## Pokyny pro vyplnění (hidden)
Pokyny pro vyplnění
Ve všech listech tohoto souboru můžete měnit pouze buňky s modrým pozadím. Jedná se o tyto údaje : - údaje o firmě - jednotkové ceny položek zadané na maximálně dvě desetinná místa

## Stavba
#RTSROZP# | Oceněný položkový soupis dodávek a prací
| Stavba: |  | 0000 | MKDS Brno, Výstavba kamerového bodu, M. Č. Brno - Bohunice
| Objekt: |  | 0000 | Výstavba kamerového bodu K1, Brno-Bohunice, Lány
7136 | Rozpočet: |  | 004 | Výstavba kamerového bodu K1
| Objednatel: |  | Statutární město Brno |  |  |  | IČO: | 44992785
|  |  | Dominikánské náměstí 196/1 |  |  |  | DIČ: | CZ44992785
Brno-město 602 00
| Projektant: | [5 empty] | IČO:
DIČ:
| Zhotovitel: | [5 empty] | IČO:
DIČ:
| Vypracoval: |  | Ing. Igor Hliněný
| Rozpis ceny | [6 empty] | Celkem
HSV | HSV | [6 empty] | 0
PSV | PSV | [6 empty] | 0
MON | MON | [6 empty] | 0
VN | Vedlejší náklady | [6 empty] | 0
ON | Ostatní náklady | [6 empty] | 0
| Celkem | [6 empty] | 0
Rekapitulace daní
| Základ pro sníženou DPH |  |  | 15 | % | 0 |  |  | CZK
| Snížená DPH |  |  | 15 | % | 0 |  |  | CZK
| Základ pro základní DPH |  |  | 21 | % | 0 |  |  | CZK
| Základní DPH |  |  | 21 | % | 0 |  |  | CZK
| Zaokrouhlení |  |  |  |  | 0 |  |  | CZK
| Cena celkem bez DPH |  |  |  |  | 759189 |  |  | CZK
| Cena celkem s DPH |  |  |  |  | 0 |  |  | CZK
|  | v | Brně |  | dne |  | 03/2022
|  |  | Za zhotovitele |  |  |  | Za objednatele
Rekapitulace dílčích částí
#CASTI>> | Číslo | Název |  |  | Základ pro sníženou DPH | Základ pro základní DPH | DPH celkem | Cena celkem | %
1 | Stavba |  |  |  | 0 | 759189 | 159429.69 | 918618.69 | 100
2 | 01 | Výstavba kamerového bodu Brno, Josefská 25 |  |  | 0 | 759189 | 159429.69 | 918618.69 | 100
3 | 01 | Výstavba kamerového bodu Brno, Josefská 25 |  |  | 0 | 759189 | 159429.69 | 918618.69 | 100
| Celkem za stavbu |  |  |  | 0 | 759189 | 159429.69 | 918618.69 | 100
Popis rozpočtu: 01 - Výstavba kamerového bodu K1
| Uvedené výrobky definují pouze standard. Uchazeč může použít výrobky jiných výrobců, pokud jsou svými technickými parametry rovnocenné nebo jsou jejich technické parametry lepší, Funkčnost celého zařízení však nesmí být zhoršena. | [8 empty] | Uvedené výrobky definují pouze standard. Uchazeč může použít výrobky jiných výrobců, pokud jsou svými technickými parametry rovnocenné nebo jsou jejich technické parametry lepší, Funkčnost celého zařízení však nesmí být zhoršena.
| Jednotkové ceny zahrnují i náklady na: | [8 empty] | Jednotkové ceny zahrnují i náklady na:
| - pomocný instalační materiál, | [8 empty] | - pomocný instalační materiál,
| - zdvihací zařízení - plošina, | [8 empty] | - zdvihací zařízení - plošina,
| - výškové práce, | [8 empty] | - výškové práce,
| - dopravné. | [8 empty] | - dopravné.
- jednotlivé položky jsou uvedeny včetně montážních prací
| Počty koncových prvků odečteny z digitální verze PD programem Autocad. | [8 empty] | Počty koncových prvků odečteny z digitální verze PD programem Autocad.
| Výměry odměřeny z digitální verze PD programem Autocad z příloh. | [8 empty] | Výměry odměřeny z digitální verze PD programem Autocad z příloh.
| Provedení dle PD. | [8 empty] | Provedení dle PD.
Rekapitulace dílů
| Číslo | Název |  |  | Typ dílu |  |  | Celkem | %
| M01 | Rozvody objekt SVČ Lány a objekt komínu - kamera K1 |  |  | MON |  |  | 0
| M02 | Kamerový systém |  |  | MON |  |  | 0
| M03 | Licence |  |  | MON |  |  | 0
| M04 | Kabeláž |  |  | MON |  |  | 0
| M05 | Ostatní |  |  | MON |  |  | 0
| M06 | Metropolitní optická síť |  |  | MON |  |  | 0
| Cena celkem | [6 empty] | 0 | 0
Note on D11: Název
Note on I11: IČO
Note on D12: Ulice
Note on I12: DIČ
Note on C13: PSČ
Note on D13: Ulice

## VzorPolozky (hidden)
Položkový rozpočet
S:
O:
R:

## K1_Lány
Oceněný položkový soupis dodávek a prací
S: | 0000 | MKDS Brno, Výstavba kamerového bodu, M.Č. Brno - Bohunice
O: | 01 | Výstavba kamerového bodu K1, Brno-Bohunice, Lány
R: | 01 | Výstavba kamerového bodu K1
P.č. | Číslo položky | Název položky | MJ | množství | cena / MJ | Celkem
Díl: | M01 | Rozvody objekt SVČ Lány a objekt plynová kotelna - kamera K1 |  |  |  | 0
1 | 210000001 | Průzkum trasy ve volném terénu | kpl | 1 |  | 0
2 | 210000002 | Výložné rameno pro kameru, žárově zinkované | ks | 1 |  | 0
3 | 210000003 | Zdvihací zařízení - plošina | hod | 16 |  | 0
4 | 210000004 | Výškové práce | hod | 40 |  | 0
5 | 210000005 | Úprava ve stávajícím rozvaděči NN | h | 4 |  | 0
6 | 210000006 | Jistič 16A/B včetně montáže do rozváděče | ks | 1 |  | 0
7 | 210000007 | Elektroměr, jednofázový, podružný, 1xDIN, digitální | ks | 1 |  | 0
8 | 210000008 | Baterie 18Ah, 12V, AGM, nízky obsah výparů dle EN 50272-2 | ks | 4 |  | 0
9 | 210000009 | Rozvodná skříň pro technologii kamer včetně zdroje, dobíječe | ks | 1 |  | 0
10 | 210000010 | Rozvodný panel AC + DC pro záložní zdroj | ks | 1 |  | 0
11 | 210000011 | Přepěťová ochrana pro IP kameru | ks | 1 |  | 0
12 | 210000012 | Průmyslový switch 2x 1G SFP, 2x ethernet PoE+,++60W per port -40-+70° | ks | 1 |  | 0
13 | 210000013 | SFP modul 20km SM single fiber CISCO | ks | 2 |  | 0
14 | 210000014 | Předinstalovaný optický kabel, (patchcord) 4 vl. SM, konstrukce break out, na každé straně LC/PC, 2m odstupňované rozvláknění, ochrana 1,8mm, na jedné straně ochrana konců vč. oka pro zatahování, celkem cca 50m, odměřit po instalaci úložné trasy | ks | 1 |  | 0
15 | 210000015 | Zásuvka na DIN lištu, pro 1 keystone modul | ks | 2 |  | 0
16 | 210000016 | Konektor Keystone CAT.7, RJ45, STP | ks | 2 |  | 0
17 | 210000017 | Patchcord FTP RJ 45/RJ45 cat.7, 1m | ks | 1 |  | 0
18 | 210000018 | Krimpovací konektor RJ 45 pro kabel cat7 | ks | 2 |  | 0
19 | 210000019 | Elektroinstalační materiál | kpl | 1 |  | 0
20 | 210000020 | Revize elektro | ks | 1 |  | 0
21 | 210000021 | Průraz zdiva tl.do 200mm vč. zapravení průvrtu | ks | 2 |  | 0
22 | 210000022 | Průraz zdiva tl.do 600mm vč. zapravení průvrtu | ks | 3 |  | 0
23 | 210000023 | Ohebná elektroinstalační trubka pr. 25mm, vč.příchytek, UV odolnost | m | 15 |  | 0
24 | 210000024 | Tuhá elektroinstalační trubka pr. 25mm, vč. příchytek, UV odolnost | m | 40 |  | 0
25 | 210000025 | Příslušenství elektroinstalačních trubek 25mm (kolena, spojky), UV odolnost | ks | 35 |  | 0
26 | 210000026 | Lišta vkládací 40/40 vč. příslušenství | m | 40 |  | 0
27 | 210000027 | Kabelová lávka 60x150, vč. kotvících a upevňovacích prvků | m | 8 |  | 0
28 | 210000028 | Příchytky pro kabel vedený přiznaně po povrchu, vč. úchytného materiálu | ks | 250 |  | 0
Díl: | M02 | Kamerový systém |  |  |  | 0
29 | 210000029 | Venkovní PTZ IP kamera, TD/N, 32xzoom, HDTV, 2MP, HighPoE | ks | 1 |  | 0
Provedení kamery venkovní barevná IP PTZ kamera
Snímací pvek CMOS 1/2,8"
Maximální rozlišení 1920x1080
Max. snímková rychlost 50 sn./s při všech rozlišeních
Video komprese H.264, MJPEG
Minimální osvětlení barva:0,6lux, ČB:0,04lux
Zoom 32x
Den/Noc mechanický IRC filtr
Kompenzace protisvětla BLC, WDR
Redukce šumu ano
Stabilizace obrazu ano
Detekce pohybu ano
Privátní zóny ano
Otáčení 0-3600
Naklápění 0-2200
Další funkce autotracking, inteligentní video
Interní paměť slot na SD/SDHC/SDXC kartu
Audio ne
Komunikační rozhranní 1x RJ45(10/100Base-T(TX)
Krytí IP66
Pracovní teplota -50-500C
Napájení High PoE (IEEE 802.3 at)
30 | 210000030 | Panoramatický modul pro kameru | ks | 1 |  | 0
Provedení kamery venkovní barevná IP panoramatická 360° kamera
Snímací prvek 4x 5MP progresivní snímání RGB CMOS 1/2,5"
Maximální rozlišení 4x 2592x1944
Max. snímková rychlost 20 sn./s při všech rozlišeních
Video komprese H.264, H.265 MPEG
Minimální osvětlení barva: 0,4lux, ČB: 0,03lux
4x Fixní objektiv s automatickým ostřením F 2.0, 2,8mm, hor. úhel záběru 360°, vert. úhel záběru 84°
Den/Noc automatický mechanický IRC filtr
Kompenzace protisvětla BLC, WDR
Privátní zóny ano
Interní paměť slot na SD/SDHC/SDXC kartu
Komunikační rozhranní RJ45 10BASE-T/100BASE-TX/1000BASE-T PoE
Krytí IP66
Pracovní teplota -50-50°C
Napájení High PoE (IEEE 802.3 at)
31 | 210000031 | SD karta 64GB pro venkovní instalace | ks | 2 |  | 0
32 | 210000032 | Instalace a konfigurace Archiveru | ks | 1 |  | 0
33 | 210000033 | Instalace a konfigurace SWQL a Win 2012R2 | ks | 1 |  | 0
34 | 210000034 | Instalace a konfigurace kamerového bodu | ks | 1 |  | 0
35 | 210000035 | Instalace a konfigurace SAN Switchů a kontrolerů | ks | 1 |  | 0
36 | 210000036 | Instalace a konfigurace diskového pole | ks | 1 |  | 0
37 | 210000037 | Instalace a konfigurace Switche | ks | 1 |  | 0
38 | 210000038 | Orginální konzola určená pro otočné kamery | ks | 1 |  | 0
39 | 210000039 | Diskové pole E48XV 6TB 7.2K | ks | 1 |  | 0
Díl: | M03 | Licence |  |  |  | 0
40 | 210000040 | Security center 5.10 licence kamera | ks | 2 |  | 0
41 | 210000041 | Security center 5.10 licence failover kamery (bez licence) | ks | 2 |  | 0
42 | 210000042 | Security center 5.10 SMA pro 1kameru Enterprise 1 rok | ks | 2 |  | 0
43 | 210000043 | Win 2012 R2 device CAL | ks | 1 |  | 0
Díl: | M04 | Kabeláž |  |  |  | 0
44 | 210000044 | Ethernet Cable cat7 S-FTP PVC outdoor | m | 150 |  | 0
45 | 210000045 | Napájecí kabeláž CYKY-J 3x2,5 | m | 45 |  | 0
46 | 210000046 | Vodič CYA 10 zelenožlutý | m | 15 |  | 0
47 | 210000047 | Forma kabelová na kabelu CYKY do 5x2,5 | ks | 2 |  | 0
48 | 210000048 | Ukončení kabelu 3x2,5 smršťovací záklopkou | ks | 6 |  | 0
49 | 210000049 | Certifikační měření metalického vedení cat.7 vč. protokolu | ks | 2 |  | 0
50 | 210000050 | Měření optického kabelu na vln. dl. 1310nm, 1550nm, 1625 (1610nm), metoda OTDR a útlum vláken, přímá metoda -závěrečné měření po montáži, vyhodnocení vč. protokolu | ks | 4 |  | 0
Díl: | M05 | Ostatní |  |  |  | 0
51 | 210000051 | PPV | kpl | 1 |  | 0
52 | 210000052 | Dokumentace skutečného provedení dle požadované formy objednatele a počtu | kpl | 1 |  | 0
53 | 210000053 | Kompletační činnost | kpl | 1 |  | 0
54 | 210000054 | Oživení a zprovoznění kamerového systému | hod | 8 |  | 0
55 | 210000055 | Integrace nové kamery do stávající vizualizace na dispečinku | hod | 4 |  | 0
56 | 210000056 | Kamerové zkoušky | hod | 3 |  | 0
57 | 210000057 | Zaškolení obsluhy | hod | 8 |  | 0
58 | 210000058 | Zkušební provoz | hod | 48 |  | 0
59 | 210000059 | Inženýrská činnost | hod | 10 |  | 0
Díl: | M06 | Metropolitní optická síť |  |  |  | 0
60 | 210000060 | Koordinace harmonogramu výluky služeb - koncové lokality | ks | 1 |  | 0
61 | 210000061 | Technická součinnost správce MsB | ks | 1 |  | 0