## Setup (hidden)
nLogoCode | [5 empty] | výpis data a času formátování s počtem zkoumaných buněk a chyb při vlastním formátování
číslo položky | popis prací a dodávek | jedn. | ks | cena za ks | cena celkem | popis chyby |  |  |  |  | Nastavení menu
setMenu
Nastavení hlavičky dokumentu | [5 empty] | Nastavení sloupce chybových hlášení |  |  |  |  | O7:U30
setHeader | [5 empty] | setErrorReport
A1:F2 | [5 empty] | J1:J2 |  |  |  | level | type | caption | action | face id | group | visibility
[10 empty] | 0 | 0 | &TechReport
[10 empty] | 1 | 0 | Import z Excelu
[10 empty] | 2 | 1 | Vyplnit postupně všechna data | MF_Dbf_AllData | 566
Nastavení formátu buněk - implicitní | [5 empty] | Nastavení záhlaví a zápatí |  |  |  | 2 | 1 | Popisy | MF_Dbf_DbfCommonItems | 995
setCells | [5 empty] | setHeadFoot |  |  |  | 2 | 1 | Společná data | MF_Dbf_DbfCommonData | 993
A14:F14 | [5 empty] | L14:L19 |  |  |  | 2 | 1 | Skupina | MF_Dbf_DbfPart | 992
[7 empty] | Nastavení fontu | Nastavení vzorce |  | 2 | 1 | Data skupiny | MF_Dbf_GroupData | 991
test | test | ks | 99 | 99999 | 99999 | Záhlaví vlevo |  |  | . | 1 | 0 | Aktualizace dat |  |  | 1
[6 empty] | Záhlaví střed |  |  | . | 2 | 1 | Aktualizace datových polí | MF_Fields_Update | 2035
[6 empty] | Záhlaví vpravo |  |  | . | 2 | 1 | Čištění datových polí | MF_Fields_Clear | 2055
[6 empty] | Zápatí vlevo | &"Arial"&8 | &"Arial"&8GRADIOR TECH a.s., Křižíkova 68, 660 90 Brno, DIČ: CZ63473542 Zapsána v Obchodním rejstříku vedeném Krajským soudem v Brně, oddíl B, vložka 1671 tel.: +420 538 717 700, fax: +420 538 717 701, www.gradior.cz | . | 2 | 1 | Aktualizace logo obrázků | MF_Fields_UpdateLogos | 1363
Nastavení formátu buněk - dle řádkových podmínek | [5 empty] | Zápatí střed |  |  | . | 1 | 0 | Datové listy |  |  |  | Setup;Title
setCellsFormat | [5 empty] | Zápatí vpravo | &"Arial,Tučné"&10 | &"Arial,Tučné"&10&P(&N) | . | 2 | 0 | Formátování |  |  |  | Setup;Title
A22:F31 | [9 empty] | 3 | 1 | Formátování listu | MF_Sheet_Finalize | 107 |  | Setup;Title
[10 empty] | 2 | 0 | Funkce |  |  |  | Setup;Title;G_
ano | [9 empty] | 3 | 1 | Spočítej kabely | MF_Sheet_CableList | 90 |  | ALL
ano | ano |  |  |  |  | Interface vstupních dat |  |  |  | 3 | 1 | Vytvoř seznam skupin | MF_Sheet_GroupList | 737 |  | Setup;Title;G_
ano | ano | ano | ano |  |  | Data jsou vkladána pomocí DAO (Data Access Object) do jednotlivých buněk dle jejich pojmenování (zelený sloupec). |  |  |  | 3 | 1 | Najdi a přepiš | MF_Sheet_RangeFinding | 732 |  | Setup;Title;G_
ano | ano | ano | ano | ano |  | Zdrojovým souborem je libovolný soubor XLS, který má definovány pojmenované oblasti (začínají písmeny dbf*). |  |  |  | 1 | 0 | Změna nastavení |  |  | 1 | Title
ano | ano | ano | ano | ano | ano | Každá pojmenovaná oblast interfacu zde začíná buňkou pod názvem oblasti a její velikost je vymezena průnikem příslušného sloupce a current regionu buňky s názvem. |  |  |  | 2 | 1 | Přejmenování textového pole | MF_Sheet_SetTextBoxName | 489 |  | Title
| ano | ano | ano | [6 empty] | 2 | 0 | Stránka Setup |  |  | 1 | Title;List
| ano | ano | ano | ano | [5 empty] | 3 | 1 | Oprava názvů datových polí | MF_Document_RepairNames |  |  | Title;List
| ano | ano | ano | ano | ano |  | dbfCommonData |  |  | 1 | 0 | Nápověda |  |  | 1
| ano |  |  |  |  | OBJEKT | aObjekt | Janáčkovo divadlo v Brně - Dokončení rekonstrukce objektu |  | 2 | 1 | Nápověda aplikace
[6 empty] | INVESTOR | aInvestor | Město Brno, Dominikánské nám 1, 601 67 Brno |  | 2 | 1 | O aplikaci
[6 empty] | AKCE | aAkce | Dokončení rekonstrukce a dobudování komplexu Janáčkova divadla - Etapa 2011 - Rekonstrukce orchestřiště, baletní podlaha, vestavba plošiny L2, systém hl.ozvučení
[6 empty] | GENERÁLNÍ PROJEKTANT | aGProjektant | Atelier A3, Ing. arch. Jaroslav Černý, Úvoz 74, 602 00 Brno
[6 empty] | STUPEŇ DOKUMENTACE | aStupen | Dokumentace pro realizaci stavby (DRS)
[6 empty] | PROVOZNÍ CELEK | aPCelek
[6 empty] | ZPRACOVATEL DÍLU | aZpracovatel | Gradior Tech a.s., Křižíkova 68, 660 90 Brno
dbfPart
[6 empty] | DÍL (PROFESE) - G1 | aProfese1 | Elektrovybavení pro stoly orchestřiště C1-C4
[6 empty] | DÍL (PROFESE) - G2 | aProfese2
[6 empty] | DÍL (PROFESE) - G3 | aProfese3
[6 empty] | DÍL (PROFESE) - G4 | aProfese4
[6 empty] | DÍL (PROFESE) - G5 | aProfese5
[6 empty] | DÍL (PROFESE) - G6 | aProfese6
[6 empty] | DÍL (PROFESE) - G7 | aProfese7
[6 empty] | DÍL (PROFESE) - G8 | aProfese8
[6 empty] | DÍL (PROFESE) - G9 | aProfese9
[6 empty] | DÍL (PROFESE) - G10 | aProfese10
[6 empty] | DÍL (PROFESE) - přidat | aProfeseX
dbfGroupDataInfo X, dbfGroupData X, dbfGroupDataFields X (kombinace)
[6 empty] | HLAVNÍ PROJEKTANT | aHProjektant | Robert Nos
[6 empty] | ODPOVĚDNÝ PROJEKTANT | aOProjektant | Ing.Pavel Hřebíček
[6 empty] | VYPRACOVAL | aVypracoval | Ing.Pavel Hřebíček
[6 empty] | NÁZEV DOKUMENTU | aDocTitle | 6.2 VÝKAZ - VÝMĚR
[6 empty] | TYP DOKUMENTU | aDocType | textový dokument
[6 empty] | ČÍSLO DOKUMENTACE | aCislo | PT-0037-602
[6 empty] | ČÍSLO REVIZE | aRevize | R00
[6 empty] | ČÍSLO ZAKÁZKY | aZCislo | 0037-03-01-00
[6 empty] | DATUM ZPRACOVÁNÍ | aDatum | 03/2011
[6 empty] | POPIS REVIZE | aRevizePopis | xxxxxxx xxxx xxxx xxxx
dbfTOC X
[6 empty] | NÁZEV OBSAHU | aTitleList
dbfCommonItems
[6 empty] | kód pro zobrazení loga | nLogoCode | INCLUDEPICTURE "G:\\sablony\\logo\\logo_tech_0b.jpg" \* MERGEFORMAT
[6 empty] | zápatí: 1.řádek | nZapati1 | GRADIOR TECH a.s., Křižíkova 68, 660 90 Brno, DIČ: CZ63473542
[6 empty] | zápatí: 2.řádek | nZapati2 | Zapsána v Obchodním rejstříku vedeném Krajským soudem v Brně, oddíl B, vložka 1671
[6 empty] | zápatí: 3.řádek | nZapati3 | tel.: +420 538 717 700, fax: +420 538 717 701, www.gradior.cz
[6 empty] | OBJEKT | nObjekt | OBJEKT:
[6 empty] | INVESTOR | nInvestor | INVESTOR:
[6 empty] | AKCE | nAkce | AKCE:
[6 empty] | GENERÁLNÍ PROJEKTANT | nGProjektant | GENERÁLNÍ PROJEKTANT:
[6 empty] | STUPEŇ DOKUMENTACE | nStupen | STUPEŇ:
[6 empty] | PROVOZNÍ CELEK | nPCelek | PROVOZNÍ CELEK:
[6 empty] | ZPRACOVATEL DÍLU | nZpracovatel | ZPRACOVATEL DÍLU:
[6 empty] | DODAVATEL DOKUMENTACE | nDDodavatel | DODAVATEL DOKUMENTACE:
[6 empty] | HLAVNÍ PROJEKTANT | nHProjektant | HLAVNÍ PROJEKTANT:
[6 empty] | ODPOVĚDNÝ PROJEKTANT | nOProjektant | ODPOVĚDNÝ PROJEKTANT:
[6 empty] | VYPRACOVAL | nVypracoval | VYPRACOVAL:
[6 empty] | DATUM ZPRACOVÁNÍ | nDatum | DATUM ZPRACOVÁNÍ:
[6 empty] | DATUM ZPRACOVÁNÍ | nDDatum | DATUM:
[6 empty] | ČÍSLO (dokumentu) | nCislo | ČÍSLO:
[6 empty] | ČÍSLO DOKUMENTACE | nDCislo | ČÍSLO DOKUMENTACE:
[6 empty] | ČÍSLO ZAKÁZKY | nZCislo | ČÍSLO ZAKÁZKY:
[6 empty] | REVIZE (dokumentu) | nRevize | REVIZE:
[6 empty] | POPIS REVIZE (dokumentu) | nRevizePopis | POPIS REVIZE:
[6 empty] | OBSAH DOKUMENTU | nObsah | OBSAH DOKUMENTU:
[6 empty] | VYHOTOVENÍ DOKUMENTACE | nVyhotoveni | VYHOTOVENÍ:
[6 empty] | PODPIS | nPodpis | PODPIS:
[6 empty] | CELÉ JMÉNO | nCJmeno | JMÉNO:
[6 empty] | JMÉNO A INDEX PROFESE | nJmenoAIndex | JMÉNO A INDEX PROFESE (ПОЗИЦИЯ СОГЛАСНО ЗАКАЗУ)
[6 empty] | DÍL (PROFESE) | nProfese | DÍL (PROFESE):
[6 empty] | ODDÍL 01 | nOudaje | Identifikační údaje
[6 empty] | ODDÍL 02 | nOuvod | Úvod
[6 empty] | ODDÍL 02.1 | nOuvod1 | Účel dokumentace, rozsah řešení
[6 empty] | ODDÍL 02.2 | nOuvod2 | Použité podklady pro zpracování dokumentace
[6 empty] | ODDÍL 02.3 | nOuvod3 | Základní závazné právní předpisy
[6 empty] | ODDÍL 03 | nOzarizeni | Seznam zařízení
[6 empty] | ODDÍL 04 | nOpopis | Technický a funkční popis zařízení
[6 empty] | ODDÍL 05 | nOnaroky | Patentové a licenční nároky
[6 empty] | ODDÍL 06 | nObilance | Energetická bilance
[6 empty] | ODDÍL 07 (STD, DUR) | nOstavba | Hrubý odhad zatížení stavby
[6 empty] | ODDÍL 08 (STD, DUR) | nOnaklady | Hrubý odhad investičních nákladů
[6 empty] | ODDÍL 07 | nOlatky | Odpadní látky
[6 empty] | ODDÍL 08 | nOpovrch | Povrchová ochrana a barevné řešení
[6 empty] | ODDÍL 09 | nObezpecnost | Bezpečnost práce obsluhy a údržby
[6 empty] | ODDÍL 10 | nOsignalizace | Elektrická požární signalizace
[6 empty] | ODDÍL 11 | nOmontaz | Požadavky na montáž
[6 empty] | ODDÍL 12 | nOochrana | Požární ochrana
[6 empty] | ODDÍL 13 | nOcharakter | Charakteristika provozu a prostředí
[6 empty] | ODDÍL 14 | nOprofese | Požadavky na ostatní profese
[6 empty] | ODDÍL 15 | nOpripravenost | Požadavky na stavební připravenost
[6 empty] | ODDÍL 16 | nOrozhrani | Rozhraní dodávek
[6 empty] | ODDÍL 17 | nOvykres | Seznam výkresů
[6 empty] | VV1: číslo položky | nPCislo | číslo položky
[6 empty] | VV2: popis prací a dodávek | nPopisPaD | popis prací a dodávek
[6 empty] | VV3: měrná jednotka | nMJednotka | jedn.
[6 empty] | VV4: počet kusů | nPocetKusu | ks
[6 empty] | VV5: cena za kus | nCenaKus | cena za ks
[6 empty] | VV6: cena celkem | nCenaKusu | cena celkem
[6 empty] | VV: seznam skupin začátek | nVVSeznamS | Seznam skupin prací a dodávek
[6 empty] | VV: seznam skupin konec | nVVSeznamE | Konec seznamu skupin prací a dodávek
[6 empty] | KL1: číslo kabelu | nCisloKabelu | číslo kabelu
[6 empty] | KL2: spojení odkud | nOdkud | odkud
[6 empty] | KL3: spojení kam | nKam | kam
[6 empty] | KL4: délka kabelu | nDelkaKabelu | l [m]
[6 empty] | KL5: typ kabelu | nTypKabelu | typ a průřez
[6 empty] | KL6: poznámka | nPoznKabel | poznámka
[6 empty] | KL: seznam typů kabelů začátek | nKLSeznamS | Seznam typů kabelů včetně ukončení
[6 empty] | KL: seznam typů kabelů konec | nKLSeznamE | Konec seznamu typů kabelů včetně ukončení
[6 empty] | TL1: technický list | nTechListLabel | Technický list
Note on A5: Pojmenovaná oblast pro nastavení hlavičky dokumentu. Tento rozsah se přebírá kompletně, včetně nastavení šířky sloupců a řádků. Pro jednotlivé položky použijte definované názvy z interfacu vstupních dat. Příklad: do buňky v hlavičce napište vzorec: =Název. Kde Název je definovaný název tohoto listu. Pro textové objekty použijte stejným způsobem definovaný název. Tím bude zajištěno automatické obnovení dat po použití interfacu vstupních dat. Pro správné zobrazení loga vložte do buňky, kde chcete mít logo umístěno text: nLogoCode. Popř. nLogoCode 90, nLogoCode 180 a nLogoCode 270. Číselný údaj udává rotaci loga ve směru hodinových ručiček. V případě loga v rotaci 0 a 180 stupňů se logo přizpůsobuje dle výšky řádku a v případě rotace 90 a 270 stupňů se přizpůsobuje dle šířky sloupce. Druhý rozměr pak musíte v hlavičce přizpůsobit vy.
Note on A11: Pojmenovaná oblast pro nastavení implicitního formátu buněk. Nastavení formátu opakujících se řádků. V každé buňce se nastaví formát, který je poté přebírán jako implicitní.
Note on A19: Pojmenovaná oblast pro nastavení formátu buněk dle řádkových podmínek. Přeformátování dle obsahu buňky. Pokud je v buňce zapsáno "ano" (může být cokoliv) a tato buňka je vyplněna i v cílovém listu, je to považováno za shodu. Pokud se shodují všechny buňky daného řádku, je nastaven v cílovém listu formát daného řádku dle daného řádku ve zde definovaném rozsahu setCellsFormat (řádky pravidel formátu).
Note on J5: Pojmenovaná oblast pro nastavení sloupce pro výpis chyb při formátování. Přebírá se kompletně jeho formát, včetně šířky sloupců a výšky řádků.
Note on J11: Pojmenovaná oblast pro nastavení záhlaví a zápatí dokumentu. Záhlaví a zápatí se doplňuje do nastavení stránky automaticky po použití interfacu vstupních dat a to tímto způsobem: Vezme se obsah daného řádku v pravém sloupci a umístí se do příslušné části záhlaví či zápatí. Protože by mohlo být potřebné definovat i vlastnosti fontu, můžete jej navolit v levém sloupce a v pravém pak použít vzorců určených pro text. Například sloučení textů (CONCATENATE), apod.
Note on K29: společná data
Note on K38: názvy profesí
Note on K51: data pro danou skupinu
Note on K63: název obsahu
Note on K66: společné popisy
Note on P3: Pojmenovaná oblast pro nastavení menu.
OBJEKT:
Janáčkovo divadlo v Brně - Dokončení rekonstrukce objektu
STUPEŇ:
Dokumentace pro realizaci stavby (DRS)
DÍL (PROFESE):
Elektrovybavení pro stoly orchestřiště C1-C4
ČÍSLO:
PT-0037-602
REVIZE:
R00

## SOUHRN
číslo položky | popis prací a dodávek | jedn. | mn.
cena celkem
JEVIŠTNÍ OSVĚTLENÍ |  |  |  | 0
ROZVÁDĚČE JEVIŠTNÍHO OSVĚTLENÍ - ROZVODNA 6.09b |  |  |  | 0
OSVĚTLOVACÍ PULT - ZVUKOVÁ A OBRAZOVÁ REŽIE 4.09a |  |  |  | 0
SCÉNICKÁ SVÍTIDLA |  |  |  | 0
ELEKTROINSTALACE, MONTÁŽ, UVEDENÍ DO PROVOZU |  |  |  | 0
STROPNÍ A EFEKTOVÉ OSVĚTLENÍ SÁLU |  |  |  | 0
ROZVÁDĚČE OSVĚTLENÍ SÁLU - ROZVODNA 6.20b |  |  |  | 0
SPECIÁLNÍ STROPNÍ SVÍTIDLO |  |  |  | 0
SPECIÁLNÍ EFEKTOVÉ LED SVÍTIDLO DO OBKLADU SŤEN SÁLU |  |  |  | 0
SPECIÁLNÍ EFEKTOVÉ LED OSVĚTLENÍ VARHAN |  |  |  | 0
ELEKTROINSTALACE, MONTÁŽ, UVEDENÍ DO PROVOZU |  |  |  | 0
CELKEM ZA JEVIŠTNÍ OSVĚTLENÍ BEZ DPH |  |  |  | 0
OBJEKT:
JANÁČKOVO KULTURNÍ CENTRUM V BRNĚ, 1. A 2. ETAPA
STUPEŇ:
DOKUMENTACE PRO PROVÁDěNÍ STAVBY (PDPS)
PROFESE:
D.1.4.L JEVIŠTNÍ OSVĚTLENÍ
ČÁST:
VÝKAZ VÝMĚR - SOUHRN
REVIZE:
R00

## JevistniOsvetleni
číslo položky | popis prací a dodávek | jedn. | mn.
|  |  |  | cena za jedn. | cena celkem
JEVIŠTNÍ OSVĚTLENÍ |  |  |  |  | 0
ROZVÁDĚČE JEVIŠTNÍHO OSVĚTLENÍ - ROZVODNA 6.09b |  | komplet | 1 |  | 0
01 | Skříňový rozváděč RSO1 š/v/hl 1000/2000/400mm hlavní jištění 3x400VAC jistič 315A jištění 63A pro třífázové zásuvky ZT1-ZT2 jištění B16C pro ZP1-ZP9 hlídání přítomnosti hlavního napájení napájecí pasnice multifunkční měření s připojením na síť Jištění pro rozváděče RSO2-RSO5 | ks | 1 |  | 0
02 | Skříňový rozváděč RSO2-RSO5 š/v/hl 600/1800/400mm 48 scénických obvodů umístěných v 24 boxech vždy 2 obvody v boxu pro zatížení 2kW + řídící jednotka s diagnostikou | ks | 4 |  | 0
OSVĚTLOVACÍ PULT - ZVUKOVÁ A OBRAZOVÁ REŽIE 4.09a |  | komplet | 1 |  | 0
01 | HLAVNÍ SVĚTELNÝ PULT Grafické uživatelské rozhraní (GUI) Min. 3x multidotyková obrazovka s minimálními úhlopříčnými viditelnými rozměry 15,6“ umístěny v křídle monitoru s dvojitým třmenovým závěsovým systémem umožňujícím rychlé skládání Min. 2x multidotyková obrazovka s úhlopříčně viditelnou velikostí min. 7“ Min. 3x multidotyková obrazovka „letterbox“ s minimálními úhlopříčnými viditelnými rozměry 14,9“ Min. 2x možnost připojení externí dotykové obrazovky Integrovaná alfanumerická klávesnice SSD min. 124GB Min. 30 nezávislých motorizovaných faderů s dlouhou životností a délkou zdvihu 60 mm s podsvícením RGB Min. 2 motorizované fadery s dlouhou životností a délkou zdvihu 100 mm s přilehlými tlačítky Go+, Go- a Pause Min.136 univerzálních tlačítek pro recall/executor Grandmaster – otočný podsvícený RGB enkodér Min. 60 otočných minienkodérů pro Playback s podsvíceným osvětlením RGB Min. 5 duálních enkoderů Min. 16 příkazových tlačítek Min. 8 RGB podsvícených rotačních minienkoderů pro volně přiřaditelné funkce Možnost připojení 2-tlačítkové myši s rolovacím kolečkem přes rozhraní USB Ovládání intenzity přes vertikální enkoder s vysokým rozlišením Předdefinovaná knihovna dobře známých a populárních svítidel v grafickém uživatelském prostředí Implementovaný 3D vizualizátor Příkazový řádek pro přímou změnu kanálů DMX a všech funkcí pohyblivých světel a mediálních zařízení PCAP s minimálním počtem 10ti dotykových bodů, která se používá jako trackpad pro ovládání polohy pan/tilt pohyblivých světel Integrovaný nepřerušený zdroj napájení (UPS), vetně automatického ukládání Min. 12.288 parametrů (intenzita a / nebo atributy), které jsou vypočítávány ve 24 bitech Výstup každého parametru může být 8bitový, 16bitový nebo 24bitový s použitím 1, 2 nebo 3 kanálů DMX. Možnost rozšíření až na 250 000 parametrů Operační systém Linux CPU Intel Core I serie na frekvenci 3GHz a 8 GByte RAM Lehké šasí navržené jako stolní zařízení s maximálními rozměry 1260 x 538 x 185 mm (šířka x hloubka x výška) ve složeném stavu Min. 32 uživatelských profilů Dálkové ovládání libovolnou aplikací webového prohlížeče běžící na libovolném operačním systému, pomocí připojení WLAN kompatibilního s IEEE 802.11 nebo přímého přístupu k síti LAN Min. 6 integrovaných výstupů DMX512-A a min. jeden vstup DMX512-A. Všechny porty DMX512-A jsou RDM kompatibilní Wide Area Networks (WAN) Plná kompatibilita s grandMA2 Protokoly : min 5 základních nejpoužívanějších protokolů – např. DMX-512, MA-Net3, MA-Net2, Art-Net, S-ACN, Pathport Multiple color – platforma vícebarevného výběru Možnost rozšíření o min.15 motorizovaných, plně programovatelných faderů (granMA3 extension) Napájecí zdroj 100-240V AC @ 50 / 60Hz a maximální zatížení 500VA. Příkon pultu 300 VA. Sofistikovaný bezhlučný odvětrávací systém Periferie: 1 x powerCON pro síťové napájení 3 x etherCON / RJ45 porty pro Gigabit Ethernet pro připojení k jiným pultům, převodníkům, stmívačovým systémům, multimediálním zařízením (video serverům), vizualizérům nebo jiným softwarovým editorům . 6 x DMX-512-A Výstupy (5 piny XLR female) 1 x vstup DMX-512-A (5pinový XLR male) 1 x MIDI vstup Timecode 1 x MIDI-Out (5 pin DIN zásuvka) pro odesílání MIDI nebo MIDI show control 1 x Vstup Linear Time Code (3pólová XLR female) pro synchronizaci s externím signálem LTC-SMPTE 1 x Audio In (3pin XLR female) 1 x Rozhraní GPI pro všeobecné účely (SUB D 9 female) pro vzdálený playback 2 x displej pro externí monitory 2 x zásuvky S / PDIF In a Out 3 x USB 2.0 (typ A) 3 x USB 3.0 (typ A) pro klávesnice, myši a dotykové obrazovky. Konektory jsou umístěny na zadním panelu, na přední straně a pod opěrkou zápěstí pro jednoduchý uživatelský přístup. 2 x LED stolní lampička (4 pin XLR female) Ukládání showfile: Min. 9999 skupin Min. 10 x 9999 předdefinovaných přednastavení, rozšiřitelných podle uživatelských přednastavení Min. 9 999 sekvencí s 9 999 „cue“ Min. 9 999 efektů Min. 4 096 stmívaných cest Min. 32 uživatelských profilů Min. 256 uživatelských přístupů | ks | 1 |  | 0
02 | BACK UP SVĚTELNÝ PULT Grafické uživatelské rozhraní (GUI) Min. 2x multidotyková obrazovka s minimálními úhlopříčnými viditelnými rozměry 15,6“ umístěny v křídle monitoru s dvojitým třmenovým závěsovým systémem umožňujícím rychlé skládání Min. 2x multidotyková obrazovka s úhlopříčně viditelnou velikostí 7“ Min. 2x multidotyková obrazovka „letterbox“ s minimálními úhlopříčnými viditelnými rozměry 14,9“ Min. 2x možnost připojení externí dotykové obrazovky Integrovaná alfanumerická klávesnice SSD min. 124GB Min. 15 nezávislých motorizovaných faderů s dlouhou životností a délkou zdvihu 60 mm s podsvícením RGB Min. 2 motorizované fadery s dlouhou životností a délkou zdvihu 100 mm s přilehlými tlačítky Go+, Go- a Pause Min. 76 univerzálních tlačítek pro recall/executor Grandmaster – otočný podsvícený RGB enkodér Min. 30 otočných minienkodérů pro Playback s podsvíceným osvětlením RGB Min. 5 duálních enkoderů Min. 16 příkazových tlačítek Min. 8 RGB podsvícených rotačních minienkoderů pro volně přiřaditelné funkce Možnost připojení 2-tlačítkové myši s rolovacím kolečkem přes rozhraní USB Ovládání intenzity přes vertikální enkoder s vysokým rozlišením Předdefinovaná knihovna dobře známých a populárních svítidel v grafickém uživatelském prostředí Implementovaný komplexní 3D vizualizér Příkazový řádek pro přímou změnu kanálů DMX a všech funkcí pohyblivých světel a mediálních zařízení PCAP s minimálním počtem 10ti dotykových bodů, která se používá jako trackpad pro ovládání polohy pan/tilt pohyblivých světel Integrovaný nepřerušený zdroj napájení (UPS), včetně automatického ukládání Min. 8.192 parametrů (intenzita a / nebo atributy), které jsou vypočteny v 24 bitech Výstup každého parametru může být 8bitový, 16bitový nebo 24bitový s použitím 1, 2 nebo 3 kanálů DMX. Možnost rozšíření až na 250 000 parametrů Operační systém Linux CPU Intel Core I serie na frekvenci 3GHz a 8 GByte RAM Lehké šasí navržené jako stolní zařízení s maximálnímy rozměry 856 x 538 x 185 mm (šířka x hloubka x výška) ve složeném stavu Min. 32 uživatelských profilů Dálkové ovládání libovolnou aplikací webového prohlížeče běžící na libovolném operačním systému, pomocí připojení WLAN kompatibilního s IEEE 802.11 nebo přímého přístupu k síti LAN Min. 6 integrovaných výstupů DMX512-A a jeden vstup DMX512-A. Všechny porty DMX512-A jsou RDM kompatibilní Wide Area Networks (WAN) Protokoly : min 5 základních nejpoužívanějších protokolů – např. DMX-512, MA-Net3, MA-Net2, Art-Net, S-ACN, Pathport Multiple color – platforma vícebarevného výběru Možnost rozšíření o min.15 ale až 30 motorizovaných, plně programovatelných faderů Napájecí zdroj 100-240V AC @ 50 / 60Hz a maximální zatížení 500VA. Příkon pultu 300 VA. Sofistikovaný bezhlučný odvětrávací systém. Periferie: 1x powerCON pro síťové napájení 3 x etherCON / RJ45 porty pro Gigabit Ethernet pro připojení k jiným pultům, převodníkům, stmívačovým systémům, multimediálním zařízením (video serverům), vizualizátorům nebo jiným softwarovým editorům . 6 x DMX-512-A Výstupy (5 piny XLR female) 1 x vstup DMX-512-A (5pinový XLR male) 1 x MIDI vstup Timecode 1 x MIDI-Out (5 pin DIN zásuvka) pro odesílání MIDI nebo MIDI show control 1 x Vstup Linear Time Code (3pólová XLR female) pro synchronizaci s externím signálem LTC-SMPTE 1 x Audio In (3pin XLR female) 1 x Rozhraní GPI pro všeobecné účely (SUB D 9 female) pro vzdálený playback 2 x displej pro externí monitory 2 x zásuvky S / PDIF In a Out 3 x USB 2.0 (typ A) 3 x USB 3.0 (typ A) pro klávesnice, myši a dotykové obrazovky. Konektory jsou umístěny na zadním panelu, na přední straně a pod opěrkou zápěstí pro jednoduchý uživatelský přístup. 2 x LED stolní lampička (4 pin XLR female) Ukládání showfile: Min.9999 skupin Min. 10 x 9999 předdefinovaných přednastavení, rozšiřitelných podle uživatelských přednastavení Min. 9 999 sekvencí s 9 999 „cue“ Min. 9 999 efektů Min. 4 096 stmívaných cest Min. 32 uživatelských profilů Min. 256 uživatelů | ks | 1 |  | 0
03 | SWITCH MAIN stejný výrobce jako položka Switch Optický nastavitelný pomocí konzole a příkazové řádky nebo ptokolem SSH 24xGbE SFP Slots. 16x SFP modul optic. 8x SFP modul metalic. | ks | 1 |  | 0
SCÉNICKÁ SVÍTIDLA |  | komplet | 1 |  | 0
01 | Pohybový reflektor LED Wash - Světelný zdroj: 19x40W RGBW - Světelný tok: (4°) 5'505 lm - (54°) 10'143lm @full - Osová osvětlenost v Luxech: při zoom 4° min 45'000lx – při zoom 54° min 1100 lx na referenční vzdálenost 5 m - Extrémně tichý mód – určený pro divadla - Předpokládaná životnost zdroje: min 40 000 hodin L70 - Motorizovaný lineární zoom v minimálním rozsahu 4° až 54° - Typ optiky : plankonvexní optika bez viditelných mezer (bez viditelných mezer mezi čočkami) - Míchání barev: RGBW - Ovládání jednotlivých pixelů - Lineární CCT včetně korekce +/- zelená a magenta - emulace wolframového vlákna - Předvolby bílé v rozsahu 2 800 K až 10 000 K - virtuální barevné kolo s makry i na jednotlivých pixelech - DIMMER s jemností 16bitů, lineární 0 ~ 100% elektronický - Možnost volitelného nastavení min tří typů křivek pro DIMMER - Stroboskop / závěrka: 1 - 30 Hz, elektronický - FX generátor: nastavitelná barva popředí/pozadí, index, rychlost, směr - vnější RGB, pixelový prstenec s několika vestavěnými FX makry - lineární kanál prolínání jakékoliv hodnoty bílé barvy po jakoukoli hodnotu barvy přes vrstvy - virtuální kotouč pro barvy - Úhel Panorama minimálně 530° - Úhel Tilt minimálně 230° - Tělo: hliníková konstrukce s vysoce odolným polykarbonátovým krytem - Povrchová barva Bílá, nebo Černá - Protokoly: DMX512, RDM, Art-Net, Klingnet, sACN, W-DMX, - RDM: RDM pro vzdálené monitorování a nastavení - Displej: LCD displej s vysokým rozlišením a automatickým překlápěním a samonabíjecí záložní baterií - Provozní teplota: -10° ~ +45° - Volitelné PWM: 600 ~ 50 000 Hz - Síťové napájení: 100-240V - 50/60Hz - Maximální spotřeba: 620W - Připojení DMX signálu pomocí XLR 5pin IN/OUT konektory - Datové připojení: RJ45 IN/OUT - Připojení napájení: powerCON TRUE1 IN/OUT konektory - Rozměry maximálně 420x520x255mm - Hmotnost maximálně 18 kg - CERTIFIKACE / SCHVÁLENÍ - Certifikace / Schválení: CE, UKCA, RCM, cTUVus, FCC | ks | 14 |  | 0
02 | Pohyblivý LED reflektor typu PROFIL - Světelný zdroj: 1200W bílý 6000K ,(52 000 lumenů v integrační kouli) - Předpokládaná životnost LED: 40 000 hodin L70 - CRI: 70+ s volitelným filtrem pro CRI 88+ - Provedení těla svítidla v Bílé barvě, případně definovaná barva v RAL - Lineární zoom 5,8°- 50,5° - Lineární Fokus - 16bitové CMY míchání barev - Lineární CTO - 6barevné kolečko - filtr pro maximální vylepšení CRI - min 6 vyměnitelných rotačních „gob“ - min7 vyměnitelných pevných „gob“ - Animační kolo - Min 4fasetový prismatický hranol - IRIS clona pulzní s proměnlivou ryclostí a elektroniský stroboskopický efekt - Ořezový systém se čtyřmi ořezovými noži s rotací celého systému min +/- 60° S možností úplného zatemnění každé jednotlivé čepele - „Frost“ filtry s divadelními hodnotami 1° a min 4° - DIMM s jemností 24bitů - Digitální stop-stroboskopický efekt - Provozní režimy s nízkou hlučností pro divadelní užití - 1200W Automatický režim ventilátoru: 47,3 dBA - 800W Režim automatického ventilátoru: 44,1 dBA - 600W Automatický režim ventilátoru: 41,6 dBA - Režim tichého ventilátoru: 41,3 dBA - Režim divadelního ventilátoru: 40,3 dBA - Provozní napětí: 100-240V, 50/60 Hz ,Elektronický automatický rozsah s aktivním PFC - Max příkon 1700W - Řídicí protokol: DMX, Art-Net, RDM - DMX a RDM konektory 3 a 5pinový XLR IN/OUT - Ethernetový port: RJ45 IN - Napájecí konektor: PowerCon True1 - integrovaný webový server - Pan: min 540° - 16bit - Náklon: min 270° - 16bit - podsvícený černobílý grafický displej LCD s baterií - Nahrání firmwaru z jiného zařízení - Upgrade firmwaru přes webový server - Diagnostika a ,monitoring pomocí RDM - CloudIO kompatibilita - Maximální váha 45 kg - Maximální rozměry 316 x 515 mm (rozměr základny) – 820 mm s vertikální hlavou - Krytí IP20 - Práce v jakékoli pozici - Maximální okolní teplota 45°C (113°F) - Minimální okolní teplota -20°C (-4°F) - Maximální teplota vnějšího povrchu 90°C (194°F) - Max. Celkový odvod tepla: 5636 BTU/h ±10 % / 5940 kJ/h ±10 % - Aplikované směrnice EU o 2014/35/EU – Bezpečnost elektrických zařízení napájených nízkým napětím (LVD) o 2014/30/EU – Elektromagnetická kompatibilita (EMC) o 2011/65/EU – Omezení používání určitých nebezpečných látek (RoHS) o 2009/125/EC – požadavky na ekologický design pro produkty související se spotřebou energie (ErP) | ks | 8 |  | 0
03 | Reflektor Fresnel 2000W - Světelný Zdroj: kombinace 6 barevných LED zdrojů (červená, oranžová, zelená, královská modrá, modrá, limetková) o příkonu 500W - Lineární CCT: 2 800 K – 10 000 K - Minimální světelný tok: při referenčních 17° 10 000lm, při referenčních 52°13 000lm na plných barvách - Osová osvětlenost v Luxech při 17° 3'800lx a při 52° 7OOlx na vzdálenost 5m- všechny barvy na plno - Index podáni barev CRI: 89 při náhradní teplotě chromatičnosti 3 200K; 90 při náhradní teplotě chromatičnosti 5 600 K - Minimální hodnota indexu R9: 79 při 3 200 K; 85 při 5 600 K - Minimální hodnota TLCI: 85 při 5 600 K - Předpokládaná minimální životnost světelného zdroje: 40 000 hodin (L70B10 při Ta 25° C / 77° F) - Extrémně tichý provoz pro studiové a divadelní instalace - Zoom v rozsahu minimálně: 17° - 50° - Typ objektivu: Fresnelův objektiv - Míchání barev: 6 barevných LED zdrojů (červená, oranžová, zelená, královská modrá, modrá, limetková) - CCT: ovládání CCT, +/- zelená korekce, a purpurová - emulace wolframového vlákna - Předvolby náhradní teploty chromatičnosti bílé v rozsahu od 2 800 K do 10 000 K - Virtuální barevné kolo - Lineární kanál prolínání od jakékoli hodnoty bílé po jakoukoli barvu - Tělo z tlakově litého hliníku - Barva těla: černá a bílá povrchová úprava - Protokoly: DMX512, RDM, otočný knoflík - RDM: RDM pro vzdálené monitorování a nastavení - Displej: Grafické uživatelské rozhraní - Aktualizace firmwaru - Master/Slave: pro synchronizovaný provoz více jednotek spojených v řetězci - DIMMER v režimu 16bitové ovládání, lineární 0 ~ 100% elektronický stmívač - Minimální počet volitelných DIMMER křivek : Tři - Elektronický stroboskop 1 - 30 Hz - Provozní teplota: -10° ~ +45° - Flicker-Free: Frekvence bez blikání s nastavitelným PWM - Volitelné PWM: 600 ~ 25 000 Hz - Síťové napájení: 100-240V - 50/60Hz - Maximální spotřeba: 400W - Chlazení: kombinace chladicího systému heatpipe a nízkohlučného ventilátoru - Připojení signálu DMX 512: XLR 5pin IN/OUT konektory - Připojení napájení: konektory powerCON TRUE1 IN/OUT - Maximální rozměry (ŠxVxH): 425x540x460mm - Maximální hmotnost: 18 kg - Certifikace / Schválení: CE, UKCA, RCM | ks | 8 |  | 0
04 | Profilový reflektor LED Proměnlivá bílá - Světelný zdroj minimálně 91x3W vysoce výkonná bílá LED s předpokládanou životností 45000 (L70B10 při Ta 25° C / 77° F) - Lineární CCT v rozsahu 2 700K do 5 600K - Minimální světelný tok při 26°/2700K 3 600lm; při 26°/5 600K 4 400lm; při 26° u plného svitu 7'900lm - Osová osvětlenost v Lux: při 26°/2700K 1 200lx; při 26°/5 600K 1524lx; při 26° u plného svitu 2'700lx na referenční vzdálenosti 5m - Minimální index podání barev CRI: pouze 2 700K:hodnota 97;5 600K :hodnota 97; Při plném svitu minimálně hodnota 95 - Minimální R9: (pouze u 2700K) 91; (pouze u 5600) 96; (plný svit) 86 - Index TLCI: (pouze u 2700K) 98; (pouze 5600K) 98; (plný svit) 98 - TM30 Rf: (pouze 2700K) >95; (pouze 5600K) >91; (plný svit) >93 - TM30 Rg: (pouze 2700K) <102; (pouze 5600K) <100; (plný svit) <103 - Předpokládaná životnost zdroje: > 50 000 hodin (L70B10 při Ta 25° C / 77° F) - Úhel paprsku: volitelná optika 5° / 10° / 14° / 19° / 26° / 36° / 50° / 70° / - zoom 15°-30° / zoom 25°-50° - Typ čočky: HD antireflexní čočky s achromatickou vrstvou - Fokus manuální - IRIS clona - Míchání barev: Lineární CCT teplá bílá + studená bílá - Integrovaný ořezový systém čtyř manuálně ovládavých nožů. - režim HIGH, režim AUTO a řízení ventilátoru v tichém režimu - TĚLO - Tělo: robustní tělo z tlakově litého hliníku - Barva těla: černá, bílá - Protokoly: DMX512, RDM - Displej: Grafické uživatelské rozhraní se samonabíjecí záložní baterií - Aktualizace firmwaru: - Master/Slave: pro synchronizovaný provoz více jednotek spojených v řetězci - DIMMER lineární 0 ~ 100% elektronický stmívač 16 bitů - Lineární stroboskop 1 - 25 Hz, elektronický - Provozní teplota: -10° ~ +45° - Provoz bez blikání tzv. Flicker-Free - Volitelné PWM: 600 ~ 25 000 Hz - Síťové napájení: 100-240V - 50/60Hz - Maximální spotřeba: 265W - Chlazení: ventilátor s nízkou hlučností - Připojení signálu DMX 512:XLR 5pin IN/OUT konektory - Připojení napájení: konektory powerCON TRUE1 IN/OUT - Maximální rozměry (ŠxVxH): 270x260x540mm - Maximální hmotnost bez optického systému 8 kg - Certifikace / Schválení: CE, UKCA, RCM, cTUVus, FCC | ks | 12 |  | 0
05 | Profilový reflektor LED Plnobarevný - Zdroj 96x3W 6 barevných LED zdrojů (červená, zelená, modrá, královská modrá, mátová, pc jantarová) - CCT: při plném svitu 5 000K - Minimální světelný tok: při 5°/ 3'800lm; při 10°/4,700lm; při 14°/ 5,047lm; při 19°/5300lm; při 26°/ 6,600lm; při 36/ 6,800lm; při 50°/5,700lm; při 70°/ 7'430lm na referenčním plném svitu - Minimální světelný tok: při zoom 15°-30°/5'200lm až 6'600lm – při zoom 25°-50°/7'000lm až 9'800 na referenčním plném svitu - Minimální osová osvětlenost v Luxech: při 5/14'600lx; při 10°/8'600lx; při14°/3'800lx; při 19°/2'530lx; při 26°/1'750lx; při 36°/800lx; při 50°/450lx; při 70°/ 300lx na referenčním plném svitu a 5 m vzdálenosti - Minimální osová osvětlenost v Luxech: při zoom 15°-30°/3'500lx až 1'800lx, při zoom 25°-50°/2'600lx až 960lx na referenčním plném svitu a 5 m vzdálenosti - Minimální index podání barev CRI: 93 na 3 200 K; 97 na 5 600 K - Minimální index R9: 98 na3,200 K; 98 na 5 600 K - TLCI: 95 na 5 600 K - TM30 Rf: 92 na 5 600 K - TM30 Rg: 100 na 5 600 K - Předpokládaná životnost zdroje: > 50 000 hodin - Typ čočky: vysoce kvalitní skleněné čočky a antireflexní vrstvou - Další optika: volitelná 5° / 10° / 14° / 19° / 26° / 36° / 50° / 70° / zoom 15°-30° / zoom 25°-50° - Zaostřování: manuální - Míchání barev: RGB, Royal Blue, Mint, PC Amber - Lineární CCT: ovládání CCT, +/- zelená korekce a magenta korekce - Emulace wolframu - Předvolby bílé: 2 800 K ~ 10 000 K - Virtuální barevné kolečko: přizpůsobení barevných gelů a volitelný barevný režim RGB / HSI / CMY - Nastavitelní režimy ventilátoru pro studiový provoz - Lineárního prolínání od jakékoli bílé po jakoukoli barvu; - Robustní tělo z tlakově litého hliníku - Barva těla černá a bílá - výběr statických barev, bílé předvolby, manuální barvy a vestavěné efekty s nastavitelnou rychlostí - Protokoly: DMX512, RDM - RDM: RDM pro vzdálené monitorování a nastavení - Displej: Grafické uživatelské rozhraní - Aktualizace firmwaru - Master/Slave: pro synchronizovaný provoz více jednotek spojených v řetězci - Lineární elektronický DIMMER 0 ~ 100% s jemností 16bitů - Minimálně 3 volitelné režimy stmívání - Lineární elektronický stroboskop 1 - 25 Hz - Provozní teplota: -20° ~ +45° - LED Control: Flicker Free - Volitelné PWM: 600 ~ 25 000 Hz - Síťové napájení: 100-240V - 50/60Hz - Maximální spotřeba: 270W - Výstup (při 230V): 7 jednotek na jednom napájecím vedení - Chlazení: ventilátor s nízkou hlučností, nastavitelný - Připojení signálu DMX 512: XLR 5pin IN/OUT konektory - Připojení napájení: konektory powerCON TRUE1 IN/OUT - Maximální rozměry (ŠxVxH): 270x260x540mm - Maximální hmotnost bez optického systému: 8kg - Certifikace / Schválení: CE, UKCA, RCM, cTUVus, FCC | ks | 14 |  | 0
ELEKTROINSTALACE, MONTÁŽ, UVEDENÍ DO PROVOZU |  | komplet | 1 |  | 0
01 | DMX převodník 2port NODE Digitální ethernetový převodník s výstupy na DMX protokol s dvěma DMX (2x DMX 512A) výstupy s možností volby universů. Musí být konfigurovatelné z grafického prostředí osvětlovacího pultu Musí být schopen pracovat s daty s minimálně čtyřmi nejrozšířenějšími protokoly Musí mít možnost nastavení přes přední obrazovku na předním panelu přístroje, kde zároveň poskytuje informace o stavu zařízení. Musí být schopen ovládání přes další externí software z PC a jeho ukládání nastavení a editace. Musí být vybaven dostatečně výkonným procesorem a ethernetovým připojením 1000Mbit/s. Musí být plně kompatibilní s RDM Provozní napětí / Napájecí napětí 100-240V, 50/60 Hz Příkon max. 10VA Maximální rozměry 207 x 184 x 43 mm, (šířka x hloubka x výška) -1RU Maximální hmotnost 1 kg Konektory 1 x powerCON TRUE1 1 x etherCON / RJ45 2 x DMX-512-A OUT (zásuvka 5pin XLR) 1 x USB 2.0 (typ A) | ks | 6 |  | 0
02 | SWITCH OPTICKÝ stejný výrobce jako položka Switch main- 3 nastavitelný pomocí konzole a příkazové řádky nebo ptokol SSH RJ-45 porty: 8 x Gigabit Ethernet Combo porty (RJ-45 + SFP): 2 x Gigabit Ethernet combo | ks | 6 |  | 0
03 | DMX rack splitter A/B DMX/RDM 2x5out DMX 512/RDM Splitter opticky oddělený 1000V 19" Rack montage 1U 10x5pin typ XLR DMX512 a RDM Protokol IN/OUT 2xLED Indikace DMX a RDM komunikace Integrovaný terminátor 120ohm s LED Indikací Napájení 230V | ks | 5 |  | 0
04 | Optický kabel OS2 12x 9/125μm DQ(ZN)BH s FRNC LS0H pláštěm s třídou reakce na oheň Dca - s2,d1,a1 | m | 500 |  | 0
05 | Svorková krabice pro připojení u kabelového bubnu pro 6 obvodů scénického osvětlení X-KB1 až X-KB28 | ks | 28 |  | 0
06 | Kabelový buben pro 6 obvodů scénického osvětlení, 500V/25A, 13+PE, výška zdvihu kabelového bubnu 20m, včetně bezhalogenového kabelu 18x1,5 | ks | 28 |  | 0
07 | Konektor 16pol. 250V/10A na kabel, maminka pro připojení na konec kabelu kabelového bubnu pro připojení Stageboxu | ks | 28 |  | 0
08 | Stagebox pro 6 obvodů scénického osvětlení s přívodním multikonektorem SB1-SB28 | ks | 28 |  | 0
09 | Kabelový buben pro linku Ethernet, výška zdvihu 20m | ks | 8 |  | 0
10 | Podlahová krabice s třífázovou zásuvkou 63A | ks | 2 |  | 0
11 | Podlahová krabice s 2 jednofázovými zásuvkami s víčkem 230V/16A a XLR 5 konektorem pro DMX | ks | 5 |  | 0
12 | Podlahová krabice s 2 jednofázovými zásuvkami s víčkem 230V/16A | ks | 8 |  | 0
13 | Kabelový žlab 62/50, černě lakovaný, včetně spojovacího materiálu a upevňovacího materiálu | m | 160 |  | 0
14 | Kabelový žlab 125/50, černě lakovaný, včetně spojovacího materiálu a upevňovacího materiálu | m | 60 |  | 0
15 | Kabelový žlab 125/100, černě lakovaný, včetně spojovacího materiálu a upevňovacího materiálu | m | 24 |  | 0
16 | Kabelový žlab 250/100, černě lakovaný, včetně spojovacího materiálu a upevňovacího materiálu | m | 60 |  | 0
17 | Kabelový žlab 500/100, černě lakovaný, včetně spojovacího materiálu a upevňovacího materiálu | m | 20 |  | 0
18 | LAN kabel bezhalogenový stíněný 4 žilový CAT.6 | m | 330 |  | 0
19 | Silový kabel bezhalogenový nestíněný 3G1,5 (např. JZ-500 HMH) | m | 9600 |  | 0
20 | Silový kabel bezhalogenový nestíněný 16G1,5 (např. JZ-500 HMH) | m | 60 |  | 0
21 | Silový kabel bezhalogenový nestíněný 5G16 (např. JZ-500 HMH) | m | 200 |  | 0
22 | Bezpečnostní lanko | ks | 88 |  | 0
23 | Držák svítidla s přítlačným plechem na 38-57mm | ks | 88 |  | 0
24 | Doplňkový instalační materiál | paušál | 1 |  | 0
25 | Pomocný montážní materiál (šroubky, příchytky, izolační páska, stahovací pásky atd.) | paušál | 1 |  | 0
26 | Montážní práce | paušál | 1 |  | 0
27 | Inženýring a koordinace zakázky | paušál | 1 |  | 0
28 | Oživení systému ovládání scénického osvětlení | paušál | 1 |  | 0
29 | Výrobní dokumentace a dokumentace skutečného provedení | paušál | 1 |  | 0
30 | Revize zařízení | paušál | 1 |  | 0
31 | Zaškolení obsluhy | paušál | 1 |  | 0
OBJEKT:
JANÁČKOVO KULTURNÍ CENTRUM V BRNĚ, 1. A 2. ETAPA
STUPEŇ:
DOKUMENTACE PRO PROVÁDěNÍ STAVBY (PDPS)
PROFESE:
D.1.4.L JEVIŠTNÍ OSVĚTLENÍ
ČÁST:
VÝKAZ VÝMĚR
REVIZE:
R00

## StropniEfektoveOsvetleni
číslo položky | popis prací a dodávek | jedn. | mn.
|  |  |  | cena za jedn. | cena celkem
STROPNÍ A EFEKTOVÉ OSVĚTLENÍ SÁLU |  |  |  |  | 0
ROZVÁDĚČE OSVĚTLENÍ SÁLU - ROZVODNA 6.20b |  | komplet | 1 |  | 0
01 | Skříňový rozváděč ROS1 š/v/hl 1000/2000/400mm hlavní jištění 3x400VAC jistič 125A hlídání přítomnosti hlavního napájení napájecí pasnice multifunkční měření s připojením na síť zdroj 24VDC 32x jednofázový jistič B16A pro napájení stropních a efektových svítidel, respektive DMX předřadníků pro stropní svítidla 10x jednofázový jistič B10A pro napájení nodů a switchů a splitrů | ks | 1 |  | 0
02 | Skříňový rozváděč ROS2 š/v/hl 1000/2000/400mm hlavní jištění 3x400V jistič 32A připojení na síť dieselagregátu hlídání přítomnosti napájení multifunkční měření s připojením na síť 2x jednofázový jistič B16A pro napájení stropních svítidel, respektive DMX převodníků pro stropní svítidla 4x jednofázový jistič B10A pro napájení splitrů Zdroj napětí 24VDC | ks | 1 |  | 0
SPECIÁLNÍ STROPNÍ SVÍTIDLO |  | komplet | 1 |  | 0
01 | Příkon: 42W (143,31 BTU/hod) Světelný tok světelného modulu: min. 4200lm Teplota chromatičnosti: 3000K (± 200K) Ra: >90 Chlazení: pasivní (s ochranou chladiče proti padání prachu) Montáž a servisní přístup: zezadu (z rubové strany podhledu) Kruhový tvar s max. průměrem 150 mm Možnost integrace LED modulu nouzového osvětlení s max. průměrem 30mm přímo do těla svítidla Svítidla mající spodní rovinu (sklon) přizpůsobenou stropnímu akustickému podhledu, při zachování osy optické cesty kolmé na rovinu jeviště. Možnost lakování na předepsaný odstín RAL Napájecí a světelný modul propojený prachotěsným konektorem se závitem. Propojovací kabel o délkách umožňující integraci na servisních lávkách s certifikací EMC. Integrovaný displej pro nastavování DMX adres. Plná kompatibilita s protokolem DMX512 a RDM. Možnost uživatelsky Updatovat systém po datové lince bez nutnosti demontáže modulů. Integrované konektory na těle řízení typu XLR 5pin IN/OUT. Integrované konektory na těle řízení typu True-One IN/OUT Provedení těla napájecího a řídícího modulu v černé matné barvě. Napájení řídícího modulu 220 - 240V 50/60Hz Napájení světelného modulu do 50V Zvlnění proudu ≤ 3% Náběhový proud 5A 50µsec Maximální počet řídících jednotek pro jistič CB B16A = 50 ks cosFi = 0,9 | ks | 234 |  | 0
02 | Speciální stropní svítidlo s integrovaným světelným bodem pro nezávislé nouzové osvětlení má stejné vlastnosti jako v řádku 01 plus Integrovaný světelný bod pro nezávislé nouzové osvětlení Materiál chladiče AL ( případně Hliníkové slitiny) Napájení pomocí certifikovaných předřadníků (v součinnosti s dodavatelem celku nouzového osvětlení) Světelní zdroj: 3W LED Optický člen: plošný, speciální pro únikové trasy IP 20 Pasivní chlazení Maximální okolní teplota: ta : 0°C÷40°C: Možnosti použití speciálních předřadníků s označením a testy: SE – Bezúdržbový SA – S volbou údržbového a bezúdržbového zapojení PT – manuální testovací tlačítko RU – centrální monitoring FZLV – bateriové centrální systémy FZLV 24V CB – bateriové centrální systémy Viditelně zobrazované informace na světelném modulu: LED indikátor signalizující napájení ze sítě, nebo napájení z baterie | ks | 40 |  | 0
SPECIÁLNÍ EFEKTOVÉ LED SVÍTIDLO DO OBKLADU SŤEN SÁLU |  | komplet | 1 |  | 0
01 | Příkon: max. 2W (6,82 BTU/hod) Maximální úhel světelného kuželu: 5° Světelný tok světelného modulu: min. 200lm Teplota chromatičnosti: Volitelná v rozsahu 2200K až 6500K, dle požadavků architekta Ra: >70 Chlazení: pasivní Montáž a servisní přístup: svítidlo je integrované do akustického obkladu stěn Kruhový tvar s max. průměrem 60 mm Výška svítidla nesmí přesáhnou 90mm s ohledem na integraci do lamely akustického obkladu Svítidla je možné naklánět v rozsahu +/-20° od svislé osy Možnost barevné povrchové úpravy na předepsaný odstín RAL Napájecí a světelný modul propojený prachotěsným konektorem se závitem. Propojovací kabel o délkách umožňující integraci s certifikací EMC. Svítidlo je plně řízené protokolem DMX512 a RDM Svítidlo umožňuje vzdálené (dálkové) nastavování a změnu DMX adres, bez nutnosti mechanického zásahu do instalace Možnost uživatelsky Updatovat systém po datové lince bez nutnosti demontáže modulů. Integrované konektory na těle řízení typu XLR 5pin IN/OUT. Integrované konektory na těle řízení typu True-One IN/OUT Provedení těla napájecího a řídícího modulu v černé matné barvě. Napájení řídícího modulu 220 - 240V 50/60Hz Napájení světelného modulu do 50V Zvlnění proudu ≤ 3% Náběhový proud 5A 50µsec Maximální počet řídících jednotek pro jistič CB B16A = 50 ks cosFi = 0,9 | ks | 390 |  | 0
SPECIÁLNÍ EFEKTOVÉ LED OSVĚTLENÍ VARHAN |  | komplet | 1 |  | 0
01 | Osvětlení varhanového tělesa je tvořeno sestavou LED osvětlení v kombinaci liniových, plošných a akcentových modulů svítidel. Příkon celku max. do 3kW Pasivní chlazení všech světelných komponent Řízení protokolem DMX 512 a RDM s možností vzdálené adresace Světelný výstup umožňuje změnu náhradní chromatické teploty od 1700K do 10 000K, dále pracuje v rozsahu minimálně RGBW škály. Návrh světelných prvků a instalační lokaci je nutné konzultovat s výrobcem varhanního tělesa a architektem. | ks | 1 |  | 0
ELEKTROINSTALACE, MONTÁŽ, UVEDENÍ DO PROVOZU |  | komplet | 1 |  | 0
01 | SWITCH OPTICKÝ stejný výrobce jako položka Switch main- 3 nastavitelný pomocí konzole a příkazové řádky nebo ptokol SSH RJ-45 porty: 8 x Gigabit Ethernet Combo porty (RJ-45 + SFP): 2 x Gigabit Ethernet combo | ks | 5 |  | 0
02 | DMX převodník 2port NODE Digitální ethernetový převodník s výstupy na DMX protokol s dvěma DMX (2x DMX 512A) výstupy s možností volby universů. Musí být konfigurovatelné z grafického prostředí osvětlovacího pultu Musí být schopen pracovat s daty s minimálně čtyřmi nejrozšířenějšími protokoly Musí mít možnost nastavení přes přední obrazovku na předním panelu přístroje, kde zároveň poskytuje informace o stavu zařízení. Musí být schopen ovládání přes další externí software z PC a jeho ukládání nastavení a editace. Musí být vybaven dostatečně výkonným procesorem a ethernetovým připojením 1000Mbit/s. Musí být plně kompatibilní s RDM Provozní napětí / Napájecí napětí 100-240V, 50/60 Hz Příkon max. 10VA Maximální rozměry 207 x 184 x 43 mm, (šířka x hloubka x výška) -1RU Maximální hmotnost 1 kg Konektory 1 x powerCON TRUE1 1 x etherCON / RJ45 2 x DMX-512-A OUT (zásuvka 5pin XLR) 1 x USB 2.0 (typ A) | ks | 7 |  | 0
03 | DMX rack splitter A/B DMX/RDM 2x5out DMX 512/RDM Splitter opticky oddělený 1000V 19" Rack montage 1U 10x5pin typ XLR DMX512 a RDM Protokol IN/OUT 2xLED Indikace DMX a RDM komunikace Integrovaný terminátor 120ohm s LED Indikací Napájení 230V | ks | 3 |  | 0
04 | DMX 512 Splitter (rozbočovač) Specifikace • Opticky izolovaný vstup s LED indikací • 6 opticky izolovaných výstupů (až do 1000 V) s podporou RDM • Konektivita pomocí svorek • Napájení AC 12–24 V, 160 mA, s LED indikací • 10let záruka • Plastové tělo • Montáž na DIN lištu | ks | 12 |  | 0
05 | Ovládací panel stropního osvětlení u vstupů do sálu pro pracovní osvětlení sálu MJOL a MJOR, MJOSL a MJOSR | ks | 4 |  | 0
06 | Kabelový žlab 62/50, černě lakovaný, včetně spojovacího materiálu a upevňovacího materiálu | m | 850 |  | 0
07 | chránička plastová bezhalogenová vnitřní průměr 32,5mm | m | 2150 |  | 0
08 | Silový kabel bezhalogenový nestíněný 3G2,5 (např. JZ-500 HMH) | m | 4500 |  | 0
09 | DMX kabel bezhalogenový | m | 4000 |  | 0
10 | Optický kabel OS2 12x 9/125μm DQ(ZN)BH s FRNC LS0H pláštěm s třídou reakce na oheň Dca - s2,d1,a1 | m | 1000 |  | 0
11 | Pomocný montážní materiál (XLR 5pin konektory na kabel, PowerCon konektory na kabel, šroubky, příchytky, izolační páska, stahovací pásky atd.) | paušál | 1 |  | 0
12 | Montážní práce | paušál | 1 |  | 0
13 | Inženýring a koordinace zakázky | paušál | 1 |  | 0
14 | Oživení řídicího systému ovládání stropního a efektového osvětlení sálu a varhan | paušál | 1 |  | 0
15 | Výrobní dokumentace a dokumentace skutečného provedení | paušál | 1 |  | 0
16 | Revize zařízení | paušál | 1 |  | 0
17 | Zaškolení obsluhy | paušál | 1 |  | 0
OBJEKT:
JANÁČKOVO KULTURNÍ CENTRUM V BRNĚ, 1. A 2. ETAPA
STUPEŇ:
DOKUMENTACE PRO PROVÁDěNÍ STAVBY (PDPS)
PROFESE:
D.1.4.L JEVIŠTNÍ OSVĚTLENÍ
ČÁST:
STROPNÍ OSVĚTLENÍ - VÝKAZ VÝMĚR
REVIZE:
R00