## List1
| Název akce: | Janáčkovo kulturní centrum
| Dokument: | Soubor speciálních kontrolních měření, posouzení a analýz při realizaci stavby
| Profese: | stavební
Stupeň dokumentace: |  | DPS
SOUBOR VÝROBNÍ DOKUMENTACE POŽADOVANÉ V RDS
Čís. pol. | Zkratka |  | MJ | Množství | Jednotková cena | Celková cena (bez DPH) | Podrobný popis položky
1 |  | CFD analýza dvojitých oken (Computational Fluid Dynamics) | kpl. | 1 |  | 0
2 |  | termální analýza skleněné fasády pro typy závěšené z bílého skla - (TSA výpočet pro jednotlivé části) | kpl. | 1 |  | 0
3 |  | podrobné základní statické posouzení hlavních konstrukčních prvků prosklených fasád (sklo, hlavní nosný profil, ověření pomocných kotvení s vydáním samostatného reportu) | hod. | 250 |  | 0
4 |  | posouzení a nosnostní zkoušky kotevní a závěsové techniky těžkých podhledů v sále | hod. | 200 |  | 0
5 |  | posouzení a zkoušky pevnosti akustických prvků (UHPC, HSC) v sále |  | 200 |  | 0
6 |  | posouzení reálného fyzického stavu reakcí pro nové zatížení od střešního pláště, které výrazně přetěžuje stávající nosné konstrukce na modulové ose „A“ o cca 60%. (Ve statické části jsou uvedeny minimální průřezy, které jsou vyztuženy v několika vrstvách při taženém okraji – posouzení případné eliminace problémů s betonáží a hutněním směsi). Nosná konstrukce horní stavby je z velké části navržena na navazující kotevní body spodní stavby v hlavních modulových osách dle předaných podkladů | hod. | 300 |  | 0
7 |  | vzhledem k výše uvedenému je nutné posoudit znovu také nové podpůrné konstrukce mezi modulovou osou 2 a 3 (výtahové šachty s příčná ztužující stěna v modulové ose 3). Tuto podpůrnou konstrukci, kterou bude nutné dovést až na základovou desku včetně úpravy založení pod základovou deskou (stávající objekt garáží je založen na pilotách v interakci se základovou deskou) je třeba podrobit posouzení | hod. | 250 |  | 0
|  |  | cena celkem bez DPH |  |  | 0