## Rekapitulace
Stavba : |  | JKC BRNO |  |  | Výkaz výměr: | GASTROTECHNOLOGIE
Objekt : |  | SO.01.2 Horní stavba |  |  | Profesní výkaz výměr
REKAPITULACE STAVEBNÍCH DÍLŮ
| Stavební díl |  | HSV | PSV | Dodávka | Montáž | HZS
1 | 1.05 Restaurace – Bar – součást interieru |  | 0 | 0 | 0 | 0
2 | 1.06b Sklad – Odpad |  | 0 | 0 | 0 | 0 | 0
3 | 1.06d Šatna zaměstnanci |  | 0 | 0 | 0 | 0 | 0
4 | 1.06e Úklid – výlevka |  | 0 | 0 | 0 | 0 | 0
5 | 1.07c Sklad – Příjem |  | 0 | 0 | 0 | 0 | 0
6 | 1.07a Sklad potravin |  | 0 | 0 | 0 | 0 | 0
7 | 1.07b Přípravna |  | 0 | 0 | 0 | 0 | 0
8 | 2.19b Bufet – Výdej |  | 0 | 0 | 0 | 0 | 0
9 | 2.23a Chodba |  | 0 | 0 | 0 | 0 | 0
10 | 2.26 Přípravna |  | 0 | 0 | 0 | 0 | 0
11 | 2.01a Foyer – Bar součást interieru |  | 0 | 0 | 0 | 0 | 0
12 | 2.01aa Foyer – Bufet – součást interieru |  | 0 | 0 | 0 | 0 | 0
13 | 2.01ab Foyer – Bufet – součást interieru |  | 0 | 0 | 0 | 0 | 0
14 | 3.01a Foyer – Bufet – součást interieru |  | 0 | 0 | 0 | 0 | 0
15 | Vzduchotechnika – Digestoře |  | 0 | 0 | 0 | 0 | 0
16 | ZTI . Nerezové vpusti |  | 0 | #VALUE! | #VALUE! | #VALUE! | 0
| CELKEM OBJEKT |  | 0 | #VALUE! | #VALUE! | #VALUE! | 0
| OSTATNÍ NÁKLADY |  | Projekty

## Položky
Výkaz výměr
Stavba : |  | JKC BRNO |  | Výkaz vým: | GASTROTECHNOLOGIE
Objekt : |  | SO.01.2 Horní stavba |  | Profesní výkaz výměr
P.č. | Číslo položky | Název položky | MJ | množství | cena / MJ | celkem (Kč)
|  | 1.nadzemní podlaží | [5 empty] | 1
[8 empty] | 2 | 12 | 0 | 32 | 1 | 0 | 0 | 0 | 0 | 0 | 12 | 0 | 0
Díl: | 1 | 1.05 Restaurace – Bar – součást interieru | [5 empty] | 1
| Celkem za | 1.05 Restaurace – Bar – součást interieru, neoceňovat |  |  |  | 0 |  | 4 |  |  |  |  | 0 | 0 | 0 | 0 | 0
Díl: | 2 | 1.06b Sklad – Odpad | [5 empty] | 1
1 | 20 | Chladící skříň bílá obsah 340 litrů | ks | 1 |  | 0 |  | 2 | 1 | 1 | 1 | 1 | 0 | 0 | 0 | 0 | 0 | 1 | 1 | 0.3412
|  | rozměr 603x595x1855mm |  |  |  |  | nosné vnitřní zdivo:
2 | 21 | Regál 4 policový, nerez | ks | 2 |  | 0 |  | 2 | 1 | 1 | 1 | 1 | 0 | 0 | 0 | 0 | 0 | 1 | 1 | 0.33477
rozměr 700x500x1800mm
| Celkem za | 1.06b Sklad – Odpad |  |  |  | 0 |  | 4 |  |  |  |  | 0 | 0 | 0 | 0 | 0
Díl: | 3 | 1.06d Šatna zaměstnanci | [5 empty] | 1
3 | 24 | Šatní skříňka dvojdílná | ks | 5 |  | 0 |  | 2 | 1 | 1 | 1 | 1 | 0 | 0 | 0 | 0 | 0 | 1 | 1 | 0.01852
|  | rozměr 500x600x1800mm |  |  |  |  | mimo místnosti s vlhkým provozem:
4 | 25 | Lavice | ks | 1 |  | 0 |  | 2 | 1 | 1 | 1 | 1 | 0 | 0 | 0 | 0 | 0 | 1 | 1 | 0.01852
rozměr 500x400x400mm
| Celkem za | 1.06d Šatna zaměstnanci |  |  |  | 0 |  | 4 |  |  |  |  | 0 | 0 | 0 | 0 | 0
Díl: | 4 | 1.06e Úklid – výlevka | [5 empty] | 1
5 | 27 | Skříňka na úklidové prostředky otevřená | ks | 1 |  | 0 |  | 2 | 12 | 0 | 43 | 1 | 0 | 0 | 0 | 0 | 0 | 12 | 0 | 0.12852
|  | rozměr 1000x300x1600mm |  |  |  |  | 0,28+5,18
| Celkem za | 1.06e Úklid – výlevka |  |  |  | 0 |  | 4 |  |  |  |  | 0 | 0 | 0 | 0 | 0
Díl: | 5 | 1.07c Sklad – Příjem | [5 empty] | 1
6 | 28 | Váha můstková elektronická | ks | 1 |  | 0 |  | 2 | 1 | 1 | 1 | 1 | 0 | 0 | 0 | 0 | 0 | 1 | 1 | 2.5251
|  | rozměr 420x635x765mm |  |  |  |  | P1:
7 | 29 | Vozík plošinový zásobovací | ks | 1 |  | 0 |  | 2 | 1 | 1 | 1 | 1 | 0 | 0 | 0 | 0 | 0 | 1 | 1 | 0.0577
|  | rozměr 550x900x570mm |  |  |  |  | P1:
8 | 30 | Regál 4 policový, nerez | ks | 1 |  | 0 |  | 2 | 1 | 1 | 1 | 1 | 0 | 0 | 0 | 0 | 0 | 1 | 1 | 0
rozměr 600x500x1800mm
9 | 31 | Chladící skříň vně nerez obsah 570 litrů | ks | 1 |  | 0 |  | 2 | 1 | 1 | 1 | 1 | 0 | 0 | 0 | 0 | 0 | 1 | 1 | 0.0086
|  | rozměr 780x700x1895mm |  |  |  |  | P1:
| Celkem za | 1.07c Sklad – Příjem |  |  |  | 0 |  | 4 |  |  |  |  | 0 | 0 | 0 | 0 | 0
Díl: | 6 | 1.07a Sklad potravin | [5 empty] | 1
10 | 32 | Chladící skříň vně nerez obsah 570 litrů | ks | 3 |  | 0 |  | 2 | 1 | 1 | 1 | 1 | 0 | 0 | 0 | 0 | 0 | 1 | 1 | 1.7816
|  | rozměr 780x700x1895mm |  |  |  |  | (7,5+6,0+17,5)*0,5*0,3
11 | 33 | Mrazící skříň vně nerez obsah 570 litrů | ks | 1 |  | 0 |  | 2 | 1 | 1 | 1 | 1 | 0 | 0 | 0 | 0 | 0 | 1 | 1 | 3e-05
|  | rozměr 780x700x1895mm |  |  |  |  | (7,5+6,0+17,5)*0,5
12 | 34 | Regál 4 policový, nerez | ks | 2 |  | 0 |  | 2 | 1 | 1 | 1 | 1 | 0 | 0 | 0 | 0 | 0 | 1 | 1 | 0.16
|  | rozměr 700x600x1800mm |  |  |  |  | (7,5+6,0+17,5)*0,5
| Celkem za | 1.07a Sklad potravin |  |  |  | 0 |  | 4 |  |  |  |  | 0 | 0 | 0 | 0 | 0
Díl: | 7 | 1.07b Přípravna | [5 empty] | 1
13 | 35 | Skříňka nástěnná s posuvnými dvířky, nerez | ks | 1 |  | 0 |  | 2 | 1 | 1 | 1 | 1 | 0 | 0 | 0 | 0 | 0 | 1 | 1 | 0.01314
|  | rozměr 1000x300x600mm |  |  |  |  | místnost číslo:
14 | 36 | El.vyhřívaný výdejní stůl, nerez 2x GN 1/1-200 | ks | 1 |  | 0 |  | 2 | 1 | 1 | 1 | 1 | 0 | 0 | 0 | 0 | 0 | 1 | 1 | 0.01458
|  | rozměr 1000x700x900mm, el.příkon 1,4 kW/ 230 V |  |  |  |  | místnost číslo:
Základní výbava
|  | Gastronádoba s uchy GN 1/2-200 | ks | 2 |  | 0
|  | Gastronádoba s uchy GN 1/3-200 | ks | 3 |  | 0
|  | Víko na GN ½ s výřezy pro ucha a naběračku | ks | 2 |  | 0
|  | Víko na GN 1/3 s výřezy pro ucha | ks | 3 |  | 0
15 | 37 | Mikrovlnná trouba profesionální obsah 26 litrů | ks | 1 |  | 0 |  | 2 | 1 | 1 | 1 | 1 | 0 | 0 | 0 | 0 | 0 | 1 | 1 | 1e-05
|  | rozměr 464x557x368mm, el.příkon 3 kW/ 230 V |  |  |  |  | pro fasádní otvory:
16 | 38 | Stůl s policí pod mikrovlnnou troubu, nerez | ks | 1 |  | 0 |  | 2 | 1 | 1 | 1 | 1 | 0 | 0 | 0 | 0 | 0 | 1 | 1 | 0
|  | rozměr 600x700x850mm |  |  |  |  | pro fasádní otvory:
17 | 40 | Mycí stůl s dřezem a policí, nerez | ks | 1 |  | 0 |  | 2 | 3 | 1 | 28350210 | 1 | 0 | 0 | 0 | 0 | 0 | 3 | 1 | 0.0001
|  | rozměr 700x700x850mm |  |  |  |  | 89,31*1,05
|  | Sprcha tlaková na TV+SV s ramínkem ze zdi | ks | 1 |  | 0
18 | 41 | Regál 4 policový, nerez | ks | 1 |  | 0
rozměr 900x700x1800mm
19 | 42 | El.konvektomat 10x GN 1/1 elektronický | ks | 1 |  | 0
rozměr 850x842x1014mm, el.příkon 18,9 kW/ 400 V
Základní výbava
|  | Gastronádoba GN 1/1-100 | ks | 15 |  | 0
|  | Gastronádoba smaltovaná GN 1/1-60 | ks | 10 |  | 0
|  | Gastronádoba perforovaná GN 1/1-100 | ks | 5 |  | 0
|  | Gastronádoba perforovaná GN 1/1-150 | ks | 5 |  | 0
20 | 42a | Podstavec pod konvektomat se vsuny pro GN | ks | 1 |  | 0
počet zásuvů 5 + 5 GN 1/1, výška 750mm
21 | 42b | Nerezová zástěna na ochranu konvektomatu | ks | 1 |  | 0
rozměr 20x700x1700mm
22 | 43 | Neutrální pracovní modul s policí, nerez | ks | 1 |  | 0
rozměr 400x700x900mm
23 | 44 | El.fritéza dvojkošová 2 x 10 litrů | ks | 1 |  | 0
rozměr 800x700x900mm, el.příkon 2x 6 kW/ 400 V
24 | 45 | El.grilovací plotna, povrch hladká ocel | ks | 1 |  | 0
rozměr 400x700x900mm, el.příkon 4,8 kW/ 400 V
25 | 46 | Neutrální pracovní modul s policí, nerez | ks | 1 |  | 0
rozměr 250x700x900mm
26 | 47 | El.sporák tálový 4 plotýnkový s multifunkční | ks | 1 |  | 0
troubou
|  | rozměr 800x700x900mm, el.příkon 16,5 kW/ 400 V |  |  |  | 0
27 | 48 | Mycí stůl s umyvadlem, nerez | ks | 1 |  | 0
rozměr 300x700x900mm
|  | Dávkovač tekutého mýdla, krabice na papírové | ks | 1 |  | 0
ručníky, odpadkový koš
28 | 49 | El.pracovní chladící stůl s dřezem, nerez | ks | 1 |  | 0
rozměr 1342x700x850mm, chl.agregát vpravo
29 | 50 | Skříňka nástěnná s posuvnými dvířky, nerez | ks | 1 |  | 0
rozměr 1340x300x600mm
30 | 51 | El.pracovní chladící stůl s dřezem, nerez | ks | 1 |  | 0
rozměr 1342x700x850mm, chl.agregát vpravo
31 | 52 | Skříňka nástěnná s posuvnými dvířky, nerez | ks | 1 |  | 0
rozměr 1340x300x600mm
32 | 53 | El.robot univerzální obsah kotlíku 9,5 litru | ks | 1 |  | 0
rozměr 431x488x766mm
Příslušenství k robotu
|  | Krouhač zeleniny – komplet | ks | 1 |  | 0
|  | Mlýnek na maso | ks | 1 |  | 0
33 | 54 | El.pracovní chladící stůl s dřezem, nerez | ks | 1 |  | 0
rozměr 1342x700x850mm, chl.agregát vpravo
34 | 55 | El.nářezový stroj pr.kotouče 250mm, profi | ks | 1 |  | 0
rozměr 420x510x370mm
35 | 56 | Předmývací stůl s dřezem a prolisem pro | ks | 1 |  | 0
posun košů a otvorem na odpad, nerez
rozměr 1900x730x850mm
|  | Tlaková sprcha na TV+SV s ramínkem ze stolu | ks | 1 |  | 0
36 | 57 | El.myčka průchozí dvouplášťová, koše 500x500 | ks | 1 |  | 0
rozměr 720x735x1410/1890mm, el.příkon 10,2 kW/ 400 V
37 | 58 | El.automatický změkčovač vody | ks | 1 |  | 0
rozměr 360x510x670mm
38 | 59 | Dosychací stůl s prolisem pro posun košů, nerez | ks | 1 |  | 0
rozměr 1100x730x830mm
39 | 60a | Skříň dvojdílná s posuvnými dvířky, nerez | ks | 1 |  | 0
rozměr 1200x600x1800mm
40 | 60b | Skříň dvojdílná s posuvnými dvířky, nerez | ks | 1 |  | 0
rozměr 1500x600x1800mm
41 | 61 | Kuchyňská váha elektronická 4/ 10 kg | ks | 1 |  | 0 |  | 2 | 3 | 1 | 28355282 | 1 | 0 | 0 | 0 | 0 | 0 | 3 | 1 | 0
|  | rozměr 260x287x137mm |  |  |  |  | 104,08*1,05
| Celkem za | 1.07b Přípravna |  |  |  | 0 |  | 4 |  |  |  |  | 0 | 0 | 0 | 0 | 0
2.nadzemní podlaží
Díl: | 8 | 2.19b Bufet – Výdej | [5 empty] | 1
42 | 11 | Nerezové umyvadlo nástěnné s kolenovým | ks | 1 |  | 0
ovládáním, sifonem a baterií
rozměr 470x370x225mm
|  | Dávkovač tekutého mýdla, krabice na papírové | kpl | 1 |  | 0
ručníky, odpadkový koš
| Celkem za | 2.19b Bufet – Výdej |  |  |  | 0 |  | 4 |  |  |  |  | 0 | 0 | 0 | 0 | 0
Díl: | 9 | 2.23a Chodba | [5 empty] | 1
43 | 13 | Vozík plošinový zásobovací, nerez | ks | 1 |  | 0 |  | 2 | 1 | 1 | 1 | 1 | 0 | 0 | 0 | 0 | 0 | 1 | 1 | 2.525
rozměr 550x900x570mm
| Celkem za | 2.23a Chodba |  |  |  | 0 |  | 4 |  |  |  |  | 0 | 0 | 0 | 0 | 0
Díl: | 10 | 2.26 Přípravna | [5 empty] | 1
44 | 16 | Chladící skříň vně nerez obsah 570 litrů | ks | 1 |  | 0 |  | 2 | 1 | 1 | 1 | 1 | 0 | 0 | 0 | 0 | 0 | 1 | 1 | 0.00158
rozměr 780x700x1895mm
45 | 17 | Regál 4 policový, nerez | ks | 1 |  | 0 |  | 2 | 1 | 1 | 1 | 1 | 0 | 0 | 0 | 0 | 0 | 1 | 1 | 0.00592
|  | rozměr 800x500x1800mm |  |  |  |  | pro fasádu:
46 | 18 | Pracovní stůl s dřezem, nerez | ks | 1 |  | 0
výřez ve stole vzadu vlevo 315x135mm
rozměr 1600x700x900mm
47 | 19 | Podstolová mraznička vně nerez obsah 130 l | ks | 1 |  | 0
rozměr 603x595x855mm
48 | 20 | Nerezová výlevka kombinovaná s umyvadlem | ks | 1 |  | 0
rozměr 500x700x900mm
|  | Dávkovač tekutého mýdla, krabice na papírové | kpl | 1 |  | 0
ručníky, odpadkový koš
49 | 21 | El.jednokošová fritéza stolní 8 litrů | ks | 1 |  | 0
rozměr 265x475x375mm, el.příkon 5,1 kW/ 400 V
50 | 22 | El.kontaktní gril | ks | 1 |  | 0
rozměr 400x430x240mm, el.příkon 1,8 kW/ 230 V
|  | Police pod kontaktní gril, nerez | ks | 1 |  | 0
rozměr 400x450mm
51 | 23 | El.stolní sporák | ks | 1 |  | 0
rozměr 377x395x175mm, el.příkon 2 kW/ 230 V
52 | 24 | Mycí stůl s dřezem a policí, nerez | ks | 1 |  | 0
rozměr 600x700x850mm
|  | Tlaková sprcha na TV+SV s ramínkem ze zdi | ks | 1 |  | 0
53 | 25 | Regál 4 policový, nerez | ks | 1 |  | 0
rozměr 800x500x1800mm
54 | 26 | El.nářezový stroj profesionální pr.nože 250mm | ks | 1 |  | 0
rozměr 420x510x370mm
55 | 27 | Kuchyňská váha elektronická 4/ 10 kg | ks | 1 |  | 0
rozměr 260x287x137mm
| Celkem za | 2.26 Přípravna |  |  |  | 0 |  | 4 |  |  |  |  | 0 | 0 | 0 | 0 | 0
Díl: | 11 | 2.01a Foyer – Bar součást interieru | [5 empty] | 1
| Celkem za | 2.01a Foyer – Bar – součást interieru, neoceňovat |  |  |  | 0 |  | 4 |  |  |  |  | 0 | 0 | 0 | 0 | 0
Díl: | 12 | 2.01aa Foyer – Bufet – součást interieru | [5 empty] | 1
| Celkem za | 2.01aa Foyer – Bufet – součást interieru, neoceňovat |  |  |  | 0 |  | 4 |  |  |  |  | 0 | 0 | 0 | 0 | 0
Díl: | 13 | 2.01ab Foyer – Bufet – součást interieru | [5 empty] | 1
| Celkem za | 2.01ab Foyer – Bufet – součást interieru, neoceňovat |  |  |  | 0 |  | 4 |  |  |  |  | 0 | 0 | 0 | 0 | 0
3.nadzemní podlaží
Díl: | 14 | 3.01a Foyer – Bufet – součást interieru | [5 empty] | 1
| Celkem za | 3.01a Foyer – Bufet – součást interieru, neoceňovat |  |  |  | 0 |  | 4 |  |  |  |  | 0 | 0 | 0 | 0 | 0
Vzduchotechnika
Díl: | 15 | Vzduchotechnika – Digestoře | [5 empty] | 1
56 | 1/Vz | Digestoř odsávací, nerez – m.č.1.07b | ks | 1 |  | 0 |  | 2 | 1 | 7 | 7 | 2 | 0 | 0 | 0 | 0 | 0 | 1 | 7 | 0.00099
|  | rozměr 1100x1400x450mm |  |  |  |  | krokev 140/240:
57 | 2/Vz | Digestoř odsávací, nerez – m.č.1.07b | ks | 1 |  | 0 |  | 2 | 1 | 7 | 7 | 2 | 0 | 0 | 0 | 0 | 0 | 1 | 7 | 0
|  | rozměr 2500x900x450mm |  |  |  |  | OSB tl. 2x22 mm:
57b | 2/Vz | Velkoplošná výusť 680m3/hod | ks | 1 |  | 0
58 | 3/Vz | Digestoř odsávací, nerez – m.č.1.08 | ks | 1 |  | 0 |  | 2 | 1 | 7 | 7 | 2 | 0 | 0 | 0 | 0 | 0 | 1 | 7 | 2e-05
|  | rozměr 1000x1000x450mm |  |  |  |  | skladba D:
59 | 4a/Vz | Digestoř odsávací, nerez – m.č.2.26 | ks | 1 |  | 0 |  | 2 | 1 | 7 | 7 | 2 | 0 | 0 | 0 | 0 | 0 | 1 | 7 | 0.02357
rozměr 400x665x450mm
60 | 4b/Vz | Digestoř odsávací, nerez – m.č.2.26 | ks | 1 |  | 0
rozměr 800x800x450mm
| Celkem za | Vzduchotechnika – Digestoře |  |  |  | 0 |  | 4 |  |  |  |  | 0 | 0 | 0 | 0 | 0
Zdravotně technická instalace – ZTI
Díl: | 16 | ZTI – Nerezové vpusti | [5 empty] | 1
61 | 1/Vp | Nerezová vpusť se sifonem – m.č.1.07b | ks | 2,00 |  | #VALUE!
rozměr 200x200mm
62 | 2/Vp | Nerezová vpusť se sifonem – m.č.1.08 | ks | 1,00 |  | #VALUE!
rozměr 200x200mm
63 | 3/Vp | Nerezová vpusť se sifonem – m.č.1.05 | ks | 1,00 |  | #VALUE!
rozměr 200x200mm
64 | 4/Vp | Nerezová vpusť se sifonem – m.č.2.26 | ks | 1,00 |  | #VALUE!
rozměr 200x200mm
| Celkem za | ZTI – Nerezové vpusti |  |  |  | #VALUE!
Ostatní náklady
65 |  | Dokumentace pro realizaci stavby | hod | 110 |  | 0
66 |  | Dokumentace skutečného provedení | hod | 55 |  | 0
| Celkem za | Ostatní náklady |  |  |  | 0 |  | 4 |  |  |  |  | 0 | 0 | 0 | 0 | 0