## List1
| Název akce: | Janáčkovo kulturní centrum
| Dokument: | Soubor požadované výrobní dokumentace v RDS
| Profese: | stavební
Stupeň dokumentace: |  | DPS
SOUBOR VÝROBNÍ DOKUMENTACE POŽADOVANÉ V RDS
Čís. pol. | Zkratka | Název položky | MJ | Množství | Jednotková cena | Celková cena | Podrobný popis položky
1 |  | výrobní dokumentace zavěšené fasády z bílého skla | hod. | 700 |  | 0 | výrobně je třeba řešit řadu specifických detailů včetně bezpečného uchycení lištami pro pojistky nadrozměru a proti delaminaci skel, včetně speciálních římsových masivních lišt z leštěného nerezu v celku
2 |  | výrobní dokumentace všech výplňových konstrukcí ve fasádě (okna, dveře, prosklené stěny, související stínící technika atd.) vč. jejich zabudování | hod. | 450 |  | 0 | výplňové kce oken a dveří budou atypicky ovlivňovat funkční řešení a navazovat na slbp rozvody apod.
3 |  | výrobní dokumentace zavěšené fasády tzv. krčku | hod. | 500 |  | 0 | speciální detaily tzv. "krčku" budou řešit/ovliňovat reálnost nadrozměrného zasklení a abstraktní výraz
4 |  | výrobní dokumentace dvojité prosklené fasády respirií | hod. | 650 |  | 0 | dokumentace respírií bude detailně řešit konzolová uchycení a rošty v leštěné nerez jako spec. vizu. desig.
5 |  | výrobní dokumentace dvojité prosklené fasády nad služebním vstupem vč. jejího zabudování | hod. | 300 |  | 0 | desig a kce uchycení desek včetně materiálové a grafické přípravy -exponovaný výraz a vliv na detailní vyznění vstupů fasády
6 |  | výrobní dokumentace výztuží nosných železobetonových konstrukcí | hod. | 1550 |  | 0 | žlezeobetonové konstrukce jsou přizpůsobované atypickým rozměrům zejména v sále včetně VZT a akustických úprav s nároky na těsnost prostupů apod.
7 |  | výrobní dokumentace atypických betonových prefabrikátů | hod. | 1000 |  | 0 | dtto
8 |  | výrobní dokumentace nosných ocelových konstrukcí; v případě natíraných vč. skladby nátěrového systému | hod. | 450 |  | 0 | ocelové kce řeší nároky na PBŘS a jednotlé úchyty přídavných zařízení
9 |  | výrobní dokumentace zámečnických výrobků, zejména ocelových schodišť a výstupů na střechu, ocelových lávek a pororoštů, atyp. těžkých poklopů atd., v případě natíraných vč. skladby nátěrového systému | hod. | 650 |  | 0 | jednoduchá texhnixká dokumentace přepúdpokládá přesné výrobní detaily až 1.1, zejména tam, kde jde o designový vizuální charakter ve vazbě na užívání teras
10 |  | výrobní dokumentace zavěšených betonových podhledů z vysoko pevnostního speciálního pohledového betonu (HSC) v sále vč. statického posouzení | hod. | 1500 |  | 0 | výroba předpokládá přípravu dokumentačních podkladů forem, kdy každý díl je speciální a navíc pohledový atyp; sestava s označením jednotlivých důlů včetně přesného určení navazující křivosti a výrobní podklady pro určení abrevnosti a povrchových úprav včetně výrby vzorků
11 |  | výrobní dokumentace zavěšených betonových akustických parapetů v sále (UHPC= Ultra-vysoko pevnostní beton) | hod. | 2500 |  | 0 | jedná se o podklady pro každý prvek obkladu pro 3D tisk včetně zkoušek pevnosti a baerevnosti a to pro každý prvek UHPC zvlášť
12 |  | výrobní dokumentace provizorního montážního závěsného systému pro zdvihové zařízení pro montáž akustických betonových prvků v sále | hod. | 250 |  | 0 | jedná se o strojní dokumentaci speciálního zvedacíhi zařízení pro případ atypického postupu v osazování jednotlivých prvků a výrobní sesazovací plány pro každé patro zvlášť
13 |  | výrobní dokumentace dřevěných akustických obkladů v sále | hod. | 2000 |  | 0 | akustické obklady se skládají každý z originálu neopakovatelně provedeného designu s povinnosti toto vytvořet digitálně a převést posléze pro výrobu
14 |  | výrobní dokumentace jevištní techniky zvedacích plošin a jevištních tahů | hod. | 600 |  | 0 | Th\ budou ve v ýrobní dokumentaci přizpůsobovány výrobě podle požadavků na streamování a nahrávání v sále včetně konzultací s režisérskými opožadvaky ČT apod.
15 |  | výrobní dokumentace ocelových zábradlí na schodištích | hod. | 400 |  | 0 | ocelová zábradlí mají reprezentativně designérské nároky - jsou používána veřejností nejen jako úniková
16 |  | výrobní dokumentace reprezentativních zábradlí na slavnostním schodišti | hod. | 150 |  | 0 | pasířsky upravované a pseciálně tvarově dořešené detaily s reprezentativní funkcí a exponovaným chrakterem v detailech 1.1 včetně modelu amdla k vzorkování v bronzu
17 |  | výrobní dokumentace zábradelních madel apod. ve veřejném předprostoru | hod. | 100 |  | 0 | dtto
18 |  | výrobní dokumentace speciálních akustických a požárních prostupů | hod. | 1000 |  | 0 | prostupy vykazují speciální individuální chrakter pro každý případ a jednání s akustike mvčetně potvrzení apod.
19 |  | výrobní dokumentace všech atypických dveří | hod. | 1500 |  | 0 | dveře mají speciální atypické požadavky aq ninořádné nároky na vizuální design
20 |  | výrobní dokumentace akustických uzávěrů | hod. | 500 |  | 0 | akustické uzávběry jsou mimořádně nároční na deztailní předpis zpracování
21 |  | výrobní dokumentace speciálních požárních uzávěrů v návštěvnické části (u šaten apod.) | hod. | 300 |  | 0 | požární uzávěry u šaten v návštěvnické části musí sloužit i v době nepožárního režimu jako estetické uzávěry pro jiné než hromdné koncerní akce apod.
22 |  | výrobní dokumentace a příp. kladečské plány všech kamenických prvků | hod. | 550 |  | 0 | jedná se o atypické rozpočítání spárořezů včetně barevných odlišností jednotlivých dílu v systému "voronoj"
23 |  | výrobní dokumentace a kladečské plány podlah, zejména kamenných a teracových | hod. | 200 |  | 0 | architektonicky náročné rozresy veetně dilatačních a pracovních spár a vazby na detaily řešení, zejména schodišť
24 |  | výrobní dokumentace a kladečské plány teras | hod. | 150 |  | 0 | nároky na uživatelnosz a chrakter - navazujíí na vIP patro a na profesně náročné patro s nahráváním
25 |  | výrobní dokumentace výtahů | hod. | 400 |  | 0 | výtahy v divácké části budou každý atypicky obložen dýhou dubu bahenního s atypickými madly a spec. designem ovládání apod.
26 |  | výrobní dokumentace střešních světlíků vč. jejich zabudování | hod. | 350 |  | 0 | střešní světlíky mají ypeciální kci navazující na šatny sólistů a provoz teras
27 |  | výrobní dokumentace zabudování zvukově izolačních uzávěrů včetně lamelových oken a střešních klapek | hod. | 600 |  | 0 | lamelová okna navzující na systém PBŘS a na parametry v sále, které je třeba i eteticky designovat
28 |  | výrobní dokumentace požárních uzávěrů vč. požární rolet | hod. | 300 |  | 0 | požární uzávěry navazují na designové záležitosti
29 |  | výrobní dokumentace sekčních vrat a rolovacích mříží | hod. | 200 |  | 0 | dtto
30 |  | výrobní dokumentace atypického zasklení dispečinku v podzemí | hod. | 400 |  | 0 | křivé zasklení dispečinku pocházející z 1. etapy bude vyžadovat i opožárně bezopečnsotní řešení a crtifik.
31 |  | výrobní dokumentace hydroizolačního systému spodní stavby vč. detailů dilatací a napojení na sousední objekt | hod. | 250 |  | 0 | pro eliminace vad stavby zejména sousedníhio objektu je třeba řešit tyto detaily v měř.1:5 až 1.: 2
|  |  | cena celkem bez DPH |  |  | 0

## List2
výrobní dokumentace zavěšené fasády z bílého skla;
výrobní dokumentace všech výplňových konstrukcí ve fasádě (okna, dveře, prosklené stěny, související stínící technika atd.) vč. jejich zabudování
výrobní dokumentace zavěšené fasády tzv. krčku;
výrobní dokumentace dvojité prosklené fasády respirií
výrobní dokumentace dvojité prosklené fasády nad služebním vstupem vč. jejího zabudování
výrobní dokumentace výztuží nosných železobetonových konstrukcí
výrobní dokumentace atypických betonových prefabrikátů
výrobní dokumentace nosných ocelových konstrukcí; v případě natíraných vč. skladby nátěrového systému
výrobní dokumentace zámečnických výrobků, zejména ocelových schodišť a výstupů na střechu,
ocelových lávek a pororoštů, atyp. těžkých poklopů atd., v případě natíraných vč. skladby nátěrového systému
výrobní dokumentace zavěšených betonových podhledů z vysoko pevnostního speciálního pohledového betonu (HSC) v sále vč. statického posouzení;
výrobní dokumentace zavěšených betonových akustických parapetů v sále (UHPC= Ultra-vysoko pevnostní beton);
výrobní dokumentace provizorního montážního závěsného systému pro zdvihové zařízení pro montáž akustických betonových prvků v sále
výrobní dokumentace dřevěných akustických obkladů v sále;
výrobní dokumentace jevištní techniky zvedacích plošin a jevištních tahů;
výrobní dokumentace ocelových zábradlí na schodištích;
výrobní dokumentace reprezentativních zábradlí na slavnostním schodišti;
výrobní dokumentace zábradelních madel apod. ve veřejném předprostoru;
výrobní dokumentace speciálních akustických a požárních prostupů;
výrobní dokumentace všech atypických dveří
výrobní dokumentace akustických uzávěrů
výrobní dokumentace speciálních požárních uzávěrů v návštěvnické části (u šaten apod.);
výrobní dokumentace a příp. kladečské plány všech kamenických prvků;
výrobní dokumentace a kladečské plány podlah, zejména kamenných a teracových;
výrobní dokumentace a kladečské plány teras;
výrobní dokumentace výtahů;
výrobní dokumentace střešních světlíků vč. jejich zabudování
výrobní dokumentace zabudování zvukově izolačních uzávěrů včetně lamelových oken a střešních klapek;
výrobní dokumentace požárních uzávěrů vč. požární rolet;
výrobní dokumentace sekčních vrat a rolovacích mříží;
výrobní dokumentace atypického zasklení dispečinku v podzemí
výrobní dokumentace hydroizolačního systému spodní stavby vč. detailů dilatací a napojení na
sousední objekt
výrobní dokumentace VARHAN;
výrobní dokumentace NAVAZUJÍCÍCH ČÁSTÍ na varhany v sále.
·
·