## List1
| Název akce: |  | Janáčkovo kulturní centrum
| Dokument: |  | Soubor akustických měření
| Profese: |  | Akustika
Stupeň dokumentace: |  |  | DPS
SOUBOR AKUSTICKÝCH MĚŘENÍ
Čís. pol. | Zkratka | Název položky |  | MJ | Množství | Jednotková cena | Celková cena | Technické specifikace, technické a uživatelské standardy stavby, podrobný popis položky
STAVEBNÍ AKUSTIKA
1 | MHLw-E | Měření kročejové neprůzvučnosti - etapové |  | kpl. | 10 |  | 0 | měření vážené normalizované hladiny akustického tlaku kročejového zvuku dle platných norem vybraných konstrukcí během realizace v koordinaci s průběhem stavebních prací; včetně protokolárního zpracování výsledků a vyhodnocení s příslušnými závěry v komplexní vazbě na akustické požadavky stavby jako celku, jedná se o deset typových skladeb
2 | MHLw-Z | Měření kročejové neprůzvučnosti - závěrečné |  | kpl. | 17 |  | 0 | závěrečné měření vážené normalizované hladiny akustického tlaku kročejového zvuku dle platných norem vybraných konstrukcí; včetně protokolárního zpracování výsledků a vyhodnocení s příslušnými závěry v komplexní vazbě na akustické požadavky stavby jako celku, konkrétně se jedná o dělící konstrukce 6.17a - studio 1 x okolí; 6.16d - studio 2 x okolí; 6.16b - studio 3 x okolí; 6.18b - bicí x okolí; 6.15a - režie x okolí; 6.02a - VIP salonek x okolí; 4.18b - zkušebna x okolí; 4.09b - zvuková a obrazová režie x okolí; 3.18a - zkušebna x okolí; 3.07a - sálová režie x okolí; M07a - zkušebna bicí x okolí; koncertní sál x okolí (4x); šatna x okolí (2x)
3 | MHRw-E | Měření vzduchové neprůzvučnosti - etapové |  | ks | 12 |  | 0 | měření vážené stavební vzduchové neprůzvučnosti resp. váženého normalizovanáho rozdílu hladin dle platných norem vybraných konstrukcí během realizace v koordinaci s průběhem stavebních prací; včetně protokolárního zpracování výsledků a vyhodnocení s příslušnými závěry v komplexní vazbě na akustické požadavky stavby jako celku; jedná se o dvanáct typových skladeb
4 | MASM | Mapování akusticky slabých míst |  | ks | 11 |  | 0 | mapování akusticky slabých míst dělící konstrukce vybraných místností během realizace stavby včetně protokolárního zpracování výsledků a vyhodnocení s příslušnými závěry včetně koncepčního návrhu úprav v komplexní vazbě na akustické požadavky stavby jako celku, konkrétně se jedná o místnosti 6.17a - studio 1; 6.16d - studio 2; 6.16b - studio 3; 6.15a - režie; 4.18b - zkušebna; 4.09b - zvuková a obrazová režie; 3.18a - zkušebna; 3.07a - sálová režie; M07a - zkušebna bicí; koncertní sál; šatna
5 | MHRw-Z | Měření vzduchové neprůzvučnosti - závěrečné |  | ks | 33 |  | 0 | závěrečné měření vážené stavební vzduchové neprůzvučnosti resp. váženého normalizovanáho rozdílu hladin dle platných norem vybraných konstrukcí; včetně protokolárního zpracování výsledků a vyhodnocení s příslušnými závěry v komplexní vazbě na akustické požadavky stavby jako celku; konkrétně se jedná o dělící konstrukce 6.17a - studio 1 x okolí (2x); 6.15a - režie x okolí (2x); 6.02a - VIP salonek x okolí (2x); 4.18b - zkušebna x okolí (2x); 4.09b - zvuková a obrazová režie x okolí (2x); 3.18a - zkušebna x okolí (2x); 3.07a - sálová režie x okolí; 3.07b - moderátor x okolí (2x); 3.20a - koncertní mistr (2x); backstage x okolí (2x); 2.01 - foyer x okolí; M07a - zkušebna bicí x okolí (2x); 1.01a vstupní hala x okolí (2x); koncertní sál x okolí (5x); šatna x okolí (4x)
6 | MHRw-FP-E | Měření vzduchové neprůzvučnosti fasádního pláště - etapové |  | ks | 6 |  | 0 | měření vážené stavební vzduchové neprůzvučnosti resp. váženého normalizovanáho rozdílu hladin fasádního pláště dle platných norem vybraných konstrukcí během realizace v koordinaci s průběhem stavebních prací; včetně protokolárního zpracování výsledků a vyhodnocení s příslušnými závěry v komplexní vazbě na akustické požadavky stavby jako celku; konkrétně se jedná o dělící konstrukce; šatna x venkovní prostor; koncertní sál x venkovní prostor (2x); zkušebna x venkovní prostor (2x); 3.20a - koncertní mistr; ostatní x venkovní prostor (2x)
7 | MHRw-FP-Z | Měření vzduchové neprůzvučnosti fasádního pláště - závěrečné |  | ks | 8 |  | 0 | závěrečné měření vážené stavební vzduchové neprůzvučnosti resp. váženého normalizovanáho rozdílu hladin dle platných norem vybraných konstrukcí; včetně protokolárního zpracování výsledků a vyhodnocení s příslušnými závěry v komplexní vazbě na akustické požadavky stavby jako celku; konkrétně se jedná o dělící konstrukce; šatna x venkovní prostor; koncertní sál x venkovní prostor (2x); zkušebna x venkovní prostor (2x); 3.20a - koncertní mistr; ostatní x venkovní prostor (2x)
8 | MHP - Z | Měření hladin akustického tlaku pozadí - dílčí |  | ks | 25 |  | 0 | pro každou akusticky důležitou místnost je stanovená maximální přípustná hodnota hluku pozadí dle dokumentu Stavební akustika D1.1.001B (10/2021), jedná se o cílové hodnoty, které by daná místnost měla splňovat v době, kdy se nepoužívá, jedná se tedy o hluk pocházející ze zařízení jako je vzduchotechnika, osvětlení apod., cílové hodnoty pro jednotlivé místnosti jsou stanoveny v půdorysných schématech, jedná se o 25 míst měření
9 | MHP - Z | Měření hladin akustického tlaku pozadí - závěrečné |  | ks | 83 |  | 0 | pro každou akusticky důležitou místnost je stanovená maximální přípustná hodnota hluku pozadí dle D1.1.001B (10/2021), jedná se o cílové hodnoty, které by daná místnost měla splňovat v době, kdy se nepoužívá, jedná se tedy o hluk pocházející ze zařízení jako je vzduchotechnika, osvětlení apod., cílové hodnoty pro jednotlivé místnosti jsou stanoveny v půdorysných schématech, (6.NP) 16 místností; (5.NP) 14 místností; (4NP) 19 místností; (3NP) 19 místností; (2.NP) 11 místností; (mezipatro) 2 místnosti (1.NP); 1.01a - vstupní hala; koncertní sál
PROSTOROVÁ AKUSTIKA
10 | MDD-E | Měření doby dozvuku - etapové |  | ks | 19 |  | 0 | etapové měření doby dozvuku dle normy ČSN EN ISO 3382-1 ve vybraných akusticky náročných prostorech s definovanými požadavky na cílovou dobu dozvuku; součástí měření je také vyhodnocení a protokolární zpracování výsledků s příslušnými závěry v komplexní vazbě na akustiku dotčených prostor jako celku; měření budou provedena v přibližně 60% rozpracovanosti ploch akustických obkladů; pro měření jsou vybrány tyto akusticky náročné prostory: M.07.a - zkušebna bicích; 2.15b - šatna - sólista; 2.17b - šatna dirigent; 2.18c - šatna sólista; 3.07a - sálová režie; 3.07b - moderátor/tlumočník; 3.17e - šatna primy; 3.18a - zkušebna; 3.20a - koncertní mistr; 4.13c - šatna trubky; 4.18b - zkušebna; 5.14c - šatna hostující orchestr/zkušebna; 5.17d - šatna hostující orchestr/zkušebna; 6.02a - VIP salónek; 6.15a - režie; 6.16b - studio 3; 6.16d - studio 2; 6.17a - studio 1; 6.18b - studio bicí
11 | MDD - Z | Měření doby dozvuku - závěrečné |  | ks | 19 |  | 0 | závěrečné měření doby dozvuku dle normy ČSN EN ISO 3382-1 ve vybraných akusticky náročných prostorech s definovanými požadavky na cílovou dobu dozvuku; součástí měření je také vyhodnocení a protokolární zpracování výsledků; pro měření jsou vybrány tyto akusticky náročné prostory: M.07.a - zkušebna bicích; 2.15b - šatna - sólista; 2.17b - šatna dirigent; 2.18c - šatna sólista; 3.07a - sálová režie; 3.07b - moderátor/tlumočník; 3.17e - šatna primy; 3.18a - zkušebna; 3.20a - koncertní mistr; 4.13c - šatna trubky; 4.18b - zkušebna; 5.14c - šatna hostující orchestr/zkušebna; 5.17d - šatna hostující orchestr/zkušebna; 6.02a - VIP salónek; 6.15a - režie; 6.16b - studio 3; 6.16d - studio 2; 6.17a - studio 1; 6.18b - studio bicí
12 | DD-PA | dílenská dokumentace - prostorová akustika |  | ks | 19 |  | 0 | dílenská dokumentace profese prostorová akustika vybraných akusticky náročných prostor včetně výpočtů doby dozvuku a dopracování návrhu akustických úprav ve vazbě na interiér; zejména detaily provedení akustických prvků; tato bude předložena k odsouhlasení generálnímu projektantovi; projektantovi akustiky, TDI a zástupci investora pro měření jsou vybrány tyto akusticky náročné prostory: M.07.a - zkušebna bicích; 2.15b - šatna - sólista; 2.17b - šatna dirigent; 2.18c - šatna sólista; 3.07a - sálová režie; 3.07b - moderátor/tlumočník; 3.17e - šatna primy; 3.18a - zkušebna; 3.20a - koncertní mistr; 4.13c - šatna trubky; 4.18b - zkušebna; 5.14c - šatna hostující orchestr/zkušebna; 5.17d - šatna hostující orchestr/zkušebna; 6.02a - VIP salónek; 6.15a - režie; 6.16b - studio 3; 6.16d - studio 2; 6.17a - studio 1; 6.18b - studio bicí
13 | MAP-KS-V | Měření akustických parametrů prostorové akustiky koncertního sálu - vstupní |  | ks | 1 |  | 0 | jedná se o vstupní měření doby dozvuku dle normy ČSN EN ISO 3382-1 hlavního koncertního sálu; měření bude provedeno na začátku stavby před instalací akustických prvků - hlavním učelem je zmapování akustického chování stavebních konstrukcí a elevace; součástí měření je vyhodnocení a protokolární zpracování výsledků s příslušnými závěry v komplexní vazbě na akustiku sálu jako celku
14 | MAP-KS-E | Měření akustických parametrů prostorové akustiky koncertního sálu - etapové |  | ks | 2 |  | 0 | jedná se o etapová měření doby dozvuku dle normy ČSN EN ISO 3382-1 koncertního sálu; součástí měření je také vyhodnocení a protokolární zpracování výsledků s příslušnými závěry v komplexní vazbě na akustiku sálu jako celku; měření budou provedena v přibližně 40% a 70% rozpracovanosti ploch akustických obkladů
15 | MAP-KS-E | Měření akustických parametrů prostorové akustiky koncertního sálu - závěrečné |  | ks | 1 |  | 0 | jedná se o závěrečné měření doby dozvuku dle normy ČSN EN ISO 3382-1 koncertního sálu; součástí měření je také vyhodnocení a protokolární zpracování výsledků; měřeny budou minimálně tyto akustické parametry: EDT, T20, T30, C80, BR a ts
16 | DDPA-KS | dílenská dokumentace prostorové akustiky koncertního sálu |  | ks | 1 |  | 0 | dílenská dokumentace profese prostorová akustika koncertního sálu; kompletní detaily a skladby provedení akustických prvků; tato bude předložena k odsouhlasení generálnímu projektantovi; projektantovi akustiky, TDI a zástupci investora
17 | AM-K | Měření činitele zvukové pohltivosti dle ČSN EN ISO 354 |  | ks | 4 |  | 0 | jedná se o měření činitele zvukové pohltivosti dle normy ČSN EN ISO 354; měřen bude vzorek obkladu koncertního sálu na bázi dřeva, rohové basové rezonátory a profilovaný podhled z perf. SDK ve dvou skladebných tloušťkách; součástí měření je také vyhodnocení a protokolární zpracování výsledků s příslušnými závěry v komplexní vazbě na akustiku dotčených prostor jako celku; součástí položky není zhotovení vzorků a jejich doprava do zkušební laboratoře
18 | AM-K-vzorky | Vzorky pro měření činitele zvukové pohltivosti dle ČSN EN ISO 354 |  | ks | 4 |  | 0 | jedná se o vzorky pro měření činitele zvukové pohltivosti dle normy ČSN EN ISO 354; konkrétně budou vyrobeny a dodány vzorky: obkladu koncertního sálu na bázi dřeva, rohové basové rezonátory a profilovaný podhled z perf. SDK ve dvou skladebných tloušťkách
HLUKOVÁ MĚŘENÍ V EXTERIÉRU
19 | HMK | Hluková měření pro potřeby kolaudace |  | kpl. | 1 |  | 0 | Měření stacionárních zdrojů a dopravy dle požadavků hygienické stanice
|  |  |  | cena celkem bez DPH |  |  | 0