## Rekapitulace
Stavba : |  | JKC BRNO |  |  | Rozpočet: | SO.01.2
Objekt : |  | SO.01.2 Kulturní centrum |  |  | D.1.4.A- ZTI
REKAPITULACE STAVEBNÍCH DÍLŮ
| Stavební díl |  | HSV | PSV | Dodávka | Montáž | HZS
722 | Vnitřní vodovod |  | 0 | 0 | 0 | 0 | 0
721 | Položka obsahuje pomocný, těsnící, spojovací materiál (vč. dodávky a montáže) |  | 0 | 0 | 0 | 0 | 0
700 | Zařizovací předměty (BLIŽŠÍ SPECIFIKACE VIZ STAVEBNÍ DOKUMENTACE- STANDARDY ZAŘIZOVACÍCH PŘEDMĚTŮ A ARMATUR) |  | 0 | 0 | 0 | 0 | 0
| Dokumentace, certifikace |  | 0 | 0
| CELKEM OBJEKT |  | 0 | 0 | 0 | 0 | 0

## Položky
Výkaz výměr
Stavba : |  | JKC BRNO- ČÁST II. ETAPA |  | Rozpočet: | SO.01.2
Objekt : |  | SO.01.2 |  | D.1.4.A- ZTI
P.č. | Číslo položky | Název položky | MJ | množství | cena / MJ | celkem (Kč)
Díl: | 722 | Vnitřní vodovod
1 | ZTII001 | Trubka jednovrstvá PP-RCT D 20 x 2,3 mm, S 4, vč. Kompenzátorů a zavěšení TV + C HLAVNI ROZ. | m | 305 |  | 0
Poznámka k položce: Potrubí z PP-RCT, je jednovrstvé potrubí, označované jako typ 4, oproti klasickému PP-R typ 3. PP-RCT je polypropylen nové generace s vyšší tlakovou a tepelnou odolností. V projektu využito pro připojovací potrubí. Položka obsahuje: Dodávka potrubí = potrubí, tvarovky
0_1PP+ 5,2_PR+48,2_1NP+0_ME+68,6_2NP+65_3NP+55,2_4NP+56,8_5NP+6_6NP+0_STR
2 | ZTII002 | Trubka jednovrstvá PP-RCT D 25 x 2,8 mm, S 4, vč. kompenzátorů a zavěšení TV + C HLAVNI ROZ. | m | 234 |  | 0 | [21 empty] | 1 | 1 | [5 empty] | 0
Poznámka k položce: Potrubí z PP-RCT, je jednovrstvé potrubí, označované jako typ 4, oproti klasickému PP-R typ 3. PP-RCT je polypropylen nové generace s vyšší tlakovou a tepelnou odolností. V projektu využito pro připojovací potrubí. Položka obsahuje: Dodávka potrubí = potrubí, tvarovky
76_1PP+ 5,2_PR+36,6_1NP+0_ME+35,6_2NP+31,4_3NP+25,2_4NP+16,8_5NP+7,2_6NP+0_STR
3 | ZTII003 | Trubka jednovrstvá PP-RCT D 32 x 3,6 mm, S 4, vč. kompenzátorů a zavěšení TV + C HLAVNI ROZ. | m | 260 |  | 0 | [21 empty] | 1 | 1 | [5 empty] | 0
Poznámka k položce: Potrubí z PP-RCT, je jednovrstvé potrubí, označované jako typ 4, oproti klasickému PP-R typ 3. PP-RCT je polypropylen nové generace s vyšší tlakovou a tepelnou odolností. V projektu využito pro připojovací potrubí. Položka obsahuje: Dodávka potrubí = potrubí, tvarovky
102 _1PP+ 20,5_PR+36_1NP+4,8_ME+37,9_2NP+19,8_3NP+27_4NP+12_5NP+0_6NP+0_STR
4 | ZTII004 | Trubka jednovrstvá PP-RCT D 40 x 4,5 mm, S 4, vč. kompenzátorů a zavěšení TV + C HLAVNI ROZ. | m | 106 |  | 0
Poznámka k položce: Potrubí z PP-RCT, je jednovrstvé potrubí, označované jako typ 4, oproti klasickému PP-R typ 3. PP-RCT je polypropylen nové generace s vyšší tlakovou a tepelnou odolností. V projektu využito pro připojovací potrubí. Položka obsahuje: Dodávka potrubí = potrubí, tvarovky
|  | 31,6 _1PP+ 0_PR+0_1NP+0_ME+16,8_2NP+21,6_3NP+21,6_4NP+14,4_5NP+0_6NP+0_STR | [25 empty] | 1 | 1 | [5 empty] | 0
5 | ZTII005 | Trubka jednovrstvá PP-RCT D 50 x 5,6 mm, S 4, vč. kompenzátorů a zavěšení TV + C HLAVNI ROZ. | m | 48 |  | 0
|  | Poznámka k položce: Potrubí z PP-RCT, je jednovrstvé potrubí, označované jako typ 4, oproti klasickému PP-R typ 3. PP-RCT je polypropylen nové generace s vyšší tlakovou a tepelnou odolností. V projektu využito pro připojovací potrubí. Položka obsahuje: Dodávka potrubí = potrubí, tvarovky | [25 empty] | 1 | 1 | [5 empty] | 0
8,4 _1PP+ 24_PR+0_1NP+0_ME+0_2NP+0_3NP+0_4NP+15,6_5NP+0_6NP+0_STR
6 | ZTII006 | Trubka jednovrstvá PP-RCT D 63 x 7,1 mm, S 4, vč. kompenzátorů a zavěšení TV + C HLAVNI ROZ. | m | 102 |  | 0
|  | Poznámka k položce: Potrubí z PP-RCT, je jednovrstvé potrubí, označované jako typ 4, oproti klasickému PP-R typ 3. PP-RCT je polypropylen nové generace s vyšší tlakovou a tepelnou odolností. V projektu využito pro připojovací potrubí. Položka obsahuje: Dodávka potrubí = potrubí, tvarovky | [25 empty] | 1 | 1 | [5 empty] | 0
74,4 _1PP+ 7,2_PR+9,6_1NP+0_ME+0_2NP+0_3NP+10,8_4NP+0_5NP+0_6NP+0_STR
7 | ZTII007 | Trubka jednovrstvá PP-RCT D 75 x 8,4 mm, S 4, vč. kompenzátorů a zavěšení TV + C HLAVNI ROZ. | m | 153 |  | 0
Poznámka k položce: Potrubí z PP-RCT, je jednovrstvé potrubí, označované jako typ 4, oproti klasickému PP-R typ 3. PP-RCT je polypropylen nové generace s vyšší tlakovou a tepelnou odolností. V projektu využito pro připojovací potrubí. Položka obsahuje: Dodávka potrubí = potrubí, tvarovky
90,6_1PP+ 18_PR+12,6_1NP+4,8_ME+18,6_2NP+8,4_3NP+ 0_4NP+0_5NP+0_6NP+0_STR
8 | ZTII008 | Trubka jednovrstvá PP-RCT D 90 x 10,1 mm, S 4, vč. kompenzátorů a zavěšení TV + C HLAVNI ROZ. | m | 44 |  | 0
Poznámka k položce: Potrubí z PP-RCT, je jednovrstvé potrubí, označované jako typ 4, oproti klasickému PP-R typ 3. PP-RCT je polypropylen nové generace s vyšší tlakovou a tepelnou odolností. V projektu využito pro připojovací potrubí. Položka obsahuje: Dodávka potrubí = potrubí, tvarovky
44_1PP+ 0_PR+0_1NP+0_ME+0_2NP+0_3NP+0_4NP+0_5NP+0_6NP+0_STR
9 | ZTII009 | Trubka jednovrstvá PP-RCT D 110 x 12,3 mm, S 4, vč. kompenzátorů a zavěšení TV + C HLAVNI ROZ. | m | 33 |  | 0
Poznámka k položce: Potrubí z PP-RCT, je jednovrstvé potrubí, označované jako typ 4, oproti klasickému PP-R typ 3. PP-RCT je polypropylen nové generace s vyšší tlakovou a tepelnou odolností. V projektu využito pro připojovací potrubí. Položka obsahuje: Dodávka potrubí = potrubí, tvarovky
9_1PP+ 24_PR+0_1NP+0_PR+0_1NP+0_ME+0_2NP+0_3NP+0_4NP+0_5NP+0_6NP+0_STR
10 | ZTI010 | Trubka jednovrstvá PP-RCT D 20 x 2,3 mm, S 4, vč. kompenzátorů a zavěšení TV PŘIPOJ. | m | 194 |  | 0
Poznámka k položce: Potrubí z PP-RCT, je jednovrstvé potrubí, označované jako typ 4, oproti klasickému PP-R typ 3. PP-RCT je polypropylen nové generace s vyšší tlakovou a tepelnou odolností. V projektu využito pro připojovací potrubí. Položka obsahuje: Dodávka potrubí = potrubí, tvarovky
39,5_1NP+0_ME+42,9_2NP+37,5_3NP+35,6_4NP+24,9_5NP+13,6_6NP+0_STR
11 | ZTII011 | Trubka jednovrstvá PP-RCT D 25 x 2,8 mm, S 4 TV PŘIPOJ. | m | 491 |  | 0
Poznámka k položce: Potrubí z PP-RCT, je jednovrstvé potrubí, označované jako typ 4, oproti klasickému PP-R typ 3. PP-RCT je polypropylen nové generace s vyšší tlakovou a tepelnou odolností. V projektu využito pro připojovací potrubí. Položka obsahuje: Dodávka potrubí = potrubí, tvarovky
73,9_1NP+3,6_ME+108,8_2NP+108,4_3NP+89,9_4NP+93,7_5NP+12,7_6NP+0_STR
12 | ZTII012 | Trubka jednovrstvá PP-RCT D 32 x 3,6 mm, S 4 TV PŘIPOJ. | m | 10 |  | 0
|  | Poznámka k položce: Potrubí z PP-RCT, je jednovrstvé potrubí, označované jako typ 4, oproti klasickému PP-R typ 3. PP-RCT je polypropylen nové generace s vyšší tlakovou a tepelnou odolností. V projektu využito pro připojovací potrubí. Položka obsahuje: Dodávka potrubí = potrubí, tvarovky | [8 empty] | 1 | 1 | [6 empty] | 0
0_PR+0_1NP+0_1NP+0_ME+0_2NP+0_3NP+10_4NP+0_5NP+0_6NP+0_STR
[11 empty] | 1 | 1 | [6 empty] | 0
13 | ZTII013 | Potrubí z ocelových trubek z ušlechtilé oceli 1.4404, spojované lisováním-18x1,0, vč. kompenzátorů a zavěšení SV | m | 120 |  | 0
Poznámka k položce: Nerez ocel 1.4404 dle ČSN EN 10088 (AISI 316L). Redukován obsah uhlíku a Molybdenu ≥ 2,3 % pro vyšší odolnost prot korozi · Vyrobeno dle čsn EN 10312 · Popisky v černé barvě. Spojováno pomocí lisovných tvarovek. Těsnící kroužek EPDM. Položka obsahuje: Dodávka + montáž potrubí = potrubí, tvarovky, materiál spojovací, upevňovací, kladení, montáž, těsnění hrdel, spojů, dávkový čas, zednická výpomoc,lešenářská přípomoc, lešení do 1,9m. Montáž provedena dle platných ČSN a montážních pokynů výrobce potrubí.
51,2_3PP+0_2PP+6_1PP+ 7,5_PR+54,3_1NP+0_ME+0_2NP+0_3NP+0_4NP+1_5NP+0_6NP+0_STR
14 | ZTII014 | Potrubí z ocelových trubek z ušlechtilé oceli 1.4404, spojované lisováním-22x1,0, vč. kompenzátorů a zavěšení SV | m | 126 |  | 0
Poznámka k položce: Nerez ocel 1.4404 dle ČSN EN 10088 (AISI 316L). Redukován obsah uhlíku a Molybdenu ≥ 2,3 % pro vyšší odolnost prot korozi · Vyrobeno dle čsn EN 10312 · Popisky v černé barvě. Spojováno pomocí lisovných tvarovek. Těsnící kroužek EPDM. Položka obsahuje: Dodávka + montáž potrubí = potrubí, tvarovky, materiál spojovací, upevňovací, kladení, montáž, těsnění hrdel, spojů, dávkový čas, zednická výpomoc,lešenářská přípomoc, lešení do 1,9m. Montáž provedena dle platných ČSN a montážních pokynů výrobce potrubí.
3,6_3PP+0_2PP+0_1PP+ 36_1NP+3_ME+28,8_2NP+3_3NP+9,6_4NP+16,2_5NP+25,8_6NP+0_STR
15 | ZTII015 | Potrubí z ocelových trubek z ušlechtilé oceli 1.4404, spojované lisováním-28x1,2, vč. kompenzátorů a zavěšení SV | m | 257 |  | 0
Poznámka k položce: Nerez ocel 1.4404 dle ČSN EN 10088 (AISI 316L). Redukován obsah uhlíku a Molybdenu ≥ 2,3 % pro vyšší odolnost prot korozi · Vyrobeno dle čsn EN 10312 · Popisky v černé barvě. Spojováno pomocí lisovných tvarovek. Těsnící kroužek EPDM. Položka obsahuje: Dodávka + montáž potrubí = potrubí, tvarovky, materiál spojovací, upevňovací, kladení, montáž, těsnění hrdel, spojů, dávkový čas, zednická výpomoc,lešenářská přípomoc, lešení do 1,9m. Montáž provedena dle platných ČSN a montážních pokynů výrobce potrubí.
13,8_3PP+0_2PP+90_1PP+ 56_1NP+2,4_ME+50,4_2NP+18_3NP+6_4NP+20,4_5NP+0_6NP+0_STR
16 | ZTII016 | Potrubí z ocelových trubek z ušlechtilé oceli 1.4404, spojované lisováním-35x1,5, vč. kompenzátorů a zavěšení SV | m | 230 |  | 0
|  | Poznámka k položce: Nerez ocel 1.4404 dle ČSN EN 10088 (AISI 316L). Redukován obsah uhlíku a Molybdenu ≥ 2,3 % pro vyšší odolnost prot korozi · Vyrobeno dle čsn EN 10312 · Popisky v černé barvě. Spojováno pomocí lisovných tvarovek. Těsnící kroužek EPDM. Položka obsahuje: Dodávka + montáž potrubí = potrubí, tvarovky, materiál spojovací, upevňovací, kladení, montáž, těsnění hrdel, spojů, dávkový čas, zednická výpomoc,lešenářská přípomoc, lešení do 1,9m. Montáž provedena dle platných ČSN a montážních pokynů výrobce potrubí. | [8 empty] | 1 | 1 | [6 empty] | 2.525
28,4_3PP+11,5_2PP+26,5_1PP+ 7,5_PR+40_1NP+31,5_ME+10_2NP+17,5_3NP+22,8_4NP+25,8_5NP+8,5_6NP+0_STR
17 | ZTII017 | Potrubí z ocelových trubek z ušlechtilé oceli 1.4404, spojované lisováním-42x1,5, vč. kompenzátorů a zavěšení SV | m | 326 |  | 0
|  | Poznámka k položce: Nerez ocel 1.4404 dle ČSN EN 10088 (AISI 316L). Redukován obsah uhlíku a Molybdenu ≥ 2,3 % pro vyšší odolnost prot korozi · Vyrobeno dle čsn EN 10312 · Popisky v černé barvě. Spojováno pomocí lisovných tvarovek. Těsnící kroužek EPDM. Položka obsahuje: Dodávka + montáž potrubí = potrubí, tvarovky, materiál spojovací, upevňovací, kladení, montáž, těsnění hrdel, spojů, dávkový čas, zednická výpomoc,lešenářská přípomoc, lešení do 1,9m. Montáž provedena dle platných ČSN a montážních pokynů výrobce potrubí. | [8 empty] | 1 | 1 | [6 empty] | 0.0392
15,6_3PP+7,8_2PP+100,8_1PP+ 30_PR+36,6_1NP+2,4_ME+45_2NP+37,4_3NP+22,8_4NP+27,6_5NP+0_6NP+0_STR
18 | ZTII018 | Potrubí z ocelových trubek z ušlechtilé oceli 1.4404, spojované lisováním-54x1,5, vč. kompenzátorů a zavěšení SV | m | 304 |  | 0
|  | Poznámka k položce: Nerez ocel 1.4404 dle ČSN EN 10088 (AISI 316L). Redukován obsah uhlíku a Molybdenu ≥ 2,3 % pro vyšší odolnost prot korozi · Vyrobeno dle čsn EN 10312 · Popisky v černé barvě. Spojováno pomocí lisovných tvarovek. Těsnící kroužek EPDM. Položka obsahuje: Dodávka + montáž potrubí = potrubí, tvarovky, materiál spojovací, upevňovací, kladení, montáž, těsnění hrdel, spojů, dávkový čas, zednická výpomoc,lešenářská přípomoc, lešení do 1,9m. Montáž provedena dle platných ČSN a montážních pokynů výrobce potrubí. | [8 empty] | 1 | 1 | [6 empty] | 0
|  | 4,8_3PP+19,2_2PP+162,4_1PP+ 28,8_PR+39,6_1NP+7,2_ME+22,8_2NP+8,4_3NP+10,8_4NP+0_5NP+0_6NP+0_STR | [8 empty] | 1 | 1 | [6 empty] | 1.057
19 | ZTII019 | Potrubí z ocelových trubek z ušlechtilé oceli 1.4404, spojované lisováním-76,1x2,0, vč. Kompenzátorů a zavěšení SV | m | 140 |  | 0
Poznámka k položce: Nerez ocel 1.4404 dle ČSN EN 10088 (AISI 316L). Redukován obsah uhlíku a Molybdenu ≥ 2,3 % pro vyšší odolnost prot korozi · Vyrobeno dle čsn EN 10312 · Popisky v černé barvě. Spojováno pomocí lisovných tvarovek. Těsnící kroužek EPDM. Položka obsahuje: Dodávka + montáž potrubí = potrubí, tvarovky, materiál spojovací, upevňovací, kladení, montáž, těsnění hrdel, spojů, dávkový čas, zednická výpomoc,lešenářská přípomoc, lešení do 1,9m. Montáž provedena dle platných ČSN a montážních pokynů výrobce potrubí.
40_3PP+0_2PP+70_1PP+ 7,5_PR+5_1NP+2,5_ME+15_2NP+0_3NP+0_4NP+0_5NP+0_6NP+0_STR
20 | ZTII020 | Potrubí z ocelových trubek z ušlechtilé oceli 1.4404, spojované lisováním-89x2,0, vč. kompenzátorů a zavěšení SV | m | 30 |  | 0
Poznámka k položce: Nerez ocel 1.4404 dle ČSN EN 10088 (AISI 316L). Redukován obsah uhlíku a Molybdenu ≥ 2,3 % pro vyšší odolnost prot korozi · Vyrobeno dle čsn EN 10312 · Popisky v černé barvě. Spojováno pomocí lisovných tvarovek. Těsnící kroužek EPDM. Položka obsahuje: Dodávka + montáž potrubí = potrubí, tvarovky, materiál spojovací, upevňovací, kladení, montáž, těsnění hrdel, spojů, dávkový čas, zednická výpomoc,lešenářská přípomoc, lešení do 1,9m. Montáž provedena dle platných ČSN a montážních pokynů výrobce potrubí.
|  | 7,5_3PP+4_2PP+18,5_1PP+ 0_PR+0_1NP+0_1NP+0_ME+0_2NP+0_3NP+0_4NP+0_5NP+0_6NP+0_STR | [8 empty] | 1 | 1 | [6 empty] | 1.175
21 | ZTII021 | Potrubí z ocelových trubek z ušlechtilé oceli 1.4404, spojované lisováním-108x2,0, vč. kompenzátorů a zavěšení SV | m | 39 |  | 0
Poznámka k položce: Nerez ocel 1.4404 dle ČSN EN 10088 (AISI 316L). Redukován obsah uhlíku a Molybdenu ≥ 2,3 % pro vyšší odolnost prot korozi · Vyrobeno dle čsn EN 10312 · Popisky v černé barvě. Spojováno pomocí lisovných tvarovek. Těsnící kroužek EPDM. Položka obsahuje: Dodávka + montáž potrubí = potrubí, tvarovky, materiál spojovací, upevňovací, kladení, montáž, těsnění hrdel, spojů, dávkový čas, zednická výpomoc,lešenářská přípomoc, lešení do 1,9m. Montáž provedena dle platných ČSN a montážních pokynů výrobce potrubí.
39_1PP+ 0_PR+0_1NP+0_1NP+0_ME+0_2NP+0_3NP+0_4NP+0_5NP+0_6NP+0_STR
22 | ZTII022 | Potrubí z ocelových trubek z ušlechtilé oceli 1.4404, spojované lisováním-129x2,0, vč. kompenzátorů a zavěšení SV | m | 85 |  | 0
Poznámka k položce: Nerez ocel 1.4404 dle ČSN EN 10088 (AISI 316L). Redukován obsah uhlíku a Molybdenu ≥ 2,3 % pro vyšší odolnost prot korozi · Vyrobeno dle čsn EN 10312 · Popisky v černé barvě. Spojováno pomocí lisovných tvarovek. Těsnící kroužek EPDM. Položka obsahuje: Dodávka + montáž potrubí = potrubí, tvarovky, materiál spojovací, upevňovací, kladení, montáž, těsnění hrdel, spojů, dávkový čas, zednická výpomoc,lešenářská přípomoc, lešení do 1,9m. Montáž provedena dle platných ČSN a montážních pokynů výrobce potrubí.
85_1PP+ 0_PR+0_1NP+0_1NP+0_ME+0_2NP+0_3NP+0_4NP+0_5NP+0_6NP+0_STR
23 | ZTII023 | Potrubí z ocelových trubek z ušlechtilé oceli 1.4404, spojované lisováním-168.3x2,6, vč. kompenzátorů a zavěšení SV | m | 70 |  | 0
|  | Poznámka k položce: Nerez ocel 1.4404 dle ČSN EN 10088 (AISI 316L). Redukován obsah uhlíku a Molybdenu ≥ 2,3 % pro vyšší odolnost prot korozi · Vyrobeno dle čsn EN 10312 · Popisky v černé barvě. Spojováno pomocí lisovných tvarovek. Těsnící kroužek EPDM. Položka obsahuje: Dodávka + montáž potrubí = potrubí, tvarovky, materiál spojovací, upevňovací, kladení, montáž, těsnění hrdel, spojů, dávkový čas, zednická výpomoc,lešenářská přípomoc, lešení do 1,9m. Montáž provedena dle platných ČSN a montážních pokynů výrobce potrubí. | [8 empty] | 1 | 1 | [6 empty] | 2.525
70_1PP+ 0_PR+0_1NP+0_1NP+0_ME+0_2NP+0_3NP+0_4NP+0_5NP+0_6NP+0_STR
24 | ZTII024 | Trubka jednovrstvá PP-RCT D 20 x 2,3 mm, S 4 SV PŘIPOJ. | m | 305 |  | 0
Poznámka k položce: Potrubí z PP-RCT, je jednovrstvé potrubí, označované jako typ 4, oproti klasickému PP-R typ 3. PP-RCT je polypropylen nové generace s vyšší tlakovou a tepelnou odolností. V projektu využito pro připojovací potrubí. Položka obsahuje: Dodávka potrubí = potrubí, tvarovky
56_1NP+3,5_ME+60,4_2NP+45,6_3NP+65_4NP+55_5NP+19,5_6NP+0_STR
25 | ZTII025 | Trubka jednovrstvá PP-RCT D 25 x 2,8 mm, S 4 SV PŘIPOJ. | m | 552 |  | 0
|  | Poznámka k položce: Potrubí z PP-RCT, je jednovrstvé potrubí, označované jako typ 4, oproti klasickému PP-R typ 3. PP-RCT je polypropylen nové generace s vyšší tlakovou a tepelnou odolností. V projektu využito pro připojovací potrubí. Položka obsahuje: Dodávka potrubí = potrubí, tvarovky, zednická výpomoc, materiál spojovací, těsnící, lešenářská přípomoc, lešení do 1,9m | [8 empty] | 1 | 1 | [6 empty] | 3e-05
96,4_1NP+14,7_ME+129,8_2NP+115,9_3NP+89,7_4NP+82_5NP+23,5_6NP+0_STR
26 | ZTII026 | Trubka jednovrstvá PP-RCT D 32 x 3,6 mm, S 4 SV PŘIPOJ. | m | 39 |  | 0
Poznámka k položce: Potrubí z PP-RCT, je jednovrstvé potrubí, označované jako typ 4, oproti klasickému PP-R typ 3. PP-RCT je polypropylen nové generace s vyšší tlakovou a tepelnou odolností. V projektu využito pro připojovací potrubí. Položka obsahuje: Dodávka potrubí = potrubí, tvarovky
2,5_1NP+1,2_ME+12,6_2NP+8,9_3NP+11,2_4NP+1_5NP+1,4_6NP+0_STR
27 | ZTII027 | Trubka jednovrstvá PP-RCT D 40 x 4,5 mm, S 4 SV PŘIPOJ. | m | 25 |  | 0
Poznámka k položce: Potrubí z PP-RCT, je jednovrstvé potrubí, označované jako typ 4, oproti klasickému PP-R typ 3. PP-RCT je polypropylen nové generace s vyšší tlakovou a tepelnou odolností. V projektu využito pro připojovací potrubí. Položka obsahuje: Dodávka potrubí = potrubí, tvarovky
3,9_1NP+9,4_2NP+11,7_3NP+0_4NP+0_5NP+0_6NP+0_STR
28 | ZTII028 | Montáž potr.plast.rovné polyf.svař. D20 mm, vodovod TV + SV | m | 804 |  | 0
Poznámka k položce: Položka obsahuje: Montáž potrubí = materiál spojovací, upevňovací, kladení, montáž, těsnění spojů, dávkový čas, zednická výpomoc, lešenářská přípomoc, lešení do 1,9m. Montáž provedena dle platných ČSN a montážních pokynů výrobce potrubí
0_1PP+ 5,2_PR+143,7_1NP+3,5_ME+171,9_2NP+148,1_3NP+155,8_4NP+136,7_5NP+39,1_6NP+0_STR
29 | ZTII029 | Montáž potr.plast.rovné polyf.svař. D25 mm, vodovod TV + SV | m | 1277 |  | 0
Poznámka k položce: Položka obsahuje: Montáž potrubí = materiál spojovací, upevňovací, kladení, montáž, těsnění spojů, dávkový čas, zednická výpomoc, lešenářská přípomoc, lešení do 1,9m. Montáž provedena dle platných ČSN a montážních pokynů výrobce potrubí
76_1PP 5,2_PR+206,9_1NP+18,3_ME+274,2_2NP+255,7_3NP+204,8_4NP+192,5_5NP+43,4_6NP+0_STR
30 | ZTII030 | Montáž potr.plast.rovné polyf.svař. D32 mm, vodovod TV + SV | m | 309 |  | 0
Poznámka k položce: Položka obsahuje: Montáž potrubí = materiál spojovací, upevňovací, kladení, montáž, těsnění spojů, dávkový čas, zednická výpomoc, lešenářská přípomoc, lešení do 1,9m. Montáž provedena dle platných ČSN a montážních pokynů výrobce potrubí
102 _1PP+ 20,5_PR+38,5_1NP+6_ME+50,5_2NP+28,7_3NP+48,4_4NP+13_5NP+1,4_6NP+0_STR
31 | ZTII031 | Montáž potr.plast.rovné polyf.svař. D40 mm, vodovod TV + SV | m | 131 |  | 0
Poznámka k položce: Položka obsahuje: Montáž potrubí = materiál spojovací, upevňovací, kladení, montáž, těsnění spojů, dávkový čas, zednická výpomoc, lešenářská přípomoc, lešení do 1,9m. Montáž provedena dle platných ČSN a montážních pokynů výrobce potrubí
31,6 _1PP+3,9_1NP+26,2_2NP+33,3_3NP+21,6_4NP+14,4_5NP+0_6NP+0_STR
32 | ZTII032 | Montáž potr.plast.rovné polyf.svař. D50 mm, vodovod TV + SV | m | 48 |  | 0
Poznámka k položce: Položka obsahuje: Montáž potrubí = materiál spojovací, upevňovací, kladení, montáž, těsnění spojů, dávkový čas, zednická výpomoc, lešenářská přípomoc, lešení do 1,9m. Montáž provedena dle platných ČSN a montážních pokynů výrobce potrubí
8,4 _1PP+ 24_PR+0_1NP+0_ME+0_2NP+0_3NP+0_4NP+15,6_5NP+0_6NP+0_STR
33 | ZTII033 | Montáž potr.plast.rovné polyf.svař. D63 mm, vodovod TV + SV | m | 102 |  | 0
Poznámka k položce: Položka obsahuje: Montáž potrubí = materiál spojovací, upevňovací, kladení, montáž, těsnění spojů, dávkový čas, zednická výpomoc, lešenářská přípomoc, lešení do 1,9m. Montáž provedena dle platných ČSN a montážních pokynů výrobce potrubí
74,4 _1PP+ 7,2_PR+9,6_1NP+0_ME+0_2NP+0_3NP+10,8_4NP+0_5NP+0_6NP+0_STR
34 | ZTII034 | Montáž potr.plast.rovné polyf.svař. D110 mm, vodovod TV + SV | m | 33 |  | 0
Poznámka k položce: Položka obsahuje: Montáž potrubí = materiál spojovací, upevňovací, kladení, montáž, těsnění spojů, dávkový čas, zednická výpomoc, lešenářská přípomoc, lešení do 1,9m. Montáž provedena dle platných ČSN a montážních pokynů výrobce potrubí
9_1PP+ 24_PR+0_1NP+0_PR+0_1NP+0_ME+0_2NP+0_3NP+0_4NP+0_5NP+0_6NP+0_STR
35 | ZTII035 | Potrubí vícevrstvé do podlahy DN25, lisovaný spoj, mosazné press fitinky + chránička SV PŘIPOJ. | m | 13 |  | 0
Poznámka k položce: Třívrstvé potrubí tvoří vnější vrstva tepelně stabilizovaného polyetylénu (PE-HD), dále hliníková vrstva (AL) a vnitřní vrstva síťovaný polyetylén (PE-Xb). Spojováno lisovacími fitinkami. Použít pouze kompaktní systém. Položka obsahuje: Dodávka + montáž potrubí = potrubí, tvarovky, materiál spojovací, upevňovací, kladení, montáž, těsnění hrdel, spojů, dávkový čas, zednická výpomoc. Montáž provedena dle platných ČSN a montážních pokynů výrobce potrubí.
0_1NP+13_2NP+0_3NP+0_4NP+0_5NP+0_6NP+0_STR
36 | ZTII036 | Potrubí vícevrstvé do podlahy DN40, lisovaný spoj, mosazné press fitinky + chránička SV PŘIPOJ. | m | 3 |  | 0
Poznámka k položce: Třívrstvé potrubí tvoří vnější vrstva tepelně stabilizovaného polyetylénu (PE-HD), dále hliníková vrstva (AL) a vnitřní vrstva síťovaný polyetylén (PE-Xb). Spojováno lisovacími fitinkami. Použít pouze kompaktní systém. Položka obsahuje: Dodávka + montáž potrubí = potrubí, tvarovky, materiál spojovací, upevňovací, kladení, montáž, těsnění hrdel, spojů, dávkový čas, zednická výpomoc. Montáž provedena dle platných ČSN a montážních pokynů výrobce potrubí.
0_1NP+0_2NP+3_3NP+0_4NP+0_5NP+0_6NP+0_STR
[11 empty] | 3 | 1 | [6 empty] | 0.0003
37 | ZTI037 | Izolace potrubní s uzavřenými póry proti kondenzaci tl.13mm -vnitřní d 22 SV PŘIPOJ. | m | 305 |  | 0
Poznámka k položce: Termoizolační trubice z pěnového polyetylenu, laminovaná ochrannou PE tkaninou. Zvýšená paronepropustnost, omyvatelnost. Možnost barevného rozlišení trub. Červená, modrá, bílá, šedá, Dodávka izolace
56_1NP+3,5_ME+60,4_2NP+45,6_3NP+65_4NP+55_5NP+19,5_6NP+0_STR
38 | ZTII038 | Izolace potrubní s uzavřenými póry proti kondenzaci tl.13mm -vnitřní d 28 SV PŘIPOJ. | m | 552 |  | 0 | [7 empty] | 1 | 1 | [6 empty] | 0.3412
Poznámka k položce: Termoizolační trubice z pěnového polyetylenu, laminovaná ochrannou PE tkaninou. Zvýšená paronepropustnost, omyvatelnost. Možnost barevného rozlišení trub. Červená, modrá, bílá, šedá, Dodávka izolace
96,4_1NP+14,7_ME+129,8_2NP+115,9_3NP+89,7_4NP+82_5NP+23,5_6NP+0_STR
39 | ZTI038 | Izolace potrubní s uzavřenými póry proti kondenzaci tl.13mm -vnitřní d 32 SV PŘIPOJ. | m | 39 |  | 0 | [7 empty] | 1 | 1 | [6 empty] | 0.33477
Poznámka k položce: Termoizolační trubice z pěnového polyetylenu, laminovaná ochrannou PE tkaninou. Zvýšená paronepropustnost, omyvatelnost. Možnost barevného rozlišení trub. Červená, modrá, bílá, šedá, Dodávka izolace
2,5_1NP+1,2_ME+12,6_2NP+8,9_3NP+11,2_4NP+1_5NP+1,4_6NP+0_STR
40 | ZTII039 | Izolace potrubní s uzavřenými póry proti kondenzaci tl.13mm -vnitřní d 40 SV PŘIPOJ. | m | 25 |  | 0
Poznámka k položce: Termoizolační trubice z pěnového polyetylenu, laminovaná ochrannou PE tkaninou. Zvýšená paronepropustnost, omyvatelnost. Možnost barevného rozlišení trub. Červená, modrá, bílá, šedá, Dodávka izolace
3,9_1NP+9,4_2NP+11,7_3NP+0_4NP+0_5NP+0_6NP+0_STR
41 | ZTI039 | Nehořlavé potrubní pouzdro z kamené vlny s vrchní vrstou AL, tl.20mm -vnitřní d 22 SV HLAVNÍ. | m | 126 |  | 0
λ< 0.038 W/(m.K), uzavření pouzdra samolepící AL páskou
3,6_3PP+0_2PP+0_1PP+ 36_1NP+3_ME+28,8_2NP+3_3NP+9,6_4NP+16,2_5NP+25,8_6NP+0_STR
42 | ZTII040 | Nehořlavé potrubní pouzdro z kamené vlny s vrchní vrstou AL, tl.20mm -vnitřní d 28 SV HLAVNÍ. | m | 257 |  | 0
λ< 0.038 W/(m.K), uzavření pouzdra samolepící AL páskou
13,8_3PP+0_2PP+90_1PP+ 56_1NP+2,4_ME+50,4_2NP+18_3NP+6_4NP+20,4_5NP+0_6NP+0_STR
43 | ZTI040 | Nehořlavé potrubní pouzdro z kamené vlny s vrchní vrstou AL, tl.20mm -vnitřní d 35 SV HLAVNÍ. | m | 230 |  | 0
λ< 0.038 W/(m.K), uzavření pouzdra samolepící AL páskou
28,4_3PP+11,5_2PP+26,5_1PP+ 7,5_PR+40_1NP+31,5_ME+10_2NP+17,5_3NP+22,8_4NP+25,8_5NP+8,5_6NP+0_STR
44 | ZTII041 | Nehořlavé potrubní pouzdro z kamené vlny s vrchní vrstou AL, tl.20mm -vnitřní d 42 SV HLAVNÍ. | m | 326 |  | 0
λ< 0.038 W/(m.K), uzavření pouzdra samolepící AL páskou
15,6_3PP+7,8_2PP+100,8_1PP+ 30_PR+36,6_1NP+2,4_ME+45_2NP+37,4_3NP+22,8_4NP+27,6_5NP+0_6NP+0_STR
45 | ZTI041 | Nehořlavé potrubní pouzdro z kamené vlny s vrchní vrstou AL, tl.20mm -vnitřní d 54 SV HLAVNÍ. | m | 304 |  | 0 | [7 empty] | 1 | 1 | [6 empty] | 2.54
λ< 0.038 W/(m.K), uzavření pouzdra samolepící AL páskou
4,8_3PP+19,2_2PP+162,4_1PP+ 28,8_PR+39,6_1NP+7,2_ME+22,8_2NP+8,4_3NP+10,8_4NP+0_5NP+0_6NP+0_STR
46 | ZTII042 | Nehořlavé potrubní pouzdro z kamené vlny s vrchní vrstou AL, tl.30mm -vnitřní d 76 SV HLAVNÍ. | m | 140 |  | 0 | [7 empty] | 1 | 1 | [6 empty] | 0
|  | λ< 0.038 W/(m.K), uzavření pouzdra samolepící AL páskou | [11 empty] | 1 | 1 | [6 empty] | 1.024
40_3PP+0_2PP+70_1PP+ 7,5_PR+5_1NP+2,5_ME+15_2NP+0_3NP+0_4NP+0_5NP+0_6NP+0_STR
47 | ZTI042 | Nehořlavé potrubní pouzdro z kamené vlny s vrchní vrstou AL, tl.30mm -vnitřní d 89 SV HLAVNÍ. | m | 30 |  | 0
|  | λ< 0.038 W/(m.K), uzavření pouzdra samolepící AL páskou | [11 empty] | 1 | 1 | [6 empty] | 0.11666
7,5_3PP+4_2PP+18,5_1PP+ 0_PR+0_1NP+0_1NP+0_ME+0_2NP+0_3NP+0_4NP+0_5NP+0_6NP+0_STR
48 | ZTII043 | Nehořlavé potrubní pouzdro z kamené vlny s vrchní vrstou AL, tl.30mm -vnitřní d 108 SV HLAVNÍ. | m | 39 |  | 0
λ< 0.038 W/(m.K), uzavření pouzdra samolepící AL páskou
39_1PP+ 0_PR+0_1NP+0_1NP+0_ME+0_2NP+0_3NP+0_4NP+0_5NP+0_6NP+0_STR
49 | ZTI043 | Nehořlavé potrubní pouzdro z kamené vlny s vrchní vrstou AL, tl.30mm -vnitřní d 133 SV HLAVNÍ. | m | 85 |  | 0
λ< 0.038 W/(m.K), uzavření pouzdra samolepící AL páskou
|  | 85_1PP+ 0_PR+0_1NP+0_1NP+0_ME+0_2NP+0_3NP+0_4NP+0_5NP+0_6NP+0_STR | [11 empty] | 1 | 1 | [6 empty] | 0.13437
50 | ZTII044 | Nehořlavé potrubní pouzdro z kamené vlny s vrchní vrstou AL, tl.30mm -vnitřní d 169 SV HLAVNÍ. | m | 70 |  | 0
λ< 0.038 W/(m.K), uzavření pouzdra samolepící AL páskou
70_1PP+ 0_PR+0_1NP+0_1NP+0_ME+0_2NP+0_3NP+0_4NP+0_5NP+0_6NP+0_STR
[14 empty] | 1 | 1 | [6 empty] | 0.01852
51 | ZTII045 | Izolace potrubní s uzavřenými póry tl.20mm - vnitřní d 22 TV PŘIPOJ | m | 194 |  | 0
Poznámka k položce: Termoizolační trubice z pěnového polyetylenu, laminovaná ochrannou PE tkaninou. Zvýšená paronepropustnost, omyvatelnost. Možnost barevného rozlišení trub. Červená, modrá, bílá, šedá, Dodávka izolace
39,5_1NP+0_ME+42,9_2NP+37,5_3NP+35,6_4NP+24,9_5NP+13,6_6NP+0_STR
52 | ZTII046 | Izolace potrubní s uzavřenými póry tl.30mm - vnitřní d 28 TV PŘIPOJ | m | 491 |  | 0
Poznámka k položce: Termoizolační trubice z pěnového polyetylenu, laminovaná ochrannou PE tkaninou. Zvýšená paronepropustnost, omyvatelnost. Možnost barevného rozlišení trub. Červená, modrá, bílá, šedá, Dodávka izolace
|  | 73,9_1NP+3,6_ME+108,8_2NP+108,4_3NP+89,9_4NP+93,7_5NP+12,7_6NP+0_STR | [11 empty] | 1 | 1 | [6 empty] | 0
53 | ZTII047 | Izolace potrubní s uzavřenými póry tl.30mm - vnitřní d 32 TV PŘIPOJ | m | 10 |  | 0
|  | Poznámka k položce: Termoizolační trubice z pěnového polyetylenu, laminovaná ochrannou PE tkaninou. Zvýšená paronepropustnost, omyvatelnost. Možnost barevného rozlišení trub. Červená, modrá, bílá, šedá, Dodávka izolace | [11 empty] | 1 | 1 | [6 empty] | 0.01815
0_PR+0_1NP+0_1NP+0_ME+0_2NP+0_3NP+10_4NP+0_5NP+0_6NP+0_STR
54 | ZTII048 | Nehořlavé potrubní pouzdro z kamené vlny s vrchní vrstou AL, tl.20mm -vnitřní d 22 TV HLAVNÍ. | m | 305 |  | 0
λ< 0.038 W/(m.K), uzavření pouzdra samolepící páskou
0_1PP+ 5,2_PR+48,2_1NP+0_ME+68,6_2NP+65_3NP+55,2_4NP+56,8_5NP+6_6NP+0_STR
55 | ZTII049 | Nehořlavé potrubní pouzdro z kamené vlny s vrchní vrstou AL, tl.30mm -vnitřní d 28 TV HLAVNÍ. | m | 234 |  | 0
λ< 0.038 W/(m.K), uzavření pouzdra samolepící páskou
76_1PP+ 5,2_PR+36,6_1NP+0_ME+35,6_2NP+31,4_3NP+25,2_4NP+16,8_5NP+7,2_6NP+0_STR
56 | ZTII050 | Nehořlavé potrubní pouzdro z kamené vlny s vrchní vrstou AL, tl.40mm -vnitřní d 35 TV HLAVNÍ. | m | 260 |  | 0
|  | λ< 0.038 W/(m.K), uzavření pouzdra samolepící páskou | [11 empty] | 1 | 1 | [6 empty] | 0.01156
102 _1PP+ 20,5_PR+36_1NP+4,8_ME+37,9_2NP+19,8_3NP+27_4NP+12_5NP+0_6NP+0_STR
57 | ZTII051 | Nehořlavé potrubní pouzdro z kamené vlny s vrchní vrstou AL, tl.40mm -vnitřní d 42 TV HLAVNÍ. | m | 106 |  | 0
λ< 0.038 W/(m.K), uzavření pouzdra samolepící páskou
|  | 31,6 _1PP+ 0_PR+0_1NP+0_ME+16,8_2NP+21,6_3NP+21,6_4NP+14,4_5NP+0_6NP+0_STR | [11 empty] | 12 | 0 | [6 empty] | 0.12852
58 | ZTII052 | Nehořlavé potrubní pouzdro z kamené vlny s vrchní vrstou AL, tl.50mm -vnitřní d 48 TV HLAVNÍ. | m | 48 |  | 0
λ< 0.038 W/(m.K), uzavření pouzdra samolepící páskou
8,4 _1PP+ 24_PR+0_1NP+0_ME+0_2NP+0_3NP+0_4NP+15,6_5NP+0_6NP+0_STR
59 | ZTII053 | Nehořlavé potrubní pouzdro z kamené vlny s vrchní vrstou AL, tl.60mm -vnitřní d 64 TV HLAVNÍ. | m | 102 |  | 0 | [7 empty] | 1 | 1 | [6 empty] | 2.5251
λ< 0.038 W/(m.K), uzavření pouzdra samolepící páskou
74,4 _1PP+ 7,2_PR+9,6_1NP+0_ME+0_2NP+0_3NP+10,8_4NP+0_5NP+0_6NP+0_STR
60 | ZTII054 | Nehořlavé potrubní pouzdro z kamené vlny s vrchní vrstou AL, tl.100mm -vnitřní d 108 TV HLAVNÍ. | m | 33 |  | 0 | [7 empty] | 1 | 1 | [6 empty] | 0.0086
λ< 0.038 W/(m.K), uzavření pouzdra samolepící páskou
9_1PP+ 24_PR+0_1NP+0_ME+0_2NP+0_3NP+0_4NP+0_5NP+0_6NP+0_STR
61 | ZTII055 | Montáž tepelné izolace do 200mm | m | 4311 |  | 0
|  | Kladení a montáž, dávkový čas | [11 empty] | 1 | 1 | [6 empty] | 2.5251
113,7_3PP+42,5_2PP+963,6_1PP+ 159,9_1PR+615,8_1NP+76,8_ME+694,8_2NP+550,3_3NP+513,2_4NP+462,2_5NP+118,2_6NP+0_STR
61 | ZTII056 | Uzavírací ventil pro vodu DN15, mosaz TV + SV | kus | 13 |  | 0
Poznámka k položce: Uzavírací ventil, nerezový / mosazný, pro rozvody pitné vody, Položka obsahuje dodávku armatury. Montáž dle samostatné položky.
5_3PP+0_2PP+0_1PP+ 1_PR+ 4_1NP+0_ME+0_2NP+0_3NP+3_4NP+0_5NP+0_6NP+0_STR
62 | ZTII057 | Uzavírací ventil pro vodu DN15 s vypouštěním, mosaz TV + SV | kus | 4 |  | 0
Poznámka k položce: Uzavírací ventil s vypouštěním, nerezový / mosazný, pro rozvody pitné vody, Položka obsahuje dodávku armatury. Montáž dle samostatné položky.
0_3PP+0_2PP+2_1PP+ 0_PR+ 2_1NP+0_ME+0_2NP+0_3NP+0_4NP+0_5NP+0_6NP+0_STR
63 | ZTII058 | Uzavírací ventil pro vodu DN20, mosaz TV + SV | kus | 193 |  | 0 | [7 empty] | 1 | 1 | [6 empty] | 0.00782
Poznámka k položce: Uzavírací ventil, nerezový / mosazný, pro rozvody pitné vody, Položka obsahuje dodávku armatury. Montáž dle samostatné položky.
0_PR+ 38_1NP+1_ME+55_2NP+36_3NP+19_4NP+37_5NP+4_6NP+0_STR
64 | ZTII059 | Uzavírací ventil pro vodu DN25, mosaz TV + SV | kus | 30 |  | 0
Poznámka k položce: Uzavírací ventil, nerezový / mosazný, pro rozvody pitné vody, Položka obsahuje dodávku armatury. Montáž dle samostatné položky.
|  | 0_3PP+0_2PP+0_1PP+ 0_PR+ 5_1NP+1_ME+7_2NP+4_3NP+10_4NP+3_5NP+0_6NP+0_STR | [11 empty] | 1 | 1 | [6 empty] | 0
65 | ZTII060 | Uzavírací ventil pro vodu DN25 s vypouštěním, mosaz TV + SV | kus | 7 |  | 0
Poznámka k položce: Uzavírací ventil s vypouštěním, nerezový / mosazný, pro rozvody pitné vody, Položka obsahuje dodávku armatury. Montáž dle samostatné položky.
3_3PP+0_2PP+3_1PP+ 1_PR+ 0_1NP+0_ME+0_2NP+0_3NP+0_4NP+0_5NP+0_6NP+0_STR
66 | ZTII061 | Uzavírací ventil pro vodu DN32, mosaz TV + SV | kus | 14 |  | 0 | [7 empty] | 1 | 1 | [6 empty] | 1.0167
Poznámka k položce: Uzavírací ventil, nerezový / mosazný, pro rozvody pitné vody, Položka obsahuje dodávku armatury. Montáž dle samostatné položky.
0_3PP+2_2PP +4_1PP + 0_PR+3_1NP++0_ME+3_2NP+1_3NP+0_4NP+0_5NP+1_6NP+0_STR
67 | ZTII062 | Uzavírací ventil pro vodu DN32 s vypouštěním, mosaz TV + SV | kus | 10 |  | 0
Poznámka k položce: Uzavírací ventil s vypouštěním, nerezový / mosazný, pro rozvody pitné vody, Položka obsahuje dodávku armatury. Montáž dle samostatné položky.
|  | 8_3PP+0_2PP +2_1PP + 0_PR+0_1NP++0_ME+0_2NP+0_3NP+0_4NP+0_5NP+0_6NP+0_STR | [11 empty] | 1 | 1 | [6 empty] | 1.7816
68 | ZTII063 | Uzavírací ventil pro vodu DN40, mosaz TV + SV | kus | 2 |  | 0
Poznámka k položce: Uzavírací ventil, nerezový / mosazný, pro rozvody pitné vody, Položka obsahuje dodávku armatury. Montáž dle samostatné položky.
0_3PP+0_2PP +2_1PP + 0_PR+0_1NP++0_ME+0_2NP+0_3NP+0_4NP+0_5NP+0_6NP+0_STR
69 | ZTII064 | Uzavírací ventil pro vodu DN40 s vypouštěním, mosaz TV + SV | kus | 2 |  | 0
|  | Poznámka k položce: Uzavírací ventil s vypouštěním, nerezový / mosazný, pro rozvody pitné vody, Položka obsahuje dodávku armatury. Montáž dle samostatné položky. | [11 empty] | 1 | 1 | [6 empty] | 3e-05
0_3PP+0_2PP +1_1PP + 1_PR+0_1NP+0_ME+0_2NP+0_3NP+0_4NP+0_5NP+0_6NP+0_STR
70 | ZTII065 | Uzavírací ventil pro vodu DN50, mosaz SV | kus | 5 |  | 0
Poznámka k položce: Uzavírací ventil, nerezový / mosazný, pro rozvody pitné vody, Položka obsahuje dodávku armatury. Montáž dle samostatné položky.
0_3PP+0_2PP +0_1PP + 0_PR+5_1NP+0_ME+0_2NP+0_3NP+0_4NP+0_5NP+0_6NP+0_STR
71 | ZTII066 | Uzavírací ventil pro vodu DN50 s vypouštěním, mosaz TV + SV | kus | 5 |  | 0 | [7 empty] | 1 | 1 | [6 empty] | 0.16
Poznámka k položce: Uzavírací ventil s vypouštěním, nerezový / mosazný, pro rozvody pitné vody, Položka obsahuje dodávku armatury. Montáž dle samostatné položky.
|  | 0 _3PP+0_2PP +5_1PP + 0_PR+0_1NP+0_ME+0_2NP+0_3NP+0_4NP+0_5NP+0_6NP+0_STR | [11 empty] | 1 | 1 | [6 empty] | 0.1025
72 | ZTII067 | Uzavírací ventil pro vodu DN65 s vypouštěním, mosaz TV + SV | kus | 4 |  | 0
|  | Poznámka k položce: Uzavírací ventil s vypouštěním, nerezový / mosazný, pro rozvody pitné vody, Položka obsahuje dodávku armatury. Montáž dle samostatné položky. | [11 empty] | 3 | 1 | [6 empty] | 0.022
0 _3PP+0_2PP +4_1PP + 0_PR+0_1NP+0_ME+0_2NP+0_3NP+0_4NP+0_5NP+0_6NP+0_STR
73 | ZTII068 | Uzavírací ventil pro vodu DN100, mosaz TV + SV | kus | 4 |  | 0
Poznámka k položce: Uzavírací ventil, nerezový / mosazný, pro rozvody pitné vody, Položka obsahuje dodávku armatury. Montáž dle samostatné položky.
0 _3PP+0_2PP +4_1PP + 0_PR+0_1NP+0_ME+0_2NP+0_3NP+0_4NP+0_5NP+0_6NP+0_STR
74 | ZTII069 | Kontrolovatelná zpětná armatura EA DN15 SV | kus | 2 |  | 0
Poznámka k položce: Zpětný ventil je vhodný pro ochranu rozvodů pitné vody před kontaminací. Konstrukce odpovídá požadavkům normy ČSN EN 1717 a může být použit pro ochranu do rizikové třídy 2(EA). Zpětný ventil může být použit jako hlavní ochrana před kontaminací způsobenou zpětným tlakem, zpětným průtokem nebo zpětným nasátím.Položka obsahuje dodávku armatury. Montáž dle samostatné položky.
0_1NP+1_ME+1_2NP+0_3NP+0_4NP+0_5NP+0_6NP+0_STR
75 | ZTII070 | Kontrolovatelná zpětná armatura EA DN20 SV | kus | 11 |  | 0 | [7 empty] | 3 | 1 | [6 empty] | 0.0003
Poznámka k položce: Zpětný ventil je vhodný pro ochranu rozvodů pitné vody před kontaminací. Konstrukce odpovídá požadavkům normy ČSN EN 1717 a může být použit pro ochranu do rizikové třídy 2(EA). Zpětný ventil může být použit jako hlavní ochrana před kontaminací způsobenou zpětným tlakem, zpětným průtokem nebo zpětným nasátím.Položka obsahuje dodávku armatury. Montáž dle samostatné položky.
3_1NP+0_ME+5_2NP+3_3NP+0_4NP+0_5NP+0_6NP+0_STR
76 | ZTII071 | Kontrolovatelná zpětná armatura EA DN25 SV | m | 7 |  | 0
|  | Poznámka k položce: Zpětný ventil je vhodný pro ochranu rozvodů pitné vody před kontaminací. Konstrukce odpovídá požadavkům normy ČSN EN 1717 a může být použit pro ochranu do rizikové třídy 2(EA). Zpětný ventil může být použit jako hlavní ochrana před kontaminací způsobenou zpětným tlakem, zpětným průtokem nebo zpětným nasátím.Položka obsahuje dodávku armatury. Montáž dle samostatné položky. | [11 empty] | 1 | 1 | [6 empty] | 0.01314
1_1NP+0_ME+3_2NP+1_3NP+1_4NP+1_5NP+0_6NP+0_STR
77 | ZTII072 | Kontrolovatelná zpětná armatura EA DN32 SV | kus | 2 |  | 0
Poznámka k položce: Zpětný ventil je vhodný pro ochranu rozvodů pitné vody před kontaminací. Konstrukce odpovídá požadavkům normy ČSN EN 1717 a může být použit pro ochranu do rizikové třídy 2(EA). Zpětný ventil může být použit jako hlavní ochrana před kontaminací způsobenou zpětným tlakem, zpětným průtokem nebo zpětným nasátím.Položka obsahuje dodávku armatury. Montáž dle samostatné položky.
2_1NP+0_ME+0_2NP+0_3NP+0_4NP+0_5NP+0_6NP+0_STR
78 | ZTII073 | Oddělovač systému BA s odvodněním DN32, vč. kalichu pro odvodnění SV | kus | 1 |  | 0
Poznámka k položce: Zpětný ventil je vhodný pro ochranu rozvodů pitné vody před kontaminací. Konstrukce odpovídá požadavkům normy ČSN EN 1717 a může být použit pro ochranu do rizikové třídy 2(EA). Zpětný ventil může být použit jako hlavní ochrana před kontaminací způsobenou zpětným tlakem, zpětným průtokem nebo zpětným nasátím.Položka obsahuje dodávku armatury. Montáž dle samostatné položky.
1_1NP+0_ME+0_2NP+0_3NP+0_4NP+0_5NP+0_6NP+0_STR
79 | ZTII074 | Zpětný ventil DN15 SV | kus | 1 |  | 0
Poznámka k položce: Zpětný ventil je vhodný pro ochranu rozvodů pitné vody před kontaminací. Konstrukce odpovídá požadavkům normy ČSN EN 1717 a může být použit pro ochranu do rizikové třídy 2(EA). Zpětný ventil může být použit jako hlavní ochrana před kontaminací způsobenou zpětným tlakem, zpětným průtokem nebo zpětným nasátím.Položka obsahuje dodávku armatury. Montáž dle samostatné položky.
0_1NP+0_ME+0_2NP+1_3NP+0_4NP+0_5NP+0_6NP+0_STR
80 | ZTII075 | Zpětný ventil DN20 SV | kus | 8 |  | 0
Poznámka k položce: Zpětný ventil je vhodný pro ochranu rozvodů pitné vody před kontaminací. Konstrukce odpovídá požadavkům normy ČSN EN 1717 a může být použit pro ochranu do rizikové třídy 2(EA). Zpětný ventil může být použit jako hlavní ochrana před kontaminací způsobenou zpětným tlakem, zpětným průtokem nebo zpětným nasátím.Položka obsahuje dodávku armatury. Montáž dle samostatné položky.
2_1NP+0_ME+2_2NP+1_3NP+1_4NP+1_5NP+1_6NP+0_STR
81 | ZTII076 | Zpětný ventil DN25 SV | kus | 1 |  | 0
Poznámka k položce: Zpětný ventil je vhodný pro ochranu rozvodů pitné vody před kontaminací. Konstrukce odpovídá požadavkům normy ČSN EN 1717 a může být použit pro ochranu do rizikové třídy 2(EA). Zpětný ventil může být použit jako hlavní ochrana před kontaminací způsobenou zpětným tlakem, zpětným průtokem nebo zpětným nasátím.Položka obsahuje dodávku armatury. Montáž dle samostatné položky.
0_1NP+0_ME+1_2NP+0_3NP+0_4NP+0_5NP+0_6NP+0_STR
82 | ZTII077 | Zpětný ventil DN40 SV | kus | 3 |  | 0
Poznámka k položce: Zpětný ventil je vhodný pro ochranu rozvodů pitné vody před kontaminací. Konstrukce odpovídá požadavkům normy ČSN EN 1717 a může být použit pro ochranu do rizikové třídy 2(EA). Zpětný ventil může být použit jako hlavní ochrana před kontaminací způsobenou zpětným tlakem, zpětným průtokem nebo zpětným nasátím.Položka obsahuje dodávku armatury. Montáž dle samostatné položky.
0 _3PP+0_2PP +3_1PP + 0_1NP+0_ME+0_2NP+0_3NP+0_4NP+0_5NP+0_6NP+0_STR
83 | ZTII078 | Kohout vypouštěcí DN15 SV | kus | 4 |  | 0
Poznámka k položce: Kohout vypouštěcí, nerezový / mosazný, pro rozvody pitné vody, Položka obsahuje dodávku armatury. Montáž dle samostatné položky.
0_PR+1_1NP+0_ME+2_2NP+1_3NP+0_4NP+0_5NP+0_6NP+0_STR
84 | ZTII079 | Kohout vypouštěcí DN25 SV | kus | 1 |  | 0
Poznámka k položce: Kohout vypouštěcí, nerezový / mosazný, pro rozvody pitné vody, Položka obsahuje dodávku armatury. Montáž dle samostatné položky.
0 _3PP+0_2PP +1_1PP + 0_PR+0_1NP+0_ME+0_2NP+0_3NP+0_4NP+0_5NP+0_6NP+0_STR
85 | ZTII080 | Vypouštění DN15 SV | kus | 2 |  | 0
Poznámka k položce: Vypouštěcí ventil, nerezový / mosazný, pro rozvody pitné vody, Položka obsahuje dodávku armatury. Montáž dle samostatné položky.
1_PP+1_PR+0_1NP+0_ME+0_2NP+0_3NP+0_4NP+0_5NP+0_6NP+0_STR
86 | ZTII081 | Vypouštění DN20 SV | kus | 2 |  | 0
Poznámka k položce: Vypouštěcí ventil, nerezový / mosazný, pro rozvody pitné vody, Položka obsahuje dodávku armatury. Montáž dle samostatné položky.
2_1PP+0_PR+0_1NP+0_ME+0_2NP+0_3NP+0_4NP+0_5NP+0_6NP+0_STR
87 | ZTII082 | Filtr mechanických nečistot DN15 SV | kus | 1 |  | 0
Tvarovka do potrubí nerez, spoj lisováním, Položka obsahuje dodávku armatury. Montáž dle samostatné položky.
0_1NP+0_ME+0_2NP+1_3NP+0_4NP+0_5NP+0_6NP+0_STR
88 | ZTII083 | Filtr mechanických nečistot DN20 SV | kus | 7 |  | 0
Tvarovka do potrubí nerez, spoj lisováním, Položka obsahuje dodávku armatury. Montáž dle samostatné položky.
2_1NP+0_ME+1_2NP+1_3NP+1_4NP+1_5NP+1_6NP+0_STR
89 | ZTII084 | Filtr mechanických nečistot DN25 SV | kus | 1 |  | 0
Tvarovka do potrubí nerez, spoj lisováním, Položka obsahuje dodávku armatury. Montáž dle samostatné položky.
0_1NP+0_ME+1_2NP+0_3NP+0_4NP+0_5NP+0_6NP+0_STR
90 | ZTII085 | Filtr mechanických nečistot DN40 SV | kus | 1 |  | 0
Tvarovka do potrubí nerez, spoj lisováním, Položka obsahuje dodávku armatury. Montáž dle samostatné položky.
0_3PP+0_2PP +1_1PP + 0_1NP+0_ME+0_2NP+0_3NP+0_4NP+0_5NP+0_6NP+0_STR
91 | ZTII086 | Manometr SV | kus | 5 |  | 0
Tvarovka do potrubí nerez, spoj lisováním, Položka obsahuje dodávku armatury. Montáž dle samostatné položky.
0_3PP+0_2PP +5_1PP + 0_PR+0_1NP+0_ME+0_2NP+0_3NP+0_4NP+0_5NP+0_6NP+0_STR
92 | ZTII087 | Cirkulační čerpadlo, D+M SV | kus | 2 |  | 0
Cirkulační čerpadlo. Položka obsahuje dodávku i montáž armatury.
0_3PP+0_2PP +2_1PP + 0_PR+0_1NP+0_ME+0_2NP+0_3NP+0_4NP+0_5NP+0_6NP+0_STR
93 | ZTII088 | Automatický redukční ventil na cirkulaci DN15 SV | kus | 2 |  | 0
Poznámka k položce: Regulační a uzavírací ventil pro hydraulické vyvážení cirkulačních systémů teplé užitkové vody. Ventil je možné dodatečně vybavit automatickou regulací teploty termostatickým regulačním nástavcem, podporujícím dezinfekci teplotou. Možnost vypouštění potrubí (nutný vypouštěcí adaptér, viz příslušenství). Tělo ventilu bez bočních přípojek pro snadnější provedení izolace. Plná kuželka bezúdržbovým těsněním. Závit dříku nepřichází do styku s vodou. Materiály: Díly, které přicházejí do styku s médiem, jsou z červeného bronzu, který odolává korozi.Položka obsahuje dodávku armatury. Montáž dle samostatné položky.
0_3PP+0_2PP +1_1PP + 1_PR+0_1NP+0_ME+0_2NP+0_3NP+0_4NP+0_5NP+0_6NP+0_STR
94 | ZTII089 | Automatický redukční ventil na cirkulaci DN25 SV | kus | 1 |  | 0
Poznámka k položce: Regulační a uzavírací ventil pro hydraulické vyvážení cirkulačních systémů teplé užitkové vody. Ventil je možné dodatečně vybavit automatickou regulací teploty termostatickým regulačním nástavcem, podporujícím dezinfekci teplotou. Možnost vypouštění potrubí (nutný vypouštěcí adaptér, viz příslušenství). Tělo ventilu bez bočních přípojek pro snadnější provedení izolace. Plná kuželka bezúdržbovým těsněním. Závit dříku nepřichází do styku s vodou. Materiály: Díly, které přicházejí do styku s médiem, jsou z červeného bronzu, který odolává korozi.Položka obsahuje dodávku armatury. Montáž dle samostatné položky.
0_3PP+0_2PP +1_1PP + 0_PR+0_1NP+0_ME+0_2NP+0_3NP+0_4NP+0_5NP+0_6NP+0_STR
95 | ZTII090 | Automatický ventil pro odvzdušňování a zavzdušňování vodovodu SV | kus | 15 |  | 0
Poznámka k položce: odvzdušňovací a zavzdušňovací ventil DN3/4", Dodávka a montáž = materiál upevňovací, kladení, montáž, těsnění hrdel, spojů, dávkový čas
0_3PP+0_2PP +15_1PP + 0_PR+0_1NP+0_ME+0_2NP+0_3NP+0_4NP+0_5NP+0_6NP+0_STR
95.1 | ZTII090.1 | Hydraulické vyvážení systému TV + C | kus | 1 |  | 0
Poznámka k položce: Jedná se o hydraulické vyvážení systému cirkulačního potrubí v celém objektu.
VŠECHNA PODLAŽÍ
96 | ZTII091 | Montáž vodovodních armatur 2závity, G 1/2 TV + SV | kus | 29 |  | 0
Poznámka k položce: Armatury se dvěma závity montáž vodovodních armatur se dvěma závity ostatních typů G 1/2 Položka obsahuje: Montáž armatur = materiál spojovací, upevňovací, kladení, montáž, těsnění spojů, dávkový čas, lešenářské přípomoce, lešení do 1,9m. Montáž provedena dle platných ČSN a montážních pokynů výrobce potrubí.
5_3PP+0_2PP +4_1PP + 2_PR+7_1NP+1_ME+4_2NP+3_3NP+3_4NP+0_5NP+0_6NP+0_STR
97 | ZTII092 | Montáž vodovodních armatur 2závity, G 3/4 TV + SV | kus | 234 |  | 0
Poznámka k položce: Armatury se dvěma závity montáž vodovodních armatur se dvěma závity ostatních typů G 3/4 Položka obsahuje: Montáž armatur = materiál spojovací, upevňovací, kladení, montáž, těsnění spojů, dávkový čas, lešenářské přípomoce, lešení do 1,9m. Montáž provedena dle platných ČSN a montážních pokynů výrobce potrubí.
0_3PP+0_2PP +18_1PP + 0_PR+45_1NP+1_ME+63_2NP+41_3NP+21_4NP+39_5NP+6_6NP+0_STR
98 | ZTII093 | Montáž vodovodních armatur 2závity, G 1 TV + SV | kus | 47 |  | 0
Poznámka k položce: Armatury se dvěma závity montáž vodovodních armatur se dvěma závity ostatních typů G 1 Položka obsahuje: Montáž armatur = materiál spojovací, upevňovací, kladení, montáž, těsnění spojů, dávkový čas, lešenářské přípomoce, lešení do 1,9m. Montáž provedena dle platných ČSN a montážních pokynů výrobce potrubí.
0_3PP+0_2PP +7_1PP + 1_PR+6_1NP+1_ME+12_2NP+5_3NP+11_4NP+4_5NP+0_6NP+0_STR
99 | ZTII094 | Montáž vodovodních armatur 2závity, G 5/4 TV + SV | kus | 26 |  | 0
Poznámka k položce: Armatury se dvěma závity montáž vodovodních armatur se dvěma závity ostatních typů G 5/4 Položka obsahuje: Montáž armatur = materiál spojovací, upevňovací, kladení, montáž, těsnění spojů, dávkový čas, lešenářské přípomoce, lešení do 1,9m. Montáž provedena dle platných ČSN a montážních pokynů výrobce potrubí.
8 _3PP+2_2PP +6_1PP + 0_PR+5_1NP+0_ME+3_2NP+1_3NP+0_4NP+0_5NP+1_6NP+0_STR
100 | ZTII095 | Montáž vodovodních armatur 2závity, G 6/4 TV + SV | kus | 8 |  | 0
Poznámka k položce: Armatury se dvěma závity montáž vodovodních armatur se dvěma závity ostatních typů G 6/4 Položka obsahuje: Montáž armatur = materiál spojovací, upevňovací, kladení, montáž, těsnění spojů, dávkový čas, lešenářské přípomoce, lešení do 1,9m. Montáž provedena dle platných ČSN a montážních pokynů výrobce potrubí.
0 _3PP+0_2PP +7_1PP + 1_PR+0_1NP+0_ME+0_2NP+0_3NP+0_4NP+0_5NP+0_6NP+0_STR
101 | ZTII096 | Montáž vodovodních armatur 2závity, G 2 TV + SV | kus | 10 |  | 0
Poznámka k položce: Armatury se dvěma závity montáž vodovodních armatur se dvěma závity ostatních typů G 2 Položka obsahuje: Montáž armatur = materiál spojovací, upevňovací, kladení, montáž, těsnění spojů, dávkový čas, lešenářské přípomoce, lešení do 1,9m. Montáž provedena dle platných ČSN a montážních pokynů výrobce potrubí.
0_3PP+0_2PP +5_1PP + 0_PR+5_1NP+0_ME+0_2NP+0_3NP+0_4NP+0_5NP+0_6NP+0_STR
102 | ZTII097 | Montáž vodovodních armatur 2závity, G 2 1/2 TV + SV | kus | 4 |  | 0
Poznámka k položce: Armatury se dvěma závity montáž vodovodních armatur se dvěma závity ostatních typů G 2 1/2 Položka obsahuje: Montáž armatur = materiál spojovací, upevňovací, kladení, montáž, těsnění spojů, dávkový čas, lešenářské přípomoce, lešení do 1,9m. Montáž provedena dle platných ČSN a montážních pokynů výrobce potrubí.
0_3PP+0_2PP +4_1PP + 0_PR+0_1NP+0_ME+0_2NP+0_3NP+0_4NP+0_5NP+0_6NP+0_STR
103 | ZTII098 | Montáž vodovodních armatur 2závity, G 4 TV + SV | kus | 4 |  | 0
Poznámka k položce: Armatury se dvěma závity montáž vodovodních armatur se dvěma závity ostatních typů G 2 1/2 Položka obsahuje: Montáž armatur = materiál spojovací, upevňovací, kladení, montáž, těsnění spojů, dávkový čas, lešenářské přípomoce, lešení do 1,9m. Montáž provedena dle platných ČSN a montážních pokynů výrobce potrubí.
0_3PP+0_2PP +4_1PP + 0_PR+0_1NP+0_ME+0_2NP+0_3NP+0_4NP+0_5NP+0_6NP+0_STR
104 | ZTII099 | Vodoměr podružný (DN20, Qn1,5, Qmax 3,13m3/hod) s impulzním výstupem TV + SV | kus | 1 |  | 0
Poznámka k položce: Podružný vodoměr s impulsním výstupem je vodoměr na dálkové odečítání, usnadňuje monitorovat spotřebu vody a přenášet data. Položka obsahuje dodávku i montáž armatury. Materiál spojovací, upevňovací, kladení, montáž, těsnění spojů, dávkový čas, lešenářské přípomoce, lešení do 1,9m
0_PR+1_1NP+0_ME+0_2NP+0_3NP+0_4NP+0_5NP+0_6NP+0_STR
105 | ZTII100 | Vodoměr podružný (DN50, Qn15,0, Qmax 30,0m3/hod) s impulzním výstupem TV + SV | kus | 2 |  | 0
Poznámka k položce: Podružný vodoměr s impulsním výstupem je vodoměr na dálkové odečítání, usnadňuje monitorovat spotřebu vody a přenášet data. Položka obsahuje dodávku i montáž armatury. Materiál spojovací, upevňovací, kladení, montáž, těsnění spojů, dávkový čas, lešenářské přípomoce, lešení do 1,9m
0_PR+2_1NP+0_ME+0_2NP+0_3NP+0_4NP+0_5NP+0_6NP+0_STR
106 | ZTII101 | Elektrický průtokový ohřívač, výkon 6,5kW, 400V, vč.pojistné sestavy - D+M SV | kus | 12 |  | 0
Poznámka k položce: Položka obsahuje montážní a spojovací materiál, zednickou přípomoc, pojistnou sestavu. Vč. montáže a dodávky. Průtokový ohřívač nesmí být instalován s úspornou vodovodní baterií.
0 _3PP+0_2PP +0_1PP + 0_PR+2_1NP+2_ME+3_2NP+2_3NP+0_4NP+0_5NP+3_6NP+0_STR
107 | ZTII102 | Elektrický průtokový ohřívač, výkon 10,7kW, 400V, vč.pojistné sestavy - D+M SV | kus | 5 |  | 0
Poznámka k položce: Položka obsahuje montážní a spojovací materiál, zednickou přípomoc, pojistnou sestavu. Vč. montáže a dodávky. Průtokový ohřívač nesmí být instalován s úspornou vodovodní baterií.
0_3PP+0_2PP +0_1PP + 0_PR+0_1NP+0_PR+0_1NP+0_ME+4_2NP+1_3NP+0_4NP+0_5NP+0_6NP+0_STR
108 | ZTII103 | Elektrický zásobníkový ohřívač 50l, výkon 3 kW, 230V,vč.pojistné sestavy - D+M SV | kus | 2 |  | 0
Poznámka k položce: Položka obsahuje montážní a spojovací materiál, zednickou přípomoc, pojistnou sestavu. Vč. montáže a dodávky.
0_3PP+0_2PP +0_1PP + 0_PR+0_1NP+0_PR+0_1NP+1_ME+0_2NP+0_3NP+0_4NP+0_5NP+1_6NP+0_STR
109 | ZTII104 | Hydrantový sytém box s plnými dveřmi, průměr 25/30, stálotvarová hadice | kus | 9 |  | 0
Poznámka k položce: Položka obsahuje montážní a spojovací materiál, zednickou přípomoc. Vč. montáže a dodávky.
0_3PP+0_2PP +0_1PP + 3_1NP+0_PR+0_1NP+0_ME+3_2NP+1_3NP+1_4NP+1_5NP+0_6NP+0_STR
110 | ZTII105 | Vyvedení a upevnění výpustek do DN25 TV + SV | kus | 573 |  | 0
Poznámka k položce: Zřízení přípojek na potrubí vyvedení a upevnění výpustek do DN 25, cena za vyvedení, Dodávka a montáž = materiál upevňovací, kladení, montáž, těsnění hrdel, spojů, dávkový čas
0_3PP+0_2PP +17_1PP + 0_PR+106_1NP+7_ME+142_2NP+105_3NP+95_4NP+80_5NP+21_6NP+0_STR
111 | ZTII106 | Nástěnka pro výtokový ventil a baterii | kus | 573 |  | 0
Poznámka k položce: Dodávka + montáž tvarovky = tvarovka, materiál spojovací, upevňovací, kladení, montáž, těsnění hrdel, spojů, dávkový čas
0_3PP+0_2PP +17_1PP + 0_PR+106_1NP+7_ME+142_2NP+105_3NP+95_4NP+80_5NP+21_6NP+0_STR
112 | ZTII107 | Proplach a dezinfekce vodovod.potrubí (2x), vč. média TV + SV | m | 4311 |  | 0
vč. materiálu pro výpomoc a desinfekce (vč. dodávky a montáže)
VŠECHNA PODLAŽÍ
113 | ZTII108 | Tlaková zkouška vodovodního potrubí do-DN160, vč. média TV + SV | m | 4311 |  | 0
vč. materiálu pro výpomoc a média (vč. dodávky a montáže)
VŠECHNA PODLAŽÍ
114 | ZTII109 | Revizní dvířka 250/300 TV + SV | kus | 13 |  | 0
Poznámka k položce: Dodávka + montáž = sestava, materiál spojovací, upevňovací, kladení, montáž, těsnění spojů, dávkový čas
0_3PP+0_2PP +3_1PP + 3_1NP+0_ME+3_2NP+1_3NP+1_4NP+1_5NP+1_6NP+0_STR
115 | ZTII110 | Revizní dvířka 300/300 TV + SV | kus | 95 |  | 0
Poznámka k položce: Dodávka + montáž = sestava, materiál spojovací, upevňovací, kladení, montáž, těsnění spojů, dávkový čas
0_3PP+0_2PP +5_1PP + 18_1NP+2_ME+22_2NP+16_3NP+14_4NP+14_5NP+4_6NP+0_STR
116 | ZTII111 | Revizní dvířka 600/600 TV + SV | kus | 14 |  | 0
Poznámka k položce: Dodávka + montáž = sestava, materiál spojovací, upevňovací, kladení, montáž, těsnění spojů, dávkový čas
0_3PP+0_2PP +0_1PP + 3_1NP+0_ME+2_2NP+1_3NP+4_4NP+4_5NP+0_6NP+0_STR
117 | ZTII112 | Orientační popisky na dvířka a kazety podhledu- samolepka | kus | 122 |  | 0
Poznámka k položce: Položka obsahuje pomocný materiál (vč. dodávky a montáže)
0_3PP+0_2PP +8_1PP + 24_1NP+2_ME+27_2NP+18_3NP+19_4NP+19_5NP+5_6NP+0_STR
118 | ZTII113 | Orientační popisky na potrubí TV, SV, C, DEMI- samolepka | kus | 420 |  | 0
Poznámka k položce: Položka obsahuje pomocný materiál, lešení do 1,9m, lešenářskou přípomoc (vč. dodávky a montáže)
VŠECHNA PODLAŽÍ
119 | ZTII114 | Společné závěsy potrubí vč. kotvení TV+SV | kg | 2061 |  | 0
Poznámka k položce: Dodávka + montáž tvarovky = tvarovka, materiál spojovací, upevňovací, kladení, montáž, těsnění hrdel, spojů, dávkový čas
2_3PP+428_2PP +1012_1PP + 68 st.potrubí 154_1NP+4_ME+126_2NP+89_3NP+83_4NP+84_5NP+11_6NP+0_STR
120 | ZTII115 | Požární ucpávka 20X2,3; PP-RCT - EI60. STĚNA TV + SV | kus | 3 |  | 0
Poznámka k položce: protipožární ucpávka - protipožární zpěňující páska, jedno omotání, oboustranně - prostup stěnou. Požární odolnost EI 60 min. Včetně identifikačního štítku.Tmel k dotěsnění pásky na bázi akrylátu . Dodávka + montáž tvarovky = tvarovka, materiál spojovací, upevňovací, kladení, montáž, těsnění hrdel, spojů, dávkový čas
0_3PP+0_2PP +0_1PP + 1_1NP+0_ME+0_2NP+2_3NP+0_4NP+0_5NP+0_6NP+0_STR
121 | ZTII116 | Požární ucpávka 25X2,8; PP-RCT - EI60. STĚNA TV + SV | kus | 15.996 |  | 0
Poznámka k položce: protipožární ucpávka - protipožární zpěňující páska, jedno omotání, oboustranně - prostup stěnou. Požární odolnost EI 60 min. Včetně identifikačního štítku.Tmel k dotěsnění pásky na bázi akrylátu . Dodávka + montáž tvarovky = tvarovka, materiál spojovací, upevňovací, kladení, montáž, těsnění hrdel, spojů, dávkový čas
0_3PP+0_2PP +2_1PP + 4_1NP+0_ME+3_2NP+7_3NP+0_4NP+0_5NP+0_6NP+0_STR
122 | ZTII117 | Požární ucpávka 32X3,6; PP-RCT - do EI60. STĚNA TV + SV | kus | 17.004 |  | 0
Poznámka k položce: protipožární ucpávka - protipožární zpěňující páska, jedno omotání, oboustranně - prostup stěnou. Požární odolnost EI 60 min. Včetně identifikačního štítku.Tmel k dotěsnění pásky na bázi akrylátu . Dodávka + montáž tvarovky = tvarovka, materiál spojovací, upevňovací, kladení, montáž, těsnění hrdel, spojů, dávkový čas
0_3PP+0_2PP +5_1PP + 3_1NP+0_ME+2_2NP+2_3NP+5_4NP+0_5NP+0_6NP+0_STR
123 | ZTII118 | Požární ucpávka 40X4,5; PP-RCT - EI60. STĚNA TV + SV | kus | 3 |  | 0
Poznámka k položce: protipožární ucpávka - protipožární zpěňující páska, jedno omotání, oboustranně - prostup stěnou. Požární odolnost EI 60 min. Včetně identifikačního štítku.Tmel k dotěsnění pásky na bázi akrylátu . Dodávka + montáž tvarovky = tvarovka, materiál spojovací, upevňovací, kladení, montáž, těsnění hrdel, spojů, dávkový čas
0_3PP+0_2PP +3_1PP + 0_1NP+0_ME+0_2NP+0_3NP+0_4NP+0_5NP+0_6NP+0_STR
124 | ZTII119 | Požární manžeta 63X7,1; PP-RCT - EI60. STĚNA TV + SV | kus | 2 |  | 0
Poznámka k položce: protipožární ucpávka - protipožární manžeta, jednostranně - prostup stěnou. Požární odolnost EI 60 min. Včetně identifikačního štítku.Tmel k dotěsnění pásky na bázi akrylátu. Dodávka + montáž tvarovky = tvarovka, materiál spojovací, upevňovací, kladení, montáž, těsnění hrdel, spojů, dávkový čas
0_3PP+0_2PP +0_1PP + 2_1NP+0_ME+0_2NP+0_3NP+0_4NP+0_5NP+0_6NP+0_STR
125 | ZTII120 | Požární manžeta75X8,4; PP-RCT - EI60. STĚNA TV + SV | kus | 12 |  | 0
Poznámka k položce: protipožární ucpávka - protipožární manžeta, jednostranně - prostup stěnou. Požární odolnost EI 60 min. Včetně identifikačního štítku.Tmel k dotěsnění pásky na bázi akrylátu. Dodávka + montáž tvarovky = tvarovka, materiál spojovací, upevňovací, kladení, montáž, těsnění hrdel, spojů, dávkový čas
0_3PP+0_2PP +5_1PP + 3_1NP+0_ME+4_2NP+0_3NP+0_4NP+0_5NP+0_6NP+0_STR
126 | ZTII121 | Požární manžeta90X10,1; PP-RCT - EI60. STĚNA TV + SV | kus | 3 |  | 0
Poznámka k položce: protipožární ucpávka - protipožární manžeta, jednostranně - prostup stěnou. Požární odolnost EI 60 min. Včetně identifikačního štítku.Tmel k dotěsnění pásky na bázi akrylátu. Dodávka + montáž tvarovky = tvarovka, materiál spojovací, upevňovací, kladení, montáž, těsnění hrdel, spojů, dávkový čas
0_3PP+0_2PP +3_1PP + 0_1NP+0_ME+0_2NP+0_3NP+0_4NP+0_5NP+0_6NP+0_STR
127 | ZTII122 | Požární manžeta110X12,4; PP-RCT - EI60. STĚNA TV + SV | kus | 3 |  | 0
Poznámka k položce: protipožární ucpávka - protipožární manžeta, jednostranně - prostup stěnou. Požární odolnost EI 60 min. Včetně identifikačního štítku.Tmel k dotěsnění pásky na bázi akrylátu. Dodávka + montáž tvarovky = tvarovka, materiál spojovací, upevňovací, kladení, montáž, těsnění hrdel, spojů, dávkový čas
0_3PP+0_2PP +2_1PP + 1_1NP+0_ME+0_2NP+0_3NP+0_4NP+0_5NP+0_6NP+0_STR
128 | ZTII123 | Požární ucpávka DN15; nerez - EI60. STĚNA TV + SV | kus | 17.004 |  | 0
Poznámka k položce: protipožární ucpávka - protipožární tmel, těsnění mezi kovovovým potrubí a k-cí, oboustranně - prostup stěnou. Požární odolnost EI 60min. Tmel v kombinaci s minerální vatou min. 45kg/m3. Nutná izolace potrubí z minerální vaty délky 500mm, tl. 30mm - před a za prostupem. Dodávka + montáž tvarovky = tvarovka, materiál spojovací, upevňovací, kladení, montáž, těsnění hrdel, spojů, dávkový čas
0_3PP+0_2PP +2_1PP + 9_1NP+4_ME+2_2NP+0_3NP+0_4NP+0_5NP+0_6NP+0_STR
129 | ZTII124 | Požární ucpávka DN20; nerez - EI60. STĚNA TV + SV | kus | 10 |  | 0
Poznámka k položce: protipožární ucpávka - protipožární tmel, těsnění mezi kovovovým potrubí a k-cí, oboustranně - prostup stěnou. Požární odolnost EI 60min. Tmel v kombinaci s minerální vatou min. 45kg/m3. Nutná izolace potrubí z minerální vaty délky 500mm, tl. 30mm - před a za prostupem. Dodávka + montáž tvarovky = tvarovka, materiál spojovací, upevňovací, kladení, montáž, těsnění hrdel, spojů, dávkový čas
0_3PP+0_2PP +0_1PP + 7_1NP+2_ME+1_2NP+0_3NP+0_4NP+0_5NP+0_6NP+0_STR
130 | ZTII125 | Požární ucpávka DN25; nerez - EI60. STĚNA TV + SV | kus | 12 |  | 0
Poznámka k položce: protipožární ucpávka - protipožární tmel, těsnění mezi kovovovým potrubí a k-cí, oboustranně - prostup stěnou. Požární odolnost EI 60min. Tmel v kombinaci s minerální vatou min. 45kg/m3. Nutná izolace potrubí z minerální vaty délky 500mm, tl. 30mm - před a za prostupem. Dodávka + montáž tvarovky = tvarovka, materiál spojovací, upevňovací, kladení, montáž, těsnění hrdel, spojů, dávkový čas
0_3PP+0_2PP +3_1PP + 3_1NP+2_ME+4_2NP+0_3NP+0_4NP+0_5NP+0_6NP+0_STR
131 | ZTII126 | Požární ucpávka DN32; nerez - EI60. STĚNA TV + SV | kus | 10 |  | 0
Poznámka k položce: protipožární ucpávka - protipožární tmel CP 601S , těsnění mezi kovovovým potrubí a k-cí, oboustranně - prostup stěnou. Požární odolnost EI 60min. Tmel v kombinaci s minerální vatou min. 45kg/m3. Nutná izolace potrubí z minerální vaty délky 500mm, tl. 30mm - před a za prostupem. Dodávka + montáž tvarovky = tvarovka, materiál spojovací, upevňovací, kladení, montáž, těsnění hrdel, spojů, dávkový čas
0_3PP+0_2PP +2_1PP + 5_1NP+0_ME+0_2NP+0_3NP+0_4NP+3_5NP+0_6NP+0_STR
132 | ZTII127 | Požární ucpávka DN40; nerez - EI60. STĚNA TV + SV | kus | 7.998 |  | 0
Poznámka k položce: protipožární ucpávka - protipožární tmel, těsnění mezi kovovovým potrubí a k-cí, oboustranně - prostup stěnou. Požární odolnost EI 60min. Tmel v kombinaci s minerální vatou min. 45kg/m3. Nutná izolace potrubí z minerální vaty délky 500mm, tl. 30mm - před a za prostupem. Dodávka + montáž tvarovky = tvarovka, materiál spojovací, upevňovací, kladení, montáž, těsnění hrdel, spojů, dávkový čas
0_3PP+0_2PP +6_1PP + 2_1NP+0_ME+0_2NP+0_3NP+0_4NP+0_5NP+0_6NP+0_STR
133 | ZTII128 | Požární ucpávka DN50; nerez - EI60. STĚNA TV + SV | kus | 18.0037 |  | 0
Poznámka k položce: protipožární ucpávka - protipožární tmel, těsnění mezi kovovovým potrubí a k-cí, oboustranně - prostup stěnou. Požární odolnost EI 60min. Tmel v kombinaci s minerální vatou min. 45kg/m3. Nutná izolace potrubí z minerální vaty délky 500mm, tl. 30mm - před a za prostupem. Dodávka + montáž tvarovky = tvarovka, materiál spojovací, upevňovací, kladení, montáž, těsnění hrdel, spojů, dávkový čas
0_3PP+2_2PP +6_1PP + 8_1NP+0_ME+2_2NP+0_3NP+0_4NP+0_5NP+0_6NP+0_STR
134 | ZTII129 | Požární ucpávka DN65; nerez - EI60. STĚNA TV + SV | kus | 2 |  | 0
Poznámka k položce: protipožární ucpávka - protipožární tmel, těsnění mezi kovovovým potrubí a k-cí, oboustranně - prostup stěnou. Požární odolnost EI 60min. Tmel v kombinaci s minerální vatou min. 45kg/m3. Nutná izolace potrubí z minerální vaty délky 500mm, tl. 30mm - před a za prostupem. Dodávka + montáž tvarovky = tvarovka, materiál spojovací, upevňovací, kladení, montáž, těsnění hrdel, spojů, dávkový čas
0_3PP+0_2PP +2_1PP + 0_1NP+0_ME+0_2NP+0_3NP+0_4NP+0_5NP+0_6NP+0_STR
135 | ZTII130 | Požární ucpávka DN110; nerez - EI60. STĚNA TV + SV | kus | 2 |  | 0
Poznámka k položce: protipožární ucpávka - protipožární tmel, těsnění mezi kovovovým potrubí a k-cí, oboustranně - prostup stěnou. Požární odolnost EI 60min. Tmel v kombinaci s minerální vatou min. 45kg/m3. Nutná izolace potrubí z minerální vaty délky 500mm, tl. 30mm - před a za prostupem. Dodávka + montáž tvarovky = tvarovka, materiál spojovací, upevňovací, kladení, montáž, těsnění hrdel, spojů, dávkový čas
0_3PP+0_2PP +1_1PP + 1_1NP+0_ME+0_2NP+0_3NP+0_4NP+0_5NP+0_6NP+0_STR
136 | ZTII131 | Požární ucpávka DN125; nerez - EI60. STĚNA TV + SV | kus | 3 |  | 0
Poznámka k položce: protipožární ucpávka - protipožární tmel, těsnění mezi kovovovým potrubí a k-cí, oboustranně - prostup stěnou. Požární odolnost EI 60min. Tmel v kombinaci s minerální vatou min. 45kg/m3. Nutná izolace potrubí z minerální vaty délky 500mm, tl. 30mm - před a za prostupem. Dodávka + montáž tvarovky = tvarovka, materiál spojovací, upevňovací, kladení, montáž, těsnění hrdel, spojů, dávkový čas
0_3PP+0_2PP +2_1PP + 1_1NP+0_ME+0_2NP+0_3NP+0_4NP+0_5NP+0_6NP+0_STR
137 | ZTII132 | Požární ucpávka DN160; nerez - EI60. STĚNA TV + SV | kus | 3.999 |  | 0
Poznámka k položce: protipožární ucpávka - protipožární tmel, těsnění mezi kovovovým potrubí a k-cí, oboustranně - prostup stěnou. Požární odolnost EI 60min. Tmel v kombinaci s minerální vatou min. 45kg/m3. Nutná izolace potrubí z minerální vaty délky 500mm, tl. 30mm - před a za prostupem. Dodávka + montáž tvarovky = tvarovka, materiál spojovací, upevňovací, kladení, montáž, těsnění hrdel, spojů, dávkový čas
0_3PP+0_2PP +4_1PP + 0_1NP+0_ME+0_2NP+0_3NP+0_4NP+0_5NP+0_6NP+0_STR
138 | ZTII133 | Požární ucpávka 20X2,3; PP-RCT - EI60. STROP TV + SV | kus | 2 |  | 0
Poznámka k položce: protipožární ucpávka - protipožární zpěňující páska, jedno omotání, oboustranně - prostup stěnou. Požární odolnost EI 60 min. Včetně identifikačního štítku.Tmel k dotěsnění pásky na bázi akrylátu. Dodávka + montáž tvarovky = tvarovka, materiál spojovací, upevňovací, kladení, montáž, těsnění hrdel, spojů, dávkový čas
0_3PP+0_2PP +0_1PP + 1_PR+0_1NP+0_ME+0_2NP+0_3NP+1_4NP+0_5NP+0_6NP+0_STR
139 | ZTII134 | Požární ucpávka 25X2,8; PP-RCT - EI60. STROP TV + SV | kus | 5.001 |  | 0
Poznámka k položce: protipožární ucpávka - protipožární zpěňující páska, jedno omotání, oboustranně - prostup stěnou. Požární odolnost EI 60 min. Včetně identifikačního štítku.Tmel k dotěsnění pásky na bázi akrylátu. Dodávka + montáž tvarovky = tvarovka, materiál spojovací, upevňovací, kladení, montáž, těsnění hrdel, spojů, dávkový čas
0_3PP+0_2PP +2_1PP + 1_PR+0_1NP+0_ME+0_2NP+2_3NP+0_4NP+0_5NP+0_6NP+0_STR
140 | ZTII135 | Požární ucpávka 32X3,6; PP-RCT - EI60. STROP TV + SV | kus | 7.9998 |  | 0
Poznámka k položce: protipožární ucpávka - protipožární zpěňující páska, jedno omotání, oboustranně - prostup stěnou. Požární odolnost EI 60 min. Včetně identifikačního štítku.Tmel k dotěsnění pásky na bázi akrylátu. Dodávka + montáž tvarovky = tvarovka, materiál spojovací, upevňovací, kladení, montáž, těsnění hrdel, spojů, dávkový čas
0_3PP+0_2PP +5_1PP + 1_PR+0_1NP+0_ME+2_2NP+0_3NP+0_4NP+0_5NP+0_6NP+0_STR
141 | ZTII136 | Požární ucpávka 50X5,6; PP-RCT - EI60. STROP TV + SV | kus | 3 |  | 0
Poznámka k položce: protipožární ucpávka - protipožární zpěňující páska, jedno omotání, oboustranně - prostup stěnou. Požární odolnost EI 60 min. Včetně identifikačního štítku.Tmel k dotěsnění pásky na bázi akrylátu. Dodávka + montáž tvarovky = tvarovka, materiál spojovací, upevňovací, kladení, montáž, těsnění hrdel, spojů, dávkový čas
0_3PP+0_2PP +1_1PP + 0_PR+0_1NP+0_ME+0_2NP+0_3NP+2_4NP+0_5NP+0_6NP+0_STR
142 | ZTII137 | Požární manžeta 63X7,1; PP-RCT - EI60. STROP TV + SV | kus | 3 |  | 0
Poznámka k položce: protipožární ucpávka - protipožární manžeta, jednostranně - prostup stropem. Požární odolnost EI 60 min. Včetně identifikačního štítku. Dotěsnění mezi potrubím a stropem např. protipožární tmelem na akrylátové bázi a s minerální vatou. Dodávka + montáž tvarovky = tvarovka, materiál spojovací, upevňovací, kladení, montáž, těsnění hrdel, spojů, dávkový čas
0_3PP+0_2PP +2_1PP + 0_PR+0_1NP+0_ME+0_2NP+1_3NP+0_4NP+0_5NP+0_6NP+0_STR
143 | ZTII138 | Požární manžeta 75X8,4; PP-RCT - EI60. STROP TV + SV | kus | 7 |  | 0
Poznámka k položce: protipožární ucpávka - protipožární manžeta, jednostranně - prostup stropem. Požární odolnost EI 60 min. Včetně identifikačního štítku. Dotěsnění mezi potrubím a stropem např. protipožární tmelem na akrylátové bázi a s minerální vatou. Dodávka + montáž tvarovky = tvarovka, materiál spojovací, upevňovací, kladení, montáž, těsnění hrdel, spojů, dávkový čas
0_3PP+0_2PP +4_1PP + 0_PR+2_1NP+0_ME+1_2NP+0_3NP+0_4NP+0_5NP+0_6NP+0_STR
144 | ZTII139 | Požární manžeta 90X10,1; PP-RCT - EI60. STROP TV + SV | kus | 2 |  | 0
Poznámka k položce: protipožární ucpávka - protipožární manžeta, jednostranně - prostup stropem. Požární odolnost EI 60 min. Včetně identifikačního štítku. Dotěsnění mezi potrubím a stropem např. protipožární tmelem na akrylátové bázi a s minerální vatou. Dodávka + montáž tvarovky = tvarovka, materiál spojovací, upevňovací, kladení, montáž, těsnění hrdel, spojů, dávkový čas
0_3PP+0_2PP +2_1PP + 0_PR+0_1NP+0_ME+0_2NP+0_3NP+0_4NP+0_5NP+0_6NP+0_STR
145 | ZTII140 | Požární manžeta 110X12,4; PP-RCT - EI60. STROP TV + SV | kus | 2 |  | 0
Poznámka k položce: protipožární ucpávka - protipožární manžeta, jednostranně - prostup stropem. Požární odolnost EI 60 min. Včetně identifikačního štítku. Dotěsnění mezi potrubím a stropem např. protipožární tmelem na akrylátové bázi a s minerální vatou. Dodávka + montáž tvarovky = tvarovka, materiál spojovací, upevňovací, kladení, montáž, těsnění hrdel, spojů, dávkový čas
0_3PP+0_2PP +1_1PP + 0_PR+1_1NP+0_ME+0_2NP+0_3NP+0_4NP+0_5NP+0_6NP+0_STR
146 | ZTII141 | Požární ucpávka DN15; nerez - EI60. STROP TV + SV | kus | 4 |  | 0
Poznámka k položce: protipožární ucpávka - protipožární tmel, těsnění mezi kovovovým potrubí a k-cí, jednostranně - prostup stropem. Požární odolnost EI 60min. Tmel v kombinaci s minerální vatou min. 45kg/m3. Nutná izolace potrubí z minerální vaty délky 500mm, tl. 30mm - před a za prostupem. Dodávka + montáž tvarovky = tvarovka, materiál spojovací, upevňovací, kladení, montáž, těsnění hrdel, spojů, dávkový čas
0_3PP+0_2PP +0_1PP + 4_1NP+0_ME+0_2NP+0_3NP+0_4NP+0_5NP+0_6NP+0_STR
147 | ZTII142 | Požární ucpávka DN20; nerez - EI60. STROP TV + SV | kus | 5 |  | 0
Poznámka k položce: protipožární ucpávka - protipožární tmel, těsnění mezi kovovovým potrubí a k-cí, jednostranně - prostup stropem. Požární odolnost EI 60min. Tmel v kombinaci s minerální vatou min. 45kg/m3. Nutná izolace potrubí z minerální vaty délky 500mm, tl. 30mm - před a za prostupem. Dodávka + montáž tvarovky = tvarovka, materiál spojovací, upevňovací, kladení, montáž, těsnění hrdel, spojů, dávkový čas
0_3PP+0_2PP +0_1PP + 3_1NP+1_ME+1_2NP+0_3NP+0_4NP+0_5NP+0_6NP+0_STR
148 | ZTII143 | Požární ucpávka DN25; nerez - EI60. STROP TV + SV | kus | 5 |  | 0
Poznámka k položce: protipožární ucpávka - protipožární tmel, těsnění mezi kovovovým potrubí a k-cí, jednostranně - prostup stropem. Požární odolnost EI 60min. Tmel v kombinaci s minerální vatou min. 45kg/m3. Nutná izolace potrubí z minerální vaty délky 500mm, tl. 30mm - před a za prostupem. Dodávka + montáž tvarovky = tvarovka, materiál spojovací, upevňovací, kladení, montáž, těsnění hrdel, spojů, dávkový čas
0_3PP+0_2PP +0_1PP + 4_1NP+1_ME+0_2NP+0_3NP+0_4NP+0_5NP+0_6NP+0_STR
149 | ZTII144 | Požární ucpávka DN32; nerez - EI60. STROP TV + SV | kus | 3 |  | 0
Poznámka k položce: protipožární ucpávka - protipožární tmel, těsnění mezi kovovovým potrubí a k-cí, jednostranně - prostup stropem. Požární odolnost EI 60min. Tmel v kombinaci s minerální vatou min. 45kg/m3. Nutná izolace potrubí z minerální vaty délky 500mm, tl. 30mm - před a za prostupem. Dodávka + montáž tvarovky = tvarovka, materiál spojovací, upevňovací, kladení, montáž, těsnění hrdel, spojů, dávkový čas
0_3PP+0_2PP +1_1PP + 2_1NP+0_ME+0_2NP+0_3NP+0_4NP+0_5NP+0_6NP+0_STR
150 | ZTII145 | Požární ucpávka DN40; nerez - EI60. STROP TV + SV | kus | 11 |  | 0
Poznámka k položce: protipožární ucpávka - protipožární tmel, těsnění mezi kovovovým potrubí a k-cí, jednostranně - prostup stropem. Požární odolnost EI 60min. Tmel v kombinaci s minerální vatou min. 45kg/m3. Nutná izolace potrubí z minerální vaty délky 500mm, tl. 30mm - před a za prostupem. Dodávka + montáž tvarovky = tvarovka, materiál spojovací, upevňovací, kladení, montáž, těsnění hrdel, spojů, dávkový čas
0_3PP+0_2PP +1_1PP + 1_PR+4_1NP+1_ME+3_2NP+0_3NP+1_4NP+0_5NP+0_6NP+0_STR
151 | ZTII146 | Požární ucpávka DN50; nerez - EI60. STROP TV + SV | kus | 11.997 |  | 0
Poznámka k položce: protipožární ucpávka - protipožární tmel, těsnění mezi kovovovým potrubí a k-cí, jednostranně - prostup stropem. Požární odolnost EI 60min. Tmel v kombinaci s minerální vatou min. 45kg/m3. Nutná izolace potrubí z minerální vaty délky 500mm, tl. 30mm - před a za prostupem. Dodávka + montáž tvarovky = tvarovka, materiál spojovací, upevňovací, kladení, montáž, těsnění hrdel, spojů, dávkový čas
0_3PP+0_2PP +5_1PP + 0_PR+4_1NP+0_ME+2_2NP+1_3NP+0_4NP+0_5NP+0_6NP+0_STR
152 | ZTII147 | Požární ucpávka DN65; nerez - EI60. STROP TV + SV | kus | 2 |  | 0
Poznámka k položce: protipožární ucpávka - protipožární tmel, těsnění mezi kovovovým potrubí a k-cí, jednostranně - prostup stropem. Požární odolnost EI 60min. Tmel v kombinaci s minerální vatou min. 45kg/m3. Nutná izolace potrubí z minerální vaty délky 500mm, tl. 30mm - před a za prostupem. Dodávka + montáž tvarovky = tvarovka, materiál spojovací, upevňovací, kladení, montáž, těsnění hrdel, spojů, dávkový čas
0_3PP+0_2PP +2_1PP + 0_PR+0_1NP+0_ME+0_2NP+0_3NP+0_4NP+0_5NP+0_6NP+0_STR
153 | ZTII148 | Požární ucpávka DN80; nerez - EI60. STROP TV + SV | kus | 1 |  | 0
Poznámka k položce: protipožární ucpávka - protipožární tmel, těsnění mezi kovovovým potrubí a k-cí, jednostranně - prostup stropem. Požární odolnost EI 60min. Tmel v kombinaci s minerální vatou min. 45kg/m3. Nutná izolace potrubí z minerální vaty délky 500mm, tl. 30mm - před a za prostupem. Dodávka + montáž tvarovky = tvarovka, materiál spojovací, upevňovací, kladení, montáž, těsnění hrdel, spojů, dávkový čas
0_3PP+0_2PP +1_1PP + 0_PR+0_1NP+0_ME+0_2NP+0_3NP+0_4NP+0_5NP+0_6NP+0_STR
154 | ZTII149 | Požárně akustická ucpávka 20X2,3; PP-RCT - EI60. STĚNA TV + SV | kus | 7 |  | 0
Poznámka k položce: Protipožární akustická ucpávka - specifikace dané ucpávky viz. dokumentace D.1.1.001b Stavební akustika (Detaily pro akustickou odolnost v prostupech s požárními požadavky),dle požadavku generálního projektanta
0_3PP+0_2PP +0_1PP + 0_1NP+0_ME+2_2NP+2_3NP+2_4NP+1_5NP+0_6NP+0_STR
155 | ZTII150 | Požárně akustická ucpávka 40X4,5; PP-RCT - EI60. STĚNA TV + SV | kus | 4 |  | 0
Poznámka k položce: Protipožární akustická ucpávka - specifikace dané ucpávky viz. dokumentace D.1.1.001b Stavební akustika (Detaily pro akustickou odolnost v prostupech s požárními požadavky),dle požadavku generálního projektanta
0_3PP+0_2PP +0_1PP + 0_1NP+0_ME+1_2NP+1_3NP+2_4NP+0_5NP+0_6NP+0_STR
156 | ZTII151 | Požárně akustická ucpávka 50X5,6; PP-RCT - EI60. STĚNA TV + SV | kus | 2 |  | 0
Poznámka k položce: Protipožární akustická ucpávka - specifikace dané ucpávky viz. dokumentace D.1.1.001b Stavební akustika (Detaily pro akustickou odolnost v prostupech s požárními požadavky),dle požadavku generálního projektanta
0_3PP+0_2PP +0_1PP + 0_1NP+0_ME+0_2NP+0_3NP+0_4NP+2_5NP+0_6NP+0_STR
157 | ZTII152 | Požárně akustická ucpávka 20X2,3; PP-RCT - EI60. STROP TV + SV | kus | 2 |  | 0
Poznámka k položce: Protipožární akustická ucpávka - specifikace dané ucpávky viz. dokumentace D.1.1.001b Stavební akustika (Detaily pro akustickou odolnost v prostupech s požárními požadavky),dle požadavku generálního projektanta
0_3PP+0_2PP +0_1PP + 0_1NP+0_ME+0_2NP+0_3NP+0_4NP+2_5NP+0_6NP+0_STR
158 | ZTII153 | Požárně akustická ucpávka 25X2,8; PP-RCT - EI60. STROP TV + SV | kus | 5 |  | 0
Poznámka k položce: Protipožární akustická ucpávka - specifikace dané ucpávky viz. dokumentace D.1.1.001b Stavební akustika (Detaily pro akustickou odolnost v prostupech s požárními požadavky),dle požadavku generálního projektanta
0_3PP+0_2PP +0_1PP + 0_1NP+0_ME+4_2NP+0_3NP+0_4NP+1_5NP+0_6NP+0_STR
159 | ZTII154 | Požárně akustická ucpávka DN25; nerez - EI60 STĚNA TV + SV | kus | 3 |  | 0
Poznámka k položce: Protipožární akustická ucpávka - specifikace dané ucpávky viz. dokumentace D.1.1.001b Stavební akustika (Detaily pro akustickou odolnost v prostupech s požárními požadavky),dle požadavku generálního projektanta
0_3PP+0_2PP +1_1PP + 0_1NP+0_ME+2_2NP+0_3NP+0_4NP+0_5NP+0_6NP+0_STR
160 | ZTII155 | Požárně akustická ucpávka DN32; nerez - EI60 STĚNA TV + SV | kus | 4 |  | 0
Poznámka k položce: Protipožární akustická ucpávka - specifikace dané ucpávky viz. dokumentace D.1.1.001b Stavební akustika (Detaily pro akustickou odolnost v prostupech s požárními požadavky),dle požadavku generálního projektanta
0_3PP+3_2PP +0_1PP + 0_1NP+1_ME+0_2NP+0_3NP+0_4NP+0_5NP+0_6NP+0_STR
161 | ZTII156 | Požárně akustická ucpávka DN40; nerez - EI60 STĚNA TV + SV | kus | 7 |  | 0
Poznámka k položce: Protipožární akustická ucpávka - specifikace dané ucpávky viz. dokumentace D.1.1.001b Stavební akustika (Detaily pro akustickou odolnost v prostupech s požárními požadavky),dle požadavku generálního projektanta
0_3PP+0_2PP +2_1PP + 0_1NP+0_ME+2_2NP+1_3NP+1_4NP+1_5NP+0_6NP+0_STR
162 | ZTII157 | Požárně akustická ucpávka DN50; nerez - EI60 STĚNA TV + SV | kus | 1 |  | 0
Poznámka k položce: Protipožární akustická ucpávka - specifikace dané ucpávky viz. dokumentace D.1.1.001b Stavební akustika (Detaily pro akustickou odolnost v prostupech s požárními požadavky),dle požadavku generálního projektanta
0_3PP+1_2PP +0_1PP + 0_1NP+0_ME+0_2NP+0_3NP+0_4NP+0_5NP+0_6NP+0_STR
163 | ZTII158 | Požárně akustická ucpávka DN65; nerez - EI60 STĚNA TV + SV | kus | 2 |  | 0
Poznámka k položce: Protipožární akustická ucpávka - specifikace dané ucpávky viz. dokumentace D.1.1.001b Stavební akustika (Detaily pro akustickou odolnost v prostupech s požárními požadavky),dle požadavku generálního projektanta
0_3PP+0_2PP +2_1PP + 0_1NP+0_ME+0_2NP+0_3NP+0_4NP+0_5NP+0_6NP+0_STR
164 | ZTII159 | Požárně akustická ucpávka DN125; nerez - do EI60. STĚNA TV + SV | kus | 1 |  | 0
Poznámka k položce: Protipožární akustická ucpávka - specifikace dané ucpávky viz. dokumentace D.1.1.001b Stavební akustika (Detaily pro akustickou odolnost v prostupech s požárními požadavky),dle požadavku generálního projektanta
0_3PP+0_2PP +1_1PP + 0_1NP+0_ME+0_2NP+0_3NP+0_4NP+0_5NP+0_6NP+0_STR
165 | ZTII160 | Požárně akustická ucpávka DN20; nerez - EI60 STROP TV + SV | kus | 1 |  | 0
Poznámka k položce: Protipožární akustická ucpávka - specifikace dané ucpávky viz. dokumentace D.1.1.001b Stavební akustika (Detaily pro akustickou odolnost v prostupech s požárními požadavky),dle požadavku generálního projektanta
0_3PP+0_2PP +0_1PP + 0_1NP+0_ME+0_2NP+0_3NP+0_4NP+1_5NP+0_6NP+0_STR
166 | ZTII161 | Požárně akustická ucpávka DN32; nerez - EI60 STROP TV + SV | kus | 3 |  | 0
Poznámka k položce: Protipožární akustická ucpávka - specifikace dané ucpávky viz. dokumentace D.1.1.001b Stavební akustika (Detaily pro akustickou odolnost v prostupech s požárními požadavky),dle požadavku generálního projektanta
1_3PP+1_2PP +0_1PP + 0_1NP+0_ME+0_2NP+0_3NP+0_4NP+1_5NP+0_6NP+0_STR
167 | ZTII162 | Požárně akustická ucpávka DN40; nerez - EI60 STROP TV + SV | kus | 2 |  | 0
Poznámka k položce: Protipožární akustická ucpávka - specifikace dané ucpávky viz. dokumentace D.1.1.001b Stavební akustika (Detaily pro akustickou odolnost v prostupech s požárními požadavky),dle požadavku generálního projektanta
1_3PP+1_2PP +0_1PP + 0_1NP+0_ME+0_2NP+0_3NP+0_4NP+0_5NP+0_6NP+0_STR
168 | ZTII163 | Požárně akustická ucpávka DN80; nerez - EI60 STROP TV + SV | kus | 2 |  | 0
Poznámka k položce: Protipožární akustická ucpávka - specifikace dané ucpávky viz. dokumentace D.1.1.001b Stavební akustika (Detaily pro akustickou odolnost v prostupech s požárními požadavky),dle požadavku generálního projektanta
1_3PP+1_2PP +0_1PP + 0_1NP+0_ME+0_2NP+0_3NP+0_4NP+0_5NP+0_6NP+0_STR
169 | ZTII164 | Akustická ucpávka 20X2,3; PP-RCT - STĚNA TV + SV | kus | 6 |  | 0
Poznámka k položce: Akustická ucpávka - specifikace dané ucpávky viz. dokumentace D.1.1.001b Stavební akustika (Detaily pro akustickou odolnost v prostupech, bez požárních požadavků) , dle požadavku generálního projektanta
0_3PP+0_2PP +0_1PP + 0_1NP+0_ME+1_2NP+2_3NP+1_4NP+2_5NP+0_6NP+0_STR
170 | ZTII165 | Akustická ucpávka 25X2,8; nerez - STĚNA TV + SV | kus | 25.003 |  | 0
Poznámka k položce: Akustická ucpávka - specifikace dané ucpávky viz. dokumentace D.1.1.001b Stavební akustika (Detaily pro akustickou odolnost v prostupech, bez požárních požadavků) , dle požadavku generálního projektanta
0_3PP+0_2PP +0_1PP + 0_1NP+0_ME+5_2NP+6_3NP+8_4NP+6_5NP+0_6NP+0_STR
171 | ZTII166 | Akustická ucpávka 32X3,6; nerez - STĚNA TV + SV | kus | 1 |  | 0
Poznámka k položce: Akustická ucpávka - specifikace dané ucpávky viz. dokumentace D.1.1.001b Stavební akustika (Detaily pro akustickou odolnost v prostupech, bez požárních požadavků) , dle požadavku generálního projektanta
0_3PP+0_2PP +0_1PP + 0_1NP+1_ME+0_2NP+0_3NP+0_4NP+0_5NP+0_6NP+0_STR
172 | ZTII167 | Akustická ucpávka 40X4,5; PP-RCT - STĚNA TV + SV | kus | 7 |  | 0
Poznámka k položce: Akustická ucpávka - specifikace dané ucpávky viz. dokumentace D.1.1.001b Stavební akustika (Detaily pro akustickou odolnost v prostupech, bez požárních požadavků) , dle požadavku generálního projektanta
0_3PP+0_2PP +0_1PP + 0_1NP+0_ME+2_2NP+3_3NP+1_4NP+1_5NP+0_6NP+0_STR
173 | ZTII168 | Akustická ucpávka DN20; nerez - STĚNA TV + SV | kus | 1 |  | 0
Poznámka k položce: Akustická ucpávka - specifikace dané ucpávky viz. dokumentace D.1.1.001b Stavební akustika (Detaily pro akustickou odolnost v prostupech, bez požárních požadavků) , dle požadavku generálního projektanta
0_3PP+0_2PP +0_1PP + 0_1NP+0_ME+0_2NP+0_3NP+0_4NP+1_5NP+0_6NP+0_STR
174 | ZTII169 | Akustická ucpávka DN40; nerez - STĚNA TV + SV | kus | 7 |  | 0
Poznámka k položce: Akustická ucpávka - specifikace dané ucpávky viz. dokumentace D.1.1.001b Stavební akustika (Detaily pro akustickou odolnost v prostupech, bez požárních požadavků) , dle požadavku generálního projektanta
0_3PP+0_2PP +0_1PP + 0_1NP+0_ME+2_2NP+2_3NP+2_4NP+1_5NP+0_6NP+0_STR
174.1 | ZTII169.1 | Olověné plechy 0,6mm pro akustické oboustranné krytí prostupů - stěny + krytí kolem potrubí viz. detail v dokumentaci D.1.1.001b Stavební akustika | kus | 88 |  | 0
Poznámka k položce: včetně dodávky a montáže, pomocného instalačního materiálu, zednické přípomoci
VIZ POLOHY AKUSTICKÝCH UCPÁVEK A MANŽET
175 | ZTII170 | Revizní dvířka pro požární ucpávky 250x250mm TV + SV | kus | 112 |  | 0
Poznámka k položce: včetně dodávky a montáže, pomocného instalačního materiálu, zednické přípomoci
2_3PP+6_2PP +17_1PP + 2_PR+24_1NP+8_ME+15_2NP+13_3NP+14_4NP+11_5NP+0_6NP+0_STR
176 | ZTII171 | Úpravna vody pro VZT zvlhčovače, výkon úpravny 600l/h, demineralizovaná voda, 230V | kus | 1 |  | 0
Poznámka k položce: Výstupní tlak z úpravny min 4bar. Obsahuje: pískovou filtraci, duplexní změkčovač vody s ultrazvukovým senzorem hladiny soli, filtr s aktivním uhlím ,2x membránu reverzní osmózy, filtr 1mikrometr, zásobník vody, UVC sterilizaci, 2x nerez vanu, řídící systém, montážní a spojovací materiál (dodávka+ montáž)
0 _3PP+0_2PP +1_1PP + 0_1NP+0_ME+0_2NP+0_3NP+0_4NP+0_5NP+0_6NP+0_STR
177 | ZTII172 | Automatická tlaková stanice, výstupní tlak 6bar, 2x čerpadlo (1x 100% záloha), regulace FM, průtok min 10 l/s | kus | 1 |  | 0
Poznámka k položce: Regulovatelné otáčky, frekvenční měnič,montážní a spojovací materiál (vč. dodávky a montáže)
0 _3PP+0_2PP +1_1PP + 0_1NP+0_ME+0_2NP+0_3NP+0_4NP+0_5NP+0_6NP+0_STR
178 | ZTII173 | Expanzní nádoba na vodu k ATS, 60l | kus | 1 |  | 0
Poznámka k položce: Expanzní nádoba o objemu 60l, která se instaluje na výtlačné potrubí z automatické tlakové stanice. (vč. dodávky a montáže)
|  | 0 _3PP+0_2PP +1_1PP + 0_1NP+0_ME+0_2NP+0_3NP+0_4NP+0_5NP+0_6NP+0_STR | [22 empty] | 12 | 0 | [7 empty] | 0
179 | ZTII174 | Pojistná souprava na sekundární straně akumulačního zásbníku nad 200l | kus | 1 |  | 0
Poznámka k položce: Na vstupu do zásobníku SV: 1x uzavírací armatura,1x zpětná armatura, 2x vypouštěcí armatura, 1x pojistný ventil, manometr Na výstupu TV: 1x pojistný ventil, 1x teploměr, 1x uzavírací armatura s vypouštěním Na vstupu cirkulace: 1x zpětná armatura, 1x uzavírací armatura, 1x mechanický filtr, 1x uzavírací armatura s vypouštěním Položka obsahuje pomocný, těsnící, spojovací materiál (vč. dodávky a montáže)
|  | 0 _3PP+0_2PP +1_1PP + 0_1NP+0_ME+0_2NP+0_3NP+0_4NP+0_5NP+0_6NP+0_STR | [22 empty] | 1 | 1 | [7 empty] | 0
180 | ZTII175 | Expanzní nádoba k akumulačnímu zásobníku | kus | 1 |  | 0
Položka obsahuje pomocný, těsnící, spojovací materiál (vč. dodávky a montáže)
|  | 0 _3PP+0_2PP +1_1PP + 0_1NP+0_ME+0_2NP+0_3NP+0_4NP+0_5NP+0_6NP+0_STR | [22 empty] | 1 | 1 | [7 empty] | 0
181 | ZTII176 | Pomocná závěsná konstrukce pro potrubí vedené ve volném prosotru do 3,5m do DN 160 | kus | 38 |  | 0
Včetně zednické výpomoci, lešenářského materiálu, upevňovacího materiálu, spojovacího materiálu, těsnícího materiálu, materiálu pro výpomoc, objímek a kotvení (včetně dodávky a montáže)
|  | 4_3PP+2_2PP +8_1PP + 1_PR+4_1NP+1_ME+4_2NP+4_3NP+4_4NP+4_5NP+2_6NP+0_STR | [22 empty] | 1 | 1 | [7 empty] | 0
182 | ZTII177 | Koordinace s ostatními profesemi | hod | 160 |  | 0
Přípalatek za koordinaci rozvodů s ostatními profesemi při jejich provádění
|  | VŠECHNA PODLAŽÍ | [22 empty] | 1 | 1 | [7 empty] | 0
183 | ZTII178 | Průzkum stavby | hod | 160 |  | 0
Průzkum stavby= kontrola a zaměření stávajících rozvodů, kontrola prostupů, zaměření spádů potrubí
VŠECHNA PODLAŽÍ
184 | ZTII179 | Přesun hmot procentní pro vnitřní vodovod v objektech v do 60 m TV + SV | % | 1.35 |  | 0
VŠECHNA PODLAŽÍ
| Celkem za | Vnitřní vodovod |  |  |  | 0
Díl: | 721 | Vnitřní kanalizace
185 | ZTII180 | Hrdlové odhlučněné PP potrubí - DN32 POTRUBÍ ODVODU KONDENZÁTU | m | 843 |  | 0
Včetně zednické výpomoci, tvarovek, lešenářského materiálu, upevňovacího materiálu, spojovacího materiálu, těsnícího materiálu, materiálu pro výpomoc (včetně dodávky a montáže)
106_3PP+10_2PP +118_1PP + 2_PR+82_1NP+5_ME+99_2NP+118_3NP+130_4NP+94_5NP+82_6NP+0_STR
186 | ZTII181 | Hrdlové odhlučněné PP potrubí - DN40 POTRUBÍ ODVODU KONDENZÁTU | m | 69 |  | 0
Včetně zednické výpomoci, tvarovek, lešenářského materiálu, upevňovacího materiálu, spojovacího materiálu, těsnícího materiálu, materiálu pro výpomoc (včetně dodávky a montáže)
6 _3PP+0_2PP +6_1PP + 0_PR+11_1NP+1_ME+11_2NP+11_3NP+8_4NP+11_5NP+4_6NP+0_STR
187 | ZTII182 | Hrdlové odhlučněné PP potrubí - DN50 SPLAŠKOVÁ KANALIZACE-PŘIPOJOVACÍ POTRUBÍ | m | 247 |  | 0
Včetně zednické výpomoci, tvarovek, lešenářského materiálu, upevňovacího materiálu, spojovacího materiálu, těsnícího materiálu, materiálu pro výpomoc (včetně dodávky a montáže)
0 _3PP+0_2PP +0_1PP + 0_PR+34_1NP+4_ME+68_2NP+50_3NP+43_4NP+38_5NP+9_6NP+0_STR
188 | ZTII183 | Hrdlové odhlučněné PP potrubí - DN75 SPLAŠKOVÁ KANALIZACE-PŘIPOJOVACÍ POTRUBÍ | m | 19 |  | 0
Včetně zednické výpomoci, tvarovek, lešenářského materiálu, upevňovacího materiálu, spojovacího materiálu, těsnícího materiálu, materiálu pro výpomoc (včetně dodávky a montáže)
0 _3PP+0_2PP +0_1PP + 0_PR+2_1NP+0_ME+5_2NP+5_3NP+3_4NP+5_5NP+0_6NP+0_STR
189 | ZTII184 | Hrdlové odhlučněné PP potrubí - DN110 SPLAŠKOVÁ KANALIZACE-PŘIPOJOVACÍ POTRUBÍ | m | 120 |  | 0
Včetně zednické výpomoci, tvarovek, lešenářského materiálu, upevňovacího materiálu, spojovacího materiálu, těsnícího materiálu, materiálu pro výpomoc (včetně dodávky a montáže)
0 _3PP+0_2PP +0_1PP + 0_PR+19_1NP+2_ME+21_2NP+23_3NP+21_4NP+23_5NP+9_6NP+0_STR
190 | ZTII185 | Svařované odhlučněné PE potrubí - DN56 SPLAŠKOVÁ KANALIZACE-SVISLÉ | m | 64 |  | 0
Včetně zednické výpomoci, tvarovek, lešenářského materiálu, upevňovacího materiálu, spojovacího materiálu, těsnícího materiálu, materiálu pro výpomoc (včetně dodávky a montáže)
0 _3PP+0_2PP +0_1PP + 3_PR+6_1NP+4_ME+5_2NP+8_3NP+16_4NP+21_5NP+3_6NP+0_STR
191 | ZTII186 | Svařované odhlučněné PE potrubí - DN75 SPLAŠKOVÁ KANALIZACE-SVISLÉ | m | 72 |  | 0
Včetně zednické výpomoci, tvarovek, lešenářského materiálu, upevňovacího materiálu, spojovacího materiálu, těsnícího materiálu, materiálu pro výpomoc (včetně dodávky a montáže)
0 _3PP+0_2PP +0_1PP + 2_PR+9_1NP+13_ME+13_2NP+18_3NP+13_4NP+5_5NP+0_6NP+0_STR
192 | ZTII187 | Svařované odhlučněné PE potrubí - DN110 SPLAŠKOVÁ KANALIZACE-SVISLÉ | m | 519 |  | 0
Včetně zednické výpomoci, tvarovek, lešenářského materiálu, upevňovacího materiálu, spojovacího materiálu, těsnícího materiálu, materiálu pro výpomoc (včetně dodávky a montáže)
0 _3PP+0_2PP +0_1PP + 21_PR+49_1NP+23_ME+96_2NP+89_3NP+102_4NP+94_5NP+44_6NP+8_STR
193 | ZTII188 | Svařované odhlučněné PE potrubí - DN125 SPLAŠKOVÁ KANALIZACE-SVISLÉ | m | 167 |  | 0
Včetně zednické výpomoci, tvarovek, lešenářského materiálu, upevňovacího materiálu, spojovacího materiálu, těsnícího materiálu, materiálu pro výpomoc (včetně dodávky a montáže)
0 _3PP+0_2PP +0_1PP + 7_PR+23_1NP+17_ME+43_2NP+27_3NP+28_4NP+16_5NP+7_6NP+1_STR
194 | ZTII189 | Svařované odhlučněné PE potrubí - DN150 SPLAŠKOVÁ KANALIZACE-SVISLÉ | m | 9 |  | 0
Včetně zednické výpomoci, tvarovek, lešenářského materiálu, upevňovacího materiálu, spojovacího materiálu, těsnícího materiálu, materiálu pro výpomoc (včetně dodávky a montáže)
0 _3PP+0_2PP +0_31PP + 1_PR+6_1NP+3_ME+0_2NP+0_3NP+0_4NP+0_5NP+0_6NP+0_STR
195 | ZTII190 | Svařované odhlučněné PE potrubí - DN56 SPLAŠKOVÁ KANALIZACE-LEŽATÉ ZAVĚŠENÉ | m | 34 |  | 0
Včetně zednické výpomoci, tvarovek, lešenářského materiálu, upevňovacího materiálu, spojovacího materiálu, těsnícího materiálu, materiálu pro výpomoc (včetně dodávky a montáže)
0 _3PP+0_2PP +0_1PP + 3_PR+6_1NP+0_ME+3_2NP+6_3NP+17_4NP+0_5NP+0_6NP+0_STR
196 | ZTII191 | Svařované odhlučněné PE potrubí - DN75 SPLAŠKOVÁ KANALIZACE-LEŽATÉ ZAVĚŠENÉ | m | 91 |  | 0
Včetně zednické výpomoci, tvarovek, lešenářského materiálu, upevňovacího materiálu, spojovacího materiálu, těsnícího materiálu, materiálu pro výpomoc (včetně dodávky a montáže)
0 _3PP+0_2PP +0_1PP + 1_PR+44_1NP+13_ME+18_2NP+12_3NP+4_4NP+0_5NP+0_6NP+0_STR
197 | ZTII192 | Svařované odhlučněné PE potrubí - DN110 SPLAŠKOVÁ KANALIZACE-LEŽATÉ ZAVĚŠENÉ | m | 186 |  | 0
Včetně zednické výpomoci, tvarovek, lešenářského materiálu, upevňovacího materiálu, spojovacího materiálu, těsnícího materiálu, materiálu pro výpomoc (včetně dodávky a montáže)
0 _3PP+0_2PP +0_1PP + 3_PR+38_1NP+26_ME+47_2NP+19_3NP+29_4NP+21_5NP+3_6NP+0_STR
198 | ZTII193 | Svařované odhlučněné PE potrubí - DN125 SPLAŠKOVÁ KANALIZACE-LEŽATÉ ZAVĚŠENÉ | m | 176 |  | 0
Včetně zednické výpomoci, tvarovek, lešenářského materiálu, upevňovacího materiálu, spojovacího materiálu, těsnícího materiálu, materiálu pro výpomoc (včetně dodávky a montáže)
0 _3PP+0_2PP +0_1PP + 44_PR+6_1NP+44_ME+41_2NP+13_3NP+13_4NP+16_5NP+0_6NP+0_STR
199 | ZTII194 | Svařované odhlučněné PE potrubí - DN150 SPLAŠKOVÁ KANALIZACE-LEŽATÉ ZAVĚŠENÉ | m | 1 |  | 0
Včetně zednické výpomoci, tvarovek, lešenářského materiálu, upevňovacího materiálu, spojovacího materiálu, těsnícího materiálu, materiálu pro výpomoc (včetně dodávky a montáže)
|  | 0 _3PP+0_2PP +0_31PP + 0_PR+1_1NP+0_ME+0_2NP+0_3NP+0_4NP+0_5NP+0_6NP+0_STR |  | 0
200 | ZTII195 | Svařované PE potrubí - DN50 SPLAŠKOVÁ KANALIZACE-SVISLÉ | m | 2 |  | 0
Včetně zednické výpomoci, tvarovek, lešenářského materiálu, upevňovacího materiálu, spojovacího materiálu, těsnícího materiálu, materiálu pro výpomoc (včetně dodávky a montáže)
|  | 0 _3PP+0_2PP +2_1PP + 0_PR+0_1NP+0_ME+0_2NP+0_3NP+0_4NP+0_5NP+0_6NP+0_STR | [35 empty] | 1 | 1 | 0
201 | ZTII196 | Svařované PE potrubí - DN75 SPLAŠKOVÁ KANALIZACE-SVISLÉ | m | 2 |  | 0
Včetně zednické výpomoci, tvarovek, lešenářského materiálu, upevňovacího materiálu, spojovacího materiálu, těsnícího materiálu, materiálu pro výpomoc (včetně dodávky a montáže)
0 _3PP+0_2PP +2_1PP + 0_PR+0_1NP+0_ME+0_2NP+0_3NP+0_4NP+0_5NP+0_6NP+0_STR
202 | ZTII197 | Svařované PE potrubí - DN110 SPLAŠKOVÁ KANALIZACE-SVISLÉ | m | 19 |  | 0
|  | Včetně zednické výpomoci, tvarovek, lešenářského materiálu, upevňovacího materiálu, spojovacího materiálu, těsnícího materiálu, materiálu pro výpomoc (včetně dodávky a montáže) | [35 empty] | 1 | 1 | 0
0 _3PP+0_2PP +19_1PP + 0_PR+0_1NP+0_ME+0_2NP+0_3NP+0_4NP+0_5NP+0_6NP+0_STR
203 | ZTII198 | Svařované PE potrubí - DN125 SPLAŠKOVÁ KANALIZACE-SVISLÉ | m | 13 |  | 0 | [31 empty] | 1 | 1 | 0
Včetně zednické výpomoci, tvarovek, lešenářského materiálu, upevňovacího materiálu, spojovacího materiálu, těsnícího materiálu, materiálu pro výpomoc (včetně dodávky a montáže)
0 _3PP+0_2PP +13_1PP + 0_PR+0_1NP+0_ME+0_2NP+0_3NP+0_4NP+0_5NP+0_6NP+0_STR
204 | ZTII199 | Svařované PE potrubí - DN150 SPLAŠKOVÁ KANALIZACE-SVISLÉ | m | 2 |  | 0 | [23 empty] | 1 | 1 |  |  |  |  | 0
Včetně zednické výpomoci, tvarovek, lešenářského materiálu, upevňovacího materiálu, spojovacího materiálu, těsnícího materiálu, materiálu pro výpomoc (včetně dodávky a montáže)
|  | 0 _3PP+0_2PP +2_1PP + 0_PR+0_1NP+0_ME+0_2NP+0_3NP+0_4NP+0_5NP+0_6NP+0_STR | [27 empty] | 1 | 1 |  |  |  |  | 0
205 | ZTII200 | Svařované PE potrubí - DN200 SPLAŠKOVÁ KANALIZACE-SVISLÉ | m | 2 |  | 0
Včetně zednické výpomoci, tvarovek, lešenářského materiálu, upevňovacího materiálu, spojovacího materiálu, těsnícího materiálu, materiálu pro výpomoc (včetně dodávky a montáže)
0 _3PP+0_2PP +2_1PP + 0_PR+0_1NP+0_ME+0_2NP+0_3NP+0_4NP+0_5NP+0_6NP+0_STR
206 | ZTII201 | Svařované PE potrubí - DN75 SPLAŠKOVÁ KANALIZACE-LEŽATÉ ZAVĚŠENÉ | m | 14 |  | 0
Včetně zednické výpomoci, tvarovek, lešenářského materiálu, upevňovacího materiálu, spojovacího materiálu, těsnícího materiálu, materiálu pro výpomoc (včetně dodávky a montáže)
0 _3PP+0_2PP +14_1PP + 0_PR+0_1NP+0_ME+0_2NP+0_3NP+0_4NP+0_5NP+0_6NP+0_STR
207 | ZTII202 | Svařované PE potrubí - DN110 SPLAŠKOVÁ KANALIZACE-LEŽATÉ ZAVĚŠENÉ | m | 61 |  | 0
Včetně zednické výpomoci, tvarovek, lešenářského materiálu, upevňovacího materiálu, spojovacího materiálu, těsnícího materiálu, materiálu pro výpomoc (včetně dodávky a montáže)
|  | 0 _3PP+0_2PP +61_1PP + 0_PR+0_1NP+0_ME+0_2NP+0_3NP+0_4NP+0_5NP+0_6NP+0_STR | [10 empty] | 1 | 1 | [6 empty] | 0
208 | ZTII203 | Svařované PE potrubí - DN125 SPLAŠKOVÁ KANALIZACE-LEŽATÉ ZAVĚŠENÉ | m | 148 |  | 0
|  | Včetně zednické výpomoci, tvarovek, lešenářského materiálu, upevňovacího materiálu, spojovacího materiálu, těsnícího materiálu, materiálu pro výpomoc (včetně dodávky a montáže) | [10 empty] | 1 | 1 | [6 empty] | 0
0 _3PP+4_2PP +143_1PP + 0_PR+0_1NP+0_ME+0_2NP+0_3NP+0_4NP+0_5NP+0_6NP+0_STR
209 | ZTII204 | Svařované PE potrubí - DN150 SPLAŠKOVÁ KANALIZACE-LEŽATÉ ZAVĚŠENÉ | m | 35 |  | 0
Včetně zednické výpomoci, tvarovek, lešenářského materiálu, upevňovacího materiálu, spojovacího materiálu, těsnícího materiálu, materiálu pro výpomoc (včetně dodávky a montáže)
0 _3PP+0_2PP +35_1PP + 0_PR+0_1NP+0_ME+0_2NP+0_3NP+0_4NP+0_5NP+0_6NP+0_STR
210 | ZTII205 | Svařované PE potrubí - DN200 SPLAŠKOVÁ KANALIZACE-LEŽATÉ ZAVĚŠENÉ | m | 25 |  | 0
Včetně zednické výpomoci, tvarovek, lešenářského materiálu, upevňovacího materiálu, spojovacího materiálu, těsnícího materiálu, materiálu pro výpomoc (včetně dodávky a montáže)
0 _3PP+21_2PP +4_1PP + 0_PR+0_1NP+0_ME+0_2NP+0_3NP+0_4NP+0_5NP+0_6NP+0_STR
211 | ZTII206 | Svařované PE potrubí DN75 SPLAŠKOVÁ KANALIZACE-ODVĚTRÁNÍ | m | 4 |  | 0 | [6 empty] | 1 | 1 | [6 empty] | 0
Včetně zednické výpomoci, tvarovek, lešenářského materiálu, upevňovacího materiálu, spojovacího materiálu, těsnícího materiálu, materiálu pro výpomoc (včetně dodávky a montáže)
|  | 0 _3PP+0_2PP +0_1PP + 0_PR+4_1NP+0_ME+0_2NP+0_3NP+0_4NP+0_5NP+0_6NP+0_STR | [10 empty] | 1 | 1 | [6 empty] | 0
212 | ZTII207 | Svařované PE potrubí DN110 SPLAŠKOVÁ KANALIZACE-ODVĚTRÁNÍ | m | 269 |  | 0
Včetně zednické výpomoci, tvarovek, lešenářského materiálu, upevňovacího materiálu, spojovacího materiálu, těsnícího materiálu, materiálu pro výpomoc (včetně dodávky a montáže)
12 _3PP+11_2PP +44_1PP + 1_PR+81_1NP+8_ME+19_2NP+33_3NP+29_4NP+21_5NP+10_6NP+1_STR
213 | ZTII208 | Svařované PE potrubí - DN50, PN16 SPLAŠKOVÁ KANALIZACE-VÝTLAK | m | 34 |  | 0 | [6 empty] | 1 | 1 | [6 empty] | 2.16
Včetně zednické výpomoci, tvarovek, lešenářského materiálu, upevňovacího materiálu, spojovacího materiálu, těsnícího materiálu, materiálu pro výpomoc (včetně dodávky a montáže)
16 _3PP+4_2PP +11_1PP + 1_PR+2_1NP+0_ME+0_2NP+0_3NP+0_4NP+0_5NP+0_6NP+0_STR
214 | ZTII209 | Svařované PE potrubí - DN75, PN16 SPLAŠKOVÁ KANALIZACE-VÝTLAK | m | 8 |  | 0
Včetně zednické výpomoci, tvarovek, lešenářského materiálu, upevňovacího materiálu, spojovacího materiálu, těsnícího materiálu, materiálu pro výpomoc (včetně dodávky a montáže)
0 _3PP+0_2PP +7_1PP + 1_PR+0_1NP+0_ME+0_2NP+0_3NP+0_4NP+0_5NP+0_6NP+0_STR
215 | ZTII210 | Svařované PE potrubí - DN110, PN16 SPLAŠKOVÁ KANALIZACE-VÝTLAK | m | 84 |  | 0
Včetně zednické výpomoci, tvarovek, lešenářského materiálu, upevňovacího materiálu, spojovacího materiálu, těsnícího materiálu, materiálu pro výpomoc (včetně dodávky a montáže)
|  | 19 _3PP+43_2PP +15_1PP + 3_PR+6_1NP+0_ME+0_2NP+0_3NP+0_4NP+0_5NP+0_6NP+0_STR | [10 empty] | 1 | 1 | [6 empty] | 2.525
216 | ZTII211 | Svařované PE potrubí - DN125, PN16 SPLAŠKOVÁ KANALIZACE-VÝTLAK | m | 13 |  | 0
Včetně zednické výpomoci, tvarovek, lešenářského materiálu, upevňovacího materiálu, spojovacího materiálu, těsnícího materiálu, materiálu pro výpomoc (včetně dodávky a montáže)
|  | 0 _3PP+0_2PP +6_1PP + 4_PR+3_1NP+0_ME+0_2NP+0_3NP+0_4NP+0_5NP+0_6NP+0_STR | [10 empty] | 1 | 1 | [6 empty] | 0.0392
217 | ZTII212 | Svařované odhlučněné PE potrubí - DN75 DEŠŤOVÁ KANALIZACE-SVISLÉ | m | 45 |  | 0
Včetně zednické výpomoci, tvarovek, lešenářského materiálu, upevňovacího materiálu, spojovacího materiálu, těsnícího materiálu, materiálu pro výpomoc (včetně dodávky a montáže)
|  | 0 _3PP+0_2PP +0_1PP + 1_PR+4_1NP+4_ME+6_2NP+6_3NP+6_4NP+18_5NP+0_6NP+0_STR | [10 empty] | 1 | 1 | [6 empty] | 0.0392
218 | ZTII213 | Svařované odhlučněné PE potrubí - DN110 DEŠŤOVÁ KANALIZACE-SVISLÉ | m | 273 |  | 0
Včetně zednické výpomoci, tvarovek, lešenářského materiálu, upevňovacího materiálu, spojovacího materiálu, těsnícího materiálu, materiálu pro výpomoc (včetně dodávky a montáže)
|  | 0 _3PP+0_2PP +0_1PP + 9_PR+15_1NP+5_ME+9_2NP+22_3NP+40_4NP+88_5NP+84_6NP+0_STR | [10 empty] | 1 | 1 | [6 empty] | 0.0392
219 | ZTII214 | Svařované odhlučněné PE potrubí - DN125 DEŠŤOVÁ KANALIZACE-SVISLÉ | m | 112 |  | 0
Včetně zednické výpomoci, tvarovek, lešenářského materiálu, upevňovacího materiálu, spojovacího materiálu, těsnícího materiálu, materiálu pro výpomoc (včetně dodávky a montáže)
|  | 0 _3PP+0_2PP +0_1PP + 4_PR+15_1NP+6_ME+20_2NP+22_3NP+17_4NP+21_5NP+6_6NP+0_STR | [10 empty] | 1 | 1 | [6 empty] | 0.0392
220 | ZTII215 | Svařované odhlučněné PE potrubí - DN150 DEŠŤOVÁ KANALIZACE-SVISLÉ | m | 42 |  | 0
Včetně zednické výpomoci, tvarovek, lešenářského materiálu, upevňovacího materiálu, spojovacího materiálu, těsnícího materiálu, materiálu pro výpomoc (včetně dodávky a montáže)
0 _3PP+0_2PP +0_1PP + 3_PR+11_1NP+5_ME+5_2NP+6_3NP+11_4NP+0_5NP+0_6NP+0_STR
221 | ZTII216 | Svařované odhlučněné PE potrubí - DN200 DEŠŤOVÁ KANALIZACE-SVISLÉ | m | 22 |  | 0 | [6 empty] | 1 | 1 | [6 empty] | 0
Včetně zednické výpomoci, tvarovek, lešenářského materiálu, upevňovacího materiálu, spojovacího materiálu, těsnícího materiálu, materiálu pro výpomoc (včetně dodávky a montáže)
|  | 0 _3PP+0_2PP +0_1PP + 1_PR+4_1NP+4_ME+6_2NP+6_3NP+0_4NP+0_5NP+0_6NP+0_STR | [10 empty] | 1 | 1 | [6 empty] | 0
222 | ZTII217 | Svařované odhlučněné PE potrubí - DN75 DEŠŤOVÁ KANALIZACE-LEŽATÉ ZAVĚŠENÉ | m | 7 |  | 0
Včetně zednické výpomoci, tvarovek, lešenářského materiálu, upevňovacího materiálu, spojovacího materiálu, těsnícího materiálu, materiálu pro výpomoc (včetně dodávky a montáže)
|  | 0 _3PP+0_2PP +0_1PP + 0_PR+0_1NP+0_ME+0_2NP+0_3NP+0_4NP+7_5NP+0_6NP+0_STR | [10 empty] | 1 | 1 | [6 empty] | 2.525
223 | ZTII218 | Svařované odhlučněné PE potrubí - DN110 DEŠŤOVÁ KANALIZACE-LEŽATÉ ZAVĚŠENÉ | m | 172 |  | 0
Včetně zednické výpomoci, tvarovek, lešenářského materiálu, upevňovacího materiálu, spojovacího materiálu, těsnícího materiálu, materiálu pro výpomoc (včetně dodávky a montáže)
0 _3PP+0_2PP +0_1PP + 1_PR+8_1NP+4_ME+8_2NP+2_3NP+51_4NP+79_5NP+19_6NP+0_STR
224 | ZTII219 | Svařované odhlučněné PE potrubí - DN125 DEŠŤOVÁ KANALIZACE-LEŽATÉ ZAVĚŠENÉ | m | 44 |  | 0 | [6 empty] | 1 | 1 | [6 empty] | 0
Včetně zednické výpomoci, tvarovek, lešenářského materiálu, upevňovacího materiálu, spojovacího materiálu, těsnícího materiálu, materiálu pro výpomoc (včetně dodávky a montáže)
|  | 0 _3PP+0_2PP +0_1PP + 7_PR+0_1NP+0_ME+2_2NP+4_3NP+8_4NP+23_5NP+0_6NP+0_STR | [10 empty] | 1 | 1 | [6 empty] | 0
225 | ZTII220 | Svařované odhlučněné PE potrubí - DN150 DEŠŤOVÁ KANALIZACE-LEŽATÉ ZAVĚŠENÉ | m | 35 |  | 0
Včetně zednické výpomoci, tvarovek, lešenářského materiálu, upevňovacího materiálu, spojovacího materiálu, těsnícího materiálu, materiálu pro výpomoc (včetně dodávky a montáže)
0 _3PP+0_2PP +0_1PP + 0_PR+0_1NP+5_ME+15_2NP+15_3NP+0_4NP+0_5NP+0_6NP+0_STR
226 | ZTII221 | Svařované odhlučněné PE potrubí - DN200 DEŠŤOVÁ KANALIZACE-LEŽATÉ ZAVĚŠENÉ | m | 30 |  | 0 | [6 empty] | 1 | 1 | [6 empty] | 0
Včetně zednické výpomoci, tvarovek, lešenářského materiálu, upevňovacího materiálu, spojovacího materiálu, těsnícího materiálu, materiálu pro výpomoc (včetně dodávky a montáže)
|  | 0 _3PP+0_2PP +0_1PP + 0_PR+0_1NP+0_ME+15_2NP+15_3NP+0_4NP+0_5NP+0_6NP+0_STR | [10 empty] | 1 | 1 | [6 empty] | 0
227 | ZTII222 | Svařované PE potrubí - DN75 DEŠŤOVÁ KANALIZACE-SVISLÉ | m | 1 |  | 0
Včetně zednické výpomoci, tvarovek, lešenářského materiálu, upevňovacího materiálu, spojovacího materiálu, těsnícího materiálu, materiálu pro výpomoc (včetně dodávky a montáže)
|  | 0 _3PP+1_2PP +0_1PP + 0_PR+0_1NP+0_ME+0_2NP+0_3NP+0_4NP+0_5NP+0_6NP+0_STR | [10 empty] | 1 | 1 | [6 empty] | 0
228 | ZTII223 | Svařované PE potrubí - DN110 DEŠŤOVÁ KANALIZACE-SVISLÉ | m | 4 |  | 0
Včetně zednické výpomoci, tvarovek, lešenářského materiálu, upevňovacího materiálu, spojovacího materiálu, těsnícího materiálu, materiálu pro výpomoc (včetně dodávky a montáže)
|  | 0 _3PP+0_2PP +4_1PP + 0_PR+0_1NP+0_ME+0_2NP+0_3NP+0_4NP+0_5NP+0_6NP+0_STR | [13 empty] | 1 | 1 | [9 empty] | 0
229 | ZTII224 | Svařované PE potrubí - DN125 DEŠŤOVÁ KANALIZACE-SVISLÉ | m | 1 |  | 0
Včetně zednické výpomoci, tvarovek, lešenářského materiálu, upevňovacího materiálu, spojovacího materiálu, těsnícího materiálu, materiálu pro výpomoc (včetně dodávky a montáže)
|  | 0 _3PP+0_2PP +1_1PP + 0_PR+0_1NP+0_ME+0_2NP+0_3NP+0_4NP+0_5NP+0_6NP+0_STR | [13 empty] | 1 | 1 | [9 empty] | 0
230 | ZTII225 | Svařované PE potrubí - DN150 DEŠŤOVÁ KANALIZACE-SVISLÉ | m | 1 |  | 0
Včetně zednické výpomoci, tvarovek, lešenářského materiálu, upevňovacího materiálu, spojovacího materiálu, těsnícího materiálu, materiálu pro výpomoc (včetně dodávky a montáže)
|  | 0 _3PP+0_2PP +1_1PP + 0_PR+0_1NP+0_ME+0_2NP+0_3NP+0_4NP+0_5NP+0_6NP+0_STR | [13 empty] | 1 | 1 | [9 empty] | 0
231 | ZTII226 | Svařované PE potrubí - DN200 DEŠŤOVÁ KANALIZACE-SVISLÉ | m | 1 |  | 0
Včetně zednické výpomoci, tvarovek, lešenářského materiálu, upevňovacího materiálu, spojovacího materiálu, těsnícího materiálu, materiálu pro výpomoc (včetně dodávky a montáže)
0 _3PP+0_2PP +1_1PP + 0_PR+0_1NP+0_ME+0_2NP+0_3NP+0_4NP+0_5NP+0_6NP+0_STR
232 | ZTII227 | Svařované PE potrubí - DN250 DEŠŤOVÁ KANALIZACE-SVISLÉ | m | 1 |  | 0 | [9 empty] | 1 | 1 | [9 empty] | 0
Včetně zednické výpomoci, tvarovek, lešenářského materiálu, upevňovacího materiálu, spojovacího materiálu, těsnícího materiálu, materiálu pro výpomoc (včetně dodávky a montáže)
|  | 0 _3PP+0_2PP +1_1PP + 0_PR+0_1NP+0_ME+0_2NP+0_3NP+0_4NP+0_5NP+0_6NP+0_STR | [13 empty] | 1 | 1 | [9 empty] | 0
233 | ZTII228 | Svařované PE potrubí - DN110 DEŠŤOVÁ KANALIZACE-LEŽATÉ ZAVĚŠENÉ | m | 14 |  | 0
Včetně zednické výpomoci, tvarovek, lešenářského materiálu, upevňovacího materiálu, spojovacího materiálu, těsnícího materiálu, materiálu pro výpomoc (včetně dodávky a montáže)
|  | 0 _3PP+0_2PP +14_1PP + 0_PR+0_1NP+0_ME+0_2NP+0_3NP+0_4NP+0_5NP+0_6NP+0_STR | [13 empty] | 1 | 1 | [9 empty] | 0
234 | ZTII229 | Svařované PE potrubí - DN125 DEŠŤOVÁ KANALIZACE-LEŽATÉ ZAVĚŠENÉ | m | 61 |  | 0
Včetně zednické výpomoci, tvarovek, lešenářského materiálu, upevňovacího materiálu, spojovacího materiálu, těsnícího materiálu, materiálu pro výpomoc (včetně dodávky a montáže)
0 _3PP+0_2PP +61_1PP + 0_PR+0_1NP+0_ME+0_2NP+0_3NP+0_4NP+0_5NP+0_6NP+0_STR
235 | ZTII230 | Svařované PE potrubí - DN150 DEŠŤOVÁ KANALIZACE-LEŽATÉ ZAVĚŠENÉ | m | 69 |  | 0 | [9 empty] | 1 | 1 | [9 empty] | 0
Včetně zednické výpomoci, tvarovek, lešenářského materiálu, upevňovacího materiálu, spojovacího materiálu, těsnícího materiálu, materiálu pro výpomoc (včetně dodávky a montáže)
|  | 0 _3PP+0_2PP +69_1PP + 0_PR+0_1NP+0_ME+0_2NP+0_3NP+0_4NP+0_5NP+0_6NP+0_STR | [13 empty] | 1 | 1 | [9 empty] | 0
236 | ZTII231 | Svařované PE potrubí - DN200 DEŠŤOVÁ KANALIZACE-LEŽATÉ ZAVĚŠENÉ | m | 36 |  | 0
Včetně zednické výpomoci, tvarovek, lešenářského materiálu, upevňovacího materiálu, spojovacího materiálu, těsnícího materiálu, materiálu pro výpomoc (včetně dodávky a montáže)
|  | 0 _3PP+0_2PP +36_1PP + 0_PR+0_1NP+0_ME+0_2NP+0_3NP+0_4NP+0_5NP+0_6NP+0_STR | [13 empty] | 1 | 1 | [9 empty] | 0
237 | ZTII232 | Svařované PE potrubí - DN315 DEŠŤOVÁ KANALIZACE-LEŽATÉ ZAVĚŠENÉ | m | 43 |  | 0
Včetně zednické výpomoci, tvarovek, lešenářského materiálu, upevňovacího materiálu, spojovacího materiálu, těsnícího materiálu, materiálu pro výpomoc (včetně dodávky a montáže)
|  | 0 _3PP+0_2PP +43_1PP + 0_PR+0_1NP+0_ME+0_2NP+0_3NP+0_4NP+0_5NP+0_6NP+0_STR | [13 empty] | 1 | 1 | [9 empty] | 0
238 | ZTII233 | Svařované odhlučněné PE potrubí - DN75 TUKOVÁ KANALIZACE-SVISLÉ | m | 26 |  | 0
Včetně zednické výpomoci, tvarovek, lešenářského materiálu, upevňovacího materiálu, spojovacího materiálu, těsnícího materiálu, materiálu pro výpomoc (včetně dodávky a montáže)
|  | 0 _3PP+0_2PP +00_1PP + 3_PR+0_1NP+0_ME+4_2NP+6_3NP+6_4NP+7_5NP+1_6NP+1_STR | [13 empty] | 1 | 1 | [9 empty] | 0
239 | ZTII234 | Svařované odhlučněné PE potrubí - DN110 TUKOVÁ KANALIZACE-SVISLÉ | m | 51 |  | 0
Včetně zednické výpomoci, tvarovek, lešenářského materiálu, upevňovacího materiálu, spojovacího materiálu, těsnícího materiálu, materiálu pro výpomoc (včetně dodávky a montáže)
|  | 0 _3PP+0_2PP +00_1PP + 9_PR+6_1NP+4_ME+6_2NP+6_3NP+6_4NP+7_5NP+6_6NP+1_STR | [13 empty] | 1 | 1 | [9 empty] | 0
240 | ZTII235 | Svařované odhlučněné PE potrubí - DN75 TUKOVÁ KANALIZACE-LEŽATÉ ZAVĚŠENÉ | m | 11 |  | 0
Včetně zednické výpomoci, tvarovek, lešenářského materiálu, upevňovacího materiálu, spojovacího materiálu, těsnícího materiálu, materiálu pro výpomoc (včetně dodávky a montáže)
|  | 0 _3PP+0_2PP +00_1PP + 0_PR+0_1NP+0_ME+3_2NP+6_3NP+1_4NP+0_5NP+1_6NP+0_STR | [13 empty] | 1 | 1 | [9 empty] | 0
241 | ZTII236 | Svařované odhlučněné PE potrubí - DN110 TUKOVÁ KANALIZACE-LEŽATÉ ZAVĚŠENÉ | m | 46 |  | 0
Včetně zednické výpomoci, tvarovek, lešenářského materiálu, upevňovacího materiálu, spojovacího materiálu, těsnícího materiálu, materiálu pro výpomoc (včetně dodávky a montáže)
|  | 0 _3PP+0_2PP +00_1PP + 0_PR+21_1NP+0_ME+0_2NP+0_3NP+3_4NP+10_5NP+11_6NP+0_STR | [8 empty] | 1 | 1 | [6 empty] | 0
242 | ZTII237 | Hrdlové potrubí nerezové DN50 TUKOVÁ KANALIZACE-SVISLÉ | m | 6 |  | 0
Včetně zednické výpomoci, tvarovek, lešenářského materiálu, upevňovacího materiálu, spojovacího materiálu, těsnícího materiálu, materiálu pro výpomoc (včetně dodávky a montáže)
|  | 0 _3PP+0_2PP +2_1PP + 4_PR+0_1NP+0_ME+0_2NP+0_3NP+0_4NP+0_5NP+0_6NP+0_STR | [8 empty] | 1 | 1 | [6 empty] | 0
243 | ZTII238 | Hrdlové potrubí nerezové DN75 TUKOVÁ KANALIZACE-SVISLÉ | m | 2 |  | 0
Včetně zednické výpomoci, tvarovek, lešenářského materiálu, upevňovacího materiálu, spojovacího materiálu, těsnícího materiálu, materiálu pro výpomoc (včetně dodávky a montáže)
|  | 0 _3PP+0_2PP +1_1PP + 0_PR+0_1NP+1_ME+0_2NP+0_3NP+0_4NP+0_5NP+0_6NP+0_STR | [8 empty] | 1 | 1 | [6 empty] | 0
244 | ZTII239 | Hrdlové potrubí nerezové DN110 TUKOVÁ KANALIZACE-SVISLÉ | m | 24 |  | 0
Včetně zednické výpomoci, tvarovek, lešenářského materiálu, upevňovacího materiálu, spojovacího materiálu, těsnícího materiálu, materiálu pro výpomoc (včetně dodávky a montáže)
|  | 0 _3PP+0_2PP +13_1PP + 1_PR+5_1NP+4_ME+0_2NP+0_3NP+0_4NP+0_5NP+0_6NP+0_STR | [8 empty] | 1 | 1 | [6 empty] | 0
245 | ZTII240 | Hrdlové potrubí nerezové DN125 TUKOVÁ KANALIZACE-SVISLÉ | m | 4 |  | 0
Včetně zednické výpomoci, tvarovek, lešenářského materiálu, upevňovacího materiálu, spojovacího materiálu, těsnícího materiálu, materiálu pro výpomoc (včetně dodávky a montáže)
|  | 0 _3PP+0_2PP +4_1PP + 0_PR+0_1NP+0_ME+0_2NP+0_3NP+0_4NP+0_5NP+0_6NP+0_STR | [8 empty] | 1 | 1 | [6 empty] | 0
246 | ZTII241 | Hrdlové potrubí nerezové DN50 TUKOVÁ KANALIZACE-LEŽATÉ ZAVĚŠENÉ | m | 4 |  | 0
Včetně zednické výpomoci, tvarovek, lešenářského materiálu, upevňovacího materiálu, spojovacího materiálu, těsnícího materiálu, materiálu pro výpomoc (včetně dodávky a montáže)
|  | 0 _3PP+0_2PP +4_1PP + 0_PR+0_1NP+0_ME+0_2NP+0_3NP+0_4NP+0_5NP+0_6NP+0_STR | [8 empty] | 1 | 1 | [6 empty] | 0
247 | ZTII242 | Hrdlové potrubí nerezové DN75 TUKOVÁ KANALIZACE-LEŽATÉ ZAVĚŠENÉ | m | 7 |  | 0
Včetně zednické výpomoci, tvarovek, lešenářského materiálu, upevňovacího materiálu, spojovacího materiálu, těsnícího materiálu, materiálu pro výpomoc (včetně dodávky a montáže)
|  | 0 _3PP+0_2PP +5_1PP + 0_PR+0_1NP+2_ME+0_2NP+0_3NP+0_4NP+0_5NP+0_6NP+0_STR | [8 empty] | 1 | 1 | [6 empty] | 0
248 | ZTII243 | Hrdlové potrubí nerezové DN110 TUKOVÁ KANALIZACE-LEŽATÉ ZAVĚŠENÉ | m | 108 |  | 0
Včetně zednické výpomoci, tvarovek, lešenářského materiálu, upevňovacího materiálu, spojovacího materiálu, těsnícího materiálu, materiálu pro výpomoc (včetně dodávky a montáže)
|  | 0 _3PP+0_2PP +92_1PP + 9_PR+0_1NP+7_ME+0_2NP+0_3NP+0_4NP+0_5NP+0_6NP+0_STR | [8 empty] | 1 | 1 | [6 empty] | 0
249 | ZTII244 | Hrdlové potrubí nerezové DN125 TUKOVÁ KANALIZACE-LEŽATÉ ZAVĚŠENÉ | m | 79 |  | 0
Včetně zednické výpomoci, tvarovek, lešenářského materiálu, upevňovacího materiálu, spojovacího materiálu, těsnícího materiálu, materiálu pro výpomoc (včetně dodávky a montáže)
|  | 0 _3PP+58_2PP +21_1PP + 0_PR+0_1NP+0_ME+0_2NP+0_3NP+0_4NP+0_5NP+0_6NP+0_STR | [8 empty] | 1 | 1 | [6 empty] | 0
250 | ZTII245 | Hrdlové potrubí nerezové DN50 TUKOVÁ KANALIZACE-PŘIPOJOVACÍ | m | 25 |  | 0
Včetně zednické výpomoci, tvarovek, lešenářského materiálu, upevňovacího materiálu, spojovacího materiálu, těsnícího materiálu, materiálu pro výpomoc (včetně dodávky a montáže)
|  | 0 _3PP+0_2PP +00_1PP + 0_PR+11_1NP+0_ME+14_2NP+0_3NP+0_4NP+0_5NP+0_6NP+0_STR | [8 empty] | 1 | 1 | [6 empty] | 0
251 | ZTII246 | Hrdlové potrubí nerezové DN75 TUKOVÁ KANALIZACE-PŘIPOJOVACÍ | m | 1 |  | 0
Včetně zednické výpomoci, tvarovek, lešenářského materiálu, upevňovacího materiálu, spojovacího materiálu, těsnícího materiálu, materiálu pro výpomoc (včetně dodávky a montáže)
|  | 0 _3PP+0_2PP +0_1PP + 0_PR+1_1NP+0_ME+8_2NP+0_3NP+0_4NP+0_5NP+0_6NP+0_STR | [8 empty] | 1 | 1 | [6 empty] | 0
252 | ZTII247 | Hrdlové potrubí nerezové DN110 TUKOVÁ KANALIZACE-PŘIPOJOVACÍ | m | 2 |  | 0
Včetně zednické výpomoci, tvarovek, lešenářského materiálu, upevňovacího materiálu, spojovacího materiálu, těsnícího materiálu, materiálu pro výpomoc (včetně dodávky a montáže)
|  | 0 _3PP+0_2PP +0_1PP + 0_PR+2_1NP+0_ME+0_2NP+0_3NP+0_4NP+0_5NP+0_6NP+0_STR | [8 empty] | 1 | 1 | [6 empty] | 0
253 | ZTII248 | Svařované PE potrubí - DN110 TUKOVÁ KANALIZACE-VÝTLAK | m | 51 |  | 0
Včetně zednické výpomoci, tvarovek, lešenářského materiálu, upevňovacího materiálu, spojovacího materiálu, těsnícího materiálu, materiálu pro výpomoc (včetně dodávky a montáže)
|  | 0 _3PP+30_2PP +20_1PP + 1_PR+0_1NP+0_ME+0_2NP+0_3NP+0_4NP+0_5NP+0_6NP+0_STR | [8 empty] | 1 | 1 | [6 empty] | 0
254 | ZTII249 | Izolace potrubí s uzavřenými póry - kaučuková - tl. 20mm SPLAŠKOVÁ KANALIZACE+TUKOVÁ KANALIZACE | m2 | 909 |  | 0
Včetně montáže,spojovacího materiálu, upevňovacího materiálu, kladení, montáže, lešenářského materiálu, dávkový čas.
|  | 0 _3PP+0_2PP +0_1PP + 53_PR+157_1NP+81_ME+170_2NP+136_3NP+143_4NP+123_5NP+47_6NP+0_STR | [8 empty] | 1 | 1 | [6 empty] | 0
255 | ZTII250 | Izolace potrubí z minerální vaty - tl. 30mm SPLAŠKOVÁ KANALIZACE+TUKOVÁ KANALIZACE | m2 | 337 |  | 0
Včetně montáže,spojovacího materiálu, upevňovacího materiálu, kladení, montáže, lešenářského materiálu, dávkový čas.
|  | 6 _3PP+59_2PP +272_1PP + 0_PR+0_1NP+0_ME+0_2NP+0_3NP+0_4NP+0_5NP+0_6NP+0_STR | [8 empty] | 1 | 1 | [6 empty] | 0
256 | ZTII251 | Izolace potrubí s uzavřenými póry - akustická kaučuková - tl. 20mm DEŠŤOVÁ KANALIZACE | m2 | 558 |  | 0
Včetně montáže,spojovacího materiálu, upevňovacího materiálu, kladení, montáže, lešenářského materiálu, dávkový čas.
|  | 0 _3PP+1_2PP +162_1PP + 14_PR+30_1NP+18_ME+50_2NP+56_3NP+65_4NP+110_5NP+52_6NP+0_STR | [8 empty] | 1 | 1 | [6 empty] | 0
257 | ZTII252 | Čistící kus odhlučněné PE potrubí DN75 | kus | 3 |  | 0
Včetně těsnění, montáže,spojovacího materiálu, upevňovacího materiálu, kladení, montáže, lešenářského materiálu, těsnění hrdel a spojů, dávkový čas.
|  | 0 _3PP+0_2PP +00_1PP + 0_PR+1_1NP+0_ME+2_2NP+0_3NP+0_4NP+0_5NP+0_6NP+0_STR | [8 empty] | 1 | 1 | [6 empty] | 0
258 | ZTII253 | Čistící kus odhlučněné PE potrubí DN110 | kus | 54 |  | 0
Včetně těsnění, montáže,spojovacího materiálu, upevňovacího materiálu, kladení, montáže, lešenářského materiálu, těsnění hrdel a spojů, dávkový čas.
|  | 0 _3PP+0_2PP +00_1PP + 0_PR+8_1NP+2_ME+10_2NP+11_3NP+9_4NP+11_5NP+3_6NP+0_STR | [8 empty] | 1 | 1 | [6 empty] | 0
259 | ZTII254 | Čistící kus odhlučněné PE potrubí DN125 | kus | 24 |  | 0
Včetně těsnění, montáže,spojovacího materiálu, upevňovacího materiálu, kladení, montáže, lešenářského materiálu, těsnění hrdel a spojů, dávkový čas.
|  | 0 _3PP+0_2PP +00_1PP + 0_PR+6_1NP+1_ME+6_2NP+4_3NP+4_4NP+3_5NP+0_6NP+0_STR | [8 empty] | 1 | 1 | [6 empty] | 0
260 | ZTII255 | Čistící kus odhlučněné PE potrubí DN150 | kus | 3 |  | 0
Včetně těsnění, montáže,spojovacího materiálu, upevňovacího materiálu, kladení, montáže, lešenářského materiálu, těsnění hrdel a spojů, dávkový čas.
|  | 0 _3PP+0_2PP +00_1PP + 0_PR+2_1NP+1_ME+0_2NP+0_3NP+0_4NP+0_5NP+0_6NP+0_STR | [8 empty] | 1 | 1 | [6 empty] | 0
261 | ZTII256 | Čistící kus PE potrubí DN110 | kus | 7 |  | 0
Včetně těsnění, montáže,spojovacího materiálu, upevňovacího materiálu, kladení, montáže, lešenářského materiálu, těsnění hrdel a spojů, dávkový čas.
|  | 1 _3PP+2_2PP 4_1PP + 0_PR+0_1NP+0_ME+0_2NP+0_3NP+0_4NP+0_5NP+0_6NP+0_STR | [8 empty] | 1 | 1 | [6 empty] | 0
262 | ZTII257 | Čistící kus PE potrubí DN125 | kus | 7 |  | 0
Včetně těsnění, montáže,spojovacího materiálu, upevňovacího materiálu, kladení, montáže, lešenářského materiálu, těsnění hrdel a spojů, dávkový čas.
|  | 2_3PP+1_2PP +4_1PP + 0_PR+0_1NP+0_ME+0_2NP+0_3NP+0_4NP+0_5NP+0_6NP+0_STR | [6 empty] | 1 | 1 | [7 empty] | 0
263 | ZTII258 | Čistící kus PE potrubí DN150 | kus | 5 |  | 0
Včetně těsnění, montáže,spojovacího materiálu, upevňovacího materiálu, kladení, montáže, lešenářského materiálu, těsnění hrdel a spojů, dávkový čas.
|  | 0 _3PP+0_2PP +5_1PP + 0_PR+0_1NP+0_ME+0_2NP+0_3NP+0_4NP+0_5NP+0_6NP+0_STR | [6 empty] | 1 | 1 | [7 empty] | 0
264 | ZTII259 | Čistící kus PE potrubí DN200 | kus | 1 |  | 0
Včetně těsnění, montáže,spojovacího materiálu, upevňovacího materiálu, kladení, montáže, lešenářského materiálu, těsnění hrdel a spojů, dávkový čas.
|  | 0 _3PP+0_2PP +1_1PP + 0_PR+0_1NP+0_ME+0_2NP+0_3NP+0_4NP+0_5NP+0_6NP+0_STR | [6 empty] | 1 | 1 | [7 empty] | 0
265 | ZTII260 | Čistící kus PE potrubí DN315 | kus | 1 |  | 0
Včetně těsnění, montáže,spojovacího materiálu, upevňovacího materiálu, kladení, montáže, lešenářského materiálu, těsnění hrdel a spojů, dávkový čas.
|  | 0 _3PP+0_2PP +1_1PP + 0_PR+0_1NP+0_ME+0_2NP+0_3NP+0_4NP+0_5NP+0_6NP+0_STR | [6 empty] | 1 | 1 | [7 empty] | 0
266 | ZTII261 | Čistící kus hrdlové PP potrubí DN110 | kus | 12 |  | 0
Včetně těsnění, montáže,spojovacího materiálu, upevňovacího materiálu, kladení, montáže, lešenářského materiálu, těsnění hrdel a spojů, dávkový čas.
|  | 0 _3PP+0_2PP +00_1PP + 0_PR+9_1NP+0_ME+2_2NP+1_3NP+0_4NP+0_5NP+0_6NP+0_STR | [8 empty] | 1 | 1 | [6 empty] | 0
267 | ZTII262 | Čistící kus hrdlové PP potrubí DN125 | kus | 1 |  | 0
Včetně těsnění, montáže,spojovacího materiálu, upevňovacího materiálu, kladení, montáže, lešenářského materiálu, těsnění hrdel a spojů, dávkový čas.
|  | 0 _3PP+0_2PP +00_1PP + 0_PR+1_1NP+0_ME+0_2NP+0_3NP+0_4NP+0_5NP+0_6NP+0_STR | [6 empty] | 1 | 1 | [7 empty] | 0
268 | ZTII263 | Čistící kus nerezový DN110 | kus | 3 |  | 0
Včetně těsnění, montáže,spojovacího materiálu, upevňovacího materiálu, kladení, montáže, lešenářského materiálu, těsnění hrdel a spojů, dávkový čas.
0 _3PP+0_2PP +2_1PP + 0_PR+1_1NP+0_ME+0_2NP+0_3NP+0_4NP+0_5NP+0_6NP+0_STR
269 | ZTII264 | Čistící kus nerezový DN125 | kus | 3 |  | 0
Včetně těsnění, montáže,spojovacího materiálu, upevňovacího materiálu, kladení, montáže, lešenářského materiálu, těsnění hrdel a spojů, dávkový čas.
|  | 0 _3PP+1_2PP +2_1PP + 0_PR+0_1NP+0_ME+0_2NP+0_3NP+0_4NP+0_5NP+0_6NP+0_STR | [6 empty] | 1 | 1 | [7 empty] | 0
270 | ZTII265 | Kompenzační dlouhé hrdlo s dvojitým pouzdrem PE pro svislé potrubí DN75 | kus | 13 |  | 0
Včetně těsnění, montáže,spojovacího materiálu, upevňovacího materiálu, kladení, montáže, lešenářského materiálu, těsnění hrdel a spojů, dávkový čas.
|  | 0 _3PP+0_2PP +00_1PP + 1_1NP+0_ME+3_2NP+4_3NP+2_4NP+3_5NP+0_6NP+0_STR | [6 empty] | 1 | 1 | [7 empty] | 0
271 | ZTII266 | Kompenzační dlouhé hrdlo s dvojitým pouzdrem PE pro svislé potrubí DN110 | kus | 79 |  | 0
Včetně těsnění, montáže,spojovacího materiálu, upevňovacího materiálu, kladení, montáže, lešenářského materiálu, těsnění hrdel a spojů, dávkový čas.
0 _3PP+0_2PP +00_1PP + 5_1NP+3_ME+8_2NP+14_3NP+17_4NP+15_5NP+17_6NP+0_STR
272 | ZTII267 | Kompenzační dlouhé hrdlo s dvojitým pouzdrem PE pro svislé potrubí DN125 | kus | 30 |  | 0
|  | Včetně těsnění, montáže,spojovacího materiálu, upevňovacího materiálu, kladení, montáže, lešenářského materiálu, těsnění hrdel a spojů, dávkový čas. | [25 empty] | 12 | 0 | [5 empty] | 0
0 _3PP+0_2PP +00_1PP + 7_1NP+2_ME+6_2NP+8_3NP+5_4NP+1_5NP+1_6NP+0_STR
273 | ZTII268 | Kompenzační dlouhé hrdlo s dvojitým pouzdrem PE pro svislé potrubí DN160 | kus | 6 |  | 0
|  | Včetně těsnění, montáže,spojovacího materiálu, upevňovacího materiálu, kladení, montáže, lešenářského materiálu, těsnění hrdel a spojů, dávkový čas. | [25 empty] | 12 | 0 | [5 empty] | 0
0 _3PP+0_2PP +00_1PP + 2_1NP+0_ME+1_2NP+1_3NP+2_4NP+0_5NP+0_6NP+0_STR
274 | ZTII269 | Kompenzační dlouhé hrdlo s dvojitým pouzdrem PE pro svislé potrubí DN200 | kus | 2 |  | 0
|  | Včetně těsnění, montáže,spojovacího materiálu, upevňovacího materiálu, kladení, montáže, lešenářského materiálu, těsnění hrdel a spojů, dávkový čas. | [25 empty] | 12 | 0 | [5 empty] | 0
0 _3PP+0_2PP +00_1PP + 2_1NP+0_ME+0_2NP+0_3NP+0_4NP+0_5NP+0_6NP+0_STR
275 | ZTII270 | Vyvedení odpadních výpustek DN 40 | kus | 5 |  | 0
|  | Včetně montáže,spojovacího materiálu, upevňovacího materiálu, kladení, montáže, lešenářského materiálu, těsnění hrdel a spojů, dávkový čas. | [25 empty] | 12 | 0 | [5 empty] | 0
0 _3PP+0_2PP +5_1PP + 0_PR+0_1NP+0_ME+0_2NP+0_3NP+0_4NP+0_5NP+0_6NP+0_STR
276 | ZTII271 | Vyvedení odpadních výpustek DN 50 | kus | 190 |  | 0
|  | Včetně montáže,spojovacího materiálu, upevňovacího materiálu, kladení, montáže, lešenářského materiálu, těsnění hrdel a spojů, dávkový čas. | [20 empty] | 12 | 0 | [8 empty] | 0
0 _3PP+0_2PP +1_1PP + 0_PR+42_1NP+3_ME+53_2NP+33_3NP+28_4NP+28_5NP+2_6NP+0_STR
277 | ZTII272 | Vyvedení odpadních výpustek DN 110 | kus | 116 |  | 0
|  | Včetně montáže,spojovacího materiálu, upevňovacího materiálu, kladení, montáže, lešenářského materiálu, těsnění hrdel a spojů, dávkový čas. | [20 empty] | 12 | 0 | [8 empty] | 0
0 _3PP+0_2PP +4_1PP + 0_PR+21_1NP+1_ME+24_2NP+21_3NP+22_4NP+19_5NP+8_6NP+0_STR
278 | ZTII273 | Odvětrávací hlavice DN75 | kus | 1 |  | 0
|  | Dodávka+montáž = Hlavice, tvarovka, těsnící a upevňovací materiál, dávkový čas, kladení, montáž. | [20 empty] | 12 | 0 | [8 empty] | 0
0 _3PP+0_2PP +00_1PP + 0_PR+0_1NP+0_ME+0_2NP+0_3NP+0_4NP+0_5NP+1 6NP+0_STR
279 | ZTII274 | Odvětrávací hlavice DN110 | kus | 18 |  | 0
|  | Dodávka+montáž = Hlavice, tvarovka, těsnící a upevňovací materiál, dávkový čas, kladení, montáž. | [20 empty] | 12 | 0 | [8 empty] | 0
0 _3PP+0_2PP +00_1PP + 0_PR+0_1NP+0_ME+0_2NP+0_3NP+0_4NP+0_5NP+8 6NP+7_STR
280 | ZTII275 | Odvětrávací hlavice DN125 | kus | 1 |  | 0
|  | Dodávka+montáž = Hlavice, tvarovka, těsnící a upevňovací materiál, dávkový čas, kladení, montáž. | [16 empty] | 12 | 0 | [9 empty] | 0
0 _3PP+0_2PP +00_1PP + 0_PR+0_1NP+0_ME+0_2NP+0_3NP+0_4NP+0_5NP+0_6NP+1_STR
281 | ZTII276 | Požární ucpávka do DN50- EI60, STROP | kus | 32 |  | 0
|  | Poznámka k položce: Dodávka+ montáž. Protipožární ucpávka - protipožární zpěňující páska, jedno omotání, oboustranně - prostup stěnou/stropem. Požární odolnost EI 60 min. Včetně identifikačního štítku.Tmel k dotěsnění pásky na bázi akrylátu. Včetně lešenářské výpomoci- lešení do 1,9m, včetně zednické výpomoci- zapravení prostupu. | [16 empty] | 12 | 0 | [9 empty] | 0
4_3PP+1_2PP +6_1PP + 10_PR+4_1NP+2_ME+2_2NP+1_3NP+0_4NP+0_5NP+2_6NP+0_STR
282 | ZTII277 | Požárně akustická ucpávka do DN50- EI60, STROP | kus | 24 |  | 0
|  | Poznámka k položce: Protipožární akustická ucpávka - specifikace dané ucpávky viz. dokumentace D.1.1.001b Stavební akustika (Detaily pro akustickou odolnost v prostupech s požárními požadavky),dle požadavku generálního projektanta. Včetně lešenářské výpomoci- lešení do 1,9m, včetně zednické výpomoci- zapravení prostupu. | [16 empty] | 12 | 0 | [9 empty] | 0
0_3PP+1_2PP +0_1PP + 2_1NP+2_ME+2_2NP+4_3NP+8_4NP+2_5NP+3_6NP+0_STR
283 | ZTII278 | Požárně akustická ucpávka do DN50- EI60, STENA | kus | 6 |  | 0
|  | Poznámka k položce: Protipožární akustická ucpávka - specifikace dané ucpávky viz. dokumentace D.1.1.001b Stavební akustika (Detaily pro akustickou odolnost v prostupech s požárními požadavky),dle požadavku generálního projektanta. Včetně lešenářské výpomoci- lešení do 1,9m, včetně zednické výpomoci- zapravení prostupu. | [20 empty] | 12 | 0 | [8 empty] | 0
2_3PP+0_2PP +0_1PP + 2_1NP+0_ME+0_2NP+0_3NP+2_4NP+0_5NP+0_6NP+0_STR
284 | ZTII279 | Akustická ucpávka do DN50- EI60, STROP | kus | 4 |  | 0
|  | Poznámka k položce: Protipožární akustická ucpávka - specifikace dané ucpávky viz. dokumentace D.1.1.001b Stavební akustika (Detaily pro akustickou odolnost v prostupech s požárními požadavky),dle požadavku generálního projektanta. Včetně lešenářské výpomoci- lešení do 1,9m, včetně zednické výpomoci- zapravení prostupu. | [20 empty] | 12 | 0 | [8 empty] | 0
0_3PP+0_2PP +0_1PP + 0_1NP+0_ME+0_2NP+0_3NP+0_4NP+0_5NP+4_6NP+0_STR
285 | ZTII280 | Akustická ucpávka do DN50- EI60, STENA | kus | 16 |  | 0
|  | Poznámka k položce: Protipožární akustická ucpávka - specifikace dané ucpávky viz. dokumentace D.1.1.001b Stavební akustika (Detaily pro akustickou odolnost v prostupech s požárními požadavky),dle požadavku generálního projektanta. Včetně lešenářské výpomoci- lešení do 1,9m, včetně zednické výpomoci- zapravení prostupu. | [20 empty] | 12 | 0 | [8 empty] | 0
0_3PP+0_2PP +0_1PP + 0_1NP+0_ME+2_2NP+6_3NP+5_4NP+3_5NP+0_6NP+0_STR
286 | ZTII281 | Akustická manžeta DN75- EI60 | kus | 2 |  | 0
|  | Poznámka k položce: Protipožární akustická ucpávka - specifikace dané ucpávky viz. dokumentace D.1.1.001b Stavební akustika (Detaily pro akustickou odolnost v prostupech s požárními požadavky),dle požadavku generálního projektanta. Včetně lešenářské výpomoci- lešení do 1,9m, včetně zednické výpomoci- zapravení prostupu. | [20 empty] | 12 | 0 | [8 empty] | 0
0_3PP+0_2PP +0_1PP + 0_1NP+0_ME+0_2NP+2_3NP+0_4NP+0_5NP+0_6NP+0_STR
287 | ZTII282 | Akustická manžeta DN110- EI60 | kus | 7 |  | 0
|  | Poznámka k položce: Protipožární akustická ucpávka - specifikace dané ucpávky viz. dokumentace D.1.1.001b Stavební akustika (Detaily pro akustickou odolnost v prostupech s požárními požadavky),dle požadavku generálního projektanta. Včetně lešenářské výpomoci- lešení do 1,9m, včetně zednické výpomoci- zapravení prostupu. | [20 empty] | 12 | 0 | [8 empty] | 0
0_3PP+0_2PP +0_1PP + 0_1NP+0_ME+0_2NP+0_3NP+4_4NP+3_5NP+0_6NP+0_STR
288 | ZTII283 | Akustická manžeta do DN125 EI60 | kus | 2 |  | 0
|  | Poznámka k položce: Protipožární akustická ucpávka - specifikace dané ucpávky viz. dokumentace D.1.1.001b Stavební akustika (Detaily pro akustickou odolnost v prostupech s požárními požadavky),dle požadavku generálního projektanta. Včetně lešenářské výpomoci- lešení do 1,9m, včetně zednické výpomoci- zapravení prostupu. | [20 empty] | 12 | 0 | [8 empty] | 0
0_3PP+0_2PP +0_1PP + 0_1NP+0_ME+0_2NP+0_3NP+2_4NP+0_5NP+0_6NP+0_STR
289 | ZTII284 | Požární manžeta DN75, EI60, STROP | kus | 96 |  | 0
|  | Poznámka k položce: protipožární ucpávka - protipožární manžeta, jednostranně - prostup stropem. Požární odolnost EI 60 min. Včetně identifikačního štítku. Dotěsnění mezi potrubím a stropem např. protipožární tmelem na akrylátové bázi a s minerální vatou. Dodávka + montáž včetně lešenářské výpomoci- lešení do 1,9m, včetně zednické výpomoci- zapravení prostupu. | [20 empty] | 12 | 0 | [8 empty] | 0
0_3PP+12_2PP +7_1PP + 39_PR+4_1NP+18_ME+1_2NP+2_3NP+1_4NP+11_5NP+1_6NP+0_STR
290 | ZTII285 | Požární manžeta DN110, EI60, STROP | kus | 113 |  | 0
|  | Poznámka k položce: protipožární ucpávka - protipožární manžeta, jednostranně - prostup stropem. Požární odolnost EI 60 min. Včetně identifikačního štítku. Dotěsnění mezi potrubím a stropem např. protipožární tmelem na akrylátové bázi a s minerální vatou. Dodávka + montáž včetně lešenářské výpomoci- lešení do 1,9m, včetně zednické výpomoci- zapravení prostupu. | [20 empty] | 12 | 0 | [8 empty] | 0
6_3PP+6_2PP +30_1PP + 3_PR+8_1NP+0_ME+8_2NP+9_3NP+10_4NP+24_5NP+9_6NP+0_STR
291 | ZTII286 | Požární manžeta DN125, EI60, STROP | kus | 37 |  | 0
|  | Poznámka k položce: protipožární ucpávka - protipožární manžeta, jednostranně - prostup stropem. Požární odolnost EI 60 min. Včetně identifikačního štítku. Dotěsnění mezi potrubím a stropem např. protipožární tmelem na akrylátové bázi a s minerální vatou. Dodávka + montáž včetně lešenářské výpomoci- lešení do 1,9m, včetně zednické výpomoci- zapravení prostupu. | [20 empty] | 12 | 0 | [8 empty] | 0
2_3PP+1_2PP +12_1PP + 5_PR+4_1NP+5_ME+3_2NP+3_3NP+4_4NP+0_5NP+1_6NP+0_STR
292 | ZTII287 | Požární manžeta DN160, EI60, STROP | kus | 17 |  | 0
|  | Poznámka k položce: protipožární ucpávka - protipožární manžeta, jednostranně - prostup stropem. Požární odolnost EI 60 min. Včetně identifikačního štítku. Dotěsnění mezi potrubím a stropem např. protipožární tmelem na akrylátové bázi a s minerální vatou. Dodávka + montáž včetně lešenářské výpomoci- lešení do 1,9m, včetně zednické výpomoci- zapravení prostupu. | [20 empty] | 12 | 0 | [8 empty] | 0
0_3PP+2_2PP +5_1PP + 4_PR+2_1NP+2_ME+1_2NP+1_3NP+0_4NP+0_5NP+0_6NP+0_STR
293 | ZTII288 | Požární manžeta DN200, EI60, STROP | kus | 6 |  | 0
|  | Poznámka k položce: protipožární ucpávka - protipožární manžeta, jednostranně - prostup stropem. Požární odolnost EI 60 min. Včetně identifikačního štítku. Dotěsnění mezi potrubím a stropem např. protipožární tmelem na akrylátové bázi a s minerální vatou. Dodávka + montáž včetně lešenářské výpomoci- lešení do 1,9m, včetně zednické výpomoci- zapravení prostupu. | [20 empty] | 12 | 0 | [8 empty] | 0
0_3PP+1_2PP +3_1PP + 2_PR+0_1NP+0_ME+0_2NP+0_3NP+0_4NP+0_5NP+0_6NP+0_STR
294 | ZTII289 | Požárně akustická manžeta DN75, EI60, STROP | kus | 15 |  | 0
Poznámka k položce: Protipožární akustická ucpávka - specifikace dané ucpávky viz. dokumentace D.1.1.001b Stavební akustika (Detaily pro akustickou odolnost v prostupech s požárními požadavky),dle požadavku generálního projektanta. Dodávka + montáž včetně lešenářské výpomoci- lešení do 1,9m, včetně zednické výpomoci- zapravení prostupu.
0_3PP+2_2PP +0_1PP + 0_PR+0_1NP+4_ME+5_2NP+0_3NP+2_4NP+2_5NP+0_6NP+0_STR
295 | ZTII290 | Požárně akustická manžeta DN110, EI60, STROP | kus | 66 |  | 0
Poznámka k položce: Protipožární akustická ucpávka - specifikace dané ucpávky viz. dokumentace D.1.1.001b Stavební akustika (Detaily pro akustickou odolnost v prostupech s požárními požadavky),dle požadavku generálního projektanta. Dodávka + montáž včetně lešenářské výpomoci- lešení do 1,9m, včetně zednické výpomoci- zapravení prostupu.
5_3PP+7_2PP +0_1PP + 0_PR+6_1NP+13_ME+9_2NP+0_3NP+10_4NP+16_5NP+0_6NP+0_STR
296 | ZTII291 | Požárně akustická manžeta DN125, EI60, STROP | kus | 23 |  | 0
|  | Poznámka k položce: Protipožární akustická ucpávka - specifikace dané ucpávky viz. dokumentace D.1.1.001b Stavební akustika (Detaily pro akustickou odolnost v prostupech s požárními požadavky),dle požadavku generálního projektanta. Dodávka + montáž včetně lešenářské výpomoci- lešení do 1,9m, včetně zednické výpomoci- zapravení prostupu. | [25 empty] | 12 | 0 | [5 empty] | 0
0_3PP+1_2PP +0_1PP + 0_PR+3_1NP+7_ME+6_2NP+0_3NP+4_4NP+2_5NP+0_6NP+0_STR
297 | ZTII292 | Požárně akustická manžeta DN160, EI60, STROP | kus | 4 |  | 0
|  | Poznámka k položce: Protipožární akustická ucpávka - specifikace dané ucpávky viz. dokumentace D.1.1.001b Stavební akustika (Detaily pro akustickou odolnost v prostupech s požárními požadavky),dle požadavku generálního projektanta. Dodávka + montáž včetně lešenářské výpomoci- lešení do 1,9m, včetně zednické výpomoci- zapravení prostupu. | [25 empty] | 12 | 0 | [5 empty] | 0
0_3PP+0_2PP +0_1PP + 0_PR+4_1NP+0_ME+0_2NP+0_3NP+0_4NP+0_5NP+0_6NP+0_STR
298 | ZTII293 | Požárně akustická manžeta DN200, EI60, STROP | kus | 1 |  | 0
|  | Poznámka k položce: Protipožární akustická ucpávka - specifikace dané ucpávky viz. dokumentace D.1.1.001b Stavební akustika (Detaily pro akustickou odolnost v prostupech s požárními požadavky),dle požadavku generálního projektanta. Dodávka + montáž včetně lešenářské výpomoci- lešení do 1,9m, včetně zednické výpomoci- zapravení prostupu. | [25 empty] | 12 | 0 | [5 empty] | 0
0_3PP+1_2PP +0_1PP + 0_PR+0_1NP+0_ME+0_2NP+0_3NP+0_4NP+0_5NP+0_6NP+0_STR
299 | ZTII294 | Požárně akustická manžeta DN75, EI60, STENA | kus | 8 |  | 0
|  | Poznámka k položce: Protipožární akustická ucpávka - specifikace dané ucpávky viz. dokumentace D.1.1.001b Stavební akustika (Detaily pro akustickou odolnost v prostupech s požárními požadavky),dle požadavku generálního projektanta. Oboustranně - prostup stěnou. Dodávka +montáž včetně lešenářské výpomoci- lešení do 1,9m, včetně zednické výpomoci- zapravení prostupu. | [25 empty] | 12 | 0 | [5 empty] | 0
0_3PP+4_2PP +0_1PP + 0_PR+0_1NP+2_ME+0_2NP+2_3NP+0_4NP+0_5NP+0_6NP+0_STR
300 | ZTII295 | Požárně akustická manžeta DN110, EI60, STENA | kus | 28 |  | 0
|  | Poznámka k položce: Protipožární akustická ucpávka - specifikace dané ucpávky viz. dokumentace D.1.1.001b Stavební akustika (Detaily pro akustickou odolnost v prostupech s požárními požadavky),dle požadavku generálního projektanta.Oboustranně - prostup stěnou. Dodávka +montáž včetně lešenářské výpomoci- lešení do 1,9m, včetně zednické výpomoci- zapravení prostupu. | [25 empty] | 12 | 0 | [5 empty] | 0
4_3PP+0_2PP +0_1PP + 0_PR+0_1NP+4_ME+10_2NP+0_3NP+5_4NP+5_5NP+0_6NP+0_STR
301 | ZTII296 | Požárně akustická manžeta DN125, EI60, STENA | kus | 4 |  | 0
|  | Poznámka k položce: Protipožární akustická ucpávka - specifikace dané ucpávky viz. dokumentace D.1.1.001b Stavební akustika (Detaily pro akustickou odolnost v prostupech s požárními požadavky),dle požadavku generálního projektanta.Oboustranně - prostup stěnou. Dodávka +montáž včetně lešenářské výpomoci- lešení do 1,9m, včetně zednické výpomoci- zapravení prostupu. | [25 empty] | 12 | 0 | [5 empty] | 0
0_3PP+0_2PP +0_1PP + 0_PR+0_1NP+0_ME+0_2NP+2_3NP+2_4NP+0_5NP+0_6NP+0_STR
302 | ZTII297 | Olověné plechy 0,6mm pro akustické oboustranné krytí prostupů - stěny + krytí kolem potrubí viz. detail v dokumentaci D.1.1.001b Stavební akustika | kus | 210 |  | 0
|  | Poznámka k položce: včetně dodávky a montáže, pomocného instalačního materiálu, zednické přípomoci | [25 empty] | 12 | 0 | [5 empty] | 0
VIZ POLOHY AKUSTICKÝCH UCPÁVEK A MANŽET
303 | ZTII298 | Revizní dvířka pro požární ucpávky a manžety 250x250mm | kus | 480 |  | 0
|  | Poznámka k položce: včetně dodávky a montáže, pomocného instalačního materiálu, zednické přípomoci | [25 empty] | 12 | 0 | [5 empty] | 0
VIZ POLOHY POŽÁRNÍCH UCPÁVEK A MANŽET
304 | ZTII299 | Prostupy stavebními dělícími konstrukcemi pro potrubí ZTI jsou zahrnuty v dodávce stavby |  | 0 |  | 0
[28 empty] | 12 | 0 | [5 empty] | 0
305 | ZTII300 | Kondenzační sifon DN40 PP vodorovný odtok, stavební výška 95 mm pro FC a VZT, D+M | kus | 77 |  | 0
|  | Včetně - tvarovka, materiál spojovací, upevňovací, kladení, montáž, těsnění hrdel, spojů, dávkový čas | [25 empty] | 12 | 0 | [5 empty] | 0
9 _3PP+0_2PP +10_1PP + 0_PR+8_1NP+0_ME+9_2NP+12_3NP+12_4NP+12_5NP+5_6NP+0_STR
306 | ZTII301 | Zkouška těsnosti kanalizace vodou do DN 300 vč. media | m | 4813 |  | 0
|  | Zkouška+dodávka média. | [25 empty] | 12 | 0 | [5 empty] | 0
307 | ZTII302 | Zkouška těsnosti kanalizace kouřem do DN 300 vč. media | m | 4813 |  | 0
|  | Zkouška+dodávka média. | [25 empty] | 12 | 0 | [5 empty] | 0
308 | ZTII303 | Závěsy stoupací splaškové kanaliazce včetně tlumících prvků | kg | 620 |  | 0
|  | Montážní instalační systém pro zavěšení potrubí instalací kanalizace. Kompletní dodávka montážního materiálu včetně kotvení do stropní k-ce/příček, pevných bodů, systémových spojek, čepů a nosníkových matek. Montážní materiál z otevřených C profilů, dimenze dle jednotlivých podpěr/závěsů. Povrchová úprava montážního systému v galvanickém pozinku. Potrubí vodovodu a kanalizace je chyceno do objímek s izolační gumou EPDM. Objímky s vlastností snížení hlučnosti potrubí. V místech souběhu více potrubí jsou potrubí sdružené na hrazdách, konzolách. Závěsy jsou navrženy včetně tlumících prvků. | [25 empty] | 12 | 0 | [5 empty] | 0
ŠACHTY PŘES VŠECHNA PODLAŽÍ
309 | ZTII304 | Závěsy splaškové kanaliazce včetně tlumících prvků | kg | 1145 |  | 0
|  | Montážní instalační systém pro zavěšení potrubí instalací kanalizace. Kompletní dodávka montážního materiálu včetně kotvení do stropní k-ce/příček, pevných bodů, systémových spojek, čepů a nosníkových matek. Montážní materiál z otevřených C profilů, dimenze dle jednotlivých podpěr/závěsů. Povrchová úprava montážního systému v galvanickém pozinku. Potrubí vodovodu a kanalizace je chyceno do objímek s izolační gumou EPDM. Objímky s vlastností snížení hlučnosti potrubí. V místech souběhu více potrubí jsou potrubí sdružené na hrazdách, konzolách. Závěsy jsou navrženy včetně tlumících prvků. V řádku níže jsou uvedeny hmotnosti závěsů v kg po patrech. | [25 empty] | 12 | 0 | [5 empty] | 0
153_3PP+0_2PP +336_1PP + 74PR+170_1NP+99_ME+84_2NP+47_3NP+43_4NP+113_5NP+26_6NP+0_STR
310 | ZTII305 | Č2 - čerpadlo pro čerpání van SHZ, 3,5 l/s, výtlak min 6m, D+M | kus | 1 |  | 0
|  | Dodávka + montáž. | [25 empty] | 12 | 0 | [5 empty] | 0
1 _3PP+0_2PP +0_1PP + 0_PR+0_1NP+0_ME+0_2NP+0_3NP+0_4NP+0_5NP+0_6NP+0_STR
311 | ZTII306 | Č3 - kompaktní přečerpávací zařízení pro angl. Dvorky, min 4 l/s, výtlak min 18m, 200 l sběrná nádrž, 2x čerpadlo kalové, D+M | kus | 1 |  | 0
|  | Dodávka + montáž. Včetně těsnícího a pomocného materiálu. | [25 empty] | 12 | 0 | [5 empty] | 0
1 _3PP+0_2PP +0_1PP + 0_PR+0_1NP+0_ME+0_2NP+0_3NP+0_4NP+0_5NP+0_6NP+0_STR
312 | ZTII307 | Č4 - kompaktní přečerpávací zařízení pro angl. Dvorky, min 4 l/s, výtlak min 18m, 200 l sběrná nádrž, 2x čerpadlo kalové, D+M | kus | 1 |  | 0
|  | Dodávka + montáž. Včetně těsnícího a pomocného materiálu. | [25 empty] | 12 | 0 | [5 empty] | 0
1 _3PP+0_2PP +0_1PP + 0_PR+0_1NP+0_ME+0_2NP+0_3NP+0_4NP+0_5NP+0_6NP+0_STR
313 | ZTII308 | Č5 - kompaktní přečerpávací zařízení - čerpání kondenzátu, 2,8 l/s, výtlak min 7m, 10 l sběrná nádržka, 1x kalové čerpadlo, 230 V, D+M | kus | 6 |  | 0
|  | Dodávka + montáž. Včetně těsnícího a pomocného materiálu. | [25 empty] | 12 | 0 | [5 empty] | 0
6 _3PP+0_2PP +0_1PP + 0_PR+0_1NP+0_ME+0_2NP+0_3NP+0_4NP+0_5NP+0_6NP+0_STR
314 | ZTII309 | Č6 - přečerpávací stanice za wc, výtlak 8,5 m, 1x kalové čerpadlo, 230V, D+M | kus | 2 |  | 0
Dodávka + montáž. Včetně těsnícího a pomocného materiálu.
0 _3PP+0_2PP +0_1PP + 0_PR+0_1NP+0_ME+2_2NP+0_3NP+0_4NP+0_5NP+0_6NP+0_STR
315 | ZTII310 | Č7 - čerpadlo pro čerpání van SHZ, min 3l/s, výtlak min 8m, D+M | kus | 1 |  | 0 | 3,05*(2,06*2+1,55)
|  | Dodávka + montáž. Včetně těsnícího a pomocného materiálu, ukončovacího bajonetu na fasádě, ovládací krabice a spínače na fasádě. |  |  |  |  | -2,06*1,5*2
|  | 1 _3PP+0_2PP +0_1PP + 0_PR+0_1NP+0_ME+0_2NP+0_3NP+0_4NP+0_5NP+0_6NP+0_STR |  |  |  |  | 0,2*(2,06*4+1,5*4)
316 | ZTII311 | Č8 - kompaktní přečerpávací zařízení , min 4 l/s, výtlak min 18m, 200 l sběrná nádrž, 2x čerpadlo kalové, D+M | kus | 1 |  | 0 | (3,05+4,79)/2*(3,09+0,73+1,27+1,76+2,06+1,56+0,95+1,65+3,46+1,76)
|  | Dodávka + montáž. Včetně těsnícího a pomocného materiálu. |  |  |  |  | -1,76*2,4-2,09*1,0-1,0*2,4-2,06*1,5-1,65*0,75-1,76*2,4 | [20 empty] | 12 | 0 | [5 empty] | 0
|  | 1 _3PP+0_2PP +0_1PP + 0_PR+0_1NP+0_ME+0_2NP+0_3NP+0_4NP+0_5NP+0_6NP+0_STR |  |  |  |  | 0,2*(1,76*2+2,4*2+3,09*2+2,4*2)
317 | ZTII312 | Revizní dvířka 300x300 | kus | 326 |  | 0 | 0,2*(2,06*2+1,5*2+1,65*2+0,75*2+1,76*2+2,4*2)
|  | Dodávka + montáž = sestava, materiál spojovací, upevňvoací, kladení, montáž, těsnění spojů, dávkový čas |  |  |  |  | 4,79*(1,87+3,2+0,68) | [6 empty] | 7 | 1001 | [6 empty] | 0
|  | 0 _3PP+0_2PP +0_1PP + 52_PR+34_1NP+47_ME+47_2NP+41_3NP+38_4NP+52_5NP+10_6NP+0_STR |  |  |  |  | -3,2*2,4 | [23 empty] | 7 | 1001 |  |  |  |  | 0
318 | ZTII313 | Revizní dvířka 250x200 | kus | 143 |  | 0 | 0,2*(3,2*2+2,4*2)
Dodávka + montáž = sestava, materiál spojovací, upevňvoací, kladení, montáž, těsnění spojů, dávkový čas
|  | 0 _3PP+0_2PP +0_1PP + 0_PR+37_1NP+3_ME+28_2NP+19_3NP+25_4NP+13_5NP+18_6NP+0_STR | [28 empty] | 1 | 7 |  |  |  |  | 0.00276
319 | ZTII314 | Usazovací šachta DN400 s filtračním sítem před čerpadlo Č4 | kus | 1 |  | 0 | 39,24*1,1
Dodávka + montáž.
|  | 1 _3PP+0_2PP +0_1PP + 0_PR+0_1NP+0_ME+0_2NP+0_3NP+0_4NP+0_5NP+0_6NP+0_STR |  |  |  |  | 98,4*1,1
320 | ZTII315 | Přesun hmot pro kanalizaci do 36 m | % | 2.1 |  | 0
[31 empty] | 1 | 0 |  |  |  |  | 9e-05
|  | Vnitřní kanalizace |  |  |  | 0 |  | 2 | [22 empty] | 1 | 7 |  |  |  |  | 0.00374
Díl: | 700 | Zařizovací předměty (BLIŽŠÍ SPECIFIKACE VIZ STAVEBNÍ DOKUMENTACE- STANDARDY ZAŘIZOVACÍCH PŘEDMĚTŮ A ARMATUR) |  |  |  |  | latě 30/50 mm:
321 | ZTII316 | WC-Klozet závěsný,vodorovný odpad, bez oplachového kruhu + sedátko, bílý, D+M | kus | 3 |  | 0 | předpoklad a 0,5m:
|  | Dodávka + montáž = zařizovací předmět, manžeta, materiál upevňovací, těsnící, kladení, pomocný materiál |  |  |  |  | (81,64+293,0)/0,5*(0,03*2+0,05*2)
0 _3PP+0_2PP +0_1PP + 0_PR+3_1NP+0_ME+0_2NP+0_3NP+0_4NP+0_5NP+0_6NP+0_STR
322 | ZTII317 | WC1-Klozet závěsný střední standard,vodorovný odpad, bez oplachového kruhu + sedátko, bílý, D+M | kus | 31 |  | 0
Dodávka + montáž = zařizovací předmět, manžeta, materiál upevňovací, těsnící, kladení, pomocný materiál
|  | 0 _3PP+0_2PP +0_1PP + 0_PR+1_1NP+0_ME+6_2NP+7_3NP+9_4NP+8_5NP+0_6NP+0_STR |  |  |  |  | STROP:
323 | ZTII318 | WC2-Klozet závěsný vyšší standard,vodorovný odpad, bez oplachového kruhu + sedátko, bílý, D+M | kus | 10 |  | 0 | na sdk podhled:
|  | Dodávka + montáž = zařizovací předmět, manžeta, materiál upevňovací, těsnící, kladení, pomocný materiál |  |  |  |  | 8,25+14,46+13,04+8,66+16,43+10,9+1,07+7,49+20,19+2,84
|  | 0 _3PP+0_2PP +0_1PP + 0_PR+0_1NP+1_ME+5_2NP+2_3NP+1_4NP+1_5NP+0_6NP+0_STR |  |  |  |  | na šikmý sdk podhled:
324 | ZTII319 | WC3-Klozet závěsný vyšší standard,vodorovný odpad , bez oplachového kruhu + sedátko s nerez úchyty, keramický bílý, D+M | kus | 39 |  | 0 | (17,19+24,84+19,91)*1,1 | 2 | [22 empty] | 1 | 7 |  |  |  |  | 0.0012
|  | Dodávka + montáž = zařizovací předmět, manžeta, materiál upevňovací, těsnící, kladení, pomocný materiál |  |  |  |  | Mezisoučet | 2 | [22 empty] | 12 | 1 |  |  |  |  | 0.02
|  | 0 _3PP+0_2PP +0_1PP + 0_PR+9_1NP+0_ME+9_2NP+7_3NP+7_4NP+7_5NP+0_6NP+0_STR |  |  |  |  | STĚNY:
325 | ZTII320 | WCB-Klozet závěsný s bidetem vyšší standard, vodorovný odpad , sedátko s nerez úchyty,keramický bílý, D+M | kus | 3 |  | 0 | místnost číslo: | 2 | [22 empty] | 12 | 1 |  |  |  |  | 0.02
|  | Dodávka + montáž = zařizovací předmět, manžeta, materiál upevňovací, těsnící, kladení, pomocný materiál |  |  |  |  | 1.01:2,65*(2,05+2,05*1,35+3,65+3,02)
|  | 0 _3PP+0_2PP +0_1PP + 0_PR+0_1NP+0_ME+0_2NP+0_3NP+0_4NP+0_5NP+3_6NP+0_STR |  |  |  |  | -1,76*2,4-0,8*1,97 | 2 | [22 empty] | 7 | 1001 |  |  |  |  | 0
326 | ZTII321 | WCi-Klozet závěsný pro imobilní + sedátko, bílý, D+M | kus | 14 |  | 0 | 0,15*(1,76+2,4*2) | 4
|  | Dodávka + montáž = zařizovací předmět, manžeta, materiál upevňovací, těsnící, kladení, pomocný materiál |  |  |  |  | 1.02:2,65*(3,32+3,32*1,35+3,65*2) | 1
|  | 0 _3PP+0_2PP +0_1PP + 0_PR+4_1NP+0_ME+2_2NP+3_3NP+3_4NP+1_5NP+1_6NP+0_STR |  |  |  |  | -2,09*1,0-1,0*2,4-0,8*1,97 | 2 | [22 empty] | 1 | 7 |  |  |  |  | 0.00016
327 | ZTII322 | Montážní prvek pro závěsné WC, nádržka do lehkých stěn komplet, nastavitelný, h 122 cm, D+M | kus | 86 |  | 0 | 0,15*(2,09*2+1,0+2,4*2)
|  | Dodávka + montáž = sestava, materiál spojovací, upevňovací, kladení, montáž, těsnění spojů, dávkový čas |  |  |  |  | 1.03:2,65*(3,02+3,02*1,35+3,65*2)
|  | 0 _3PP+0_2PP +1_1PP + 0_PR+13_1NP+1_ME+20_2NP+16_3NP+17_4NP+16_5NP+3_6NP+0_STR |  |  |  |  | -0,8*1,97-2,06*1,5
328 | ZTII323 | Montážní prvek pro závěsné WC, nádržka do lehkých stěn komplet, bezbariérový, h 112 cm, D+M | kus | 14 |  | 0 | 0,15*(2,06*2+1,5*2) | 4
|  | Dodávka + montáž = sestava, materiál spojovací, upevňovací, kladení, těsnění spojů, dávkový čas |  |  |  |  | 1.04:2,65*(3,65*2+2,0+2,0*1,35) | 1
|  | 0 _3PP+0_2PP +0_1PP + 0_PR+4_1NP+0_ME+2_2NP+3_3NP+3_4NP+1_5NP+1_6NP+0_STR |  |  |  |  | -0,7*1,97-2,06*1,5 | 2 | [22 empty] | 1 | 7 |  |  |  |  | 7e-05
329 | ZTII324 | Souprava pro utlumení hluku pro závěsná WC, D+M | kus | 100 |  | 0 | 0,15*(2,06*2+1,5*2)
|  | Dodávka + montáž. |  |  |  |  | 1.05:2,65*(3,75+3,75*1,35+3,65*2)
|  | 0 _3PP+0_2PP +0_1PP + 0_PR+21_1NP+1_ME+24_2NP+22_3NP+22_4NP+18_5NP+5_6NP+0_STR |  |  |  |  | -0,8*1,97-2,06*1,5
330 | ZTII325 | Ovládací deska pro dvě množství splachování, D+M | kus | 86 |  | 0 | 0,15*(2,06*2+1,5*2)
|  | Dodávka + montáž. |  |  |  |  | 1.06:2,65*(2,22+2,22*1,35+5,07+4,6)
|  | 0 _3PP+0_2PP +0_1PP + 0_PR+17_1NP+1_ME+22_2NP+19_3NP+19_4NP+17_5NP+4_6NP+0_STR |  |  |  |  | -0,7*1,97*3-1,65*0,75
331 | ZTII326 | Oddálené ovládání pro imobilní WC, dvě množství splachování, D+M | kus | 14 |  | 0 | 0,15*(1,65*2+0,75*2)
|  | Dodávka + montáž. |  |  |  |  | 1.07:2,65*(2,13+3,19+1,45+4,5)
|  | 0 _3PP+0_2PP +0_1PP + 0_PR+4_1NP+0_ME+2_2NP+3_3NP+3_4NP+1_5NP+1_6NP+0_STR |  |  |  |  | -0,7*1,97-1,76*2,4
332 | ZTII327 | U-Umyvadlo keramické bílé š. 550 mm, D+M | kus | 5 |  | 0 | 0,15*(1,76+2,4*2)
|  | Dodávka + montáž = zařizovací předmět, manžeta, materiál upevňovací, těsnící, kladení, montáž, dávkový čas |  |  |  |  | 1.08:2,65*(2,28+2,32+pi*4,4*1/2+6,0)
|  | 0 _3PP+0_2PP +0_1PP + 0_PR+4_1NP+0_ME+0_2NP+0_3NP+0_4NP+1_5NP+0_6NP+0_STR |  |  |  |  | -0,7*1,97*2-0,8*1,97-1,76*2,4-1,77*2,4
333 | ZTII328 | U1-Umyvadlo keramické bílé š. 550mm, střední standard, D+M | kus | 6 |  | 0 | 0,15*(1,76+2,4*2+1,77+2,4*2)
|  | Dodávka + montáž = zařizovací předmět, manžeta, materiál upevňovací, těsnící, kladení, montáž, dávkový čas |  |  |  |  | 1.09:3,1*(6,73+0,45*2+3,75+2,0+3,02+3,32+2,05+2,31+0,15*5+1,25+1,5)
|  | 0 _3PP+0_2PP +0_1PP + 0_PR+0_1NP+0_ME+3_2NP+1_3NP+0_4NP+2_5NP+0_6NP+0_STR |  |  |  |  | -0,8*1,97*4-0,7*1,97*3
334 | ZTII329 | U2-Umyvadlo keramické bílé š. 550mm, vyšší standard, D+M | kus | 11 |  | 0 | 1.10+1.11:3,4*(pi*4,4*1/2+6,73+14,75)
|  | Dodávka + montáž = zařizovací předmět, manžeta, materiál upevňovací, těsnící, kladení, montáž, dávkový čas |  |  |  |  | -0,8*1,97-3,2*2,4-3,52*2,4-3,3*1,0
|  | 0 _3PP+0_2PP +0_1PP + 0_PR+4_1NP+1_ME+5_2NP+0_3NP+0_4NP+1_5NP+0_6NP+0_STR |  |  |  |  | 0,15*(3,2+2,4*2+3,52+2,4*2+3,3*2+1,0*2)
335 | ZTII330 | U3-Umyvadlo vestavěné pod desku - dodávkou interiéru (stavby) | kus | 33 |  | 0 | 1.12:2,65*(2,95+2,25+2,5)
-0,7*1,97
|  | 0 _3PP+0_2PP +0_1PP + 0_PR+8_1NP+0_ME+6_2NP+7_3NP+6_4NP+6_5NP+0_6NP+0_STR |  |  |  |  | Mezisoučet
336 | ZTII331 | U4-Umyvadlo kamenné se štěrbinovým odtokem- dodávkou interiéru (stavby) | kus | 3 |  | 0 | odečet plochy s ker. obkladem:
-39,24
|  | 0 _3PP+0_2PP +0_1PP + 0_PR+0_1NP+0_ME+0_2NP+0_3NP+0_4NP+0_5NP+3_6NP+0_STR |  |  |  |  | Mezisoučet
337 | ZTII332 | Ui-Umyvadlo keramické imobilní, bílé , D+M | kus | 14 |  | 0
Dodávka + montáž = zařizovací předmět, manžeta, materiál upevňovací, těsnící, kladení, montáž, dávkový čas
0 _3PP+0_2PP +0_1PP + 0_PR+4_1NP+0_ME+2_2NP+3_3NP+3_4NP+1_5NP+1_6NP+0_STR
338 | ZTII333 | Um1-Umývátko, keramické bílé š. 450x370 mm, D+M | kus | 23 |  | 0
Dodávka + montáž = zařizovací předmět, manžeta, materiál upevňovací, těsnící, kladení, montáž, dávkový čas
0 _3PP+0_2PP +0_1PP + 0_PR+1_1NP+0_ME+1_2NP+6_3NP+9_4NP+6_5NP+0_6NP+0_STR
339 | ZTII334 | Um2-Umývátko, keramické bílé š. 400 mm, D+M | kus | 9 |  | 0
Dodávka + montáž = zařizovací předmět, manžeta, materiál upevňovací, těsnící, kladení, montáž, dávkový čas
0 _3PP+0_2PP +0_1PP + 0_PR+0_1NP+0_ME+6_2NP+2_3NP+0_4NP+1_5NP+0_6NP+0_STR
340 | ZTII335 | Montážní prvek pro umyvadla, D+M | kus | 71 |  | 0
Dodávka + montáž = sestava, materiál spojovací, upevňovací, kladení, montáž, těsnění spojů, dávkový čas
0 _3PP+0_2PP +1_1PP + 0_PR+20_1NP+1_ME+18_2NP+11_3NP+10_4NP+11_5NP+4_6NP+0_STR
341 | ZTII336 | ZU DN50 pro umyvadla, chrom bez ozdobných kroužků, D+M | kus | 104 |  | 0
Dodávka + montáž = sestava, materiál spojovací, materiál upevňovací, těsnící, kladení, montáž, dávkový čas
0 _3PP+0_2PP +0_1PP + 0_PR+21_1NP+1_ME+25_2NP+19_3NP+19_4NP+18_5NP+4_6NP+0_STR
342 | ZTII337 | ZU do stěny DN50 pro umyvadla - plast + připojovací souprava chrom, D+M | kus | 14 |  | 0
Dodávka + montáž = sestava, materiál spojovací, materiál upevňovací, těsnící, kladení, montáž, dávkový čas
0 _3PP+0_2PP +0_1PP + 0_PR+4_1NP+0_ME+2_2NP+3_3NP+3_4NP+1_5NP+1_6NP+0_STR
343 | ZTII338 | Baterie umyvadlová stojánková páková pro U, D+M | kus | 5 |  | 0
|  | Dodávka + montáž = baterie, materiál upevňovací, těsnící, kladení, montáž, dávkový čas | [5 empty] | 2 | [22 empty] | 1 | 7 |  |  |  |  | 0.00015
|  | 0 _3PP+0_2PP +0_1PP + 0_PR+4_1NP+0_ME+0_2NP+0_3NP+0_4NP+1_5NP+0_6NP+0_STR | [5 empty] | 4
344 | ZTII339 | Baterie umyvadlová stojánková páková pro U1, D+M | kus | 6 |  | 0
Dodávka + montáž = baterie, materiál upevňovací, těsnící, kladení, montáž, dávkový čas
0 _3PP+0_2PP +0_1PP + 0_PR+0_1NP+0_ME+3_2NP+1_3NP+0_4NP+2_5NP+0_6NP+0_STR
345 | ZTII340 | Baterie umyvadlová stojánková páková pro U2, D+M | kus | 11 |  | 0
Dodávka + montáž = baterie, materiál upevňovací, těsnící, kladení, montáž, dávkový čas
0 _3PP+0_2PP +0_1PP + 0_PR+4_1NP+1_ME+5_2NP+0_3NP+0_4NP+1_5NP+0_6NP+0_STR
346 | ZTII341 | Baterie umyvadlová stojánková páková senzorová pro U3, D+M | kus | 33 |  | 0
Dodávka + montáž = baterie, materiál upevňovací, těsnící, kladení, montáž, dávkový čas
0 _3PP+0_2PP +0_1PP + 0_PR+8_1NP+0_ME+6_2NP+7_3NP+6_4NP+6_5NP+0_6NP+0_STR
347 | ZTII342 | Napájecí zdroj pro baterii senzorovou vč. propojovacího kabelu 5m, 24V, D+M | kus | 33 |  | 0
Dodávka + montáž.
0 _3PP+0_2PP +0_1PP + 0_PR+8_1NP+0_ME+6_2NP+7_3NP+6_4NP+6_5NP+0_6NP+0_STR
348 | ZTII343 | Baterie nástěnná podomítková s dvouotvorovou instalací , kartáčovaný grafit U4, D+M | kus | 3 |  | 0
Dodávka + montáž = baterie, materiál upevňovací, těsnící, kladení, montáž, dávkový čas
0 _3PP+0_2PP +0_1PP + 0_PR+0_1NP+0_ME+0_2NP+0_3NP+0_4NP+0_5NP+3_6NP+0_STR
349 | ZTII344 | Baterie umyvadlová stojánková páková pro Um1-krátké ramínko pro umývátko, D+M | kus | 23 |  | 0
Dodávka + montáž = baterie, materiál upevňovací, těsnící, kladení, montáž, dávkový čas
0 _3PP+0_2PP +0_1PP + 0_PR+1_1NP+0_ME+1_2NP+6_3NP+9_4NP+6_5NP+0_6NP+0_STR
350 | ZTII345 | Baterie umyvadlová stojánková páková pro Um2-krátké ramínko pro umývátko, D+M | kus | 9 |  | 0
Dodávka + montáž = baterie, materiál upevňovací, těsnící, kladení, montáž, dávkový čas
0 _3PP+0_2PP +0_1PP + 0_PR+0_1NP+0_ME+6_2NP+2_3NP+0_4NP+1_5NP+0_6NP+0_STR
351 | ZTII346 | Baterie umyvadlová stojánková páková pro imobilní, D+M | kus | 14 |  | 0
Dodávka + montáž = baterie, materiál upevňovací, těsnící, kladení, montáž, dávkový čas
0 _3PP+0_2PP +0_1PP + 0_PR+4_1NP+0_ME+2_2NP+3_3NP+3_4NP+1_5NP+1_6NP+0_STR
352 | ZTII347 | Dřez nerezový jednodílný - dodávkou stavby | kus | 30 |  | 0
0 _3PP+0_2PP +0_1PP + 0_PR+0_1NP+1_ME+6_2NP+9_3NP+8_4NP+4_5NP+2_6NP+0_STR
353 | ZTII348 | ZU DN50 dřezová jednodílná, D+M | kus | 30 |  | 0
Dodávka + montáž = sestava, materiál spojovací, materiál upevňovací, těsnící, kladení, montáž, dávkový čas
0 _3PP+0_2PP +0_1PP + 0_PR+0_1NP+1_ME+6_2NP+9_3NP+8_4NP+4_5NP+2_6NP+0_STR
354 | ZTII349 | Baterie dřezová nástěnná- chrom, D+M | kus | 30 |  | 0
Dodávka + montáž = baterie, materiál upevňovací, těsnící, kladení, montáž, dávkový čas
0 _3PP+0_2PP +0_1PP + 0_PR+0_1NP+1_ME+6_2NP+9_3NP+8_4NP+4_5NP+2_6NP+0_STR
355 | ZTII350 | VL-Výlevka závěsná s ochranou mřížkou, DN 100, D+M | kus | 16 |  | 0
Dodávka + montáž = zařizovací předmět, materiál upevňovací, těsnící, kladení, montáž, dávkový čas
0 _3PP+0_2PP +0_1PP + 0_PR+4_1NP+0_ME+2_2NP+2_3NP+2_4NP+2_5NP+2_6NP+0_STR
356 | ZTII351 | Montážní prvek pro výlevku, h 112cm, pro instalaci nástěnné baterie, do lehkých stěn, D+M | kus | 14 |  | 0
Dodávka + montáž = sestava, materiál spojovací, upevňovací, kladení, montáž, těsnění spojů, dávkový čas
0 _3PP+0_2PP +0_1PP + 0_PR+4_1NP+0_ME+2_2NP+2_3NP+2_4NP+2_5NP+2_6NP+0_STR
357 | ZTII352 | Nástěnná jedno páková baterie 1/2x150, dlouhý výtok, D+M | kus | 14 |  | 0
Dodávka + montáž = baterie, materiál upevňovací, kladení, montáž, těsnění spojů, dávkový čas
0 _3PP+0_2PP +0_1PP + 0_PR+4_1NP+0_ME+2_2NP+2_3NP+2_4NP+2_5NP+2_6NP+0_STR
358 | ZTII353 | Mg- Myčkový sifon podomítkový DN50 | kus | 7 |  | 0
Dodávka + montáž -materiál spojovací, upevňovací, těsnění spojů, pomocný materiál
0 _3PP+0_2PP +0_1PP + 0_PR+2_1NP+0_ME+4_2NP+1_3NP+0_4NP+0_5NP+0_6NP+0_STR
359 | ZTII354 | Rohový ventil chromový, DN15 pro umyvadla a WC | kus | 201 |  | 0
Dodávka + montáž -materiál spojovací, upevňovací, těsnění spojů, pomocný materiál
PR+1NP+ME+2NP+3NP+4NP+5NP+6NP+STR=201
360 | ZTII355 | Souprava pro utlumení hluku pro závěsná výlevky, D+M | kus | 14 |  | 0
Dodávka + montáž.
0 _3PP+0_2PP +0_1PP + 0_PR+4_1NP+0_ME+2_2NP+2_3NP+2_4NP+2_5NP+2_6NP+0_STR
361 | ZTII356 | WCB-WC s bidetem závěsný - odpad vodorovný + sedátko, D+M | kus | 3 |  | 0
Dodávka + montáž = zařizovací předmět, manžeta, materiál upevňovací, těsnící, kladení, montáž, dávkový čas
0 _3PP+0_2PP +0_1PP + 0_PR+0_1NP+0_ME+0_2NP+0_3NP+0_4NP+0_5NP+3_6NP+0_STR
362 | ZTII357 | Montážní prvek pro závěsný bidet, do lehkých stěn komplet, D+M | kus | 3 |  | 0
Dodávka + montáž = sestava, materiál spojovací, upevňovací, kladení, montáž, těsnění spojů, dávkový čas
0 _3PP+0_2PP +0_1PP + 0_PR+0_1NP+0_ME+0_2NP+0_3NP+0_4NP+0_5NP+3_6NP+0_STR
363 | ZTII358 | Bidetová souprava (baterie, odpadní ventil), D+M | kus | 3 |  | 0
Dodávka + montáž = sestava, materiál spojovací, upevňovací, kladení, montáž, těsnění spojů, dávkový čas
0 _3PP+0_2PP +0_1PP + 0_PR+0_1NP+0_ME+0_2NP+0_3NP+0_4NP+0_5NP+3_6NP+0_STR
364 | ZTII359 | Souprava pro utlumení hluku pro bidet, D+M | kus | 3 |  | 0
Dodávka + montáž.
0 _3PP+0_2PP +0_1PP + 0_PR+0_1NP+0_ME+0_2NP+0_3NP+0_4NP+0_5NP+3_6NP+0_STR
365 | ZTII360 | Pisoár závěsný s radarovým splachovačem,D+M | kus | 27 |  | 0
Dodávka + montáž = zařizovací předmět, manžeta, materiál upevňovací, těsnící, kladení, montáž, dávkový čas
0 _3PP+0_2PP +0_1PP + 0_PR+6_1NP+0_ME+9_2NP+4_3NP+4_4NP+3_5NP+1_6NP+0_STR
366 | ZTII361 | Napájecí zdroj pro pisoár 24V, D+M | kus | 27 |  | 0
Dodávka + montáž.
0 _3PP+0_2PP +0_1PP + 0_PR+6_1NP+0_ME+9_2NP+4_3NP+4_4NP+3_5NP+1_6NP+0_STR
367 | ZTII362 | Zvukově izolační vložka pro pisoár, D+M | kus | 27 |  | 0
Dodávka + montáž = souprava, materiál upevňovací, kladení, montáž, ěsnění spojů, dávkový čas
0 _3PP+0_2PP +0_1PP + 0_PR+6_1NP+0_ME+9_2NP+4_3NP+4_4NP+3_5NP+1_6NP+0_STR
368 | ZTII363 | Rám do SDK pro pisoáry, D+M | kus | 27 |  | 0
Dodávka + montáž = sestava, materiál spojovací, upevňovací, kladení, montáž, ěsnění spojů, dávkový čas
0 _3PP+0_2PP +0_1PP + 0_PR+6_1NP+0_ME+9_2NP+4_3NP+4_4NP+3_5NP+1_6NP+0_STR
369 | ZTII364 | Dělící stěna k pisoár - dodávkou stavby | kus | 20 |  | 0
0 _3PP+0_2PP +0_1PP + 0_PR+4_1NP+0_ME+7_2NP+4_3NP+3_4NP+2_5NP+0_6NP+0_STR
370 | ZTII365 | S1 Sprchová vanička 900x900 mm, litý mramor-bílá, D+M | kus | 9 |  | 0
Dodávka + montáž = zařizovací předmět, manžeta, materiál upevňovací, těsnící, kladení, montáž, dávkový čas
0 _3PP+0_2PP +0_1PP + 0_PR+1_1NP+1_ME+0_2NP+3_3NP+0_4NP+4_5NP+0_6NP+0_STR
371 | ZTII366 | S2 Sprchová vanička 800x800 mm, litý mramor-bílá, D+M | kus | 5 |  | 0
Dodávka + montáž = zařizovací předmět, manžeta, materiál upevňovací, těsnící, kladení, montáž, dávkový čas
0 _3PP+0_2PP +0_1PP + 0_PR+0_1NP+0_ME+3_2NP+0_3NP+1_4NP+1_5NP+0_6NP+0_STR
372 | ZTII367 | S3 Sprchová vanička 1000x900 mm, litý mramor-bílá, D+M | kus | 5 |  | 0
Dodávka + montáž = zařizovací předmět, manžeta, materiál upevňovací, těsnící, kladení, montáž, dávkový čas
0 _3PP+0_2PP +0_1PP + 0_PR+0_1NP+0_ME+3_2NP+2_3NP+0_4NP+0_5NP+0_6NP+0_STR
373 | ZTII368 | S4 Sprchová vanička 1000x800 mm, litý mramor-bílá, D+M | kus | 10 |  | 0
Dodávka + montáž = zařizovací předmět, manžeta, materiál upevňovací, těsnící, kladení, montáž, dávkový čas
0 _3PP+0_2PP +0_1PP + 0_PR+2_1NP+0_ME+1_2NP+1_3NP+4_4NP+2_5NP+0_6NP+0_STR
374 | ZTII369 | S5 Sprchová vanička 1200x800 mm, litý mramor-bílá, D+M | kus | 1 |  | 0
Dodávka + montáž = zařizovací předmět, manžeta, materiál upevňovací, těsnící, kladení, montáž, dávkový čas
0 _3PP+0_2PP +0_1PP + 0_PR+1_1NP+0_ME+0_2NP+0_3NP+0_4NP+0_5NP+0_6NP+0_STR
375 | ZTII370 | Baterie nástěnná páková - chrom, se sprchovým ramínkem a hlavicí, D+M | kus | 30 |  | 0
Dodávka + montáž = baterie, materiál upevňovací, těsnící, kladení, montáž, dávkový čas
PR+1NP+ME+2NP+3NP+4NP+5NP+6NP+STR=30
376 | ZTII371 | Sprchová ZU DN 50, D+M | kus | 30 |  | 0
Dodávka + montáž = sestava, materiál spojovací, upevňovací, kladení, montáž, ěsnění spojů, dávkový čas
PR+1NP+ME+2NP+3NP+4NP+5NP+6NP+STR=30
377 | ZTII372 | Sprchová zástěna - dodávkou stavby | kus | 30 |  | 0
PR+1NP+ME+2NP+3NP+4NP+5NP+6NP+STR=30
378 | ZTII373 | VPn-vnitřní podlahová vpust kompletní DN100 nerezová, se suchou zápachovou uzávěrkou, 2,7- 3,5 l/s svislý odtok, D+M | kus | 5 |  | 0
Dodávka + montáž: vpust, materiál spojovací, upevňovací, materiál těsnící, kladení, montáž, těsnění hrdel, spojů, pomocný materiál
0 _3PP+0_2PP +0_1PP + 0_PR+4_1NP+0_ME+1_2NP+0_3NP+0_4NP+0_5NP+0_6NP+0_STR
379 | ZTII374 | VPd-vnitřní vpust designová kompletní DN100 nerez s vnitřním rámem pro vložení dlažby, svislý odtok, D+M | kus | 8 |  | 0
Dodávka + montáž: vpust, materiál spojovací, upevňovací, materiál těsnící, kladení, montáž, těsnění hrdel, spojů, pomocný materiál
0 _3PP+0_2PP +0_1PP + 0_PR+2_1NP+0_ME+2_2NP+2_3NP+1_4NP+1_5NP+0_6NP+0_STR
380 | ZTII375 | VP-vnitřní podlahová vpust kompletní se svislým odtokem, se suchou zápachovou uzávěrkou, stavitelná, napojení DN110, D+M | kus | 9 |  | 0
Dodávka + montáž: vpust, materiál spojovací, upevňovací, materiál těsnící, kladení, montáž, těsnění hrdel, spojů, pomocný materiál
0 _3PP+2_2PP +6_1PP + 0_PR+1_1NP+0_ME+0_2NP+0_3NP+0_4NP+05NP+0_6NP+0_STR
381 | ZTII376 | VP2-střešní vpust kompletní DN75 vyhřívaná, >9,9l/s, D+M | kus | 20 |  | 0
Dodávka + montáž: vpust, materiál spojovací, upevňovací, materiál těsnící, kladení, montáž, těsnění hrdel, spojů, pomocný materiál
0 _3PP+0_2PP +3_1PP + 0_PR+0_1NP+0_ME+0_2NP+0_3NP+0_4NP+0_5NP+17_6NP+0_STR
382 | ZTII377 | VP3-střešní vpust kompletní DN110 vyhřívaná, >10,7l/s, D+M | kus | 18 |  | 0
Dodávka + montáž: vpust, materiál spojovací, upevňovací, materiál těsnící, kladení, montáž, těsnění hrdel, spojů, pomocný materiál
0 _3PP+0_2PP +0_1PP + 0_PR+0_1NP+2_ME+0_2NP+0_3NP+0_4NP+0_5NP+2_6NP+14_STR
383 | ZTII378 | VP4-vnitřní podlahová vpust kompletní pro odvod kondenzátu, se svislým odtokem, se suchou zápachovou uzávěrkou, stavitelná, napojení DN50, D+M | kus | 8 |  | 0
Dodávka + montáž: vpust, materiál spojovací, upevňovací, materiál těsnící, kladení, montáž, těsnění hrdel, spojů, pomocný materiál
0 _3PP+0_2PP +1_1PP + 0_PR+1_1NP+4_ME+0_2NP+0_3NP+1_4NP+1_5NP+0_6NP+0_STR
384 | ZTII379 | VP5-sklepní vpust kompletní DN100 s dvojitým uzávěrem proti zpětnému vzdutí, D+M | kus | 2 |  | 0
Dodávka + montáž: vpust, materiál spojovací, upevňovací, materiál těsnící, kladení, montáž, těsnění hrdel, spojů, pomocný materiál
0 _3PP+0_2PP +2_1PP + 0_PR+0_1NP+0_ME+0_2NP+0_3NP+0_4NP+0_5NP+0_6NP+0_STR
385 | ZTII380 | VP6-střešní vpust kompletní vyhřívaná s vodorovným odtokem, DN75 ,>3 l/s | kus | 2 |  | 0
Dodávka + montáž: vpust, materiál spojovací, upevňovací, materiál těsnící, kladení, montáž, těsnění hrdel, spojů, pomocný materiál
2 _3PP+0_2PP +0_1PP + 0_PR+0_1NP+0_ME+0_2NP+0_3NP+0_4NP+0_5NP+0_6NP+0_STR
386 | ZTII381 | Přivzdušňovací ventil DN50-110 vč. montáže, průtok > 20l/s | kus | 21 |  | 0
Včetně montáže,spojovacího materiálu, upevňovacího materiálu, kladení, montáže, lešenářského materiálu, těsnění hrdel a spojů, dávkový čas.
387 | ZTII382 | Přesun hmot pro zařizovací předměty do 36 m | % | 0.37 |  | 0
| Celkem za | Zařizovací předměty (BLIŽŠÍ SPECIFIKACE VIZ STAVEBNÍ DOKUMENTACE- STANDARDY ZAŘIZOVACÍCH PŘEDMĚTŮ A ARMATUR) |  |  |  | 0
Díl: | 800 | Dokumentace, certifikace
388 | ZTII383 | Tazus | hod | 182 |  | 0
obdržení kladného vyjádření k protipožárně akustické ucpávce pro stavbu JKC (specifikace dané ucpávky viz. dokumentace D.1.1.001b Stavební akustika) pro profesi ÚT, VZT, ZTI, CHL
389 | ZTII384 | Dokumentace pro realizaci stavby | hod | 419 |  | 0
Náklady na vyhotovení dokumentace pro realizaci stavby a její předání objednateli v požadované formě a požadovaném počtu. Dokumentace zohlednuje koordninaci jednotlivých profesí a jejich konkrétních výrobků, postupy a atesty, které bude GD dodávat.
390 | ZTII385 | Dokumentace dílenská a výrobní | hod | 328 |  | 0
Tato dokumentave se předpokládá, že bude zpracována pro části, které potřebují další podorbnější dokumentaci než je realizační. Náklady na vyhotovení dokumentace a její předání objednateli v požadované formě a požadovaném počtu. Dokumentace se předpokládá zejména na části závěsný systém, pevné a posuvné body, osazení jednoltivýcz zařízení (zdroje chladu, VZT jednotky, ATS, čerpadla atd.) pomocné ocelové konstrukce, atypické prvky.
391 | ZTII386 | Dokumentace skutečného provedení | hod | 582 |  | 0
Náklady na vyhotovení dokumentace skutečného provedení stavby a její předání objednateli v požadované formě a požadovaném počtu.
| Celkem za | Dokumentace, certifikace |  |  |  | 0