## Pokyny pro vyplnění
Pokyny pro vyplnění
Ve všech listech tohoto souboru můžete měnit pouze buňky s modrým pozadím. Jedná se o tyto údaje : - údaje o firmě - jednotkové ceny položek zadané na maximálně dvě desetinná místa

## Stavba
#RTSROZP# | Soupis stavebních prací, dodávek a služeb
| Stavba: |  | PFB21031 | Janáčkovo kulturní centrum v Brně, etapa 1-2
| Objekt: |  | SO 01.2 | JKC - horní stavba a technologické cetrum
8405 | Rozpočet: |  | SO 01.2.1 | stavební (část A) a konstrukční část
| Zadavatel |  | Brněnské komunikace a.s. |  |  |  | IČO: | 60733098
|  |  | Renneská třída 787/1a |  |  |  | DIČ: | CZ60733098
|  |  | 63900 | Brno-Štýřice
| Projektant: |  | Architekti Hrůša & spol., Ateliér Brno, s.r.o. |  |  |  | IČO: | 25517562
|  |  | Žižkova 506/5 |  |  |  | DIČ: | CZ25517562
|  |  | 60200 | Brno-Veveří
| Zhotovitel: | [5 empty] | IČO:
DIČ:
Vypracoval:
| Rozpis ceny | [6 empty] | Celkem
HSV | HSV | [6 empty] | 0
PSV | PSV | [6 empty] | 0
MON | MON | [6 empty] | 0
VN | Vedlejší náklady | [6 empty] | 0
ON | Ostatní náklady | [6 empty] | 0
| Celkem | [6 empty] | 0
Rekapitulace daní
0 | Základ pro sníženou DPH |  |  | 15 | % | 0 |  |  | CZK
0 | Snížená DPH |  |  | 15 | % | 0 |  |  | CZK
0 | Základ pro základní DPH |  |  | 21 | % | 0 |  |  | CZK
0 | Základní DPH |  |  | 21 | % | 0 |  |  | CZK
0 | Zaokrouhlení |  |  |  |  | 0 |  |  | CZK
| Cena celkem bez DPH |  |  |  |  | 0 |  |  | CZK
0 | Cena celkem s DPH |  |  |  |  | 0 |  |  | CZK
|  | v |  |  | dne
|  |  | Za zhotovitele |  |  |  | Za objednatele
Rekapitulace dílčích částí
#CASTI>> | Číslo | Název |  |  | Základ pro sníženou DPH | Základ pro základní DPH | DPH celkem | Cena celkem | %
1 | Stavba |  |  |  | 0 | 0 | 0 | 0
2 |  | Stavební objekt |  |  |  |  | 0
2 | SO 01.2 | JKC - horní stavba a technologické cetrum |  |  | 0 | 0 | 0 | 0
3 | SO 01.2.1 | stavební (část A) a konstrukční část |  |  | 0 | 0 | 0 | 0
| Celkem za stavbu |  |  |  | 0 | 0 | 0 | 0 | 0
#POPS | Popis stavby: PFB21031 - Janáčkovo kulturní centrum v Brně, etapa 1-2
| DPH: | [8 empty] | DPH:
| 1 | [8 empty] | 1
| Veškeré nabídkové ceny v nabídkovém rozpočtu budou uvedeny bez DPH. | [8 empty] | Veškeré nabídkové ceny v nabídkovém rozpočtu budou uvedeny bez DPH.
| Výše DPH bude účtována dle platného zákona v době realizace. | [8 empty] | Výše DPH bude účtována dle platného zákona v době realizace.
| Pro výkaz výměr platí : | [8 empty] | Pro výkaz výměr platí :
| 1 | [8 empty] | 1
| Do všech položek, musí být zahrnuty veškeré přidružené práce a materiály běžné pro splnění požadovaného technického a provozního účelu a dodržení veškerých technologických postupů a norem, jako mohou být drobné detaily, tmely, lišty, pomocné profily v SDK, těsnění, dilatace, atyp. kotvení a podobně nezahrnuté v předepsaných položkách soupisu prací a dodávek. Položky v soupisu prací jsou založeny buď jako přesné, nebo svým charakterem nejblíže podobné požadavku PD. Dodavatel při stanovení jednotkových cen položek musí vycházet z požadavků a obsahu PD ve všech souvislostech a vazbách, a toto do JC promítnout, nikoliv jen z obsahu ceníkové položky. | [8 empty] | Do všech položek, musí být zahrnuty veškeré přidružené práce a materiály běžné pro splnění požadovaného technického a provozního účelu a dodržení veškerých technologických postupů a norem, jako mohou být drobné detaily, tmely, lišty, pomocné profily v SDK, těsnění, dilatace, atyp. kotvení a podobně nezahrnuté v předepsaných položkách soupisu prací a dodávek. Položky v soupisu prací jsou založeny buď jako přesné, nebo svým charakterem nejblíže podobné požadavku PD. Dodavatel při stanovení jednotkových cen položek musí vycházet z požadavků a obsahu PD ve všech souvislostech a vazbách, a toto do JC promítnout, nikoliv jen z obsahu ceníkové položky.
| 2 | [8 empty] | 2
| Dodavatel předloží veškeré připomínky k projektové dokumentaci a výkazu výměr, před předložením své cenové nabídky.Pokud dodavatel nepožádá o přidání chybějící položky v průběhu výběrového řízení, má se za to, že tuto skutečnost promítl v jednotkových cenách ostatních položek a nelze ji tak nárokovat dodatečně. | [8 empty] | Dodavatel předloží veškeré připomínky k projektové dokumentaci a výkazu výměr, před předložením své cenové nabídky.Pokud dodavatel nepožádá o přidání chybějící položky v průběhu výběrového řízení, má se za to, že tuto skutečnost promítl v jednotkových cenách ostatních položek a nelze ji tak nárokovat dodatečně.
| 3 | [8 empty] | 3
| Rozpočet a VV má charakter odborné studie předběžných prací a materiálů ve formě soupisu prací a dodávek. | [8 empty] | Rozpočet a VV má charakter odborné studie předběžných prací a materiálů ve formě soupisu prací a dodávek.
| 4 | [8 empty] | 4
| Jakékoliv další nakládání s dokumentem po předání objednateli podléhá smluvním podmínkám těchto stran bez vlivu na zpracovatele soupisu prací a dodávek, pokud není v objednávce stanoveno jinak. | [8 empty] | Jakékoliv další nakládání s dokumentem po předání objednateli podléhá smluvním podmínkám těchto stran bez vlivu na zpracovatele soupisu prací a dodávek, pokud není v objednávce stanoveno jinak.
| 5 | [8 empty] | 5
| Pokud není v objednávce uvedeno jinak, neslouží výkaz výměr pro závazné objednání materiálu, prací a služeb, tyto množství musí být před objednáním prověřeny dle skutečnosti na stavbě. | [8 empty] | Pokud není v objednávce uvedeno jinak, neslouží výkaz výměr pro závazné objednání materiálu, prací a služeb, tyto množství musí být před objednáním prověřeny dle skutečnosti na stavbě.
| 6 | [8 empty] | 6
| Na dokument je poskytnuta záruka ve lhůtě 36 měsíců. V případě shledání vad díla budou tyto zhotovitelem bezodkladně odstraněny. Buď vydáním nového rozpočtu a výkazu výměr, formou dodatku nebo rozdílového rozpočtu. | [8 empty] | Na dokument je poskytnuta záruka ve lhůtě 36 měsíců. V případě shledání vad díla budou tyto zhotovitelem bezodkladně odstraněny. Buď vydáním nového rozpočtu a výkazu výměr, formou dodatku nebo rozdílového rozpočtu.
| 07 Zpracovatel rozpočtu není nijak vázán k rozhodnutí dodavatele vybudovat dílo nebo jeho část na základě položek rozpočtu. Dílo dodavatele stavby musí být vždy v souladu s výkresouvou a textovou částí PD, byť by rozpočet vykazoval jakékoliv rozdílnosti. | [8 empty] | 07 Zpracovatel rozpočtu není nijak vázán k rozhodnutí dodavatele vybudovat dílo nebo jeho část na základě položek rozpočtu. Dílo dodavatele stavby musí být vždy v souladu s výkresouvou a textovou částí PD, byť by rozpočet vykazoval jakékoliv rozdílnosti.
#POPO | Popis objektu: SO 01.2 - JKC - horní stavba a technologické cetrum
#POPR | Popis rozpočtu: SO 01.2.1 - stavební (část A) a konstrukční část
Rekapitulace dílů
| Číslo | Název |  |  | Typ dílu |  |  | Celkem | %
| 0 | Přípravné a přidružené práce |  |  | HSV |  |  | 0
| 1 | Zemní práce |  |  | HSV |  |  | 0
| 22 | Piloty |  |  | HSV |  |  | 0
| 27 | Základy |  |  | HSV |  |  | 0
| 28 | Zpevňování hornin a sanace konstrukcí |  |  | HSV |  |  | 0
| 3 | Svislé a kompletní konstrukce |  |  | HSV |  |  | 0
| 310 | Konstrukce z Prefa železobetonových prvků |  |  | HSV |  |  | 0
| 314 | Komíny a ventilační šachty |  |  | HSV |  |  | 0
| 4 | Vodorovné konstrukce |  |  | HSV |  |  | 0
| 43 | Schodiště |  |  | HSV |  |  | 0
| 47 | Podhledy |  |  | HSV |  |  | 0
| 61 | Úpravy povrchů vnitřní |  |  | HSV |  |  | 0
| 62 | Úpravy povrchů vnější |  |  | HSV |  |  | 0
| 63 | Podlahy a podlahové konstrukce |  |  | HSV |  |  | 0
| 64 | Výplně otvorů |  |  | HSV |  |  | 0
| 65 | Sanitární příčky |  |  | HSV |  |  | 0
| 8 | Trubní vedení |  |  | HSV |  |  | 0
| 89 | Ostatní konstrukce na trubním vedení |  |  | HSV |  |  | 0
| 94 | Lešení a stavební výtahy |  |  | HSV |  |  | 0
| 95 | Dokončovací konstrukce na pozemních stavbách |  |  | HSV |  |  | 0
| 96 | Bourání konstrukcí |  |  | HSV |  |  | 0
| 99 | Staveništní přesun hmot |  |  | HSV |  |  | 0
| 711 | Izolace proti vodě |  |  | PSV |  |  | 0
| 712 | Povlakové krytiny |  |  | PSV |  |  | 0
| 713 | Izolace tepelné |  |  | PSV |  |  | 0
| 714 | Izolace akustické a protiotřesové |  |  | PSV |  |  | 0
| 764 | Konstrukce klempířské |  |  | PSV |  |  | 0
| 766 | Konstrukce truhlářské |  |  | PSV |  |  | 0
| 767 | Konstrukce zámečnické |  |  | PSV |  |  | 0
| 773 | Podlahy teracové |  |  | PSV |  |  | 0
| 777 | Podlahy ze syntetických hmot |  |  | PSV |  |  | 0
| 782 | Konstrukce z přírodního kamene |  |  | PSV |  |  | 0
| 783 | Nátěry |  |  | PSV |  |  | 0
| 784 | Malby |  |  | PSV |  |  | 0
| 786 | Zastiňující technika |  |  | PSV |  |  | 0
| 789.1 | Požární rolety |  |  | PSV |  |  | 0
| 799 | Ostatní |  |  | PSV |  |  | 0
| M33 | Montáže dopravních zařízení a vah-výtahy |  |  | MON |  |  | 0
| M43 | Montáže ocelových konstrukcí |  |  | MON |  |  | 0
| D96 | Přesuny suti a vybouraných hmot |  |  | PSU |  |  | 0
| Cena celkem | [6 empty] | 0 | 0
Note on D11: Název
Note on D12: Ulice
Note on D13: PSČ
Note on E13: Místo
Note on I11: IČO
Note on I12: DIČ

## VzorPolozky (hidden)
Položkový rozpočet
S:
O:
R:

## SO 01.2 SO 01.2.1 Pol
Položkový soupis prací a dodávek | [27 empty] | #TypZaznamu#
S: | PFB21031 | Janáčkovo kulturní centrum v Brně, etapa 1-2 | [25 empty] | STA
O: | SO 01.2 | JKC - horní stavba a technologické cetrum | [22 empty] | STA |  |  | OBJ
R: | SO 01.2.1 | stavební (část A) a konstrukční část | [25 empty] | ROZ
P.č. | Číslo položky | Název položky | MJ | Množství | Cena / MJ | Celkem | Dodávka | Dodávka celk. | Montáž | Montáž celk. | DPH | Cena s DPH | Hmotnost / MJ | Hmotnost celk.(t) | Dem. hmotnost / MJ | Dem. hmotnost celk.(t) | Ceník | Cen. soustava / platnost | Cenová úroveň | Nhod / MJ | Nhod celk. | Dodavatel | Typ položky | Stav položky
Díl: | 0 | Přípravné a přidružené práce |  |  |  | 0 |  | 0 |  | 0 |  | 0 |  | 0 |  | 0 |  |  |  |  | 0 | [6 empty] | DIL
1 | 0.01 | Provizorní ochrana prefa schodiště, vč. následného odstranění a odvozu použitého materiálu | soubor | 1 |  | 0 |  | 0 |  | 0 | 21 | 0 | 0 | 0 | 0 | 0 |  | Vlastní | Indiv | 0 | 0 |  | Práce | Běžná |  |  |  | POL1_
SPU
Díl: | 1 | Zemní práce |  |  |  | 0 |  | 0 |  | 0 |  | 0 |  | 1179.75 |  | 0 |  |  |  |  | 7186.76 | [6 empty] | DIL
2 | 122201403R00 | Vykopávky v zemnících na suchu v hornině 3 přes 1 000 do 10 000 m3 | m3 | 650 |  | 0 |  | 0 |  | 0 | 21 | 0 | 0 | 0 | 0 | 0 | 800-1 | RTS 24/ I | RTS 22/ I | 0.06 | 39 |  | Práce | Zelená |  |  |  | POL1_
|  | s přehozením výkopku na vzdálenost do 3 m nebo s naložením na dopravní prostředek, | [25 empty] | SPI
|  | zemina pro zásypy : | [25 empty] | VV | 0
|  | Odkaz na mn. položky pořadí 15 : 650,00000 |  | 650 | [23 empty] | VV | 5
SPU
3 | 122201409R00 | Vykopávky v zemnících na suchu v hornině 3 příplatek k cenám za lepivost horniny | m3 | 325 |  | 0 |  | 0 |  | 0 | 21 | 0 | 0 | 0 | 0 | 0 | 800-1 | RTS 24/ I | RTS 22/ I | 0.025 | 8.13 |  | Práce | Zelená |  |  |  | POL1_
|  | s přehozením výkopku na vzdálenost do 3 m nebo s naložením na dopravní prostředek, | [25 empty] | SPI
|  | Odkaz na mn. položky pořadí 2 : 650,00000*0,5 |  | 325 | [23 empty] | VV | 5
SPU
4 | 131201204R00 | Hloubení zapažených jam a zářezů nad 10000 m3, v hornině 3, strojně, s ručním dočištěním | m3 | 6743 |  | 0 |  | 0 |  | 0 | 21 | 0 | 0 | 0 | 0 | 0 | 800-1 | RTS 24/ I | RTS 22/ I | 0.259 | 1746.44 |  | Práce | Zelená |  |  |  | POL1_
|  | s urovnáním dna do předepsaného profilu a spádu, s případně nutným přemístěním výkopku ve výkopišti a dále buď s přemístěním výkopku na přilehlém terénu na vzdálenost do 3 m od kraje jámy nebo s naložením na dopravní prostředek | [25 empty] | SPI |  | s urovnáním dna do předepsaného profilu a spádu, s případně nutným přemístěním výkopku ve výkopišti a dále buď s přemístěním výkopku na přilehlém terénu na vzdálenost do 3 m od kraje jámy nebo s naložením na dopravní prostředek
|  | výpočet objemu stavební jámy proveden SW zpracovatele PD : | [25 empty] | VV | 0
|  | Začátek provozního součtu | [25 empty] | VV
|  | 13486,0 |  | 13486 | [23 empty] | VV | 2
|  | Konec provozního součtu | [25 empty] | VV
|  | z toho ve tř. 3 uvažováno 50% objemu : 13486,0*1/2 |  | 6743 | [23 empty] | VV | 0
SPU
5 | 131201209R00 | Hloubení zapažených jam a zářezů příplatek za lepivost, v hornině 3, | m3 | 3371.5 |  | 0 |  | 0 |  | 0 | 21 | 0 | 0 | 0 | 0 | 0 | 800-1 | RTS 24/ I | RTS 22/ I | 0.107 | 360.75 |  | Práce | Zelená |  |  |  | POL1_
|  | s urovnáním dna do předepsaného profilu a spádu, s případně nutným přemístěním výkopku ve výkopišti a dále buď s přemístěním výkopku na přilehlém terénu na vzdálenost do 3 m od kraje jámy nebo s naložením na dopravní prostředek | [25 empty] | SPI |  | s urovnáním dna do předepsaného profilu a spádu, s případně nutným přemístěním výkopku ve výkopišti a dále buď s přemístěním výkopku na přilehlém terénu na vzdálenost do 3 m od kraje jámy nebo s naložením na dopravní prostředek
|  | Odkaz na mn. položky pořadí 4 : 6743,00000*0,5 |  | 3371.5 | [23 empty] | VV | 5
SPU
6 | 131301204R00 | Hloubení zapažených jam a zářezů nad 10000 m3, v hornině 4, strojně, s ručním dočištěním | m3 | 6743 |  | 0 |  | 0 |  | 0 | 21 | 0 | 0 | 0 | 0 | 0 | 800-1 | RTS 24/ I | RTS 22/ I | 0.333 | 2245.42 |  | Práce | Zelená |  |  |  | POL1_
|  | s urovnáním dna do předepsaného profilu a spádu, s případně nutným přemístěním výkopku ve výkopišti a dále buď s přemístěním výkopku na přilehlém terénu na vzdálenost do 3 m od kraje jámy nebo s naložením na dopravní prostředek | [25 empty] | SPI |  | s urovnáním dna do předepsaného profilu a spádu, s případně nutným přemístěním výkopku ve výkopišti a dále buď s přemístěním výkopku na přilehlém terénu na vzdálenost do 3 m od kraje jámy nebo s naložením na dopravní prostředek
|  | Odkaz na mn. položky pořadí 4 : 6743,00000 |  | 6743 | [23 empty] | VV | 5
SPU
7 | 131301209R00 | Hloubení zapažených jam a zářezů příplatek za lepivost, v hornině 4, | m3 | 3371.5 |  | 0 |  | 0 |  | 0 | 21 | 0 | 0 | 0 | 0 | 0 | 800-1 | RTS 24/ I | RTS 22/ I | 0.154 | 519.21 |  | Práce | Zelená |  |  |  | POL1_
|  | s urovnáním dna do předepsaného profilu a spádu, s případně nutným přemístěním výkopku ve výkopišti a dále buď s přemístěním výkopku na přilehlém terénu na vzdálenost do 3 m od kraje jámy nebo s naložením na dopravní prostředek | [25 empty] | SPI |  | s urovnáním dna do předepsaného profilu a spádu, s případně nutným přemístěním výkopku ve výkopišti a dále buď s přemístěním výkopku na přilehlém terénu na vzdálenost do 3 m od kraje jámy nebo s naložením na dopravní prostředek
|  | Odkaz na mn. položky pořadí 6 : 6743,00000*0,5 |  | 3371.5 | [23 empty] | VV | 5
SPU
8 | 133201101R00 | Hloubení šachet v hornině 3 do 100 m3 | m3 | 15.75 |  | 0 |  | 0 |  | 0 | 21 | 0 | 0 | 0 | 0 | 0 | 800-1 | RTS 24/ I | RTS 22/ I | 3.131 | 49.31 |  | Práce | Zelená |  |  |  | POL1_
|  | zapažených i nezapažených se svislým přemístění výkopku a urovnáním dna do předepsaného profilu a spádu, s případným nutným přemístěním výkopku ve výkopišti, s přehozením výkopku na přilehlém terénu na vzdálenost do 5 m od hrany šachty nebo s naložením na dopravní prostředek, | [25 empty] | SPI |  | zapažených i nezapažených se svislým přemístění výkopku a urovnáním dna do předepsaného profilu a spádu, s případným nutným přemístěním výkopku ve výkopišti, s přehozením výkopku na přilehlém terénu na vzdálenost do 5 m od hrany šachty nebo s naložením na dopravní prostředek,
|  | výpočet objemu stavební jámy proveden SW zpracovatele PD : | [25 empty] | VV | 0
|  | Začátek provozního součtu | [25 empty] | VV
|  | 31,50 |  | 31.5 | [23 empty] | VV | 2
|  | Konec provozního součtu | [25 empty] | VV
|  | z toho ve tř. 3 uvažováno 50% objemu : 31,50*1/2 |  | 15.75 | [23 empty] | VV | 0
SPU
9 | 133201109R00 | Hloubení šachet v hornině 3 příplatek za lepivost horniny | m3 | 7.875 |  | 0 |  | 0 |  | 0 | 21 | 0 | 0 | 0 | 0 | 0 | 800-1 | RTS 24/ I | RTS 22/ I | 0.474 | 3.73 |  | Práce | Zelená |  |  |  | POL1_
|  | zapažených i nezapažených se svislým přemístění výkopku a urovnáním dna do předepsaného profilu a spádu, s případným nutným přemístěním výkopku ve výkopišti, s přehozením výkopku na přilehlém terénu na vzdálenost do 5 m od hrany šachty nebo s naložením na dopravní prostředek, | [25 empty] | SPI |  | zapažených i nezapažených se svislým přemístění výkopku a urovnáním dna do předepsaného profilu a spádu, s případným nutným přemístěním výkopku ve výkopišti, s přehozením výkopku na přilehlém terénu na vzdálenost do 5 m od hrany šachty nebo s naložením na dopravní prostředek,
|  | Odkaz na mn. položky pořadí 8 : 15,75000*0,5 |  | 7.875 | [23 empty] | VV | 5
SPU
10 | 133301101R00 | Hloubení šachet v hornině 4 do 100 m3 | m3 | 15.75 |  | 0 |  | 0 |  | 0 | 21 | 0 | 0 | 0 | 0 | 0 | 800-1 | RTS 24/ I | RTS 22/ I | 4.618 | 72.73 |  | Práce | Zelená |  |  |  | POL1_
|  | zapažených i nezapažených se svislým přemístění výkopku a urovnáním dna do předepsaného profilu a spádu, s případným nutným přemístěním výkopku ve výkopišti, s přehozením výkopku na přilehlém terénu na vzdálenost do 5 m od hrany šachty nebo s naložením na dopravní prostředek, | [25 empty] | SPI |  | zapažených i nezapažených se svislým přemístění výkopku a urovnáním dna do předepsaného profilu a spádu, s případným nutným přemístěním výkopku ve výkopišti, s přehozením výkopku na přilehlém terénu na vzdálenost do 5 m od hrany šachty nebo s naložením na dopravní prostředek,
|  | Odkaz na mn. položky pořadí 8 : 15,75000 |  | 15.75 | [23 empty] | VV | 5
SPU
11 | 133301109R00 | Hloubení šachet v hornině 4 příplatek za lepivost horniny | m3 | 7.875 |  | 0 |  | 0 |  | 0 | 21 | 0 | 0 | 0 | 0 | 0 | 800-1 | RTS 24/ I | RTS 22/ I | 0.747 | 5.88 |  | Práce | Zelená |  |  |  | POL1_
|  | zapažených i nezapažených se svislým přemístění výkopku a urovnáním dna do předepsaného profilu a spádu, s případným nutným přemístěním výkopku ve výkopišti, s přehozením výkopku na přilehlém terénu na vzdálenost do 5 m od hrany šachty nebo s naložením na dopravní prostředek, | [25 empty] | SPI |  | zapažených i nezapažených se svislým přemístění výkopku a urovnáním dna do předepsaného profilu a spádu, s případným nutným přemístěním výkopku ve výkopišti, s přehozením výkopku na přilehlém terénu na vzdálenost do 5 m od hrany šachty nebo s naložením na dopravní prostředek,
|  | Odkaz na mn. položky pořadí 10 : 15,75000*0,5 |  | 7.875 | [23 empty] | VV | 5
SPU
12 | 161101106R00 | Svislé přemístění výkopku z horniny 1 až 4, při hloubce výkopu přes 10 do 12 m | m3 | 2054.4 |  | 0 |  | 0 |  | 0 | 21 | 0 | 0 | 0 | 0 | 0 | 800-1 | RTS 24/ I | RTS 22/ I | 0.9 | 1848.96 |  | Práce | Zelená |  |  |  | POL1_
|  | bez naložení do dopravní nádoby, ale s vyprázdněním dopravní nádoby na hromadu nebo na dopravní prostředek, | [25 empty] | SPI |  | bez naložení do dopravní nádoby, ale s vyprázdněním dopravní nádoby na hromadu nebo na dopravní prostředek,
|  | stanoveno dle metodiky : | [25 empty] | VV | 0
|  | Odkaz na mn. položky pořadí 4 : 6743,00000*0,15 |  | 1011.45 | [23 empty] | VV | 5
|  | Odkaz na mn. položky pořadí 6 : 6743,00000*0,15 |  | 1011.45 | [23 empty] | VV | 5
|  | Odkaz na mn. položky pořadí 8 : 15,75000 |  | 15.75 | [23 empty] | VV | 5
|  | Odkaz na mn. položky pořadí 10 : 15,75000 |  | 15.75 | [23 empty] | VV | 5
SPU
13 | 162701105R00 | Vodorovné přemístění výkopku z horniny 1 až 4, na vzdálenost přes 9 000 do 10 000 m | m3 | 14167.5 |  | 0 |  | 0 |  | 0 | 21 | 0 | 0 | 0 | 0 | 0 | 800-1 | RTS 24/ I | RTS 22/ I | 0.011 | 155.84 |  | Práce | Zelená |  |  |  | POL1_
|  | po suchu, bez naložení výkopku, avšak se složením bez rozhrnutí, zpáteční cesta vozidla. | [25 empty] | SPI
|  | zemina vytěžená : | [25 empty] | VV | 0
|  | Odkaz na mn. položky pořadí 4 : 6743,00000 |  | 6743 | [23 empty] | VV | 5
|  | Odkaz na mn. položky pořadí 6 : 6743,00000 |  | 6743 | [23 empty] | VV | 5
|  | Odkaz na mn. položky pořadí 8 : 15,75000 |  | 15.75 | [23 empty] | VV | 5
|  | Odkaz na mn. položky pořadí 10 : 15,75000 |  | 15.75 | [23 empty] | VV | 5
|  | Mezisoučet |  | 13517.5 | [23 empty] | VV | 1
|  | zemina pro zásypy : | [25 empty] | VV | 0
|  | Odkaz na mn. položky pořadí 2 : 650,00000 |  | 650 | [23 empty] | VV | 5
SPU
14 | 162701109R00 | Vodorovné přemístění výkopku příplatek k ceně za každých dalších i započatých 1 000 m přes 10 000 m z horniny 1 až 4 | m3 | 70837.5 |  | 0 |  | 0 |  | 0 | 21 | 0 | 0 | 0 | 0 | 0 | 800-1 | RTS 24/ I | RTS 22/ I | 0 | 0 |  | Práce | Zelená |  |  |  | POL1_
|  | po suchu, bez naložení výkopku, avšak se složením bez rozhrnutí, zpáteční cesta vozidla. | [25 empty] | SPI
|  | Odkaz na mn. položky pořadí 13 : 14167,50000*5 |  | 70837.5 | [23 empty] | VV | 5
SPU
15 | 174101101R00 | Zásyp sypaninou se zhutněním jam, šachet, rýh nebo kolem objektů v těchto vykopávkách | m3 | 650 |  | 0 |  | 0 |  | 0 | 21 | 0 | 0 | 0 | 0 | 0 | 800-1 | RTS 24/ I | RTS 22/ I | 0.2 | 130 |  | Práce | Běžná |  |  |  | POL1_
|  | z jakékoliv horniny s uložením výkopku po vrstvách, | [25 empty] | SPI
|  | výpočet objemu stavební jámy proveden SW zpracovatele PD : | [25 empty] | VV | 0
|  | 650 |  | 650 | [23 empty] | VV | 0
SPU
16 | 181101102R00 | Úprava pláně v zářezech v hornině 1 až 4, se zhutněním | m2 | 68.0486 |  | 0 |  | 0 |  | 0 | 21 | 0 | 0 | 0 | 0 | 0 | 800-1 | RTS 24/ I | RTS 22/ I | 0.02 | 1.36 |  | Práce | Červená |  |  |  | POL1_
|  | vyrovnáním výškových rozdílů, ploch vodorovných a ploch do sklonu 1 : 5. | [25 empty] | SPI
|  | ke skladbě NZ1.1, NZ1.2 : | [25 empty] | VV | 0
|  | 12,4*3,3 |  | 40.92 | [23 empty] | VV | 0
|  | přechodové desky : | [25 empty] | VV | 0
|  | (8,00+5,43)*2,02 |  | 27.1286 | [23 empty] | VV | 0
SPU
17 | 199000002R00 | Poplatky za skládku horniny 1- 4, skupina 17 05 04 z Katalogu odpadů | m3 | 14167.5 |  | 0 |  | 0 |  | 0 | 21 | 0 | 0 | 0 | 0 | 0 | 800-1 | RTS 24/ I | RTS 22/ I | 0 | 0 |  | Práce | Zelená |  |  |  | POL1_
|  | Odkaz na mn. položky pořadí 13 : 14167,50000 |  | 14167.5 | [23 empty] | VV | 5
SPU
18 | 59691018.AR | zemina stabilizační | t | 1179.75 |  | 0 |  | 0 |  | 0 | 21 | 0 | 1 | 1179.75 | 0 | 0 | SPCM | RTS 22/ II | RTS 22/ I | 0 | 0 |  | Specifikace | Zelená |  |  |  | POL3_
|  | nákup vhodné zeminy pro zásypy - viz popis v PD : | [25 empty] | VV | 0
|  | Odkaz na mn. položky pořadí 15 : 650,00000*1,815 |  | 1179.75 | [23 empty] | VV | 5
SPU
Díl: | 22 | Piloty |  |  |  | 0 |  | 0 |  | 0 |  | 0 |  | 1594.57 |  | 0 |  |  |  |  | 2600.64 | [6 empty] | DIL
19 | N01-N41.2 | Pilota vrtaná, beton C25/30 - XC2, XA2 DN 1000 mm výztuž 10505/B500B, odvoz a uložení vytěžených hornin | m | 406.5 |  | 0 |  | 0 |  | 0 | 21 | 0 | 1.884 | 765.85 | 0 | 0 |  | Vlastní | Indiv | 4.32 | 1756.08 |  | Práce | Zelená |  |  |  | POL1_1
|  | 14,0*2+16,0*6+19,0+12,5*2+13,0*2+7,0*5+8,0+8,5+12,0*3 |  | 281.5 | [23 empty] | VV | 0
|  | 11,0+6,0*2+9,0*3+15,0+10,5+9,5+10,0*4 |  | 125 | [23 empty] | VV | 0
SPU
20 | P001-507.3 | Pilota vrtaná, beton C25/30 - XC2, XA2 DN 1500 mm výztuž 10505/B500B, odvoz a uložení vytěžených hornin | m | 195.5 |  | 0 |  | 0 |  | 0 | 21 | 0 | 4.239 | 828.72 | 0 | 0 |  | Vlastní | Indiv | 4.32 | 844.56 |  | Práce | Zelená |  |  |  | POL1_1
|  | 23,0+22,0*4+21,0*3+21,5 |  | 195.5 | [23 empty] | VV | 0
SPU
Díl: | 27 | Základy |  |  |  | 0 |  | 0 |  | 0 |  | 0 |  | 3010.89 |  | 0 |  |  |  |  | 6427.58 | [6 empty] | DIL
21 | 271571111R00 | Polštáře zhutněné pod základy štěrkopísek tříděný, | m3 | 4.6035 |  | 0 |  | 0 |  | 0 | 21 | 0 | 2.1 | 9.67 | 0 | 0 | 800-2 | RTS 24/ I | RTS 22/ I | 0.97 | 4.47 |  | Práce | Běžná |  |  |  | POL1_
|  | frakce 0-22 mm - ke skladbě NZ1.1 : | [25 empty] | VV | 0
|  | 7,75*3,3*0,18 |  | 4.6035 | [23 empty] | VV | 0
SPU
22 | 273321411R00 | Beton základových desek železový třídy C 25/30 | m3 | 5.4257 |  | 0 |  | 0 |  | 0 | 21 | 0 | 2.525 | 13.7 | 0 | 0 | 801-1 | RTS 24/ I | RTS 22/ I | 0.48 | 2.6 |  | Práce | Červená |  |  |  | POL1_
|  | bez dodávky a uložení výztuže | [25 empty] | SPI
|  | přechodové desky : | [25 empty] | VV | 0
|  | 8,00*2,02*0,20 |  | 3.232 | [23 empty] | VV | 0
|  | 5,43*2,02*0,20 |  | 2.1937 | [23 empty] | VV | 0
SPU
23 | 273323611R00 | Beton základových desek železový vodostavební třídy C 30/37, stupeň vlivu prostředí XD3, odolnost proti korozi způsobené chloridy | m3 | 891.0653 |  | 0 |  | 0 |  | 0 | 21 | 0 | 2.525 | 2249.94 | 0 | 0 | 801-1 | RTS 24/ I | RTS 22/ I | 0.48 | 427.71 |  | Práce | Běžná |  |  |  | POL1_
|  | bez dodávky a uložení výztuže | [25 empty] | SPI
|  | SO 01.2.2 - technologické centrum : | [25 empty] | VV | 0
[28 empty] | VV | 0
|  | deska tl. 500mm : | [25 empty] | VV | 0
|  | (46,75*8,15+5,5*1,03+30,85*18,55+8,925*1,03)*0,5 |  | 484.0689 | [23 empty] | VV | 0
|  | deska tl. 600mm : | [25 empty] | VV | 0
|  | 30,85*8,95*0,6 |  | 165.6645 | [23 empty] | VV | 0
|  | náběh : | [25 empty] | VV | 0
|  | 30,85*0,1*0,1/2 |  | 0.15425 | [23 empty] | VV | 0
|  | Mezisoučet |  | 649.8876 | [23 empty] | VV | 1
|  | prohloubení desek : | [25 empty] | VV | 0
|  | deska tl. 1000mm : | [25 empty] | VV | 0
|  | 7,5*2,55*0,5 |  | 9.5625 | [23 empty] | VV | 0
|  | náběhy : | [25 empty] | VV | 0
|  | (7,5+0,5+2,55)*0,5*0,5/2 |  | 1.3188 | [23 empty] | VV | 0
|  | deska tl. 1200mm : | [25 empty] | VV | 0
|  | (2,2*8,15*3+2,55*5,4+4,2*8,15+2,775*1,03)*0,7 |  | 73.2538 | [23 empty] | VV | 0
|  | náběhy : | [25 empty] | VV | 0
|  | (8,15*5+4,9*2+5,4+9,18)*0,7*0,7/2 |  | 15.9568 | [23 empty] | VV | 0
[28 empty] | VV | 0
|  | (2,2*8,15+(5,2+2,2)*6,6)*0,7 |  | 46.739 | [23 empty] | VV | 0
|  | náběhy : | [25 empty] | VV | 0
|  | (1,95+8,15*2+6,6*5+3,6)*0,7*0,7/2 |  | 13.4383 | [23 empty] | VV | 0
[28 empty] | VV | 0
|  | (10,75*4,05+8,925*1,03+2,2*8,7)*0,7 |  | 50.3092 | [23 empty] | VV | 0
|  | náběhy : | [25 empty] | VV | 0
|  | (4,05+3,25+8,7*2+3,6+4,6)*0,7*0,7/2 |  | 8.0605 | [23 empty] | VV | 0
[28 empty] | VV | 0
|  | 2,2*2,2*2*0,5 |  | 4.84 | [23 empty] | VV | 0
|  | náběhy : | [25 empty] | VV | 0
|  | 2,7*4*0,5*0,5/2*2 |  | 2.7 | [23 empty] | VV | 0
[28 empty] | VV | 0
|  | 2,2*2,2*3*0,4 |  | 5.808 | [23 empty] | VV | 0
|  | náběhy : | [25 empty] | VV | 0
|  | 2,6*4*0,4*0,4/2*3 |  | 2.496 | [23 empty] | VV | 0
|  | Mezisoučet |  | 234.4828 | [23 empty] | VV | 1
|  | Mezisoučet | [25 empty] | VV | 1
|  | ZD šachty v ose 1/2 : | [25 empty] | VV | 0
|  | (2,3*10,74+pi*1,15*1,15/2)*0,25 |  | 6.6948 | [23 empty] | VV | 0
|  | Mezisoučet |  | 6.6948 | [23 empty] | VV | 1
SPU
24 | 273361821R00 | Uložení výztuže základových desek z betonářské oceli 10 505(R) | t | 179.0269 |  | 0 |  | 0 |  | 0 | 21 | 0 | 1.0217 | 182.92 | 0 | 0 | 801-1 | RTS 24/ I | RTS 22/ I | 23.53 | 4212.5 |  | Práce | Červená |  |  |  | POL1_
|  | včetně distančních prvků | [25 empty] | SPI
|  | 200kg/m3 : | [25 empty] | VV | 0
|  | Odkaz na mn. položky pořadí 23 : 891,06525*0,2 |  | 178.2131 | [23 empty] | VV | 5
|  | 150kg/m3 : | [25 empty] | VV | 0
|  | Odkaz na mn. položky pořadí 22 : 5,42573*0,15 |  | 0.81386 | [23 empty] | VV | 5
SPU
25 | 274272120RT5 | Zdivo základové z bednicích tvárnic tloušťky 200 mm, výplň betonem C 25/30 | m2 | 58.5045 |  | 0 |  | 0 |  | 0 | 21 | 0 | 0.52 | 30.42 | 0 | 0 | 801-1 | RTS 24/ I | RTS 22/ I | 0.9 | 52.65 |  | Práce | Běžná |  |  |  | POL1_
|  | s výplní betonem, bez výztuže, | [25 empty] | SPI
|  | ke skladbě NZ2 : | [25 empty] | VV | 0
|  | 10,76*2*1,65 |  | 35.508 | [23 empty] | VV | 0
|  | pi*2,4*3,9 |  | 29.4053 | [23 empty] | VV | 0
|  | -pi*2,4/2*1,7 |  | -6.4089 | [23 empty] | VV | 0
SPU
26 | 274313511R00 | Beton základových pasů prostý třídy C 12/15 | m3 | 1.6116 |  | 0 |  | 0 |  | 0 | 21 | 0 | 2.525 | 4.07 | 0 | 0 | 801-1 | RTS 24/ I | RTS 22/ I | 0.48 | 0.77 |  | Práce | Červená |  |  |  | POL1_
|  | přechodové desky : | [25 empty] | VV | 0
|  | 0,40*0,30*(8,00+5,43) |  | 1.6116 | [23 empty] | VV | 0
SPU
27 | 274321611R00 | Beton základových pasů železový třídy C 30/37 | m3 | 11.4772 |  | 0 |  | 0 |  | 0 | 21 | 0 | 2.525 | 28.98 | 0 | 0 | 801-1 | RTS 24/ I | RTS 22/ I | 0.48 | 5.51 |  | Práce | Běžná |  |  |  | POL1_
|  | včetně dodávky a uložení betonu, bez výztuže | [25 empty] | SPI
|  | SO 01.2 - horní stavba : | [25 empty] | VV | 0
|  | propojení : | [25 empty] | VV | 0
|  | 0,83*0,8*17,285 |  | 11.4772 | [23 empty] | VV | 0
SPU
28 | 274351215R00 | Bednění stěn základových pasů zřízení | m2 | 17.857 |  | 0 |  | 0 |  | 0 | 21 | 0 | 0.03916 | 0.7 | 0 | 0 | 801-1 | RTS 24/ I | RTS 22/ I | 1.05 | 18.75 |  | Práce | Červená |  |  |  | POL1_
|  | svislé nebo šikmé (odkloněné), půdorysně přímé nebo zalomené, stěn základových pasů ve volných nebo zapažených jámách, rýhách, šachtách, včetně případných vzpěr, | [25 empty] | SPI |  | svislé nebo šikmé (odkloněné), půdorysně přímé nebo zalomené, stěn základových pasů ve volných nebo zapažených jámách, rýhách, šachtách, včetně případných vzpěr,
|  | SO 01.2 - horní stavba : | [25 empty] | VV | 0
|  | propojení : | [25 empty] | VV | 0
|  | 0,8*17,285 |  | 13.828 | [23 empty] | VV | 0
|  | přechodové desky : | [25 empty] | VV | 0
|  | 0,30*(8,00+5,43) |  | 4.029 | [23 empty] | VV | 0
SPU
29 | 274351216R00 | Bednění stěn základových pasů odstranění | m2 | 17.857 |  | 0 |  | 0 |  | 0 | 21 | 0 | 0 | 0 | 0 | 0 | 801-1 | RTS 24/ I | RTS 22/ I | 0.32 | 5.71 |  | Práce | Červená |  |  |  | POL1_
|  | svislé nebo šikmé (odkloněné), půdorysně přímé nebo zalomené, stěn základových pasů ve volných nebo zapažených jámách, rýhách, šachtách, včetně případných vzpěr, | [25 empty] | SPI |  | svislé nebo šikmé (odkloněné), půdorysně přímé nebo zalomené, stěn základových pasů ve volných nebo zapažených jámách, rýhách, šachtách, včetně případných vzpěr,
|  | Včetně očištění, vytřídění a uložení bednicího materiálu. | [25 empty] | POP
|  | Odkaz na mn. položky pořadí 28 : 17,85700 |  | 17.857 | [23 empty] | VV | 5
SPU
30 | 274361821R00 | Výztuž a svařované sítě základových pasů výztuž, z oceli 10505, , | t | 0.68863 |  | 0 |  | 0 |  | 0 | 21 | 0 | 1.0212 | 0.7 | 0 | 0 | 821-1 | RTS 24/ I | RTS 22/ I | 23.53 | 16.2 |  | Práce | Běžná |  |  |  | POL1_
|  | 60 kg/m3 : | [25 empty] | VV | 0
|  | Odkaz na mn. položky pořadí 27 : 11,47717*0,06 |  | 0.68863 | [23 empty] | VV | 5
SPU
31 | 279321511R00 | Beton základových zdí železový třídy C 30/37 | m3 | 0.80503 |  | 0 |  | 0 |  | 0 | 21 | 0 | 2.525 | 2.03 | 0 | 0 | 801-1 | RTS 24/ I | RTS 22/ I | 0.6 | 0.48 |  | Práce | Běžná |  |  |  | POL1_
|  | bez výztuže | [25 empty] | SPI
|  | SO 01.2.2 - technologické centrum : | [25 empty] | VV | 0
[28 empty] | VV | 0
|  | stěny šachty v ose 1/2 : | [25 empty] | VV | 0
|  | pi*2,05*0,25*0,5 |  | 0.80503 | [23 empty] | VV | 0
SPU
32 | 279351105R00 | Bednění základových zdí oboustranné, zřízení | m2 | 6.4403 |  | 0 |  | 0 |  | 0 | 21 | 0 | 0.03931 | 0.25 | 0 | 0 | 801-1 | RTS 24/ I | RTS 22/ I | 0.65 | 4.19 |  | Práce | Běžná |  |  |  | POL1_
|  | bednění svislé nebo šikmé (odkloněné), půdorysně přímé nebo zalomené základových zdí ve volných nebo zapažených jámách, rýhách, šachtách, včetně případných vzpěr, | [25 empty] | SPI |  | bednění svislé nebo šikmé (odkloněné), půdorysně přímé nebo zalomené základových zdí ve volných nebo zapažených jámách, rýhách, šachtách, včetně případných vzpěr,
|  | SO 01.2.2 - technologické centrum : | [25 empty] | VV | 0
[28 empty] | VV | 0
|  | stěny šachty v ose 1/2 : | [25 empty] | VV | 0
|  | pi*2,05*2*0,5 |  | 6.4403 | [23 empty] | VV | 0
SPU
33 | 279351106R00 | Bednění základových zdí oboustranné, odstranění | m2 | 6.4403 |  | 0 |  | 0 |  | 0 | 21 | 0 | 0 | 0 | 0 | 0 | 801-1 | RTS 24/ I | RTS 22/ I | 0.35 | 2.25 |  | Práce | Běžná |  |  |  | POL1_
|  | bednění svislé nebo šikmé (odkloněné), půdorysně přímé nebo zalomené základových zdí ve volných nebo zapažených jámách, rýhách, šachtách, včetně případných vzpěr, | [25 empty] | SPI |  | bednění svislé nebo šikmé (odkloněné), půdorysně přímé nebo zalomené základových zdí ve volných nebo zapažených jámách, rýhách, šachtách, včetně případných vzpěr,
|  | Včetně očištění, vytřídění a uložení bednicího materiálu. | [25 empty] | POP
|  | Odkaz na mn. položky pořadí 32 : 6,44026 |  | 6.4403 | [23 empty] | VV | 5
SPU
34 | 279361821R00 | Výztuž základových zdí z betonářské oceli 10 505(R) | t | 0.14088 |  | 0 |  | 0 |  | 0 | 21 | 0 | 1.0211 | 0.14 | 0 | 0 | 801-1 | RTS 24/ I | RTS 22/ I | 29.29 | 4.13 |  | Práce | Běžná |  |  |  | POL1_
|  | včetně distančních prvků | [25 empty] | SPI
|  | vzduchový kanál : | [25 empty] | VV | 0
|  | 175 kg/m3 : | [25 empty] | VV | 0
|  | Odkaz na mn. položky pořadí 31 : 0,80503*0,175 |  | 0.14088 | [23 empty] | VV | 5
SPU
35 | 279361821R00 | Výztuž základových zdí z betonářské oceli 10 505(R) | t | 1.1701 |  | 0 |  | 0 |  | 0 | 21 | 0 | 1.0211 | 1.19 | 0 | 0 | 801-1 | RTS 24/ I | RTS 22/ I | 29.29 | 34.27 |  | Práce | Zelená |  |  |  | POL1_
|  | včetně distančních prvků | [25 empty] | SPI
|  | Odkaz na mn. položky pořadí 25 : 58,50450*0,02 |  | 1.1701 | [23 empty] | VV | 5
SPU
36 | 319201316R00 | Vyrovnání povrchu zdiva pod omítku maltou ze SMS tloušťka 20 mm | m2 | 83.82 |  | 0 |  | 0 |  | 0 | 21 | 0 | 0.01583 | 1.33 | 0 | 0 | 801-1 | RTS 24/ I | RTS 22/ I | 0.37 | 31.01 |  | Práce | Běžná |  |  |  | POL1_
|  | maltou ze suché směsi, bez pomocného lešení, | [25 empty] | SPI
|  | ke skladbě PS03 : | [25 empty] | VV | 0
|  | osa E : | [25 empty] | VV | 0
|  | (5,5+1,85-1,25+6,6)*6,6 |  | 83.82 | [23 empty] | VV | 0
SPU
37 | 631312411RM1 | Mazanina z betonu prostého tl. přes 50 do 80 mm třídy C 8/10 , | m3 | 27.1286 |  | 0 |  | 0 |  | 0 | 21 | 0 | 2.525 | 68.5 | 0 | 0 | 801-1 | RTS 24/ I | RTS 22/ I | 3.213 | 87.16 |  | Práce | Běžná |  |  |  | POL1_
|  | (z kameniva) hlazená dřevěným hladítkem | [25 empty] | SPI
|  | přechodové desky : | [25 empty] | VV | 0
|  | (8,00+5,43)*2,02 |  | 27.1286 | [23 empty] | VV | 0
SPU
38 | 631313511RM1 | Mazanina z betonu prostého tl. přes 80 do 120 mm třídy C 12/15, | m3 | 123.728 |  | 0 |  | 0 |  | 0 | 21 | 0 | 2.525 | 312.41 | 0 | 0 | 801-1 | RTS 24/ I | RTS 22/ I | 2.58 | 319.22 |  | Práce | Běžná |  |  |  | POL1_
|  | (z kameniva) hlazená dřevěným hladítkem | [25 empty] | SPI
|  | Včetně vytvoření dilatačních spár, bez zaplnění. | [25 empty] | POP
|  | SO 01.2.2 - technologické centrum : | [25 empty] | VV | 0
[28 empty] | VV | 0
|  | podkladní beton mezi pilotami : | [25 empty] | VV | 0
|  | deska tl. 500mm : | [25 empty] | VV | 0
|  | (46,75*8,15+5,5*1,03+30,85*18,55+8,925*1,03)*0,1 |  | 96.8138 | [23 empty] | VV | 0
|  | deska tl. 600mm : | [25 empty] | VV | 0
|  | 30,85*8,95*0,1 |  | 27.6107 | [23 empty] | VV | 0
|  | náběh : | [25 empty] | VV | 0
|  | 30,85*0,14*0,1 |  | 0.4319 | [23 empty] | VV | 0
|  | odpočet půdorysné plochy prohloubených desek a náběhů : | [25 empty] | VV | 0
|  | -(8,0*3,05+13,2*9,18-4,0*49+3,6*8,15*2)*0,1 |  | -0.8256 | [23 empty] | VV | 0
|  | -(3,6*8,15+1,95*0,7+6,6*7,3-3,6*7,3)*0,1 |  | -5.2605 | [23 empty] | VV | 0
|  | -(11,45*4,75+8,93*1,03+3,6*8,7)*0,1 |  | -9.4905 | [23 empty] | VV | 0
|  | -(3,2*3,2*2+3,0*3,0*3)*0,1 |  | -4.748 | [23 empty] | VV | 0
|  | Mezisoučet |  | 104.5318 | [23 empty] | VV | 1
|  | náběhy : | [25 empty] | VV | 0
|  | deska tl. 1000mm : | [25 empty] | VV | 0
|  | náběhy : | [25 empty] | VV | 0
|  | (7,5+0,5+2,55)*0,71*0,1 |  | 0.74905 | [23 empty] | VV | 0
|  | deska tl. 1200mm : | [25 empty] | VV | 0
|  | náběhy : | [25 empty] | VV | 0
|  | (8,15*5+4,9*2+5,4+9,18)*0,99*0,1 |  | 6.4479 | [23 empty] | VV | 0
[28 empty] | VV | 0
|  | náběhy : | [25 empty] | VV | 0
|  | (1,95+8,15*2+6,6*5+3,6)*0,99*0,1 |  | 5.4302 | [23 empty] | VV | 0
[28 empty] | VV | 0
|  | náběhy : | [25 empty] | VV | 0
|  | (4,05+3,25+8,7*2+3,6+4,6)*0,99*0,1 |  | 3.2571 | [23 empty] | VV | 0
[28 empty] | VV | 0
|  | náběhy : | [25 empty] | VV | 0
|  | 2,7*4*0,71*2*0,1 |  | 1.5336 | [23 empty] | VV | 0
[28 empty] | VV | 0
|  | náběhy : | [25 empty] | VV | 0
|  | 2,6*4*0,57*0,1*3 |  | 1.7784 | [23 empty] | VV | 0
|  | Mezisoučet |  | 19.1962 | [23 empty] | VV | 1
SPU
39 | 631313611RM1 | Mazanina z betonu prostého tl. přes 80 do 120 mm třídy C 16/20 , | m3 | 5.0182 |  | 0 |  | 0 |  | 0 | 21 | 0 | 2.525 | 12.67 | 0 | 0 | 801-1 | RTS 24/ I | RTS 22/ I | 2.58 | 12.95 |  | Práce | Běžná |  |  |  | POL1_
|  | (z kameniva) hlazená dřevěným hladítkem | [25 empty] | SPI
|  | Včetně vytvoření dilatačních spár, bez zaplnění. | [25 empty] | POP
|  | ke skladbě NZ1.1, NZ1.2 : | [25 empty] | VV | 0
|  | (10,71*3,3-pi*1,15*1,15/2)*0,12 |  | 3.9919 | [23 empty] | VV | 0
|  | pi*1,65*1,65*0,12 |  | 1.0264 | [23 empty] | VV | 0
SPU
40 | 631313811RM1 | Mazanina z betonu prostého tl. přes 80 do 120 mm třídy C 30/37, | m3 | 30.5938 |  | 0 |  | 0 |  | 0 | 21 | 0 | 2.525 | 77.25 | 0 | 0 | 801-1 | RTS 24/ I | RTS 22/ I | 2.58 | 78.93 |  | Práce | Běžná |  |  |  | POL1_
|  | (z kameniva) hlazená dřevěným hladítkem | [25 empty] | SPI
|  | Včetně vytvoření dilatačních spár, bez zaplnění. | [25 empty] | POP
|  | SO 01.2.2 - technologické centrum : | [25 empty] | VV | 0
[28 empty] | VV | 0
|  | podkladní beton nad pilotami : | [25 empty] | VV | 0
|  | prohloubení desek : | [25 empty] | VV | 0
|  | deska tl. 1000mm : | [25 empty] | VV | 0
|  | 7,6*2,65*0,1 |  | 2.014 | [23 empty] | VV | 0
|  | deska tl. 1200mm : | [25 empty] | VV | 0
|  | (2,4*8,15*3+2,65*5,4+4,2*8,15+2,775*1,03)*0,1 |  | 11.0078 | [23 empty] | VV | 0
[28 empty] | VV | 0
|  | (2,4*8,15+(5,4+2,4)*6,7)*0,1 |  | 7.182 | [23 empty] | VV | 0
[28 empty] | VV | 0
|  | (10,85*4,15+8,925*1,03+2,4*8,7)*0,1 |  | 7.51 | [23 empty] | VV | 0
[28 empty] | VV | 0
|  | 2,4*2,4*2*0,1 |  | 1.152 | [23 empty] | VV | 0
[28 empty] | VV | 0
|  | 2,4*2,4*3*0,1 |  | 1.728 | [23 empty] | VV | 0
|  | Mezisoučet |  | 30.5938 | [23 empty] | VV | 1
SPU
41 | 631319153R00 | Příplatek za přehlazení povrchu tloušťka mazaniny od 80 mm do 120 mm | m3 | 5.0182 |  | 0 |  | 0 |  | 0 | 21 | 0 | 0 | 0 | 0 | 0 | 801-1 | RTS 24/ I | RTS 22/ I | 1.35 | 6.77 |  | Práce | Zelená |  |  |  | POL1_
|  | betonové mazaniny min. B 10 ocelovým hladítkem | [25 empty] | SPI
|  | Odkaz na mn. položky pořadí 39 : 5,01823 |  | 5.0182 | [23 empty] | VV | 5
SPU
42 | 631319173R00 | Příplatek za stržení povrchu tloušťka mazaniny od 80 mm do 120 mm | m3 | 30.5938 |  | 0 |  | 0 |  | 0 | 21 | 0 | 0 | 0 | 0 | 0 | 801-1 | RTS 24/ I | RTS 22/ I | 0.41 | 12.54 |  | Práce | Běžná |  |  |  | POL1_
|  | spodní vrstvy mazaniny latí před vložením výztuže nebo pletiva pro tloušťku obou vrstev mazaniny | [25 empty] | SPI
|  | Odkaz na mn. položky pořadí 40 : 30,59385 |  | 30.5938 | [23 empty] | VV | 5
SPU
43 | 631361921RT8 | Výztuž mazanin z betonů a z lehkých betonů ze svařovaných sítí průměr drátu 8 mm, velikost oka 100/100 mm | t | 2.4169 |  | 0 |  | 0 |  | 0 | 21 | 0 | 1.0662 | 2.58 | 0 | 0 | 801-1 | RTS 24/ I | RTS 22/ I | 15.23 | 36.81 |  | Práce | Běžná |  |  |  | POL1_
|  | včetně distančních prvků | [25 empty] | SPI
|  | SO 01.2.2 - technologické centrum : | [25 empty] | VV | 0
[28 empty] | VV | 0
|  | podkladní beton nad pilotami : | [25 empty] | VV | 0
|  | Začátek provozního součtu | [25 empty] | VV
|  | deska tl. 1000mm : | [25 empty] | VV | 2
|  | 7,6*2,65 |  | 20.14 | [23 empty] | VV | 2
|  | deska tl. 1200mm : | [25 empty] | VV | 2
|  | (2,4*8,15*3+2,65*5,4+4,2*8,15+2,775*1,03) |  | 110.0782 | [23 empty] | VV | 2
[28 empty] | VV | 2
|  | (2,4*8,15+(5,4+2,4)*6,7) |  | 71.82 | [23 empty] | VV | 2
[28 empty] | VV | 2
|  | (10,85*4,15+8,925*1,03+2,4*8,7) |  | 75.1003 | [23 empty] | VV | 2
[28 empty] | VV | 2
|  | 2,4*2,4*2 |  | 11.52 | [23 empty] | VV | 2
[28 empty] | VV | 2
|  | 2,4*2,4*3 |  | 17.28 | [23 empty] | VV | 2
|  | Konec provozního součtu | [25 empty] | VV
|  | 305,94*7,9/1000 |  | 2.4169 | [23 empty] | VV | 0
SPU
44 | DP04 | Těsnící pás vnější tl. dilatace 20mm vč. kotvení do stáv. kce - D+M | bm | 103.5 |  | 0 |  | 0 |  | 0 | 21 | 0 | 0.005 | 0.52 | 0 | 0 |  | Vlastní | Indiv | 0 | 0 |  | Práce | Zelená |  |  |  | POL1_
|  | zákl. deska : | [25 empty] | VV | 0
|  | 2,0 |  | 2 | [23 empty] | VV | 0
|  | 3PP : | [25 empty] | VV | 0
|  | 23,0 |  | 23 | [23 empty] | VV | 0
|  | 2PP : | [25 empty] | VV | 0
|  | 73,0 |  | 73 | [23 empty] | VV | 0
|  | 1PP : | [25 empty] | VV | 0
|  | 5,5 |  | 5.5 | [23 empty] | VV | 0
SPU
45 | K01.1 | Těsnění pracovní spáry plechem mezi dnem a stěnou, plech s aktiv. povrchem typ W1 - D+M | m | 460 |  | 0 |  | 0 |  | 0 | 21 | 0 | 0.00891 | 4.1 | 0 | 0 |  | Vlastní | Indiv | 1.05 | 483 |  | Práce | Zelená |  |  |  | POL1_
|  | 2PP : | [25 empty] | VV | 0
|  | 400,0 |  | 400 | [23 empty] | VV | 0
|  | 1PP : | [25 empty] | VV | 0
|  | 60,0 |  | 60 | [23 empty] | VV | 0
SPU
46 | K01.2 | Těsnění pracovní spáry plechem mezi dnem a stěnou, plech s aktiv. povrchem typ W2 - D+M | m | 540 |  | 0 |  | 0 |  | 0 | 21 | 0 | 0.00891 | 4.81 | 0 | 0 |  | Vlastní | Indiv | 1.05 | 567 |  | Práce | Zelená |  |  |  | POL1_
|  | zákl. deska : | [25 empty] | VV | 0
|  | 270,0 |  | 270 | [23 empty] | VV | 0
|  | 3PP : | [25 empty] | VV | 0
|  | 270,0 |  | 270 | [23 empty] | VV | 0
SPU
47 | K02 | Hadička injektážní - D+M, podrobně viz dokumentace konstrukční části | bm | 1399 |  | 0 |  | 0 |  | 0 | 21 | 0 | 0.001 | 1.4 | 0 | 0 |  | Vlastní | Indiv | 0 | 0 |  | Práce | Zelená |  |  |  | POL1_
|  | zákl. deska : | [25 empty] | VV | 0
|  | 220,0 |  | 220 | [23 empty] | VV | 0
|  | 3PP : | [25 empty] | VV | 0
|  | 445,0 |  | 445 | [23 empty] | VV | 0
|  | 2PP : | [25 empty] | VV | 0
|  | 560,0 |  | 560 | [23 empty] | VV | 0
|  | 1PP : | [25 empty] | VV | 0
|  | 174,0 |  | 174 | [23 empty] | VV | 0
SPU
48 | K03.1 | Pásek bentonitový těsnící - D+M, typ W1, podrobně viz dokumentace konstrukční části | bm | 377 |  | 0 |  | 0 |  | 0 | 21 | 0 | 0.001 | 0.38 | 0 | 0 |  | Vlastní | Indiv | 0 | 0 |  | Práce | Zelená |  |  |  | POL1_
|  | typ W1 : | [25 empty] | VV | 0
|  | 2PP : | [25 empty] | VV | 0
|  | 210,0 |  | 210 | [23 empty] | VV | 0
|  | 1PP : | [25 empty] | VV | 0
|  | 167,0 |  | 167 | [23 empty] | VV | 0
SPU
49 | K03.2 | Pásek bentonitový těsnící - D+M, typ W2, podrobně viz dokumentace konstrukční části | bm | 231 |  | 0 |  | 0 |  | 0 | 21 | 0 | 0.001 | 0.23 | 0 | 0 |  | Vlastní | Indiv | 0 | 0 |  | Práce | Zelená |  |  |  | POL1_
|  | typ W2 : | [25 empty] | VV | 0
|  | zákl. deska : | [25 empty] | VV | 0
|  | 8,0 |  | 8 | [23 empty] | VV | 0
|  | 3PP : | [25 empty] | VV | 0
|  | 223,0 |  | 223 | [23 empty] | VV | 0
SPU
Díl: | 28 | Zpevňování hornin a sanace konstrukcí |  |  |  | 0 |  | 0 |  | 0 |  | 0 |  | 254.06 |  | 0 |  |  |  |  | 1162.19 | [6 empty] | DIL
50 | 216341112R00 | Stříkaný beton na konstrukce z cementu beton stříkaný stěn, cement struskoportlandský, tloušťka 10 cm, | m2 | 527.1638 |  | 0 |  | 0 |  | 0 | 21 | 0 | 0.47438 | 250.08 | 0 | 0 | 800-2 | RTS 24/ I | RTS 22/ I | 0.91 | 479.72 |  | Práce | Běžná |  |  |  | POL1_
|  | ke skladbě PS02 : | [25 empty] | VV | 0
|  | osa E : | [25 empty] | VV | 0
|  | svisle : | [25 empty] | VV | 0
|  | (46,75+30,65+1,05*3*2-5,5-1,85-6,575)*6,6 |  | 460.515 | [23 empty] | VV | 0
|  | vodorovně : | [25 empty] | VV | 0
|  | (46,75+30,65-5,5-1,85-6,575)*1,05 |  | 66.6488 | [23 empty] | VV | 0
SPU
51 | 289361113R00 | Výztuž ze svařovaných sítí plochy sklaní a poloskalní, průměr 6,3 mm | m2 | 527.1638 |  | 0 |  | 0 |  | 0 | 21 | 0 | 0.00671 | 3.54 | 0 | 0 | 800-2 | RTS 24/ I | RTS 22/ I | 0.9 | 474.45 |  | Práce | Zelená |  |  |  | POL1_
|  | torkretového pláště nebo stříkaného betonu, | [25 empty] | SPI
|  | dle PD kari 6-100/100 mm : | [25 empty] | VV | 0
|  | Odkaz na mn. položky pořadí 50 : 527,16375 |  | 527.1638 | [23 empty] | VV | 5
SPU
52 | 289363211R00 | Kotvičky pro výztuž osazení do tmelu, hloubka osazení 0 - 200 mm, průměr výztuže do 8 mm | kus | 527.1638 |  | 0 |  | 0 |  | 0 | 21 | 0 | 0.00083 | 0.44 | 0 | 0 | 800-2 | RTS 24/ I | RTS 22/ I | 0.19 | 100.16 |  | Práce | Zelená |  |  |  | POL1_
|  | torkretového pláště nebo stříkaného betonu, | [25 empty] | SPI
|  | projekt stanoví 1ks/m2 : | [25 empty] | VV | 0
|  | Odkaz na mn. položky pořadí 50 : 527,16375 |  | 527.1638 | [23 empty] | VV | 5
SPU
53 | 622471006R00 | Omítky vnější torkretové ovíjených sil a zásobníků příplatek k ceně za vyhlazení poslední vrstvy | m2 | 527.1638 |  | 0 |  | 0 |  | 0 | 21 | 0 | 0 | 0 | 0 | 0 | 801-5 | RTS 24/ I | RTS 22/ I | 0.19 | 100.16 |  | Práce | Zelená |  |  |  | POL1_
|  | tlakovým nástřikem cementové malty pro ochranu ovinuté výztuže s ponecháním vzhledu přirozené struktury, prováděné ze závěsných klecí | [25 empty] | SPI |  | tlakovým nástřikem cementové malty pro ochranu ovinuté výztuže s ponecháním vzhledu přirozené struktury, prováděné ze závěsných klecí
|  | Odkaz na mn. položky pořadí 50 : 527,16375 |  | 527.1638 | [23 empty] | VV | 5
SPU
54 | 28-S01 | Nosné spojovací svary podlah, sloupů, stěn a stropních desek tl. do 10 mm, kompletní systémová dodávka prací i materiálu | m | 10 |  | 0 |  | 0 |  | 0 | 21 | 0 | 0.00048 | 0 | 0 | 0 |  | Vlastní | RTS 21/ II | 0.77 | 7.7 |  | Práce | Běžná |  |  |  | POL1_
|  | zákl. deska : | [25 empty] | VV | 0
|  | 0,10*100 |  | 10 | [23 empty] | VV | 0
SPU
Díl: | 3 | Svislé a kompletní konstrukce |  |  |  | 0 |  | 0 |  | 0 |  | 0 |  | 11738.96 |  | 0 |  |  |  |  | 52141.93 | [6 empty] | DIL
55 | 311112120RT4 | Stěny z betonových bednicích tvárnic a betonu šířky 200 mm, zálivka betonem C25/30 | m2 | 130.3555 |  | 0 |  | 0 |  | 0 | 21 | 0 | 0.50065 | 65.26 | 0 | 0 | 801-1 | RTS 24/ I | RTS 22/ I | 0.7 | 91.25 |  | Práce | Běžná |  |  |  | POL1_
|  | (ztracené bednění) z betonových tvárnic a zálivka betonem, | [25 empty] | SPI
|  | SO 01.2 : | [25 empty] | VV | 0
[28 empty] | VV | 0
|  | propojení : | [25 empty] | VV | 0
|  | osa A/A1 : | [25 empty] | VV | 0
|  | (1,99*2+2,0)*1,424 |  | 8.5155 | [23 empty] | VV | 0
|  | (6,3+1,15)*1,5 |  | 11.175 | [23 empty] | VV | 0
|  | (15,0+0,075*2)*(1,61+0,77)/2*2 |  | 36.057 | [23 empty] | VV | 0
|  | (2,775+1,7)*0,7 |  | 3.1325 | [23 empty] | VV | 0
|  | 3,4*(0,2+0,5) |  | 2.38 | [23 empty] | VV | 0
|  | 2,9*0,1 |  | 0.29 | [23 empty] | VV | 0
|  | (0,2+4,45)*0,26 |  | 1.209 | [23 empty] | VV | 0
|  | (1,575+5,9)*0,5 |  | 3.7375 | [23 empty] | VV | 0
|  | osa 1 : | [25 empty] | VV | 0
|  | 3,725*1,0 |  | 3.725 | [23 empty] | VV | 0
|  | osy 4/5 : | [25 empty] | VV | 0
|  | 1,05*1,0 |  | 1.05 | [23 empty] | VV | 0
|  | (5,1+2,525+4,25)*0,6 |  | 7.125 | [23 empty] | VV | 0
|  | osy 5/6 : | [25 empty] | VV | 0
|  | (1,3+6,3)*0,6 |  | 4.56 | [23 empty] | VV | 0
|  | 2,0*2*1,0 |  | 4 | [23 empty] | VV | 0
|  | osy 6/7 : | [25 empty] | VV | 0
|  | (16,2+1,75)*0,6 |  | 10.77 | [23 empty] | VV | 0
|  | osy 7/8 : | [25 empty] | VV | 0
|  | 7,3*2*0,6 |  | 8.76 | [23 empty] | VV | 0
|  | (14,3+1,15)*0,6 |  | 9.27 | [23 empty] | VV | 0
|  | osy 9-11 : | [25 empty] | VV | 0
|  | 3,3*2*0,66 |  | 4.356 | [23 empty] | VV | 0
|  | 1,8*3*(0,6+0,1)/2 |  | 1.89 | [23 empty] | VV | 0
|  | (1,425*2+1,13)*0,6 |  | 2.388 | [23 empty] | VV | 0
|  | 6,675*0,6 |  | 4.005 | [23 empty] | VV | 0
|  | 2,8*2*(0,6+0,1)/2 |  | 1.96 | [23 empty] | VV | 0
SPU
56 | 311112125RT5 | Stěny z betonových bednicích tvárnic a betonu šířky 250 mm, zálivka betonem C30/37 | m2 | 64.6562 |  | 0 |  | 0 |  | 0 | 21 | 0 | 0.5921 | 38.28 | 0 | 0 | 801-1 | RTS 24/ I | RTS 22/ I | 0.834 | 53.92 |  | Práce | Běžná |  |  |  | POL1_
|  | (ztracené bednění) z betonových tvárnic a zálivka betonem, | [25 empty] | SPI
|  | SO 01.2 : | [25 empty] | VV | 0
[28 empty] | VV | 0
|  | propojení : | [25 empty] | VV | 0
|  | osy 4-6 : | [25 empty] | VV | 0
|  | (1,175+7,0+5,75+0,6)*0,6 |  | 8.715 | [23 empty] | VV | 0
|  | (8,6+3,95)*1,0 |  | 12.55 | [23 empty] | VV | 0
|  | 8,35*1,0 |  | 8.35 | [23 empty] | VV | 0
|  | osa A : | [25 empty] | VV | 0
|  | 7,6*1,5 |  | 11.4 | [23 empty] | VV | 0
|  | (1,5+7,6*2+5,6)*0,66 |  | 14.718 | [23 empty] | VV | 0
|  | osy 9-11 : | [25 empty] | VV | 0
|  | (7,62+5,9)*0,66 |  | 8.9232 | [23 empty] | VV | 0
SPU
57 | 311112130RT4 | Stěny z betonových bednicích tvárnic a betonu šířky 300 mm, zálivka betonem C25/30 | m2 | 538.8191 |  | 0 |  | 0 |  | 0 | 21 | 0 | 0.77123 | 415.55 | 0 | 0 | 801-1 | RTS 24/ I | RTS 22/ I | 0.93 | 501.1 |  | Práce | Běžná |  |  |  | POL1_
|  | (ztracené bednění) z betonových tvárnic a zálivka betonem, | [25 empty] | SPI
|  | SO 01.2 - horní stavba : | [25 empty] | VV | 0
[28 empty] | VV | 0
|  | propojení : | [25 empty] | VV | 0
|  | osa A/A1 : | [25 empty] | VV | 0
|  | 1,7*1,5 |  | 2.55 | [23 empty] | VV | 0
|  | 4,0*0,6*2 |  | 4.8 | [23 empty] | VV | 0
[28 empty] | VV | 0
|  | osy 1-4 : | [25 empty] | VV | 0
|  | 3,725*4*1,0 |  | 14.9 | [23 empty] | VV | 0
|  | 1,1*0,6 |  | 0.66 | [23 empty] | VV | 0
|  | osa 2/3 : | [25 empty] | VV | 0
|  | 4,5*0,6 |  | 2.7 | [23 empty] | VV | 0
|  | osa 3/4 : | [25 empty] | VV | 0
|  | 2,175*0,6 |  | 1.305 | [23 empty] | VV | 0
|  | osy 4/6 : | [25 empty] | VV | 0
|  | (4,0+7,6-0,5+3,4+8,0)*0,6 |  | 13.5 | [23 empty] | VV | 0
|  | 6,0*0,32 |  | 1.92 | [23 empty] | VV | 0
|  | 11,2*2*1,0 |  | 22.4 | [23 empty] | VV | 0
|  | 13,9*0,6 |  | 8.34 | [23 empty] | VV | 0
|  | (5,05+5,4)*0,6 |  | 6.27 | [23 empty] | VV | 0
|  | 1,66*1,0 |  | 1.66 | [23 empty] | VV | 0
|  | 16,2*0,6 |  | 9.72 | [23 empty] | VV | 0
|  | 27,6*0,6 |  | 16.56 | [23 empty] | VV | 0
|  | 10,9*0,6 |  | 6.54 | [23 empty] | VV | 0
|  | osy 6/8 : | [25 empty] | VV | 0
|  | 27,6*0,6 |  | 16.56 | [23 empty] | VV | 0
|  | (4,6+5,75+5,9)*0,6 |  | 9.75 | [23 empty] | VV | 0
|  | 7,3*2*0,6 |  | 8.76 | [23 empty] | VV | 0
|  | (5,4+5,1*2)*0,6 |  | 9.36 | [23 empty] | VV | 0
|  | 15,6*0,6 |  | 9.36 | [23 empty] | VV | 0
|  | osy 8/9 : | [25 empty] | VV | 0
|  | 28,9*2*0,6 |  | 34.68 | [23 empty] | VV | 0
|  | osy 9-11 : | [25 empty] | VV | 0
|  | 3,0*2*0,6 |  | 3.6 | [23 empty] | VV | 0
|  | 2,0*2*0,6 |  | 2.4 | [23 empty] | VV | 0
|  | Mezisoučet |  | 208.295 | [23 empty] | VV | 1
|  | osy 9-11 - nad objektem : | [25 empty] | VV | 0
[28 empty] | VV | 0
|  | mezipatro : | [25 empty] | VV | 0
|  | osy 3.1-5 : | [25 empty] | VV | 0
|  | (8,27+9,69)*4,15-1,6*2,4 |  | 70.694 | [23 empty] | VV | 0
|  | 2NP : | [25 empty] | VV | 0
|  | osy 9-11 : | [25 empty] | VV | 0
|  | (10,5+5,298)*4,46 |  | 70.4591 | [23 empty] | VV | 0
|  | 3NP : | [25 empty] | VV | 0
|  | osy 9-11 : | [25 empty] | VV | 0
|  | (10,5+5,298)*4,1 |  | 64.7718 | [23 empty] | VV | 0
|  | 4NP : | [25 empty] | VV | 0
|  | osy 9-11 : | [25 empty] | VV | 0
|  | (10,5+5,248)*4,1 |  | 64.5668 | [23 empty] | VV | 0
|  | 5NP : | [25 empty] | VV | 0
|  | osy 9-11 : | [25 empty] | VV | 0
|  | (10,5+5,298)*3,8 |  | 60.0324 | [23 empty] | VV | 0
|  | Mezisoučet |  | 330.5241 | [23 empty] | VV | 1
SPU
58 | 311112140RT4 | Stěny z betonových bednicích tvárnic a betonu šířky 400 mm, zálivka betonem C25/30 | m2 | 3.483 |  | 0 |  | 0 |  | 0 | 21 | 0 | 0.89957 | 3.13 | 0 | 0 | 801-1 | RTS 24/ I | RTS 22/ I | 1.14 | 3.97 |  | Práce | Běžná |  |  |  | POL1_
|  | (ztracené bednění) z betonových tvárnic a zálivka betonem, | [25 empty] | SPI
|  | SO 01.2 - horní stavba : | [25 empty] | VV | 0
[28 empty] | VV | 0
|  | propojení : | [25 empty] | VV | 0
|  | osa 3/4 : | [25 empty] | VV | 0
|  | 2,175*0,6 |  | 1.305 | [23 empty] | VV | 0
|  | osy 9-11 : | [25 empty] | VV | 0
|  | 3,3*0,66 |  | 2.178 | [23 empty] | VV | 0
SPU
59 | 311112315RT4 | Stěny z betonových bednicích tvárnic a betonu šířky 150 mm, zálivka betonem C25/30 | m2 | 90.6549 |  | 0 |  | 0 |  | 0 | 21 | 0 | 0.37565 | 34.05 | 0 | 0 | 801-1 | RTS 24/ I | RTS 22/ I | 0.6 | 54.39 |  | Práce | Běžná |  |  |  | POL1_
|  | (ztracené bednění) z betonových tvárnic a zálivka betonem, | [25 empty] | SPI
|  | 1PP : | [25 empty] | VV | 0
|  | část C : | [25 empty] | VV | 0
|  | P1.50a : | [25 empty] | VV | 0
|  | (4,325+2,45*2)*2,7 |  | 24.9075 | [23 empty] | VV | 0
|  | -1,1*1,97 |  | -2.167 | [23 empty] | VV | 0
|  | P1.50b : | [25 empty] | VV | 0
|  | (1,95+1,1)*3,19 |  | 9.7295 | [23 empty] | VV | 0
|  | -0,7*1,0 |  | -0.7 | [23 empty] | VV | 0
|  | P1.50c : | [25 empty] | VV | 0
|  | 7,6*3,0 |  | 22.8 | [23 empty] | VV | 0
|  | -0,7*2,2 |  | -1.54 | [23 empty] | VV | 0
[28 empty] | VV | 0
|  | část D : | [25 empty] | VV | 0
|  | P1.54 : | [25 empty] | VV | 0
|  | 5,7*(2,27+3,6)/2 |  | 16.7295 | [23 empty] | VV | 0
|  | -1,1*1,97 |  | -2.167 | [23 empty] | VV | 0
|  | VK01 : | [25 empty] | VV | 0
|  | 2,0*3,7 |  | 7.4 | [23 empty] | VV | 0
|  | P1.57 : | [25 empty] | VV | 0
|  | (0,95+1,75)*4,6 |  | 12.42 | [23 empty] | VV | 0
|  | 3PP : | [25 empty] | VV | 0
|  | P3.52a : | [25 empty] | VV | 0
|  | 2,975*1,305-0,8*0,8 |  | 3.2424 | [23 empty] | VV | 0
SPU
60 | 311112330RT4 | Stěny z betonových bednicích tvárnic a betonu šířky 300 mm, zálivka betonem C25/30 | m2 | 9.1575 |  | 0 |  | 0 |  | 0 | 21 | 0 | 0.75125 | 6.88 | 0 | 0 | 801-1 | RTS 24/ I | RTS 22/ I | 0.93 | 8.52 |  | Práce | Důležitá |  |  |  | POL1_
|  | (ztracené bednění) z betonových tvárnic a zálivka betonem, | [25 empty] | SPI
|  | dle PD tl. 25cm!!! : | [25 empty] | VV | 0
|  | 1PP : | [25 empty] | VV | 0
|  | část D : | [25 empty] | VV | 0
|  | VK01 : | [25 empty] | VV | 0
|  | 2,475*3,7 |  | 9.1575 | [23 empty] | VV | 0
SPU
61 | 311112015RT3 | Stěny z betonových bednicích tvárnic a betonu uložení tvárnic bez jejich dodávky tloušťka stěny 150 mm, zalití tvárnic betonem C 20/25 | m2 | 22.7475 |  | 0 |  | 0 |  | 0 | 21 | 0 | 0.18375 | 4.18 | 0 | 0 | 801-1 | RTS 24/ I | RTS 22/ I | 0.6 | 13.65 |  | Práce | Běžná |  |  |  | POL1_
|  | (ztracené bednění) z betonových tvárnic a zálivka betonem, | [25 empty] | SPI
|  | SO 01.2 - horní stavba : | [25 empty] | VV | 0
[28 empty] | VV | 0
|  | propojení : | [25 empty] | VV | 0
|  | osa A/A1 : | [25 empty] | VV | 0
|  | 10,735*1,5 |  | 16.1025 | [23 empty] | VV | 0
|  | 1,15*1,5 |  | 1.725 | [23 empty] | VV | 0
|  | osa 2/3 : | [25 empty] | VV | 0
|  | (0,27*2+0,57)*0,6 |  | 0.666 | [23 empty] | VV | 0
|  | (0,725*3+1,0+0,75)*0,6 |  | 2.355 | [23 empty] | VV | 0
|  | osa 3.1 : | [25 empty] | VV | 0
|  | (0,23*2+0,53)*0,6 |  | 0.594 | [23 empty] | VV | 0
|  | osa 3/4 : | [25 empty] | VV | 0
|  | 2,175*0,6 |  | 1.305 | [23 empty] | VV | 0
SPU
62 | 311321412R00 | Beton nadzákladových zdí železový třídy C 30/37 | m3 | 430.0629 |  | 0 |  | 0 |  | 0 | 21 | 0 | 2.5277 | 1087.06 | 0 | 0 | 801-1 | RTS 24/ I | RTS 22/ I | 1.09 | 468.77 |  | Práce | Běžná |  |  |  | POL1_
|  | nosných, výplňových, obkladových, půdních, štítových, poprsních apod. (bez výztuže), s pomocným lešením o výšce podlahy do 1900 mm a pro zatížení 1,5 kPa, | [25 empty] | SPI |  | nosných, výplňových, obkladových, půdních, štítových, poprsních apod. (bez výztuže), s pomocným lešením o výšce podlahy do 1900 mm a pro zatížení 1,5 kPa,
|  | SO 01.2.2 - technologické centrum : | [25 empty] | VV | 0
[28 empty] | VV | 0
|  | vnitřní stěny : | [25 empty] | VV | 0
|  | 3PP : | [25 empty] | VV | 0
|  | stěny tl. 350mm : | [25 empty] | VV | 0
|  | (0,6+1,53)*0,35*2,73 |  | 2.0352 | [23 empty] | VV | 0
|  | stěny tl. 300mm : | [25 empty] | VV | 0
|  | (60,925+3,65+0,95+1,6)*0,3*2,73 |  | 54.9754 | [23 empty] | VV | 0
|  | -(1,35*1,7+2,9*1,1+3,1*1,1+2,6*1,1+0,8*2,02)*0,3 |  | -4.0113 | [23 empty] | VV | 0
|  | -0,7*1,9*0,3 |  | -0.399 | [23 empty] | VV | 0
|  | (18,6+25,65+23,35)*0,3*2,73 |  | 55.3644 | [23 empty] | VV | 0
|  | -(0,7*1,9*2+2,9*1,1+3,1*1,1*2+2,6*1,1+0,9*0,81+1,5*1,1)*0,3 |  | -5.3727 | [23 empty] | VV | 0
|  | stěny tl. 250mm : | [25 empty] | VV | 0
|  | (5,5*3-0,5+0,85+12,6+5,7+3,475+6,05)*0,25*2,73 |  | 30.4907 | [23 empty] | VV | 0
|  | -(1,35*1,7+1,05*2,02*2+2,6*1,1+0,6*0,9+1,1*2,25)*0,25 |  | -3.103 | [23 empty] | VV | 0
|  | (3,225+2,13)*0,25*2,73 |  | 3.6548 | [23 empty] | VV | 0
|  | -1,0*2,02*0,25 |  | -0.505 | [23 empty] | VV | 0
|  | stěny tl. 200mm : | [25 empty] | VV | 0
|  | 4,15*0,2*2,73 |  | 2.2659 | [23 empty] | VV | 0
|  | Mezisoučet |  | 135.3954 | [23 empty] | VV | 1
|  | 2PP : | [25 empty] | VV | 0
|  | stěny tl. 350mm : | [25 empty] | VV | 0
|  | (1,6+1,5)*0,35*2,73 |  | 2.9621 | [23 empty] | VV | 0
|  | -1,0*1,7*0,35 |  | -0.595 | [23 empty] | VV | 0
|  | stěny tl. 300mm : | [25 empty] | VV | 0
|  | (60,925+3,65+0,95+1,6)*0,3*2,65 |  | 53.3644 | [23 empty] | VV | 0
|  | -(2,9*1,1+3,1*1,1+2,6*1,1)*0,3 |  | -2.838 | [23 empty] | VV | 0
|  | -0,7*1,9*0,3 |  | -0.399 | [23 empty] | VV | 0
|  | 1,75*0,3*2,73 |  | 1.4332 | [23 empty] | VV | 0
|  | (18,6+25,05+25,8)*0,3*1,73 |  | 36.0446 | [23 empty] | VV | 0
|  | -(2,92*1,12+3,12*1,12*2+2,62*1,12+0,92*0,83)*0,3 |  | -4.1872 | [23 empty] | VV | 0
|  | stěny tl. 250mm : | [25 empty] | VV | 0
|  | (5,5*3-0,5+1,88+4,825+1,1)*0,25*2,65 |  | 15.7708 | [23 empty] | VV | 0
|  | (12,6+1,6)*0,25*2,65 |  | 9.4075 | [23 empty] | VV | 0
|  | -3,115*1,1*0,25 |  | -0.85663 | [23 empty] | VV | 0
|  | (5,7+3,475+6,05+3,175+2,13)*0,25*1,73 |  | 8.8792 | [23 empty] | VV | 0
|  | -(0,7*0,81+1,2*0,81)*0,25 |  | -0.38475 | [23 empty] | VV | 0
|  | Mezisoučet |  | 118.6012 | [23 empty] | VV | 1
|  | 1PP : | [25 empty] | VV | 0
|  | propojení s pův. objektem : | [25 empty] | VV | 0
|  | stěny tl. 250mm : | [25 empty] | VV | 0
|  | (3,6+7,2+4,8*2+5,45+5,275)*0,25*2,8 |  | 21.7875 | [23 empty] | VV | 0
|  | stěny tl. 200mm : | [25 empty] | VV | 0
|  | 12,95*0,2*2,8 |  | 7.252 | [23 empty] | VV | 0
|  | -1,6*2,25*0,2 |  | -0.72 | [23 empty] | VV | 0
|  | nový objekt : | [25 empty] | VV | 0
|  | stěny tl. 350mm : | [25 empty] | VV | 0
|  | 2,38*0,35*3,6 |  | 2.9988 | [23 empty] | VV | 0
|  | 5,15*0,35*4,86 |  | 8.7601 | [23 empty] | VV | 0
|  | -1,725*2,02*0,35 |  | -1.2196 | [23 empty] | VV | 0
|  | stěny tl. 300mm : | [25 empty] | VV | 0
|  | 1,48*0,3*3,6 |  | 1.5984 | [23 empty] | VV | 0
|  | 0,8*0,3*3,6+2,48*0,3*(3,6+2,27)/2+2,42*0,3*2,27 |  | 4.6957 | [23 empty] | VV | 0
|  | -(1,12*0,6+0,9*2,02+1,7*0,6)*0,3 |  | -1.053 | [23 empty] | VV | 0
|  | (16,6+27,55+25,55+2,4)*0,3*2,85 |  | 61.6455 | [23 empty] | VV | 0
|  | -(1,5*1,0+0,6*1,7)*0,3 |  | -0.756 | [23 empty] | VV | 0
|  | (2,63+3,275)*0,3*4,86 |  | 8.6095 | [23 empty] | VV | 0
|  | -1,05*2,25*0,3 |  | -0.70875 | [23 empty] | VV | 0
|  | stěny tl. 250mm : | [25 empty] | VV | 0
|  | (6,2+6,05)*0,25*3,25 |  | 9.9531 | [23 empty] | VV | 0
|  | -2,0*2,6*0,25 |  | -1.3 | [23 empty] | VV | 0
|  | 6,2*0,25*3,0 |  | 4.65 | [23 empty] | VV | 0
|  | -2,0*2,6*0,25 |  | -1.3 | [23 empty] | VV | 0
|  | (7,5+2,13)*0,25*3,6 |  | 8.667 | [23 empty] | VV | 0
|  | 16,25*0,25*3,27 |  | 13.2844 | [23 empty] | VV | 0
|  | (3,525+1,645+1,1+0,7)*0,25*4,6 |  | 8.0155 | [23 empty] | VV | 0
|  | -1,12*0,6*2*0,25 |  | -0.336 | [23 empty] | VV | 0
|  | 0,785*0,25*3,8 |  | 0.74575 | [23 empty] | VV | 0
|  | 2,48*2*0,25*(4,6+3,27)/2 |  | 4.8794 | [23 empty] | VV | 0
|  | (2,42*2+6,75)*0,25*3,27 |  | 9.4748 | [23 empty] | VV | 0
|  | -(1,7*0,6+1,25*2,25+1,05*2,25)*0,25 |  | -1.5488 | [23 empty] | VV | 0
|  | 2,4*0,25*2,85 |  | 1.71 | [23 empty] | VV | 0
|  | stěny tl. 200mm : | [25 empty] | VV | 0
|  | 11,775*0,2*3,25 |  | 7.6537 | [23 empty] | VV | 0
|  | -1,04*1,1*6*0,2 |  | -1.3728 | [23 empty] | VV | 0
|  | Mezisoučet |  | 176.0663 | [23 empty] | VV | 1
SPU
63 | 311351101R00 | Bednění nadzákladových zdí jednostranné zřízení | m2 | 1307.0629 |  | 0 |  | 0 |  | 0 | 21 | 0 | 0.03525 | 46.07 | 0 | 0 | 801-1 | RTS 24/ I | RTS 22/ I | 0.74 | 967.23 |  | Práce | Běžná |  |  |  | POL1_
|  | svislé nebo šikmé (odkloněné), půdorysně přímé nebo zalomené nadzákladových zdí nosných, výplňových, obkladových, půdních, štítových, poprsních apod. ve volném prostranství, ve volných nebo zapažených jámách, rýhách, šachtách, včetně případných vzpěr, | [25 empty] | SPI |  | svislé nebo šikmé (odkloněné), půdorysně přímé nebo zalomené nadzákladových zdí nosných, výplňových, obkladových, půdních, štítových, poprsních apod. ve volném prostranství, ve volných nebo zapažených jámách, rýhách, šachtách, včetně případných vzpěr,
|  | vnější strana betonována do pažení : | [25 empty] | VV | 0
|  | nad úrovní pažení bednění oboustranné : | [25 empty] | VV | 0
|  | SO 01.2.2 - technologické centrum : | [25 empty] | VV | 0
[28 empty] | VV | 0
|  | obvodové stěny : | [25 empty] | VV | 0
|  | 3PP : | [25 empty] | VV | 0
|  | (46,75+30,85+27,93+1,03*2)*2*2,73 |  | 587.4414 | [23 empty] | VV | 0
|  | -1,05*2,3 |  | -2.415 | [23 empty] | VV | 0
|  | Mezisoučet |  | 585.0264 | [23 empty] | VV | 1
|  | 2PP : | [25 empty] | VV | 0
|  | 5,5*2,65 |  | 14.575 | [23 empty] | VV | 0
|  | (2,05+46,75+19,35+30,85+27,93)*2,73 |  | 346.5189 | [23 empty] | VV | 0
|  | (8,65+1,03)*2,73 |  | 26.4264 | [23 empty] | VV | 0
|  | 1,03*2,73 |  | 2.8119 | [23 empty] | VV | 0
|  | -1,05*0,3 |  | -0.315 | [23 empty] | VV | 0
|  | (41,1+1,03)*2,55 |  | 107.4315 | [23 empty] | VV | 0
|  | (10,4+1,03*2+17,275)*2,65 |  | 78.7977 | [23 empty] | VV | 0
|  | Mezisoučet |  | 576.2464 | [23 empty] | VV | 1
|  | 1PP : | [25 empty] | VV | 0
|  | 17,25*3,0 |  | 51.75 | [23 empty] | VV | 0
|  | 3,2*2,65 |  | 8.48 | [23 empty] | VV | 0
|  | 35,65*2,4 |  | 85.56 | [23 empty] | VV | 0
|  | Mezisoučet |  | 145.79 | [23 empty] | VV | 1
SPU
64 | 311351102R00 | Bednění nadzákladových zdí jednostranné odstranění | m2 | 1307.0629 |  | 0 |  | 0 |  | 0 | 21 | 0 | 0 | 0 | 0 | 0 | 801-1 | RTS 24/ I | RTS 22/ I | 0.35 | 457.47 |  | Práce | Běžná |  |  |  | POL1_
|  | svislé nebo šikmé (odkloněné), půdorysně přímé nebo zalomené nadzákladových zdí nosných, výplňových, obkladových, půdních, štítových, poprsních apod. ve volném prostranství, ve volných nebo zapažených jámách, rýhách, šachtách, včetně případných vzpěr, | [25 empty] | SPI |  | svislé nebo šikmé (odkloněné), půdorysně přímé nebo zalomené nadzákladových zdí nosných, výplňových, obkladových, půdních, štítových, poprsních apod. ve volném prostranství, ve volných nebo zapažených jámách, rýhách, šachtách, včetně případných vzpěr,
|  | Odkaz na mn. položky pořadí 63 : 1307,06285 |  | 1307.0629 | [23 empty] | VV | 5
SPU
65 | 311351105R00 | Bednění nadzákladových zdí oboustranné za každou stranu zřízení | m2 | 23643.7149 |  | 0 |  | 0 |  | 0 | 21 | 0 | 0.03931 | 929.43 | 0 | 0 | 801-1 | RTS 24/ I | RTS 22/ I | 0.65 | 15368.41 |  | Práce | Běžná |  |  |  | POL1_
|  | svislé nebo šikmé (odkloněné), půdorysně přímé nebo zalomené nadzákladových zdí nosných, výplňových, obkladových, půdních, štítových, poprsních apod. ve volném prostranství, ve volných nebo zapažených jámách, rýhách, šachtách, včetně případných vzpěr, | [25 empty] | SPI |  | svislé nebo šikmé (odkloněné), půdorysně přímé nebo zalomené nadzákladových zdí nosných, výplňových, obkladových, půdních, štítových, poprsních apod. ve volném prostranství, ve volných nebo zapažených jámách, rýhách, šachtách, včetně případných vzpěr,
|  | SO 01.2.2 - technologické centrum : | [25 empty] | VV | 0
[28 empty] | VV | 0
|  | vnitřní stěny : | [25 empty] | VV | 0
|  | 3PP : | [25 empty] | VV | 0
|  | stěny tl. 350mm : | [25 empty] | VV | 0
|  | (0,6+1,53)*2*2,73 |  | 11.6298 | [23 empty] | VV | 0
|  | stěny tl. 300mm : | [25 empty] | VV | 0
|  | (60,925+3,65+0,95+1,6)*2*2,73 |  | 366.5025 | [23 empty] | VV | 0
|  | -(1,35*1,7+2,9*1,1+3,1*1,1+2,6*1,1+0,8*2,02)*2 |  | -26.742 | [23 empty] | VV | 0
|  | -0,7*1,9*2 |  | -2.66 | [23 empty] | VV | 0
|  | (18,6+25,65+23,35)*2*2,73 |  | 369.096 | [23 empty] | VV | 0
|  | -(0,7*1,9*2+2,9*1,1+3,1*1,1*2+2,6*1,1+0,9*0,81+1,5*1,1)*2 |  | -35.818 | [23 empty] | VV | 0
|  | stěny tl. 250mm : | [25 empty] | VV | 0
|  | (5,5*3-0,5+0,85+12,6+5,7+3,475+6,05)*2*2,73 |  | 243.9255 | [23 empty] | VV | 0
|  | -(1,35*1,7+1,05*2,02*2+2,6*1,1+0,6*0,9+1,1*2,25)*2 |  | -24.824 | [23 empty] | VV | 0
|  | (3,225+2,13)*2*2,73 |  | 29.2383 | [23 empty] | VV | 0
|  | -1,0*2,02*2 |  | -4.04 | [23 empty] | VV | 0
|  | stěny tl. 200mm : | [25 empty] | VV | 0
|  | 4,15*2*2,73 |  | 22.659 | [23 empty] | VV | 0
|  | Mezisoučet |  | 948.9671 | [23 empty] | VV | 1
|  | 2PP : | [25 empty] | VV | 0
|  | stěny tl. 350mm : | [25 empty] | VV | 0
|  | (1,6+1,5)*2*2,73 |  | 16.926 | [23 empty] | VV | 0
|  | -1,0*1,7*2 |  | -3.4 | [23 empty] | VV | 0
|  | stěny tl. 300mm : | [25 empty] | VV | 0
|  | (60,925+3,65+0,95+1,6)*2*2,65 |  | 355.7625 | [23 empty] | VV | 0
|  | -(2,9*1,1+3,1*1,1+2,6*1,1)*2 |  | -18.92 | [23 empty] | VV | 0
|  | -0,7*1,9*2 |  | -2.66 | [23 empty] | VV | 0
|  | 1,75*2*2,73 |  | 9.555 | [23 empty] | VV | 0
|  | (18,6+25,05+25,8)*2*1,73 |  | 240.297 | [23 empty] | VV | 0
|  | -(2,92*1,12+3,12*1,12*2+2,62*1,12+0,92*0,83)*2 |  | -27.9144 | [23 empty] | VV | 0
|  | stěny tl. 250mm : | [25 empty] | VV | 0
|  | (5,5*3-0,5+1,88+4,825+1,1)*2*2,65 |  | 126.1665 | [23 empty] | VV | 0
|  | (12,6+1,6)*2*2,65 |  | 75.26 | [23 empty] | VV | 0
|  | -3,115*1,1*2 |  | -6.853 | [23 empty] | VV | 0
|  | (5,7+3,475+6,05+3,175+2,13)*2*1,73 |  | 71.0338 | [23 empty] | VV | 0
|  | -(0,7*0,81+1,2*0,81)*2 |  | -3.078 | [23 empty] | VV | 0
|  | Mezisoučet |  | 832.1754 | [23 empty] | VV | 1
|  | 1PP : | [25 empty] | VV | 0
|  | propojení s pův. objektem : | [25 empty] | VV | 0
|  | stěny tl. 550mm : | [25 empty] | VV | 0
|  | 0,6*2*3*2,8 |  | 10.08 | [23 empty] | VV | 0
|  | 0,6*2*2*3,0 |  | 7.2 | [23 empty] | VV | 0
|  | stěny tl. 350mm : | [25 empty] | VV | 0
|  | 6,39*2*2*2,8 |  | 71.568 | [23 empty] | VV | 0
|  | -1,2*2,4*2 |  | -5.76 | [23 empty] | VV | 0
|  | 1,765*2*2*3,0 |  | 21.18 | [23 empty] | VV | 0
|  | stěny tl. 250mm : | [25 empty] | VV | 0
|  | (5,83+3,6+7,2+4,8*2+5,45+5,275+6,25)*2*2,8 |  | 241.948 | [23 empty] | VV | 0
|  | stěny tl. 200mm : | [25 empty] | VV | 0
|  | 12,95*2*2,8 |  | 72.52 | [23 empty] | VV | 0
|  | -1,6*2,25*2 |  | -7.2 | [23 empty] | VV | 0
|  | nový objekt : | [25 empty] | VV | 0
|  | stěny tl. 350mm : | [25 empty] | VV | 0
|  | 2,38*2*3,6 |  | 17.136 | [23 empty] | VV | 0
|  | 5,15*2*4,86 |  | 50.058 | [23 empty] | VV | 0
|  | -1,725*2,02*2 |  | -6.969 | [23 empty] | VV | 0
|  | stěny tl. 300mm : | [25 empty] | VV | 0
|  | 1,48*2*3,6 |  | 10.656 | [23 empty] | VV | 0
|  | 0,8*2*3,6+2,48*2*(3,6+2,27)/2+2,42*2*2,27 |  | 31.3044 | [23 empty] | VV | 0
|  | -(1,12*0,6+0,9*2,02+1,7*0,6)*2 |  | -7.02 | [23 empty] | VV | 0
|  | (16,6+27,55+25,55+2,4)*2*2,85 |  | 410.97 | [23 empty] | VV | 0
|  | -(1,5*1,0+0,6*1,7)*2 |  | -5.04 | [23 empty] | VV | 0
|  | (2,63+3,275)*2*4,86 |  | 57.3966 | [23 empty] | VV | 0
|  | -1,05*2,25*2 |  | -4.725 | [23 empty] | VV | 0
|  | stěny tl. 250mm : | [25 empty] | VV | 0
|  | (6,2+6,05)*2*3,25 |  | 79.625 | [23 empty] | VV | 0
|  | -2,0*2,6*2 |  | -10.4 | [23 empty] | VV | 0
|  | 6,2*2*3,0 |  | 37.2 | [23 empty] | VV | 0
|  | -2,0*2,6*2 |  | -10.4 | [23 empty] | VV | 0
|  | (7,5+2,13)*2*3,6 |  | 69.336 | [23 empty] | VV | 0
|  | 16,25*2*3,27 |  | 106.275 | [23 empty] | VV | 0
|  | (3,525+1,645+1,1+0,7)*2*4,6 |  | 64.124 | [23 empty] | VV | 0
|  | -1,12*0,6*2*2 |  | -2.688 | [23 empty] | VV | 0
|  | 0,785*2*3,8 |  | 5.966 | [23 empty] | VV | 0
|  | 2,48*2*2*(4,6+3,27)*2 |  | 156.1408 | [23 empty] | VV | 0
|  | (2,42*2+6,75)*2*3,27 |  | 75.7986 | [23 empty] | VV | 0
|  | -(1,7*0,6+1,25*2,25+1,05*2,25)*2 |  | -12.39 | [23 empty] | VV | 0
|  | 2,4*2*2,85 |  | 13.68 | [23 empty] | VV | 0
|  | stěny tl. 200mm : | [25 empty] | VV | 0
|  | 11,775*2*3,25 |  | 76.5375 | [23 empty] | VV | 0
|  | -1,04*1,1*6*2 |  | -13.728 | [23 empty] | VV | 0
|  | Mezisoučet |  | 1600.3799 | [23 empty] | VV | 1
|  | obvodové stěny : | [25 empty] | VV | 0
|  | 1PP : | [25 empty] | VV | 0
|  | 2,7*2*3,25 |  | 17.55 | [23 empty] | VV | 0
|  | 4,15*2*3,45 |  | 28.635 | [23 empty] | VV | 0
|  | (1,75+14,65)*2*3,25 |  | 106.6 | [23 empty] | VV | 0
|  | -1,8*1,15*2 |  | -4.14 | [23 empty] | VV | 0
|  | (24,3-17,25)*2*3,0 |  | 42.3 | [23 empty] | VV | 0
|  | (8,1-3,2)*2*2,65 |  | 25.97 | [23 empty] | VV | 0
|  | (19,05+30,85+28,25)*2*1,85 |  | 289.155 | [23 empty] | VV | 0
|  | 2,8*2*3,0 |  | 16.8 | [23 empty] | VV | 0
|  | 35,65*2*(3,6-2,4) |  | 85.56 | [23 empty] | VV | 0
|  | -(1,12*0,6+1,5*0,6)*2 |  | -3.144 | [23 empty] | VV | 0
|  | Mezisoučet |  | 605.286 | [23 empty] | VV | 1
|  | šachta v ose 1/2 : | [25 empty] | VV | 0
|  | (10,74*2+pi*2,05/2)*2*1,15 |  | 56.8103 | [23 empty] | VV | 0
|  | pi*2,05*2*1,75 |  | 22.5409 | [23 empty] | VV | 0
|  | Mezisoučet |  | 79.3512 | [23 empty] | VV | 1
|  | Mezisoučet | [25 empty] | VV | 1
|  | SO 1.2 - horní stavba : | [25 empty] | VV | 0
|  | 1NP : | [25 empty] | VV | 0
|  | počítáno od v. -0,200 : | [25 empty] | VV | 0
|  | osa 1 : | [25 empty] | VV | 0
|  | 2*9,95*3,35 |  | 66.665 | [23 empty] | VV | 0
|  | 2*(6,05*3,55-5,43*3,4) |  | 6.031 | [23 empty] | VV | 0
|  | 2*3,845*3,06 |  | 23.5314 | [23 empty] | VV | 0
|  | 2*(9,875+21,35)*3,745 |  | 233.8752 | [23 empty] | VV | 0
|  | -2*9,675*3,4 |  | -65.79 | [23 empty] | VV | 0
|  | osa 2/3 : | [25 empty] | VV | 0
|  | 2*4,05*2,76 |  | 22.356 | [23 empty] | VV | 0
|  | 2*((4,05+3,58)*3,06-2,4*2,4) |  | 35.1756 | [23 empty] | VV | 0
|  | 2*((3,025*2+2,25)*3,35-1,1*2,2) |  | 50.77 | [23 empty] | VV | 0
|  | osa 3 : | [25 empty] | VV | 0
|  | 2*(4,5*2,76+3,83*3,06-2,4*2,4) |  | 36.7596 | [23 empty] | VV | 0
|  | 2*(9,95*3,35-1,95*2,4-1,1*2,4-1,5*2,4) |  | 44.825 | [23 empty] | VV | 0
|  | osy 3/3.1 : | [25 empty] | VV | 0
|  | 2*((2,95+7,25)*3,21-1,0*2,2) |  | 61.084 | [23 empty] | VV | 0
|  | osy A/A1, 9/11 : | [25 empty] | VV | 0
|  | 2*3,3*2,58 |  | 17.028 | [23 empty] | VV | 0
|  | 2*(14,3*2,58-1,0*2,45*2-1,05*2,5-1,1*2,5*2) |  | 47.738 | [23 empty] | VV | 0
|  | 2*0,25*2*1,6 |  | 1.6 | [23 empty] | VV | 0
|  | 2*3,25*2*2,58 |  | 33.54 | [23 empty] | VV | 0
|  | osy E1/F, 9/11 : | [25 empty] | VV | 0
|  | 2*(4,475*2,67-1,0*2,3*2) |  | 14.6965 | [23 empty] | VV | 0
|  | 2*(14,3*2,67-1,3*2,5) |  | 69.862 | [23 empty] | VV | 0
|  | 2*((2,71+4,475)*2,67-1,0*2,3) |  | 33.7679 | [23 empty] | VV | 0
|  | osa A/A1 : | [25 empty] | VV | 0
|  | 2*7,6*3,47 |  | 52.744 | [23 empty] | VV | 0
|  | osa B : | [25 empty] | VV | 0
|  | 2*1,95*2,76 |  | 10.764 | [23 empty] | VV | 0
|  | 2*(0,45+3,0)*2,76 |  | 19.044 | [23 empty] | VV | 0
|  | osa F : | [25 empty] | VV | 0
|  | 2*(14,275*3,35-4,0*4,15) |  | 62.4425 | [23 empty] | VV | 0
|  | 2*2,95*3,21 |  | 18.939 | [23 empty] | VV | 0
|  | pod schodištěm : | [25 empty] | VV | 0
|  | osa 6/7 : | [25 empty] | VV | 0
|  | 2*1,1*14,0 |  | 30.8 | [23 empty] | VV | 0
|  | osa 7 : | [25 empty] | VV | 0
|  | 2*1,25*6,75*2 |  | 33.75 | [23 empty] | VV | 0
|  | Mezisoučet |  | 961.9987 | [23 empty] | VV | 1
|  | mezipatro : | [25 empty] | VV | 0
|  | osa 1 : | [25 empty] | VV | 0
|  | 2*(15,9*2,54+3,455*2,81+(9,85+1,35)*2,125-5,43*2,5) |  | 120.6391 | [23 empty] | VV | 0
|  | osa 3 : | [25 empty] | VV | 0
|  | 2*(15,8*2,54-1,2*2,4+3,83*2,81+7,9*3,11-1,2*2,4) |  | 139.4066 | [23 empty] | VV | 0
|  | 2*(3,75*2,4-1,1*2,4) |  | 12.72 | [23 empty] | VV | 0
|  | osa A/A1 : | [25 empty] | VV | 0
|  | 2*5,65*(2,125+2,4)/2 |  | 25.5663 | [23 empty] | VV | 0
|  | 2*7,725*2,4 |  | 37.08 | [23 empty] | VV | 0
|  | 2*6,25*4,33 |  | 54.125 | [23 empty] | VV | 0
|  | 2*(6,6+7,1*3)*1,75 |  | 97.65 | [23 empty] | VV | 0
|  | osy B/C : | [25 empty] | VV | 0
|  | 2*((4,05+3,58)*2,81-2,4*2,4) |  | 31.3606 | [23 empty] | VV | 0
|  | osa C : | [25 empty] | VV | 0
|  | 2*(6,3+7,725)*2,81 |  | 78.8205 | [23 empty] | VV | 0
|  | osa C/D : | [25 empty] | VV | 0
|  | 2*14,0*2,54 |  | 71.12 | [23 empty] | VV | 0
|  | osa D/E : | [25 empty] | VV | 0
|  | 2*((3,025*2+2,25)*2,81-1,1*2,4) |  | 41.366 | [23 empty] | VV | 0
|  | osa F : | [25 empty] | VV | 0
|  | 2*14,275*2,81 |  | 80.2255 | [23 empty] | VV | 0
|  | 2*2,95*2,86 |  | 16.874 | [23 empty] | VV | 0
|  | 2*(9,1+1,0)*9,72 |  | 196.344 | [23 empty] | VV | 0
|  | 2*(3,5+7,1*3)*2,02 |  | 100.192 | [23 empty] | VV | 0
[28 empty] | VV | 0
|  | osa 3/3.1 : | [25 empty] | VV | 0
|  | 2*((0,25+2,7*2+7,75)*3,15-1,2*2,4-1,1*2,4-1,0*2,4) |  | 68.58 | [23 empty] | VV | 0
|  | 2*(2,7+7,45)*2,86 |  | 58.058 | [23 empty] | VV | 0
|  | osy A/A1, 9/11 : | [25 empty] | VV | 0
|  | 2*3,3*1,42 |  | 9.372 | [23 empty] | VV | 0
|  | 2*(14,3*2,46-1,45*0,8) |  | 68.036 | [23 empty] | VV | 0
|  | 2*0,2*1,42 |  | 0.568 | [23 empty] | VV | 0
|  | 2*3,3*3*2,46 |  | 48.708 | [23 empty] | VV | 0
|  | osy E1/F, 9/11 : | [25 empty] | VV | 0
|  | 2*4,475*2,39 |  | 21.3905 | [23 empty] | VV | 0
|  | 2*14,3*2,39 |  | 68.354 | [23 empty] | VV | 0
|  | 2*(2,71+4,475)*2,39 |  | 34.3443 | [23 empty] | VV | 0
|  | zídky mezi osami 6 a 7 : | [25 empty] | VV | 0
|  | 2*7,05*6*0,6 |  | 50.76 | [23 empty] | VV | 0
|  | osa 9 : | [25 empty] | VV | 0
|  | 2*7,6*2*4,22 |  | 128.288 | [23 empty] | VV | 0
|  | obvod vpravo : | [25 empty] | VV | 0
|  | 2*1,1*3,95 |  | 8.69 | [23 empty] | VV | 0
|  | 2*1,0*9,72 |  | 19.44 | [23 empty] | VV | 0
|  | 2*(21,75+30,9+5,6+7,6)*9,72 |  | 1280.124 | [23 empty] | VV | 0
|  | -2*(4,1*4,06+1,42*3,95+1,51*3,95+1,47*3,95*7) |  | -137.73 | [23 empty] | VV | 0
|  | -2*(1,26*2,2+0,665*2,6+0,5*2,6+2,925*4,95) |  | -40.5595 | [23 empty] | VV | 0
|  | stěny u snížených desek : | [25 empty] | VV | 0
|  | osy 3-4 : | [25 empty] | VV | 0
|  | 2*7,475*0,98 |  | 14.651 | [23 empty] | VV | 0
|  | vyvěšení desek : | [25 empty] | VV | 0
|  | osa 4 : | [25 empty] | VV | 0
|  | 2*0,5*11*0,85 |  | 9.35 | [23 empty] | VV | 0
|  | osa 6 : | [25 empty] | VV | 0
|  | 2*(1,23*2+0,5*5)*1,47 |  | 14.5824 | [23 empty] | VV | 0
|  | osa 6/7 : | [25 empty] | VV | 0
|  | 2*0,5*9*0,83 |  | 7.47 | [23 empty] | VV | 0
|  | 2*(1,4*2+0,5*5)*(0,5+0,82) |  | 13.992 | [23 empty] | VV | 0
|  | 2*0,5*7*(0,5+0,82) |  | 9.24 | [23 empty] | VV | 0
|  | osy 3.1-4 (nad objektem) : | [25 empty] | VV | 0
|  | 2*(8,95+1,64+3,95+1,6*4+1,5)*5,45 |  | 244.596 | [23 empty] | VV | 0
|  | 2*(8,05+5,65+4,0)*5,45 |  | 192.93 | [23 empty] | VV | 0
|  | -2*(0,94*2,4+1,035*2,4*2+1,481*4,0+3,95*4,0) |  | -57.896 | [23 empty] | VV | 0
|  | 2*8,25*5,45 |  | 89.925 | [23 empty] | VV | 0
|  | -2*(1,25*3,85+4,505*3,85+1,265*3,0) |  | -51.9035 | [23 empty] | VV | 0
|  | Mezisoučet |  | 3276.8497 | [23 empty] | VV | 1
|  | 2NP : | [25 empty] | VV | 0
|  | osa 1 : | [25 empty] | VV | 0
|  | 2*31,4*3,28 |  | 205.984 | [23 empty] | VV | 0
|  | -2*1,6*2,69*8 |  | -68.864 | [23 empty] | VV | 0
|  | osa 3 : | [25 empty] | VV | 0
|  | 2*30,9*3,24 |  | 200.232 | [23 empty] | VV | 0
|  | -2*1,425*2,4 |  | -6.84 | [23 empty] | VV | 0
|  | -2*1,0*2,4 |  | -4.8 | [23 empty] | VV | 0
|  | -2*2,4*2,4 |  | -11.52 | [23 empty] | VV | 0
|  | -2*1,85*2,4 |  | -8.88 | [23 empty] | VV | 0
|  | -2*1,1*2,4 |  | -5.28 | [23 empty] | VV | 0
|  | -2*1,6*0,6 |  | -1.92 | [23 empty] | VV | 0
|  | osy 2-3 : | [25 empty] | VV | 0
|  | 2*(3,75*2+4,1)*3,24 |  | 75.168 | [23 empty] | VV | 0
|  | 2*(2,75*2+2,75)*3,24 |  | 53.46 | [23 empty] | VV | 0
|  | -2*1,1*2,4 |  | -5.28 | [23 empty] | VV | 0
|  | osy 3-4 : | [25 empty] | VV | 0
|  | 2*(4,3+7,15)*2*3,31 |  | 151.598 | [23 empty] | VV | 0
|  | -2*1,5*2,4 |  | -7.2 | [23 empty] | VV | 0
|  | -2*0,7*2,4 |  | -3.36 | [23 empty] | VV | 0
|  | -2*0,9*2,4 |  | -4.32 | [23 empty] | VV | 0
|  | -2*1,1*2,4 |  | -5.28 | [23 empty] | VV | 0
|  | 2*(3,5+6,4)*2*3,31 |  | 131.076 | [23 empty] | VV | 0
|  | -2*(0,9+1,2)*2,4*2 |  | -20.16 | [23 empty] | VV | 0
|  | 2*(1,0+2,0)*3,31 |  | 19.86 | [23 empty] | VV | 0
|  | osa 4 : | [25 empty] | VV | 0
|  | 2*1,65*2*3,31 |  | 21.846 | [23 empty] | VV | 0
|  | osa 4/5 : | [25 empty] | VV | 0
|  | 2*1,15*2*3,31 |  | 15.226 | [23 empty] | VV | 0
|  | osa 5 : | [25 empty] | VV | 0
|  | 2*1,65*2*3,31 |  | 21.846 | [23 empty] | VV | 0
|  | osa 5/6 : | [25 empty] | VV | 0
|  | 2*1,15*2*3,31 |  | 15.226 | [23 empty] | VV | 0
|  | osa 6 : | [25 empty] | VV | 0
|  | 2*1,65*2*3,31 |  | 21.846 | [23 empty] | VV | 0
|  | osa 6/7 : | [25 empty] | VV | 0
|  | 2*1,15*2*3,31 |  | 15.226 | [23 empty] | VV | 0
|  | osa 7 : | [25 empty] | VV | 0
|  | 2*1,65*2*3,31 |  | 21.846 | [23 empty] | VV | 0
|  | osa 7/8 : | [25 empty] | VV | 0
|  | 2*1,15*2*3,31 |  | 15.226 | [23 empty] | VV | 0
|  | osa 8 : | [25 empty] | VV | 0
|  | 2*1,65*2*3,31 |  | 21.846 | [23 empty] | VV | 0
|  | osa 9 : | [25 empty] | VV | 0
|  | 2*(3,55+5,05)*4,14 |  | 71.208 | [23 empty] | VV | 0
|  | osy 9-11 : | [25 empty] | VV | 0
|  | 2*14,0*4,14 |  | 115.92 | [23 empty] | VV | 0
|  | -2*1,0*2,37*2 |  | -9.48 | [23 empty] | VV | 0
|  | -2*1,25*2,42 |  | -6.05 | [23 empty] | VV | 0
|  | -2*1,9*3,69 |  | -14.022 | [23 empty] | VV | 0
|  | 2*3,3*3*4,14 |  | 81.972 | [23 empty] | VV | 0
|  | 2*14,0*4,14 |  | 115.92 | [23 empty] | VV | 0
|  | -2*1,75*2,42 |  | -8.47 | [23 empty] | VV | 0
|  | 2*(2,71+4,475)*4,14 |  | 59.4918 | [23 empty] | VV | 0
|  | -2*1,0*2,37*2 |  | -9.48 | [23 empty] | VV | 0
|  | osa 11 : | [25 empty] | VV | 0
|  | 2*31,4*4,14 |  | 259.992 | [23 empty] | VV | 0
|  | -2*(1,42*3,52+1,575*3,52+1,6*3,52*8) |  | -111.1968 | [23 empty] | VV | 0
|  | osa A : | [25 empty] | VV | 0
|  | 2*40,8*3,31 |  | 270.096 | [23 empty] | VV | 0
|  | -2*(1,05*2,99+1,5*2,99*3) |  | -33.189 | [23 empty] | VV | 0
|  | 2*21,95*4,14 |  | 181.746 | [23 empty] | VV | 0
|  | -2*(1,7*2,87+1,7*0,3) |  | -10.778 | [23 empty] | VV | 0
|  | osy 9-11 (nad objektem) : | [25 empty] | VV | 0
|  | 2*(4,21+0,15*2+0,5)*4,46 |  | 44.6892 | [23 empty] | VV | 0
|  | osa F : | [25 empty] | VV | 0
|  | 2*14,025*3,33 |  | 93.4065 | [23 empty] | VV | 0
|  | -2*3,15*2,89 |  | -18.207 | [23 empty] | VV | 0
|  | 2*48,575*3,31 |  | 321.5665 | [23 empty] | VV | 0
|  | 2*14,3*4,14 |  | 118.404 | [23 empty] | VV | 0
|  | obloukové stěny : | [25 empty] | VV | 0
|  | osa 4 : | [25 empty] | VV | 0
|  | 2*11,8*2*2,81 |  | 132.632 | [23 empty] | VV | 0
|  | -2*1,8*2,15 |  | -7.74 | [23 empty] | VV | 0
|  | osy 4-6 : | [25 empty] | VV | 0
|  | 2*17,0*2*2,81 |  | 191.08 | [23 empty] | VV | 0
|  | -2*(1,2*2,4*2+1,8*2,4*2+2,1*2,4) |  | -38.88 | [23 empty] | VV | 0
|  | 2*1,4*2*2,81 |  | 15.736 | [23 empty] | VV | 0
|  | 2*15,6*2*2,81 |  | 175.344 | [23 empty] | VV | 0
|  | -2*1,8*2,4*2 |  | -17.28 | [23 empty] | VV | 0
|  | elevace - šikmé stěny : | [25 empty] | VV | 0
|  | 2*(7,12+11,7+1,3)*5*1,2 |  | 241.44 | [23 empty] | VV | 0
|  | 2*(7,12+1,4)*2*1,2 |  | 40.896 | [23 empty] | VV | 0
|  | 2*(7,12+9,25)*2*1,2 |  | 78.576 | [23 empty] | VV | 0
|  | 2*4,2*5*1,42 |  | 59.64 | [23 empty] | VV | 0
|  | řez 16 : | [25 empty] | VV | 0
|  | 2*(3,6-0,9)*2*1,3 |  | 14.04 | [23 empty] | VV | 0
|  | 2*1,05*2*1,05 |  | 4.41 | [23 empty] | VV | 0
|  | 2*((4,4-1,05+4,7)*2+4,85)*1,42 |  | 59.498 | [23 empty] | VV | 0
|  | 2*1,725*4*1,42 |  | 19.596 | [23 empty] | VV | 0
|  | řez 15 : | [25 empty] | VV | 0
|  | 2*(1,45+1,725)*2*2,628 |  | 33.3756 | [23 empty] | VV | 0
|  | řez 17, 18 : | [25 empty] | VV | 0
|  | 2*(7,35*2+1,16)*2,052 |  | 65.0894 | [23 empty] | VV | 0
|  | -2*1,94*1,622*2 |  | -12.5867 | [23 empty] | VV | 0
|  | 2*4,14*1,85 |  | 15.318 | [23 empty] | VV | 0
|  | Mezisoučet |  | 3437.5315 | [23 empty] | VV | 1
|  | 3NP : | [25 empty] | VV | 0
|  | osa 1 : | [25 empty] | VV | 0
|  | 2*(31,4*4,16-1,6*3,57*10) |  | 147.008 | [23 empty] | VV | 0
|  | osa 2/3 : | [25 empty] | VV | 0
|  | 2*((2,775*2+2,75)*4,12-1,1*2,37) |  | 63.178 | [23 empty] | VV | 0
|  | osa 3 : | [25 empty] | VV | 0
|  | 2*(30,9*4,12-1,1*2,42*2) |  | 243.968 | [23 empty] | VV | 0
|  | osa F : | [25 empty] | VV | 0
|  | 2*(14,275*4,14-3,15*3,77) |  | 94.446 | [23 empty] | VV | 0
|  | osa 3/4 : | [25 empty] | VV | 0
|  | 2*((0,25+2,7*2+7,75)*4,16-1,375*2,42)*2 |  | 209.666 | [23 empty] | VV | 0
|  | 2*5,225*4,26*2 |  | 89.034 | [23 empty] | VV | 0
|  | 2*(3,5*4,26-1,2*2,42)*2 |  | 48.024 | [23 empty] | VV | 0
|  | 2*6,67*4,26*2 |  | 113.6568 | [23 empty] | VV | 0
|  | 2*(1,3*2*4,26-0,9*1,1) |  | 20.172 | [23 empty] | VV | 0
|  | osa A/4-8 : | [25 empty] | VV | 0
|  | 2*32,4*4,26 |  | 276.048 | [23 empty] | VV | 0
|  | osa F/4-8 : | [25 empty] | VV | 0
|  | 2*32,4*4,26 |  | 276.048 | [23 empty] | VV | 0
|  | osa 4 : | [25 empty] | VV | 0
|  | 2*1,65*4,26*2 |  | 28.116 | [23 empty] | VV | 0
|  | osa 4/5 : | [25 empty] | VV | 0
|  | 2*1,15*4,26*2 |  | 19.596 | [23 empty] | VV | 0
|  | osa 5 : | [25 empty] | VV | 0
|  | 2*1,65*4,26*2 |  | 28.116 | [23 empty] | VV | 0
|  | osa 5/6 : | [25 empty] | VV | 0
|  | 2*1,15*4,26*2 |  | 19.596 | [23 empty] | VV | 0
|  | osa 6 : | [25 empty] | VV | 0
|  | 2*1,65*4,26*2 |  | 28.116 | [23 empty] | VV | 0
|  | osa 6/7 : | [25 empty] | VV | 0
|  | 2*1,15*4,26*2 |  | 19.596 | [23 empty] | VV | 0
|  | osa 7 : | [25 empty] | VV | 0
|  | 2*1,65*4,26*2 |  | 28.116 | [23 empty] | VV | 0
|  | osa 7/8 : | [25 empty] | VV | 0
|  | 2*1,15*4,26*2 |  | 19.596 | [23 empty] | VV | 0
|  | osa 8 : | [25 empty] | VV | 0
|  | 2*1,65*4,26*2 |  | 28.116 | [23 empty] | VV | 0
|  | osa 8/9 : | [25 empty] | VV | 0
|  | 2*(5,85*4,14-1,75*2,42)*2 |  | 79.936 | [23 empty] | VV | 0
|  | 2*(4,3*3,85-2,69*3,1)*2 |  | 32.864 | [23 empty] | VV | 0
|  | 2*(4,5*3,85-2,69*3,1) |  | 17.972 | [23 empty] | VV | 0
|  | 2*((3,7+2,1)*5,4-1,75*2,42-0,9*2,42)*2 |  | 99.628 | [23 empty] | VV | 0
|  | osa 9 : | [25 empty] | VV | 0
|  | 2*(30,9*4,14-1,8*2,42*2) |  | 238.428 | [23 empty] | VV | 0
|  | osa A : | [25 empty] | VV | 0
|  | 2*(15,84*4,1-0,9*2,4-1,7*2,87) |  | 115.81 | [23 empty] | VV | 0
|  | osy A/A1 : | [25 empty] | VV | 0
|  | 2*(14,0*4,14-1,0*2,37*2-1,25*2,42-1,9*3,69) |  | 86.368 | [23 empty] | VV | 0
|  | 2*3,3*3*4,14 |  | 81.972 | [23 empty] | VV | 0
|  | osy D/F : | [25 empty] | VV | 0
|  | 2*(14,0*4,14-1,75*2,42) |  | 107.45 | [23 empty] | VV | 0
|  | 2*((2,71+4,475)*4,14-1,0*2,37*2) |  | 50.0118 | [23 empty] | VV | 0
|  | osa F : | [25 empty] | VV | 0
|  | 2*14,3*4,14 |  | 118.404 | [23 empty] | VV | 0
|  | osa 11 : | [25 empty] | VV | 0
|  | 2*(31,405*4,14-1,42*3,52-1,575*3,52-1,6*3,52*8) |  | 148.8366 | [23 empty] | VV | 0
|  | osy 9-11 nad osou A : | [25 empty] | VV | 0
|  | 2*((4,88+0,15+7,325+0,2)*4,1-6,875*3,8-1,15*2,31) |  | 45.388 | [23 empty] | VV | 0
[28 empty] | VV | 0
|  | Mezisoučet |  | 3023.2812 | [23 empty] | VV | 1
|  | 4NP : | [25 empty] | VV | 0
|  | osa 1 : | [25 empty] | VV | 0
|  | 2*(31,4*4,16-1,6*3,57*10) |  | 147.008 | [23 empty] | VV | 0
|  | osa 2/3 : | [25 empty] | VV | 0
|  | 2*((2,775*2+2,75)*4,12-1,1*2,37) |  | 63.178 | [23 empty] | VV | 0
|  | osa 3 : | [25 empty] | VV | 0
|  | 2*(30,9*4,12-1,1*2,42*2) |  | 243.968 | [23 empty] | VV | 0
|  | osa F : | [25 empty] | VV | 0
|  | 2*(14,275*4,14-3,15*3,77) |  | 94.446 | [23 empty] | VV | 0
|  | osa 3/4 : | [25 empty] | VV | 0
|  | 2*((0,25+2,7*2+7,75)*4,16-1,375*2,42)*2 |  | 209.666 | [23 empty] | VV | 0
|  | 2*5,225*4,26*2 |  | 89.034 | [23 empty] | VV | 0
|  | 2*(3,5*4,26-1,2*2,42)*2 |  | 48.024 | [23 empty] | VV | 0
|  | 2*6,67*4,26*2 |  | 113.6568 | [23 empty] | VV | 0
|  | 2*(1,3*2*4,26-0,9*1,1) |  | 20.172 | [23 empty] | VV | 0
|  | osa A/4-8 : | [25 empty] | VV | 0
|  | 2*32,4*4,26 |  | 276.048 | [23 empty] | VV | 0
|  | osa F/4-8 : | [25 empty] | VV | 0
|  | 2*32,4*4,26 |  | 276.048 | [23 empty] | VV | 0
|  | osa 4 : | [25 empty] | VV | 0
|  | 2*1,65*4,26*2 |  | 28.116 | [23 empty] | VV | 0
|  | osa 4/5 : | [25 empty] | VV | 0
|  | 2*1,15*4,26*2 |  | 19.596 | [23 empty] | VV | 0
|  | osa 5 : | [25 empty] | VV | 0
|  | 2*1,65*4,26*2 |  | 28.116 | [23 empty] | VV | 0
|  | osa 5/6 : | [25 empty] | VV | 0
|  | 2*1,15*4,26*2 |  | 19.596 | [23 empty] | VV | 0
|  | osa 6 : | [25 empty] | VV | 0
|  | 2*1,65*4,26*2 |  | 28.116 | [23 empty] | VV | 0
|  | osa 6/7 : | [25 empty] | VV | 0
|  | 2*1,15*4,26*2 |  | 19.596 | [23 empty] | VV | 0
|  | osa 7 : | [25 empty] | VV | 0
|  | 2*1,65*4,26*2 |  | 28.116 | [23 empty] | VV | 0
|  | osa 7/8 : | [25 empty] | VV | 0
|  | 2*1,15*4,26*2 |  | 19.596 | [23 empty] | VV | 0
|  | osa 8 : | [25 empty] | VV | 0
|  | 2*1,65*4,26*2 |  | 28.116 | [23 empty] | VV | 0
|  | osa 8/9 : | [25 empty] | VV | 0
|  | 2*(5,35*2*5,07-0,9*2,2) |  | 104.538 | [23 empty] | VV | 0
|  | osa 9 : | [25 empty] | VV | 0
|  | 2*(30,9*4,14-1,8*2,42*2) |  | 238.428 | [23 empty] | VV | 0
|  | osa A : | [25 empty] | VV | 0
|  | 2*(15,84*4,1-1,2*2,4-1,7*2,87) |  | 114.37 | [23 empty] | VV | 0
|  | osy A/A1 : | [25 empty] | VV | 0
|  | 2*(14,0*4,14-1,0*2,37*2-1,25*2,42-1,9*3,69) |  | 86.368 | [23 empty] | VV | 0
|  | 2*3,3*3*4,14 |  | 81.972 | [23 empty] | VV | 0
|  | osy D/F : | [25 empty] | VV | 0
|  | 2*(14,0*4,14-1,75*2,42) |  | 107.45 | [23 empty] | VV | 0
|  | 2*((2,71+4,475)*4,14-1,0*2,37*2) |  | 50.0118 | [23 empty] | VV | 0
|  | osa F : | [25 empty] | VV | 0
|  | 2*14,3*4,14 |  | 118.404 | [23 empty] | VV | 0
|  | osa 11 : | [25 empty] | VV | 0
|  | 2*(31,405*4,14-1,42*3,52-1,575*3,52-1,6*3,52*8) |  | 148.8366 | [23 empty] | VV | 0
|  | osy 9-11 nad osou A : | [25 empty] | VV | 0
|  | 2*((4,88+0,15+7,325+0,2)*4,1-6,875*3,8) |  | 50.701 | [23 empty] | VV | 0
|  | Mezisoučet |  | 2901.2922 | [23 empty] | VV | 1
|  | Mezisoučet | [25 empty] | VV | 1
|  | 5NP : | [25 empty] | VV | 0
|  | osa 1 : | [25 empty] | VV | 0
|  | 2*(31,4*4,9-1,6*3,57*10) |  | 193.48 | [23 empty] | VV | 0
|  | osa 2/3 : | [25 empty] | VV | 0
|  | 2*((2,775*2+2,75)*4,86-1,1*2,37) |  | 75.462 | [23 empty] | VV | 0
|  | osa 3 : | [25 empty] | VV | 0
|  | 2*(30,9*4,86-1,15*2,42-1,225*2,42) |  | 288.853 | [23 empty] | VV | 0
|  | osa F : | [25 empty] | VV | 0
|  | 2*(14,275*4,88-3,15*3,77) |  | 115.573 | [23 empty] | VV | 0
|  | osa 3/4 : | [25 empty] | VV | 0
|  | 2*((0,25+2,7*2+7,75)*4,5-1,4*2,42)*2 |  | 227.648 | [23 empty] | VV | 0
|  | 2*5,225*4,5*2 |  | 94.05 | [23 empty] | VV | 0
|  | 2*(3,5*4,5-1,2*2,42)*2 |  | 51.384 | [23 empty] | VV | 0
|  | 2*6,67*4,81*2 |  | 128.3308 | [23 empty] | VV | 0
|  | 2*(1,3*2*4,81-0,9*1,1) |  | 23.032 | [23 empty] | VV | 0
|  | osa A/4-8 : | [25 empty] | VV | 0
|  | 2*32,4*4,5 |  | 291.6 | [23 empty] | VV | 0
|  | osa F/4-8 : | [25 empty] | VV | 0
|  | 2*32,4*4,5 |  | 291.6 | [23 empty] | VV | 0
|  | osa 4 : | [25 empty] | VV | 0
|  | 2*1,65*4,5*2 |  | 29.7 | [23 empty] | VV | 0
|  | osa 4/5 : | [25 empty] | VV | 0
|  | 2*1,15*4,5*2 |  | 20.7 | [23 empty] | VV | 0
|  | osa 5 : | [25 empty] | VV | 0
|  | 2*1,65*4,5*2 |  | 29.7 | [23 empty] | VV | 0
|  | osa 5/6 : | [25 empty] | VV | 0
|  | 2*1,15*4,5*2 |  | 20.7 | [23 empty] | VV | 0
|  | osa 6 : | [25 empty] | VV | 0
|  | 2*1,65*4,5*2 |  | 29.7 | [23 empty] | VV | 0
|  | osa 6/7 : | [25 empty] | VV | 0
|  | 2*1,15*4,5*2 |  | 20.7 | [23 empty] | VV | 0
|  | osa 7 : | [25 empty] | VV | 0
|  | 2*1,65*4,5*2 |  | 29.7 | [23 empty] | VV | 0
|  | osa 7/8 : | [25 empty] | VV | 0
|  | 2*1,15*4,5*2 |  | 20.7 | [23 empty] | VV | 0
|  | osa 8 : | [25 empty] | VV | 0
|  | 2*1,65*4,5*2 |  | 29.7 | [23 empty] | VV | 0
|  | osa 9 : | [25 empty] | VV | 0
|  | 2*(30,9*4,5-1,8*2,42*2) |  | 260.676 | [23 empty] | VV | 0
|  | osa A : | [25 empty] | VV | 0
|  | 2*(15,84*4,5-1,025*2,37-1,7*2,87) |  | 127.9435 | [23 empty] | VV | 0
|  | osy A/A1 : | [25 empty] | VV | 0
|  | 2*(14,0*4,5-1,1*2,37*2-1,25*2,42-1,9*3,65) |  | 95.652 | [23 empty] | VV | 0
|  | 2*3,3*3*4,5 |  | 89.1 | [23 empty] | VV | 0
|  | osy D/F : | [25 empty] | VV | 0
|  | 2*(14,0*4,5-1,75*2,42) |  | 117.53 | [23 empty] | VV | 0
|  | 2*((2,71+4,475)*4,5-1,1*2,37*2) |  | 54.237 | [23 empty] | VV | 0
|  | osa F : | [25 empty] | VV | 0
|  | 2*14,3*4,5 |  | 128.7 | [23 empty] | VV | 0
|  | osa 11 : | [25 empty] | VV | 0
|  | 2*(31,405*4,14-1,42*3,52-1,575*3,52-1,6*3,52*8) |  | 148.8366 | [23 empty] | VV | 0
|  | osy 9-11 nad osou A : | [25 empty] | VV | 0
|  | 2*((4,88+0,15+7,343+0,2)*3,8-5,25*3,52) |  | 58.5948 | [23 empty] | VV | 0
|  | Mezisoučet |  | 3093.5827 | [23 empty] | VV | 1
|  | Mezisoučet | [25 empty] | VV | 1
|  | 6NP : | [25 empty] | VV | 0
|  | osa 2 : | [25 empty] | VV | 0
|  | 2*(26,94*4,59-20,1*3,35) |  | 112.6392 | [23 empty] | VV | 0
|  | osa 2/3 : | [25 empty] | VV | 0
|  | 2*((2,895+2,775)*4,59-1,1*2,42) |  | 46.7266 | [23 empty] | VV | 0
|  | osa 3 : | [25 empty] | VV | 0
|  | 2*(26,44*4,59-1,2*2,47-1,0*2,47) |  | 231.8512 | [23 empty] | VV | 0
|  | osa A : | [25 empty] | VV | 0
|  | 2*((15,275+42,325)*4,59-1,2*2,39) |  | 523.032 | [23 empty] | VV | 0
|  | osa F : | [25 empty] | VV | 0
|  | 2*(15,275+42,325)*4,59 |  | 528.768 | [23 empty] | VV | 0
|  | osa 3/4 : | [25 empty] | VV | 0
|  | 2*((5,25+1,3)*4,59-1,0*2,47)*2 |  | 110.378 | [23 empty] | VV | 0
|  | -2*0,9*2,1 |  | -3.78 | [23 empty] | VV | 0
|  | 2*(1,25+6,6+11,6+6,6+1,25)*4,59 |  | 250.614 | [23 empty] | VV | 0
|  | -2*(2,35*0,9+1,2*0,98+1,0*2,24+1,35*1,1)*2 |  | -28.064 | [23 empty] | VV | 0
|  | 2*3,2*2*1,67 |  | 21.376 | [23 empty] | VV | 0
|  | osa 9 : | [25 empty] | VV | 0
|  | 2*(26,94*3,72-1,35*2,27-1,35*1,9-2,8*0,6-1,1*2,5-1,0*2,42) |  | 175.4746 | [23 empty] | VV | 0
|  | osa 10 : | [25 empty] | VV | 0
|  | 2*(26,94*4,59-20,1*3,72) |  | 97.7652 | [23 empty] | VV | 0
|  | osa A1 : | [25 empty] | VV | 0
|  | 2*(9,05*2*4,59-1,2*2,39-1,45*2,77) |  | 152.389 | [23 empty] | VV | 0
|  | osa E : | [25 empty] | VV | 0
|  | 2*((9,05+6,34)*4,59-1,5*2,67) |  | 133.2702 | [23 empty] | VV | 0
|  | 2*((2,71+2,25)*4,59-1,0*2,42) |  | 40.6928 | [23 empty] | VV | 0
|  | Mezisoučet |  | 2393.1328 | [23 empty] | VV | 1
|  | Mezisoučet | [25 empty] | VV | 1
|  | propojení : | [25 empty] | VV | 0
|  | osa 1 : | [25 empty] | VV | 0
|  | 2*3,845*1,2 |  | 9.228 | [23 empty] | VV | 0
|  | 2*15,83*0,9 |  | 28.494 | [23 empty] | VV | 0
|  | 2*1,875*1,56 |  | 5.85 | [23 empty] | VV | 0
|  | 2*1,35*1,56 |  | 4.212 | [23 empty] | VV | 0
|  | osy 1/2 : | [25 empty] | VV | 0
|  | 2*5,6*0,6 |  | 6.72 | [23 empty] | VV | 0
|  | osa 2 : | [25 empty] | VV | 0
|  | 2*6,39*0,6 |  | 7.668 | [23 empty] | VV | 0
|  | osy 2/3 : | [25 empty] | VV | 0
|  | 2*7,65*2*0,6 |  | 18.36 | [23 empty] | VV | 0
|  | 2*7,2*0,6 |  | 8.64 | [23 empty] | VV | 0
|  | 2*2,25*0,6 |  | 2.7 | [23 empty] | VV | 0
|  | 2*2,075*0,6 |  | 2.49 | [23 empty] | VV | 0
|  | 2*(2,275*0,6-2,275*0,575) |  | 0.11375 | [23 empty] | VV | 0
|  | 2*1,25*0,6 |  | 1.5 | [23 empty] | VV | 0
|  | 2*1,525*0,6 |  | 1.83 | [23 empty] | VV | 0
|  | 2*(4,3+3,5*2)*0,7 |  | 15.82 | [23 empty] | VV | 0
|  | osa 3 : | [25 empty] | VV | 0
|  | 2*5,45*0,05 |  | 0.545 | [23 empty] | VV | 0
|  | osy 3-4 : | [25 empty] | VV | 0
|  | 2*4,325*2*0,9 |  | 15.57 | [23 empty] | VV | 0
|  | 2*2,6*0,6 |  | 3.12 | [23 empty] | VV | 0
|  | 2*(2,6+4,75+7,05)*0,6 |  | 17.28 | [23 empty] | VV | 0
|  | 2*(4,9+4,35)*0,6 |  | 11.1 | [23 empty] | VV | 0
|  | 2*3,2*1,55 |  | 9.92 | [23 empty] | VV | 0
|  | 2*2,6*1,55 |  | 8.06 | [23 empty] | VV | 0
|  | osy 4/5 : | [25 empty] | VV | 0
|  | 2*3,6*0,6 |  | 4.32 | [23 empty] | VV | 0
|  | osy 3.1-5 (nad objektem) : | [25 empty] | VV | 0
|  | 2*(8,5+3,38+4,4)*0,86 |  | 28.0016 | [23 empty] | VV | 0
|  | 2*8,25*0,86 |  | 14.19 | [23 empty] | VV | 0
|  | 2*(1,1+2,5+1,65+3,95+1,6*4+1,55)*0,86 |  | 29.498 | [23 empty] | VV | 0
|  | 2*(6,5+6,65*2+3,95+1,34*2)*0,86 |  | 45.4596 | [23 empty] | VV | 0
|  | 2*1,34*0,86 |  | 2.3048 | [23 empty] | VV | 0
|  | 2*1,6*0,86 |  | 2.752 | [23 empty] | VV | 0
|  | osa 8/9 : | [25 empty] | VV | 0
|  | 2*1,15*0,66 |  | 1.518 | [23 empty] | VV | 0
|  | 2*1,0*0,66 |  | 1.32 | [23 empty] | VV | 0
|  | 2*1,5*0,66 |  | 1.98 | [23 empty] | VV | 0
|  | 2*(3,2+4,05)*0,66 |  | 9.57 | [23 empty] | VV | 0
|  | osa 9 : | [25 empty] | VV | 0
|  | 2*7,2*0,66 |  | 9.504 | [23 empty] | VV | 0
|  | osy 9/11 : | [25 empty] | VV | 0
|  | 2*14,0*2*1,1 |  | 61.6 | [23 empty] | VV | 0
|  | 2*2,43*0,86 |  | 4.1796 | [23 empty] | VV | 0
|  | 2*4,475*0,8 |  | 7.16 | [23 empty] | VV | 0
|  | 2*4,475*0,8 |  | 7.16 | [23 empty] | VV | 0
|  | osa 11 : | [25 empty] | VV | 0
|  | 2*30,9*0,66 |  | 40.788 | [23 empty] | VV | 0
|  | osa B/C : | [25 empty] | VV | 0
|  | 2*24,6*0,8 |  | 39.36 | [23 empty] | VV | 0
|  | Mezisoučet |  | 489.8863 | [23 empty] | VV | 1
SPU
66 | 311351106R00 | Bednění nadzákladových zdí oboustranné za každou stranu odstranění | m2 | 23643.7149 |  | 0 |  | 0 |  | 0 | 21 | 0 | 0 | 0 | 0 | 0 | 801-1 | RTS 24/ I | RTS 22/ I | 0.35 | 8275.3 |  | Práce | Zelená |  |  |  | POL1_
|  | svislé nebo šikmé (odkloněné), půdorysně přímé nebo zalomené nadzákladových zdí nosných, výplňových, obkladových, půdních, štítových, poprsních apod. ve volném prostranství, ve volných nebo zapažených jámách, rýhách, šachtách, včetně případných vzpěr, | [25 empty] | SPI |  | svislé nebo šikmé (odkloněné), půdorysně přímé nebo zalomené nadzákladových zdí nosných, výplňových, obkladových, půdních, štítových, poprsních apod. ve volném prostranství, ve volných nebo zapažených jámách, rýhách, šachtách, včetně případných vzpěr,
|  | Odkaz na mn. položky pořadí 65 : 23643,71490 |  | 23643.7149 | [23 empty] | VV | 5
SPU
67 | 311351901R00 | Bednění nadzákladových zdí bednění otvoru plochy do 0,5 m2 | kus | 114 |  | 0 |  | 0 |  | 0 | 21 | 0 | 0.02338 | 2.67 | 0 | 0 | 801-1 | RTS 24/ I | RTS 22/ I | 1.82 | 207.48 |  | Práce | Běžná |  |  |  | POL1_
|  | svislé nebo šikmé (odkloněné), půdorysně přímé nebo zalomené nadzákladových zdí nosných, výplňových, obkladových, půdních, štítových, poprsních apod. ve volném prostranství, ve volných nebo zapažených jámách, rýhách, šachtách, včetně případných vzpěr, | [25 empty] | SPI |  | svislé nebo šikmé (odkloněné), půdorysně přímé nebo zalomené nadzákladových zdí nosných, výplňových, obkladových, půdních, štítových, poprsních apod. ve volném prostranství, ve volných nebo zapažených jámách, rýhách, šachtách, včetně případných vzpěr,
|  | SO 01.2.2 - technologické centrum : | [25 empty] | VV | 0
[28 empty] | VV | 0
|  | 3PP : | [25 empty] | VV | 0
|  | 410/200mm : | [25 empty] | VV | 0
|  | 2 |  | 2 | [23 empty] | VV | 0
|  | 240/240mm : | [25 empty] | VV | 0
|  | 2 |  | 2 | [23 empty] | VV | 0
|  | D150mm : | [25 empty] | VV | 0
|  | 2 |  | 2 | [23 empty] | VV | 0
|  | 330/190mm : | [25 empty] | VV | 0
|  | 1 |  | 1 | [23 empty] | VV | 0
|  | 450/900mm : | [25 empty] | VV | 0
|  | 1 |  | 1 | [23 empty] | VV | 0
|  | 240/140mm : | [25 empty] | VV | 0
|  | 1 |  | 1 | [23 empty] | VV | 0
|  | 550/250mm : | [25 empty] | VV | 0
|  | 2 |  | 2 | [23 empty] | VV | 0
|  | Mezisoučet |  | 11 | [23 empty] | VV | 1
|  | 2PP : | [25 empty] | VV | 0
|  | D210mm : | [25 empty] | VV | 0
|  | 2 |  | 2 | [23 empty] | VV | 0
|  | D220mm : | [25 empty] | VV | 0
|  | 2 |  | 2 | [23 empty] | VV | 0
|  | 760/240mm : | [25 empty] | VV | 0
|  | 2 |  | 2 | [23 empty] | VV | 0
|  | 1100/450mm : | [25 empty] | VV | 0
|  | 1 |  | 1 | [23 empty] | VV | 0
|  | 500/300mm : | [25 empty] | VV | 0
|  | 1 |  | 1 | [23 empty] | VV | 0
|  | 450/900mm : | [25 empty] | VV | 0
|  | 1 |  | 1 | [23 empty] | VV | 0
|  | D230mm : | [25 empty] | VV | 0
|  | 2 |  | 2 | [23 empty] | VV | 0
|  | 500/300mm : | [25 empty] | VV | 0
|  | 1 |  | 1 | [23 empty] | VV | 0
|  | Mezisoučet |  | 12 | [23 empty] | VV | 1
|  | 1PP : | [25 empty] | VV | 0
|  | D170mm : | [25 empty] | VV | 0
|  | 2 |  | 2 | [23 empty] | VV | 0
|  | D190mm : | [25 empty] | VV | 0
|  | 1 |  | 1 | [23 empty] | VV | 0
|  | D200mm : | [25 empty] | VV | 0
|  | 2 |  | 2 | [23 empty] | VV | 0
|  | D210mm : | [25 empty] | VV | 0
|  | 2 |  | 2 | [23 empty] | VV | 0
|  | D230mm : | [25 empty] | VV | 0
|  | 2 |  | 2 | [23 empty] | VV | 0
|  | D250mm : | [25 empty] | VV | 0
|  | 2 |  | 2 | [23 empty] | VV | 0
|  | D270mm : | [25 empty] | VV | 0
|  | 2 |  | 2 | [23 empty] | VV | 0
|  | D300mm : | [25 empty] | VV | 0
|  | 1 |  | 1 | [23 empty] | VV | 0
|  | D320mm : | [25 empty] | VV | 0
|  | 3 |  | 3 | [23 empty] | VV | 0
|  | D350mm : | [25 empty] | VV | 0
|  | 2 |  | 2 | [23 empty] | VV | 0
|  | D370mm : | [25 empty] | VV | 0
|  | 1 |  | 1 | [23 empty] | VV | 0
|  | D420mm : | [25 empty] | VV | 0
|  | 1 |  | 1 | [23 empty] | VV | 0
|  | 650/210mm : | [25 empty] | VV | 0
|  | 1 |  | 1 | [23 empty] | VV | 0
|  | 490/400mm : | [25 empty] | VV | 0
|  | 3 |  | 3 | [23 empty] | VV | 0
|  | 650/400mm : | [25 empty] | VV | 0
|  | 1 |  | 1 | [23 empty] | VV | 0
|  | 600/700mm : | [25 empty] | VV | 0
|  | 1 |  | 1 | [23 empty] | VV | 0
|  | 510/250mm : | [25 empty] | VV | 0
|  | 2 |  | 2 | [23 empty] | VV | 0
|  | 940/320mm : | [25 empty] | VV | 0
|  | 1 |  | 1 | [23 empty] | VV | 0
|  | 500/250mm : | [25 empty] | VV | 0
|  | 1 |  | 1 | [23 empty] | VV | 0
|  | 520/180mm : | [25 empty] | VV | 0
|  | 1 |  | 1 | [23 empty] | VV | 0
|  | 380/280mm : | [25 empty] | VV | 0
|  | 1 |  | 1 | [23 empty] | VV | 0
|  | 450/200mm : | [25 empty] | VV | 0
|  | 1 |  | 1 | [23 empty] | VV | 0
|  | 500/350mm : | [25 empty] | VV | 0
|  | 1 |  | 1 | [23 empty] | VV | 0
|  | 700/450mm : | [25 empty] | VV | 0
|  | 1 |  | 1 | [23 empty] | VV | 0
|  | 500/400mm : | [25 empty] | VV | 0
|  | 2 |  | 2 | [23 empty] | VV | 0
|  | 550/200mm : | [25 empty] | VV | 0
|  | 1 |  | 1 | [23 empty] | VV | 0
|  | 950/500mm : | [25 empty] | VV | 0
|  | 1 |  | 1 | [23 empty] | VV | 0
|  | Mezisoučet |  | 40 | [23 empty] | VV | 1
|  | Mezisoučet | [25 empty] | VV | 1
|  | SO 01.2 - horní stavba : | [25 empty] | VV | 0
|  | 1NP : | [25 empty] | VV | 0
|  | 600/600mm : | [25 empty] | VV | 0
|  | 2 |  | 2 | [23 empty] | VV | 0
|  | Mezisoučet |  | 2 | [23 empty] | VV | 1
|  | mezipatro : | [25 empty] | VV | 0
|  | 550/400mm : | [25 empty] | VV | 0
|  | 1 |  | 1 | [23 empty] | VV | 0
|  | 600/300mm : | [25 empty] | VV | 0
|  | 4 |  | 4 | [23 empty] | VV | 0
|  | 350/400mm : | [25 empty] | VV | 0
|  | 1 |  | 1 | [23 empty] | VV | 0
|  | 500/500mm : | [25 empty] | VV | 0
|  | 2 |  | 2 | [23 empty] | VV | 0
|  | Mezisoučet |  | 8 | [23 empty] | VV | 1
|  | 2NP : | [25 empty] | VV | 0
|  | 600/600mm : | [25 empty] | VV | 0
|  | 1 |  | 1 | [23 empty] | VV | 0
[28 empty] | VV | 0
|  | Mezisoučet |  | 1 | [23 empty] | VV | 1
|  | 3NP : | [25 empty] | VV | 0
|  | 200/200mm : | [25 empty] | VV | 0
|  | 7 |  | 7 | [23 empty] | VV | 0
|  | 300/300mm : | [25 empty] | VV | 0
|  | 5 |  | 5 | [23 empty] | VV | 0
|  | 100/100mm : | [25 empty] | VV | 0
|  | 1 |  | 1 | [23 empty] | VV | 0
|  | 400/400mm : | [25 empty] | VV | 0
|  | 2 |  | 2 | [23 empty] | VV | 0
|  | 500/500mm : | [25 empty] | VV | 0
|  | 2 |  | 2 | [23 empty] | VV | 0
|  | 600/600mm : | [25 empty] | VV | 0
|  | 1 |  | 1 | [23 empty] | VV | 0
|  | 250/250mm : | [25 empty] | VV | 0
|  | 1 |  | 1 | [23 empty] | VV | 0
|  | Mezisoučet |  | 19 | [23 empty] | VV | 1
|  | 4NP : | [25 empty] | VV | 0
|  | 100/100mm : | [25 empty] | VV | 0
|  | 1 |  | 1 | [23 empty] | VV | 0
|  | 200/200mm : | [25 empty] | VV | 0
|  | 1 |  | 1 | [23 empty] | VV | 0
|  | 420/420mm : | [25 empty] | VV | 0
|  | 3 |  | 3 | [23 empty] | VV | 0
|  | 500/500mm : | [25 empty] | VV | 0
|  | 1 |  | 1 | [23 empty] | VV | 0
|  | Mezisoučet |  | 6 | [23 empty] | VV | 1
|  | 5NP : | [25 empty] | VV | 0
|  | 1700/250mm : | [25 empty] | VV | 0
|  | 1 |  | 1 | [23 empty] | VV | 0
|  | Mezisoučet |  | 1 | [23 empty] | VV | 1
|  | 6NP : | [25 empty] | VV | 0
|  | 260/260mm : | [25 empty] | VV | 0
|  | 2 |  | 2 | [23 empty] | VV | 0
|  | 600/450mm : | [25 empty] | VV | 0
|  | 2 |  | 2 | [23 empty] | VV | 0
|  | 800/500mm : | [25 empty] | VV | 0
|  | 1 |  | 1 | [23 empty] | VV | 0
|  | 120/120mm : | [25 empty] | VV | 0
|  | 2 |  | 2 | [23 empty] | VV | 0
|  | 500/500mm : | [25 empty] | VV | 0
|  | 3 |  | 3 | [23 empty] | VV | 0
|  | 700/500mm : | [25 empty] | VV | 0
|  | 1 |  | 1 | [23 empty] | VV | 0
|  | Mezisoučet |  | 11 | [23 empty] | VV | 1
|  | Mezisoučet | [25 empty] | VV | 1
|  | propojení : | [25 empty] | VV | 0
|  | v bednicích tvarovkách : | [25 empty] | VV | 0
|  | 600/250mm : | [25 empty] | VV | 0
|  | 1 |  | 1 | [23 empty] | VV | 0
|  | 430/500mm : | [25 empty] | VV | 0
|  | 1 |  | 1 | [23 empty] | VV | 0
|  | 900/450mm : | [25 empty] | VV | 0
|  | 1 |  | 1 | [23 empty] | VV | 0
SPU
68 | 311351902R00 | Bednění nadzákladových zdí bednění otvoru plochy do 1,0 m2 | kus | 34 |  | 0 |  | 0 |  | 0 | 21 | 0 | 0.0334 | 1.14 | 0 | 0 | 801-1 | RTS 24/ I | RTS 22/ I | 2.6 | 88.4 |  | Práce | Běžná |  |  |  | POL1_
|  | svislé nebo šikmé (odkloněné), půdorysně přímé nebo zalomené nadzákladových zdí nosných, výplňových, obkladových, půdních, štítových, poprsních apod. ve volném prostranství, ve volných nebo zapažených jámách, rýhách, šachtách, včetně případných vzpěr, | [25 empty] | SPI |  | svislé nebo šikmé (odkloněné), půdorysně přímé nebo zalomené nadzákladových zdí nosných, výplňových, obkladových, půdních, štítových, poprsních apod. ve volném prostranství, ve volných nebo zapažených jámách, rýhách, šachtách, včetně případných vzpěr,
|  | SO 01.2.2 - technologické centrum : | [25 empty] | VV | 0
[28 empty] | VV | 0
|  | 3PP : | [25 empty] | VV | 0
|  | 600/900mm : | [25 empty] | VV | 0
|  | 1 |  | 1 | [23 empty] | VV | 0
|  | 900/810mm : | [25 empty] | VV | 0
|  | 1 |  | 1 | [23 empty] | VV | 0
|  | Mezisoučet |  | 2 | [23 empty] | VV | 1
|  | 2PP : | [25 empty] | VV | 0
|  | 700/810mm : | [25 empty] | VV | 0
|  | 1 |  | 1 | [23 empty] | VV | 0
|  | 1200/810mm : | [25 empty] | VV | 0
|  | 1 |  | 1 | [23 empty] | VV | 0
|  | 920/830mm : | [25 empty] | VV | 0
|  | 1 |  | 1 | [23 empty] | VV | 0
|  | Mezisoučet |  | 3 | [23 empty] | VV | 1
|  | 1PP : | [25 empty] | VV | 0
|  | 710/1000mm : | [25 empty] | VV | 0
|  | 1 |  | 1 | [23 empty] | VV | 0
|  | 1500/600mm : | [25 empty] | VV | 0
|  | 1 |  | 1 | [23 empty] | VV | 0
|  | 1120/600mm : | [25 empty] | VV | 0
|  | 4 |  | 4 | [23 empty] | VV | 0
|  | Mezisoučet |  | 6 | [23 empty] | VV | 1
|  | Mezisoučet | [25 empty] | VV | 1
|  | SO 01.2 - horní stavba : | [25 empty] | VV | 0
[28 empty] | VV | 0
|  | mezipatro : | [25 empty] | VV | 0
|  | 1600/500mm : | [25 empty] | VV | 0
|  | 1 |  | 1 | [23 empty] | VV | 0
|  | 2NP : | [25 empty] | VV | 0
|  | 1700/300mm : | [25 empty] | VV | 0
|  | 1 |  | 1 | [23 empty] | VV | 0
|  | 3NP : | [25 empty] | VV | 0
|  | 900/1100mm : | [25 empty] | VV | 0
|  | 1 |  | 1 | [23 empty] | VV | 0
|  | 900/900mm : | [25 empty] | VV | 0
|  | 2 |  | 2 | [23 empty] | VV | 0
|  | 1700/300mm : | [25 empty] | VV | 0
|  | 1 |  | 1 | [23 empty] | VV | 0
|  | Mezisoučet |  | 6 | [23 empty] | VV | 1
|  | 4NP : | [25 empty] | VV | 0
|  | 900/1100mm : | [25 empty] | VV | 0
|  | 1 |  | 1 | [23 empty] | VV | 0
|  | 1700/300mm : | [25 empty] | VV | 0
|  | 1 |  | 1 | [23 empty] | VV | 0
|  | Mezisoučet |  | 2 | [23 empty] | VV | 1
|  | 5NP : | [25 empty] | VV | 0
|  | 900/1100mm : | [25 empty] | VV | 0
|  | 1 |  | 1 | [23 empty] | VV | 0
|  | Mezisoučet |  | 1 | [23 empty] | VV | 1
|  | 6NP : | [25 empty] | VV | 0
|  | 900/1100mm : | [25 empty] | VV | 0
|  | 1 |  | 1 | [23 empty] | VV | 0
|  | Mezisoučet |  | 1 | [23 empty] | VV | 1
|  | propojení : | [25 empty] | VV | 0
|  | v bednicích tvarovkách : | [25 empty] | VV | 0
|  | 1100/575mm : | [25 empty] | VV | 0
|  | 3 |  | 3 | [23 empty] | VV | 0
|  | 850/750mm : | [25 empty] | VV | 0
|  | 2 |  | 2 | [23 empty] | VV | 0
|  | 900/750mm : | [25 empty] | VV | 0
|  | 1 |  | 1 | [23 empty] | VV | 0
|  | 1200/750mm : | [25 empty] | VV | 0
|  | 2 |  | 2 | [23 empty] | VV | 0
|  | 1550/575mm : | [25 empty] | VV | 0
|  | 1 |  | 1 | [23 empty] | VV | 0
|  | 1700/575mm : | [25 empty] | VV | 0
|  | 1 |  | 1 | [23 empty] | VV | 0
|  | 1200/575mm : | [25 empty] | VV | 0
|  | 3 |  | 3 | [23 empty] | VV | 0
|  | Mezisoučet |  | 13 | [23 empty] | VV | 1
SPU
69 | 311351903R00 | Bednění nadzákladových zdí bednění otvoru plochy do 2,25 m2 | kus | 39 |  | 0 |  | 0 |  | 0 | 21 | 0 | 0.05803 | 2.26 | 0 | 0 | 801-1 | RTS 24/ I | RTS 22/ I | 3.9 | 152.1 |  | Práce | Běžná |  |  |  | POL1_
|  | svislé nebo šikmé (odkloněné), půdorysně přímé nebo zalomené nadzákladových zdí nosných, výplňových, obkladových, půdních, štítových, poprsních apod. ve volném prostranství, ve volných nebo zapažených jámách, rýhách, šachtách, včetně případných vzpěr, | [25 empty] | SPI |  | svislé nebo šikmé (odkloněné), půdorysně přímé nebo zalomené nadzákladových zdí nosných, výplňových, obkladových, půdních, štítových, poprsních apod. ve volném prostranství, ve volných nebo zapažených jámách, rýhách, šachtách, včetně případných vzpěr,
|  | SO 01.2.2 - technologické centrum : | [25 empty] | VV | 0
[28 empty] | VV | 0
|  | 3PP : | [25 empty] | VV | 0
|  | 1050/2020mm : | [25 empty] | VV | 0
|  | 2 |  | 2 | [23 empty] | VV | 0
|  | 700/1900mm : | [25 empty] | VV | 0
|  | 3 |  | 3 | [23 empty] | VV | 0
|  | 800/2020mm : | [25 empty] | VV | 0
|  | 1 |  | 1 | [23 empty] | VV | 0
|  | 1000/2020mm : | [25 empty] | VV | 0
|  | 1 |  | 1 | [23 empty] | VV | 0
|  | 1500/1100mm : | [25 empty] | VV | 0
|  | 1 |  | 1 | [23 empty] | VV | 0
|  | Mezisoučet |  | 8 | [23 empty] | VV | 1
|  | 2PP : | [25 empty] | VV | 0
|  | 700/1900mm : | [25 empty] | VV | 0
|  | 1 |  | 1 | [23 empty] | VV | 0
|  | Mezisoučet |  | 1 | [23 empty] | VV | 1
|  | 1PP : | [25 empty] | VV | 0
|  | 1040/1100mm : | [25 empty] | VV | 0
|  | 6 |  | 6 | [23 empty] | VV | 0
|  | 1800/1115mm : | [25 empty] | VV | 0
|  | 1 |  | 1 | [23 empty] | VV | 0
|  | 900/2020mm : | [25 empty] | VV | 0
|  | 1 |  | 1 | [23 empty] | VV | 0
|  | 1700/600mm : | [25 empty] | VV | 0
|  | 4 |  | 4 | [23 empty] | VV | 0
|  | 1500/1000mm : | [25 empty] | VV | 0
|  | 1 |  | 1 | [23 empty] | VV | 0
|  | 665/2600mm : | [25 empty] | VV | 0
|  | 1 |  | 1 | [23 empty] | VV | 0
|  | 500/2600mm : | [25 empty] | VV | 0
|  | 1 |  | 1 | [23 empty] | VV | 0
|  | 925/2300mm : | [25 empty] | VV | 0
|  | 1 |  | 1 | [23 empty] | VV | 0
|  | Mezisoučet |  | 16 | [23 empty] | VV | 1
|  | Mezisoučet | [25 empty] | VV | 1
|  | SO 01.2 - horní stavba : | [25 empty] | VV | 0
[28 empty] | VV | 0
|  | mezipatro : | [25 empty] | VV | 0
|  | 1450/800mm : | [25 empty] | VV | 0
|  | 1 |  | 1 | [23 empty] | VV | 0
|  | Mezisoučet |  | 1 | [23 empty] | VV | 1
|  | 3NP : | [25 empty] | VV | 0
|  | 900/2400mm : | [25 empty] | VV | 0
|  | 2 |  | 2 | [23 empty] | VV | 0
|  | 1100/1100mm : | [25 empty] | VV | 0
|  | 1 |  | 1 | [23 empty] | VV | 0
|  | Mezisoučet |  | 3 | [23 empty] | VV | 1
|  | 5NP : | [25 empty] | VV | 0
|  | 1200/980mm : | [25 empty] | VV | 0
|  | 2 |  | 2 | [23 empty] | VV | 0
|  | 1000/2240mm : | [25 empty] | VV | 0
|  | 2 |  | 2 | [23 empty] | VV | 0
|  | 2350/900mm : | [25 empty] | VV | 0
|  | 2 |  | 2 | [23 empty] | VV | 0
|  | 1350/1100mm : | [25 empty] | VV | 0
|  | 2 |  | 2 | [23 empty] | VV | 0
|  | Mezisoučet |  | 8 | [23 empty] | VV | 1
|  | 6NP : | [25 empty] | VV | 0
|  | 2800/600mm : | [25 empty] | VV | 0
|  | 1 |  | 1 | [23 empty] | VV | 0
|  | Mezisoučet |  | 1 | [23 empty] | VV | 1
|  | propojení : | [25 empty] | VV | 0
|  | v bednicích tvarovkách : | [25 empty] | VV | 0
|  | 910/1250mm : | [25 empty] | VV | 0
|  | 1 |  | 1 | [23 empty] | VV | 0
SPU
70 | 311351904R00 | Bednění nadzákladových zdí bednění otvoru plochy do 3,6 m2 | kus | 116 |  | 0 |  | 0 |  | 0 | 21 | 0 | 0.11382 | 13.2 | 0 | 0 | 801-1 | RTS 24/ I | RTS 22/ I | 4.66 | 540.56 |  | Práce | Běžná |  |  |  | POL1_
|  | svislé nebo šikmé (odkloněné), půdorysně přímé nebo zalomené nadzákladových zdí nosných, výplňových, obkladových, půdních, štítových, poprsních apod. ve volném prostranství, ve volných nebo zapažených jámách, rýhách, šachtách, včetně případných vzpěr, | [25 empty] | SPI |  | svislé nebo šikmé (odkloněné), půdorysně přímé nebo zalomené nadzákladových zdí nosných, výplňových, obkladových, půdních, štítových, poprsních apod. ve volném prostranství, ve volných nebo zapažených jámách, rýhách, šachtách, včetně případných vzpěr,
|  | SO 01.2.2 - technologické centrum : | [25 empty] | VV | 0
[28 empty] | VV | 0
|  | 3PP : | [25 empty] | VV | 0
|  | 1350/1700mm : | [25 empty] | VV | 0
|  | 1 |  | 1 | [23 empty] | VV | 0
|  | 2900/1100mm : | [25 empty] | VV | 0
|  | 2 |  | 2 | [23 empty] | VV | 0
|  | 3100/1100mm : | [25 empty] | VV | 0
|  | 3 |  | 3 | [23 empty] | VV | 0
|  | 2600/1100mm : | [25 empty] | VV | 0
|  | 3 |  | 3 | [23 empty] | VV | 0
|  | 1100/2250mm : | [25 empty] | VV | 0
|  | 2 |  | 2 | [23 empty] | VV | 0
|  | 1050/2300 : | [25 empty] | VV | 0
|  | 1 |  | 1 | [23 empty] | VV | 0
|  | Mezisoučet |  | 12 | [23 empty] | VV | 1
|  | 2PP : | [25 empty] | VV | 0
|  | 2900/1100mm : | [25 empty] | VV | 0
|  | 2 |  | 2 | [23 empty] | VV | 0
|  | 3100/1100mm : | [25 empty] | VV | 0
|  | 3 |  | 3 | [23 empty] | VV | 0
|  | 2600/1100mm : | [25 empty] | VV | 0
|  | 2 |  | 2 | [23 empty] | VV | 0
|  | 3115/1100mm : | [25 empty] | VV | 0
|  | 1 |  | 1 | [23 empty] | VV | 0
|  | 1050/2300 : | [25 empty] | VV | 0
|  | 1 |  | 1 | [23 empty] | VV | 0
|  | Mezisoučet |  | 9 | [23 empty] | VV | 1
|  | 1PP : | [25 empty] | VV | 0
|  | 1200/2400mm : | [25 empty] | VV | 0
|  | 1 |  | 1 | [23 empty] | VV | 0
|  | 1600/2250mm : | [25 empty] | VV | 0
|  | 1 |  | 1 | [23 empty] | VV | 0
|  | 1050/2250mm : | [25 empty] | VV | 0
|  | 2 |  | 2 | [23 empty] | VV | 0
|  | 1250/2250mm : | [25 empty] | VV | 0
|  | 1 |  | 1 | [23 empty] | VV | 0
|  | 1275*2020mm : | [25 empty] | VV | 0
|  | 1 |  | 1 | [23 empty] | VV | 0
|  | Mezisoučet |  | 6 | [23 empty] | VV | 1
|  | Mezisoučet | [25 empty] | VV | 1
|  | SO 01.2 - horní stavba : | [25 empty] | VV | 0
|  | 1NP : | [25 empty] | VV | 0
|  | 1100/2200mm : | [25 empty] | VV | 0
|  | 1 |  | 1 | [23 empty] | VV | 0
|  | 1100/2400mm : | [25 empty] | VV | 0
|  | 1 |  | 1 | [23 empty] | VV | 0
|  | 1000/2400mm : | [25 empty] | VV | 0
|  | 1 |  | 1 | [23 empty] | VV | 0
|  | 1500/2400mm : | [25 empty] | VV | 0
|  | 1 |  | 1 | [23 empty] | VV | 0
|  | 1000/2450mm : | [25 empty] | VV | 0
|  | 2 |  | 2 | [23 empty] | VV | 0
|  | 1050/2500mm : | [25 empty] | VV | 0
|  | 1 |  | 1 | [23 empty] | VV | 0
|  | 1100/2500mm : | [25 empty] | VV | 0
|  | 2 |  | 2 | [23 empty] | VV | 0
|  | 1340/2500mm : | [25 empty] | VV | 0
|  | 1 |  | 1 | [23 empty] | VV | 0
|  | 1260/2600mm : | [25 empty] | VV | 0
|  | 1 |  | 1 | [23 empty] | VV | 0
|  | 1000/2300mm : | [25 empty] | VV | 0
|  | 2 |  | 2 | [23 empty] | VV | 0
|  | 1300/2500mm : | [25 empty] | VV | 0
|  | 1 |  | 1 | [23 empty] | VV | 0
|  | Mezisoučet |  | 14 | [23 empty] | VV | 1
|  | mezipatro : | [25 empty] | VV | 0
|  | 1100/2200mm : | [25 empty] | VV | 0
|  | 1 |  | 1 | [23 empty] | VV | 0
|  | 1200/2400mm : | [25 empty] | VV | 0
|  | 2 |  | 2 | [23 empty] | VV | 0
|  | 100/2400mm : | [25 empty] | VV | 0
|  | 1 |  | 1 | [23 empty] | VV | 0
|  | 1035/2200mm : | [25 empty] | VV | 0
|  | 2 |  | 2 | [23 empty] | VV | 0
|  | 940/2400mm : | [25 empty] | VV | 0
|  | 1 |  | 1 | [23 empty] | VV | 0
|  | Mezisoučet |  | 7 | [23 empty] | VV | 1
|  | 2NP : | [25 empty] | VV | 0
|  | 1425/2400mm : | [25 empty] | VV | 0
|  | 1 |  | 1 | [23 empty] | VV | 0
|  | 1000/2400mm : | [25 empty] | VV | 0
|  | 1 |  | 1 | [23 empty] | VV | 0
|  | 1100/2400mm : | [25 empty] | VV | 0
|  | 1 |  | 1 | [23 empty] | VV | 0
|  | 1200/2400mm : | [25 empty] | VV | 0
|  | 4 |  | 4 | [23 empty] | VV | 0
|  | 900/2400mm : | [25 empty] | VV | 0
|  | 3 |  | 3 | [23 empty] | VV | 0
|  | 700/2400mm : | [25 empty] | VV | 0
|  | 1 |  | 1 | [23 empty] | VV | 0
|  | 1500/2400mm : | [25 empty] | VV | 0
|  | 1 |  | 1 | [23 empty] | VV | 0
|  | 1050/2990mm : | [25 empty] | VV | 0
|  | 1 |  | 1 | [23 empty] | VV | 0
|  | 1000/2370mm : | [25 empty] | VV | 0
|  | 4 |  | 4 | [23 empty] | VV | 0
|  | Mezisoučet |  | 17 | [23 empty] | VV | 1
|  | 3NP : | [25 empty] | VV | 0
|  | 1100/2370mm : | [25 empty] | VV | 0
|  | 1 |  | 1 | [23 empty] | VV | 0
|  | 1100/2420mm : | [25 empty] | VV | 0
|  | 2 |  | 2 | [23 empty] | VV | 0
|  | 1200/2420mm : | [25 empty] | VV | 0
|  | 2 |  | 2 | [23 empty] | VV | 0
|  | 1375/2420mm : | [25 empty] | VV | 0
|  | 2 |  | 2 | [23 empty] | VV | 0
|  | 1000/2370mm : | [25 empty] | VV | 0
|  | 4 |  | 4 | [23 empty] | VV | 0
|  | 1250/2420mm : | [25 empty] | VV | 0
|  | 1 |  | 1 | [23 empty] | VV | 0
|  | 1150/2310mm : | [25 empty] | VV | 0
|  | 1 |  | 1 | [23 empty] | VV | 0
|  | 900/2400mm : | [25 empty] | VV | 0
|  | 1 |  | 1 | [23 empty] | VV | 0
|  | Mezisoučet |  | 14 | [23 empty] | VV | 1
|  | 4NP : | [25 empty] | VV | 0
|  | 1100/2370mm : | [25 empty] | VV | 0
|  | 1 |  | 1 | [23 empty] | VV | 0
|  | 1100/2420mm : | [25 empty] | VV | 0
|  | 2 |  | 2 | [23 empty] | VV | 0
|  | 1200/2420mm : | [25 empty] | VV | 0
|  | 2 |  | 2 | [23 empty] | VV | 0
|  | 1375/2420mm : | [25 empty] | VV | 0
|  | 2 |  | 2 | [23 empty] | VV | 0
|  | 1000/2370mm : | [25 empty] | VV | 0
|  | 4 |  | 4 | [23 empty] | VV | 0
|  | 1250/2420mm : | [25 empty] | VV | 0
|  | 1 |  | 1 | [23 empty] | VV | 0
|  | 1150/2310mm : | [25 empty] | VV | 0
|  | 1 |  | 1 | [23 empty] | VV | 0
|  | Mezisoučet |  | 13 | [23 empty] | VV | 1
|  | 5NP : | [25 empty] | VV | 0
|  | 1100/2370mm : | [25 empty] | VV | 0
|  | 1 |  | 1 | [23 empty] | VV | 0
|  | 1100/2420mm : | [25 empty] | VV | 0
|  | 2 |  | 2 | [23 empty] | VV | 0
|  | 1200/2420mm : | [25 empty] | VV | 0
|  | 2 |  | 2 | [23 empty] | VV | 0
|  | 1400/2420mm : | [25 empty] | VV | 0
|  | 2 |  | 2 | [23 empty] | VV | 0
|  | 1100/2370mm : | [25 empty] | VV | 0
|  | 4 |  | 4 | [23 empty] | VV | 0
|  | 1025/2370mm : | [25 empty] | VV | 0
|  | 1 |  | 1 | [23 empty] | VV | 0
|  | 1250/2420mm : | [25 empty] | VV | 0
|  | 1 |  | 1 | [23 empty] | VV | 0
|  | Mezisoučet |  | 13 | [23 empty] | VV | 1
|  | 6NP : | [25 empty] | VV | 0
|  | 1100/2420mm : | [25 empty] | VV | 0
|  | 1 |  | 1 | [23 empty] | VV | 0
|  | 1200/2470mm : | [25 empty] | VV | 0
|  | 1 |  | 1 | [23 empty] | VV | 0
|  | 1000/2470mm : | [25 empty] | VV | 0
|  | 3 |  | 3 | [23 empty] | VV | 0
|  | 1200/2390mm : | [25 empty] | VV | 0
|  | 1 |  | 1 | [23 empty] | VV | 0
|  | 1350/2270mm : | [25 empty] | VV | 0
|  | 1 |  | 1 | [23 empty] | VV | 0
|  | 1350/1900m : | [25 empty] | VV | 0
|  | 1 |  | 1 | [23 empty] | VV | 0
|  | 1100/2500mm : | [25 empty] | VV | 0
|  | 1 |  | 1 | [23 empty] | VV | 0
|  | 1000/2420mm : | [25 empty] | VV | 0
|  | 2 |  | 2 | [23 empty] | VV | 0
SPU
71 | 311351905R00 | Bednění nadzákladových zdí bednění otvoru plochy do 9,0 m2 | kus | 145 |  | 0 |  | 0 |  | 0 | 21 | 0 | 0.17944 | 26.02 | 0 | 0 | 801-1 | RTS 24/ I | RTS 22/ I | 7.33 | 1062.85 |  | Práce | Běžná |  |  |  | POL1_
|  | svislé nebo šikmé (odkloněné), půdorysně přímé nebo zalomené nadzákladových zdí nosných, výplňových, obkladových, půdních, štítových, poprsních apod. ve volném prostranství, ve volných nebo zapažených jámách, rýhách, šachtách, včetně případných vzpěr, | [25 empty] | SPI |  | svislé nebo šikmé (odkloněné), půdorysně přímé nebo zalomené nadzákladových zdí nosných, výplňových, obkladových, půdních, štítových, poprsních apod. ve volném prostranství, ve volných nebo zapažených jámách, rýhách, šachtách, včetně případných vzpěr,
|  | SO 01.2.2 - technologické centrum : | [25 empty] | VV | 0
[28 empty] | VV | 0
|  | 1PP : | [25 empty] | VV | 0
|  | 2000/2600mm : | [25 empty] | VV | 0
|  | 2 |  | 2 | [23 empty] | VV | 0
|  | Mezisoučet |  | 2 | [23 empty] | VV | 1
|  | Mezisoučet | [25 empty] | VV | 1
|  | SO 01.2 - horní stavba : | [25 empty] | VV | 0
|  | 1NP : | [25 empty] | VV | 0
|  | 2400/2400mm : | [25 empty] | VV | 0
|  | 2 |  | 2 | [23 empty] | VV | 0
|  | 1950/2400mm : | [25 empty] | VV | 0
|  | 1 |  | 1 | [23 empty] | VV | 0
|  | 1420/5330mm : | [25 empty] | VV | 0
|  | 1 |  | 1 | [23 empty] | VV | 0
|  | 1510/3950mm : | [25 empty] | VV | 0
|  | 1 |  | 1 | [23 empty] | VV | 0
|  | 1470/3950mm : | [25 empty] | VV | 0
|  | 7 |  | 7 | [23 empty] | VV | 0
|  | Mezisoučet |  | 12 | [23 empty] | VV | 1
|  | mezipatro : | [25 empty] | VV | 0
|  | 2400/2400mm : | [25 empty] | VV | 0
|  | 1 |  | 1 | [23 empty] | VV | 0
|  | 1481/4000mmm : | [25 empty] | VV | 0
|  | 1 |  | 1 | [23 empty] | VV | 0
|  | 1250/3850mm : | [25 empty] | VV | 0
|  | 1 |  | 1 | [23 empty] | VV | 0
|  | 1265/3000mm : | [25 empty] | VV | 0
|  | 1 |  | 1 | [23 empty] | VV | 0
|  | 1650/3950mm : | [25 empty] | VV | 0
|  | 1 |  | 1 | [23 empty] | VV | 0
|  | 1510/3950mm : | [25 empty] | VV | 0
|  | 1 |  | 1 | [23 empty] | VV | 0
|  | 1470/3950mm : | [25 empty] | VV | 0
|  | 7 |  | 7 | [23 empty] | VV | 0
|  | Mezisoučet |  | 13 | [23 empty] | VV | 1
|  | 2NP : | [25 empty] | VV | 0
|  | 1600/2690mm : | [25 empty] | VV | 0
|  | 8 |  | 8 | [23 empty] | VV | 0
|  | 3150/2890mm : | [25 empty] | VV | 0
|  | 1 |  | 1 | [23 empty] | VV | 0
|  | 2400/2400mm : | [25 empty] | VV | 0
|  | 1 |  | 1 | [23 empty] | VV | 0
|  | 1850/2400mm : | [25 empty] | VV | 0
|  | 1 |  | 1 | [23 empty] | VV | 0
|  | 1800/2150mm : | [25 empty] | VV | 0
|  | 1 |  | 1 | [23 empty] | VV | 0
|  | 1800/2400mm : | [25 empty] | VV | 0
|  | 4 |  | 4 | [23 empty] | VV | 0
|  | 2100/2400mm : | [25 empty] | VV | 0
|  | 1 |  | 1 | [23 empty] | VV | 0
|  | 1500/2990mm : | [25 empty] | VV | 0
|  | 4 |  | 4 | [23 empty] | VV | 0
|  | 1900/3690mm : | [25 empty] | VV | 0
|  | 1 |  | 1 | [23 empty] | VV | 0
|  | 1250/2420mm : | [25 empty] | VV | 0
|  | 1 |  | 1 | [23 empty] | VV | 0
|  | 1700/2870mm : | [25 empty] | VV | 0
|  | 1 |  | 1 | [23 empty] | VV | 0
|  | 1940/1622mm : | [25 empty] | VV | 0
|  | 2 |  | 2 | [23 empty] | VV | 0
|  | 1420/3520mm : | [25 empty] | VV | 0
|  | 1 |  | 1 | [23 empty] | VV | 0
|  | 1575/3520mm : | [25 empty] | VV | 0
|  | 1 |  | 1 | [23 empty] | VV | 0
|  | 1600/3520mm : | [25 empty] | VV | 0
|  | 8 |  | 8 | [23 empty] | VV | 0
|  | 1750/2420mm : | [25 empty] | VV | 0
|  | 1 |  | 1 | [23 empty] | VV | 0
|  | Mezisoučet |  | 37 | [23 empty] | VV | 1
|  | 3NP : | [25 empty] | VV | 0
|  | 1600/3570mm : | [25 empty] | VV | 0
|  | 10 |  | 10 | [23 empty] | VV | 0
|  | 1750/2420mm : | [25 empty] | VV | 0
|  | 4 |  | 4 | [23 empty] | VV | 0
|  | 2690/2400mm : | [25 empty] | VV | 0
|  | 3 |  | 3 | [23 empty] | VV | 0
|  | 1700/2870mm : | [25 empty] | VV | 0
|  | 1 |  | 1 | [23 empty] | VV | 0
|  | 1900/3690mm : | [25 empty] | VV | 0
|  | 1 |  | 1 | [23 empty] | VV | 0
|  | 1420/3520mm : | [25 empty] | VV | 0
|  | 1 |  | 1 | [23 empty] | VV | 0
|  | 1575/3520mm : | [25 empty] | VV | 0
|  | 1 |  | 1 | [23 empty] | VV | 0
|  | 1600/3520mm : | [25 empty] | VV | 0
|  | 8 |  | 8 | [23 empty] | VV | 0
|  | Mezisoučet |  | 29 | [23 empty] | VV | 1
|  | 4NP : | [25 empty] | VV | 0
|  | 1600/3570mm : | [25 empty] | VV | 0
|  | 10 |  | 10 | [23 empty] | VV | 0
|  | 1750/2420mm : | [25 empty] | VV | 0
|  | 1 |  | 1 | [23 empty] | VV | 0
|  | 1800/2420mm : | [25 empty] | VV | 0
|  | 2 |  | 2 | [23 empty] | VV | 0
|  | 1700/2870mm : | [25 empty] | VV | 0
|  | 1 |  | 1 | [23 empty] | VV | 0
|  | 1900/3690mm : | [25 empty] | VV | 0
|  | 1 |  | 1 | [23 empty] | VV | 0
|  | 1420/3520mm : | [25 empty] | VV | 0
|  | 1 |  | 1 | [23 empty] | VV | 0
|  | 1575/3520mm : | [25 empty] | VV | 0
|  | 1 |  | 1 | [23 empty] | VV | 0
|  | 1600/3520mm : | [25 empty] | VV | 0
|  | 8 |  | 8 | [23 empty] | VV | 0
|  | Mezisoučet |  | 25 | [23 empty] | VV | 1
|  | 5NP : | [25 empty] | VV | 0
|  | 1600/3570mm : | [25 empty] | VV | 0
|  | 10 |  | 10 | [23 empty] | VV | 0
|  | 1800/2420mm : | [25 empty] | VV | 0
|  | 2 |  | 2 | [23 empty] | VV | 0
|  | 1700/2870mm : | [25 empty] | VV | 0
|  | 1 |  | 1 | [23 empty] | VV | 0
|  | 1900/3690mm : | [25 empty] | VV | 0
|  | 1 |  | 1 | [23 empty] | VV | 0
|  | 1750/2420mm : | [25 empty] | VV | 0
|  | 1 |  | 1 | [23 empty] | VV | 0
|  | 1420/3520mm : | [25 empty] | VV | 0
|  | 1 |  | 1 | [23 empty] | VV | 0
|  | 1575/3520mm : | [25 empty] | VV | 0
|  | 1 |  | 1 | [23 empty] | VV | 0
|  | 1600/3520mm : | [25 empty] | VV | 0
|  | 8 |  | 8 | [23 empty] | VV | 0
|  | Mezisoučet |  | 25 | [23 empty] | VV | 1
|  | 6NP : | [25 empty] | VV | 0
|  | 1450/2770mm : | [25 empty] | VV | 0
|  | 1 |  | 1 | [23 empty] | VV | 0
|  | 1500/2670mm : | [25 empty] | VV | 0
|  | 1 |  | 1 | [23 empty] | VV | 0
|  | Mezisoučet |  | 2 | [23 empty] | VV | 1
SPU
72 | 311361821R00 | Výztuž nadzákladových zdí z betonářské oceli 10 505(R) | t | 520.6359 |  | 0 |  | 0 |  | 0 | 21 | 0 | 1.0203 | 531.2 | 0 | 0 | 801-1 | RTS 24/ I | RTS 22/ I | 25.27 | 13156.47 |  | Práce | Běžná |  |  |  | POL1_
|  | včetně distančních prvků | [25 empty] | SPI
|  | SO 01.2.2 - technologické centrum : | [25 empty] | VV | 0
|  | obvodové stěny 3PP-1PP : | [25 empty] | VV | 0
|  | 180 kg/m3 : | [25 empty] | VV | 0
|  | 482,42*0,18 |  | 86.8356 | [23 empty] | VV | 0
[28 empty] | VV | 0
|  | vnitřní stěny 3PP a 2PP : | [25 empty] | VV | 0
|  | 175 kg/m3 : | [25 empty] | VV | 0
|  | (135,4+118,6)*0,175 |  | 44.45 | [23 empty] | VV | 0
[28 empty] | VV | 0
|  | vnitřní stěny 1PP přechodové C40/50 : | [25 empty] | VV | 0
|  | 320 kg/m3 : | [25 empty] | VV | 0
|  | Odkaz na mn. položky pořadí 91 : 28,43091*0,32 |  | 9.0979 | [23 empty] | VV | 5
[28 empty] | VV | 0
|  | vnitřní stěny 1PP (ostatní) : | [25 empty] | VV | 0
|  | 195 kg/m3 : | [25 empty] | VV | 0
|  | 176,07*0,195 |  | 34.3336 | [23 empty] | VV | 0
[28 empty] | VV | 0
|  | vzduchový kanál : | [25 empty] | VV | 0
|  | 175 kg/m3 : | [25 empty] | VV | 0
|  | 9,92*0,175 |  | 1.736 | [23 empty] | VV | 0
|  | Mezisoučet |  | 176.4531 | [23 empty] | VV | 1
[28 empty] | VV | 0
|  | SO 01.2 - horní stavba : | [25 empty] | VV | 0
|  | 135 kg/m3 : | [25 empty] | VV | 0
|  | Odkaz na mn. položky pořadí 90 : 2505,43252*0,135 |  | 338.2334 | [23 empty] | VV | 5
[28 empty] | VV | 0
|  | stěny z bednících tvárnic : | [25 empty] | VV | 0
|  | 60 kg/m3 : | [25 empty] | VV | 0
|  | 330,52*0,3*0,06 |  | 5.9494 | [23 empty] | VV | 0
SPU
73 | 330321411R00 | Beton sloupů a pilířů železový třídy C 30/37 | m3 | 14.26 |  | 0 |  | 0 |  | 0 | 21 | 0 | 2.54 | 36.22 | 0 | 0 | 801-1 | RTS 24/ I | RTS 22/ I | 2.3 | 32.8 |  | Práce | Běžná |  |  |  | POL1_
|  | táhel, rámových stojek, vzpěr (bez výztuže), s pomocným lešením o výšce podlahy do 1,90 m a pro zatížení do 1,5 kPa, | [25 empty] | SPI |  | táhel, rámových stojek, vzpěr (bez výztuže), s pomocným lešením o výšce podlahy do 1,90 m a pro zatížení do 1,5 kPa,
|  | SO 01.2.2 - technologické centrum : | [25 empty] | VV | 0
[28 empty] | VV | 0
|  | sloupy v ose G, H, I : | [25 empty] | VV | 0
|  | 3PP, 2PP : | [25 empty] | VV | 0
|  | 0,5*0,5*6*4,48 |  | 6.72 | [23 empty] | VV | 0
|  | 0,5*0,5*2*4,68 |  | 2.34 | [23 empty] | VV | 0
|  | 1PP : | [25 empty] | VV | 0
|  | 0,5*0,5*8*2,6 |  | 5.2 | [23 empty] | VV | 0
SPU
74 | 331351101R00 | Bednění hranatých sloupů průřezu pravoúhlého čtyřúhelníka zřízení | m2 | 871.801 |  | 0 |  | 0 |  | 0 | 21 | 0 | 0.03808 | 33.2 | 0 | 0 | 801-1 | RTS 24/ I | RTS 22/ I | 0.7 | 610.26 |  | Práce | Běžná |  |  |  | POL1_
|  | (pilířů), rámových stojek, táhel nebo vzpěr svislých nebo šikmých (odkloněných) o výšce do 4 m včetně vzepření | [25 empty] | SPI |  | (pilířů), rámových stojek, táhel nebo vzpěr svislých nebo šikmých (odkloněných) o výšce do 4 m včetně vzepření
|  | SO 01.2.2 - technologické centrum : | [25 empty] | VV | 0
[28 empty] | VV | 0
|  | sloupy v ose F : | [25 empty] | VV | 0
|  | 3PP : | [25 empty] | VV | 0
|  | ((0,9+0,5)*2*6+(1,1+0,9)*2)*2,73 |  | 56.784 | [23 empty] | VV | 0
|  | 2PP : | [25 empty] | VV | 0
|  | ((0,9+0,5)*2*6+(1,1+0,9)*2)*2,65 |  | 55.12 | [23 empty] | VV | 0
|  | 1PP : | [25 empty] | VV | 0
|  | ((0,9+0,5)*2*6+(1,1+0,9)*2)*3,6 |  | 74.88 | [23 empty] | VV | 0
|  | Mezisoučet |  | 186.784 | [23 empty] | VV | 1
|  | sloupy v ose G, H, I : | [25 empty] | VV | 0
|  | 3PP, 2PP : | [25 empty] | VV | 0
|  | 0,5*4*6*4,48 |  | 53.76 | [23 empty] | VV | 0
|  | 0,5*4*2*4,68 |  | 18.72 | [23 empty] | VV | 0
|  | 1PP : | [25 empty] | VV | 0
|  | 0,5*4*8*2,6 |  | 41.6 | [23 empty] | VV | 0
|  | Mezisoučet |  | 114.08 | [23 empty] | VV | 1
|  | SO 1.2 - horní stavba : | [25 empty] | VV | 0
[28 empty] | VV | 0
|  | 1NP : | [25 empty] | VV | 0
|  | počítáno od úrovně -0,200 : | [25 empty] | VV | 0
|  | osa 1 : | [25 empty] | VV | 0
|  | 0,5*4*3,745 |  | 7.49 | [23 empty] | VV | 0
|  | (1,95+0,4)*2*3,745 |  | 17.6015 | [23 empty] | VV | 0
|  | osa 2 : | [25 empty] | VV | 0
|  | 0,5*4*3,47 |  | 6.94 | [23 empty] | VV | 0
|  | 0,5*4*3,0 |  | 6 | [23 empty] | VV | 0
|  | 0,5*4*2,91 |  | 5.82 | [23 empty] | VV | 0
|  | 0,5*4*2*3,15 |  | 12.6 | [23 empty] | VV | 0
|  | osa 3 : | [25 empty] | VV | 0
|  | 0,5*4*3,47 |  | 6.94 | [23 empty] | VV | 0
|  | osa 4 : | [25 empty] | VV | 0
|  | (1,0+0,5)*2*4,85 |  | 14.55 | [23 empty] | VV | 0
|  | 0,5*4*3*4,85 |  | 29.1 | [23 empty] | VV | 0
|  | osa 5 : | [25 empty] | VV | 0
|  | 0,5*4*3*3,75 |  | 22.5 | [23 empty] | VV | 0
|  | osa A : | [25 empty] | VV | 0
|  | 0,5*4*3*4,33 |  | 25.98 | [23 empty] | VV | 0
|  | osa 7 : | [25 empty] | VV | 0
|  | 0,5*4*2*4,33 |  | 17.32 | [23 empty] | VV | 0
|  | 0,5*4*1,25 |  | 2.5 | [23 empty] | VV | 0
|  | osa 8 : | [25 empty] | VV | 0
|  | 0,5*4*4,05 |  | 8.1 | [23 empty] | VV | 0
|  | osa 9 : | [25 empty] | VV | 0
|  | 0,5*4*4*4,02 |  | 32.16 | [23 empty] | VV | 0
|  | osa 10 : | [25 empty] | VV | 0
|  | 0,5*4*4*4,02 |  | 32.16 | [23 empty] | VV | 0
|  | osa 11 : | [25 empty] | VV | 0
|  | (0,55+0,5)*2*4,86 |  | 10.206 | [23 empty] | VV | 0
|  | Mezisoučet |  | 257.9675 | [23 empty] | VV | 1
|  | mezipatro : | [25 empty] | VV | 0
|  | osa 1 : | [25 empty] | VV | 0
|  | 0,5*4*2,125 |  | 4.25 | [23 empty] | VV | 0
|  | osa 2 : | [25 empty] | VV | 0
|  | 0,5*4*2,4 |  | 4.8 | [23 empty] | VV | 0
|  | 0,25*4*2,4 |  | 2.4 | [23 empty] | VV | 0
|  | 0,5*4*2,89 |  | 5.78 | [23 empty] | VV | 0
|  | 0,25*4*2,97 |  | 2.97 | [23 empty] | VV | 0
|  | 0,5*4*2,97 |  | 5.94 | [23 empty] | VV | 0
|  | 0,5*4*2,54 |  | 5.08 | [23 empty] | VV | 0
|  | osa 4-11 : | [25 empty] | VV | 0
|  | spočítáno v rámci 1NP : | [25 empty] | VV | 0
|  | osa 7 : | [25 empty] | VV | 0
|  | (0,5+0,25)*2*5*2,25 |  | 16.875 | [23 empty] | VV | 0
|  | Mezisoučet |  | 48.095 | [23 empty] | VV | 1
|  | 2NP : | [25 empty] | VV | 0
|  | osa 2 : | [25 empty] | VV | 0
|  | 0,5*4*4*2,99 |  | 23.92 | [23 empty] | VV | 0
|  | osa 3.1 : | [25 empty] | VV | 0
|  | 0,3*4*2*4,73 |  | 11.352 | [23 empty] | VV | 0
|  | osa 8 : | [25 empty] | VV | 0
|  | 0,5*4*2*3,3 |  | 13.2 | [23 empty] | VV | 0
|  | osa10 : | [25 empty] | VV | 0
|  | 0,5*4*3,69 |  | 7.38 | [23 empty] | VV | 0
|  | Mezisoučet |  | 55.852 | [23 empty] | VV | 1
|  | 3NP : | [25 empty] | VV | 0
|  | osa 2 : | [25 empty] | VV | 0
|  | 0,5*4*4*3,82 |  | 30.56 | [23 empty] | VV | 0
|  | osa 3.1 : | [25 empty] | VV | 0
|  | 0,3*4*4*3,78 |  | 18.144 | [23 empty] | VV | 0
|  | Mezisoučet |  | 48.704 | [23 empty] | VV | 1
|  | 4NP : | [25 empty] | VV | 0
|  | osa 2 : | [25 empty] | VV | 0
|  | 0,5*4*4*3,82 |  | 30.56 | [23 empty] | VV | 0
|  | osa 3.1 : | [25 empty] | VV | 0
|  | 0,3*4*4*3,25 |  | 15.6 | [23 empty] | VV | 0
|  | osa 8/9 : | [25 empty] | VV | 0
|  | (0,5+0,3)*2*3*2,67 |  | 12.816 | [23 empty] | VV | 0
|  | Mezisoučet |  | 58.976 | [23 empty] | VV | 1
|  | 5NP : | [25 empty] | VV | 0
|  | osa 2 : | [25 empty] | VV | 0
|  | 0,5*4*4*4,56 |  | 36.48 | [23 empty] | VV | 0
|  | Mezisoučet |  | 36.48 | [23 empty] | VV | 1
|  | propojení : | [25 empty] | VV | 0
|  | osa 1 : | [25 empty] | VV | 0
|  | 0,5*4*1,7 |  | 3.4 | [23 empty] | VV | 0
|  | osa 2 : | [25 empty] | VV | 0
|  | 0,5*4*1,35 |  | 2.7 | [23 empty] | VV | 0
|  | (0,5+0,75)*2*0,85 |  | 2.125 | [23 empty] | VV | 0
|  | (0,5+1,235)*2*0,6 |  | 2.082 | [23 empty] | VV | 0
|  | (0,9+0,5)*2*0,6 |  | 1.68 | [23 empty] | VV | 0
|  | osa 3 : | [25 empty] | VV | 0
|  | 0,5*4*0,95 |  | 1.9 | [23 empty] | VV | 0
|  | (0,5+0,625)*2*0,85 |  | 1.9125 | [23 empty] | VV | 0
|  | (0,5+0,75)*2*0,6 |  | 1.5 | [23 empty] | VV | 0
|  | (0,35+0,775+0,275*2)*0,6 |  | 1.005 | [23 empty] | VV | 0
|  | osa 3.1 : | [25 empty] | VV | 0
|  | 0,5*4*0,6 |  | 1.2 | [23 empty] | VV | 0
|  | osa 4 : | [25 empty] | VV | 0
|  | 0,5*4*0,6 |  | 1.2 | [23 empty] | VV | 0
|  | 0,5*4*0,55 |  | 1.1 | [23 empty] | VV | 0
|  | (0,5+0,75)*2*1,0 |  | 2.5 | [23 empty] | VV | 0
|  | (0,5+0,75)*2*0,6 |  | 1.5 | [23 empty] | VV | 0
|  | (1,0+0,5)*2*0,6 |  | 1.8 | [23 empty] | VV | 0
|  | osa 5 : | [25 empty] | VV | 0
|  | 0,5*4*0,6 |  | 1.2 | [23 empty] | VV | 0
|  | 0,5*4*0,85 |  | 1.7 | [23 empty] | VV | 0
|  | 0,5*4*1,0 |  | 2 | [23 empty] | VV | 0
|  | 0,5*4*0,6 |  | 1.2 | [23 empty] | VV | 0
|  | osa 7 : | [25 empty] | VV | 0
|  | (0,6+0,8)*2*3*0,8 |  | 6.72 | [23 empty] | VV | 0
|  | osa 8 : | [25 empty] | VV | 0
|  | 0,5*4*0,6 |  | 1.2 | [23 empty] | VV | 0
|  | (0,6+0,8)*2*3*0,8 |  | 6.72 | [23 empty] | VV | 0
|  | osa 9 : | [25 empty] | VV | 0
|  | 0,5*4*0,6 |  | 1.2 | [23 empty] | VV | 0
|  | (0,6+0,8)*2*3*0,66 |  | 5.544 | [23 empty] | VV | 0
|  | osa 10 : | [25 empty] | VV | 0
|  | 0,5*4*0,66 |  | 1.32 | [23 empty] | VV | 0
|  | (0,25+0,7)*2*0,66 |  | 1.254 | [23 empty] | VV | 0
|  | 0,5*4*3*0,8 |  | 4.8 | [23 empty] | VV | 0
|  | osa 10/11 : | [25 empty] | VV | 0
|  | 0,25*4*0,8 |  | 0.8 | [23 empty] | VV | 0
|  | osa 11 : | [25 empty] | VV | 0
|  | 0,5*4*0,8 |  | 1.6 | [23 empty] | VV | 0
SPU
75 | 331351102R00 | Bednění hranatých sloupů průřezu pravoúhlého čtyřúhelníka odstranění | m2 | 871.801 |  | 0 |  | 0 |  | 0 | 21 | 0 | 0 | 0 | 0 | 0 | 801-1 | RTS 24/ I | RTS 22/ I | 0.3 | 261.54 |  | Práce | Zelená |  |  |  | POL1_
|  | (pilířů), rámových stojek, táhel nebo vzpěr svislých nebo šikmých (odkloněných) o výšce do 4 m včetně vzepření | [25 empty] | SPI |  | (pilířů), rámových stojek, táhel nebo vzpěr svislých nebo šikmých (odkloněných) o výšce do 4 m včetně vzepření
|  | Odkaz na mn. položky pořadí 74 : 871,80100 |  | 871.801 | [23 empty] | VV | 5
SPU
76 | 331351108R00 | Bednění hranatých sloupů příplatek za vzepření celé výměry při výšce 4 - 6 m | m2 | 289.888 |  | 0 |  | 0 |  | 0 | 21 | 0 | 0.0081 | 2.35 | 0 | 0 | 801-1 | RTS 24/ I | RTS 22/ I | 0.23 | 66.67 |  | Práce | Běžná |  |  |  | POL1_
|  | (pilířů), rámových stojek, táhel nebo vzpěr svislých nebo šikmých (odkloněných) o výšce do 4 m včetně vzepření | [25 empty] | SPI |  | (pilířů), rámových stojek, táhel nebo vzpěr svislých nebo šikmých (odkloněných) o výšce do 4 m včetně vzepření
|  | SO 01.2.2 - technologické centrum : | [25 empty] | VV | 0
|  | sloupy v ose G, H, I : | [25 empty] | VV | 0
|  | 3PP, 2PP : | [25 empty] | VV | 0
|  | 0,5*4*6*4,48 |  | 53.76 | [23 empty] | VV | 0
|  | 0,5*4*2*4,68 |  | 18.72 | [23 empty] | VV | 0
|  | Mezisoučet |  | 72.48 | [23 empty] | VV | 1
|  | SO 1.2 - horní stavba : | [25 empty] | VV | 0
|  | 1NP : | [25 empty] | VV | 0
|  | osa 4 : | [25 empty] | VV | 0
|  | (1,0+0,5)*2*4,85 |  | 14.55 | [23 empty] | VV | 0
|  | 0,5*4*3*4,85 |  | 29.1 | [23 empty] | VV | 0
|  | osa A : | [25 empty] | VV | 0
|  | 0,5*4*3*4,33 |  | 25.98 | [23 empty] | VV | 0
|  | osa 7 : | [25 empty] | VV | 0
|  | 0,5*4*2*4,33 |  | 17.32 | [23 empty] | VV | 0
|  | osa 8 : | [25 empty] | VV | 0
|  | 0,5*4*4,05 |  | 8.1 | [23 empty] | VV | 0
|  | osa 9 : | [25 empty] | VV | 0
|  | 0,5*4*4*4,02 |  | 32.16 | [23 empty] | VV | 0
|  | osa 10 : | [25 empty] | VV | 0
|  | 0,5*4*4*4,02 |  | 32.16 | [23 empty] | VV | 0
|  | osa 11 : | [25 empty] | VV | 0
|  | (0,55+0,5)*2*4,86 |  | 10.206 | [23 empty] | VV | 0
|  | 2NP : | [25 empty] | VV | 0
|  | osa 3.1 : | [25 empty] | VV | 0
|  | 0,3*4*2*4,73 |  | 11.352 | [23 empty] | VV | 0
|  | 5NP : | [25 empty] | VV | 0
|  | osa 2 : | [25 empty] | VV | 0
|  | 0,5*4*4*4,56 |  | 36.48 | [23 empty] | VV | 0
|  | Mezisoučet |  | 217.408 | [23 empty] | VV | 1
SPU
77 | 331361821R00 | Výztuž hranatých sloupů z betonářské oceli 10 505(R) | t | 33.2566 |  | 0 |  | 0 |  | 0 | 21 | 0 | 1.024 | 34.05 | 0 | 0 | 801-1 | RTS 24/ I | RTS 22/ I | 29.57 | 983.4 |  | Práce | Běžná |  |  |  | POL1_
|  | pilířů, rámových stojek, vzpěr, věšáků nebo táhel svislých nebo šikmých. Včetně distančních prvků. | [25 empty] | SPI
|  | SO 01.2.2 - technologické centrum : | [25 empty] | VV | 0
|  | 300kg/m3 : | [25 empty] | VV | 0
|  | Odkaz na mn. položky pořadí 73 : 14,26000*0,3 |  | 4.278 | [23 empty] | VV | 5
|  | Odkaz na mn. položky pořadí 92 : 33,13620*0,3 |  | 9.9409 | [23 empty] | VV | 5
[28 empty] | VV | 0
|  | SO 01.2 - horní stavba : | [25 empty] | VV | 0
|  | 270 kg/m3 : | [25 empty] | VV | 0
|  | (60,95+9,56)*0,27 |  | 19.0377 | [23 empty] | VV | 0
SPU
78 | 332351101R00 | Bednění oblých sloupů zřízení | m2 | 296.636 |  | 0 |  | 0 |  | 0 | 21 | 0 | 0.0057 | 1.69 | 0 | 0 | 801-1 | RTS 24/ I | RTS 22/ I | 2.52 | 747.52 |  | Práce | Běžná |  |  |  | POL1_
|  | (pilířů), rámových stojek, táhel nebo vzpěr svislých nebo šikmých (odkloněných) o výšce do 4 m včetně vzepření, průřezu kruhového, nebo zakřiveného, | [25 empty] | SPI |  | (pilířů), rámových stojek, táhel nebo vzpěr svislých nebo šikmých (odkloněných) o výšce do 4 m včetně vzepření, průřezu kruhového, nebo zakřiveného,
|  | SO 1.2 - horní stavba : | [25 empty] | VV | 0
[28 empty] | VV | 0
|  | 1NP : | [25 empty] | VV | 0
|  | osa 5 : | [25 empty] | VV | 0
|  | pi*0,6*4,33 |  | 8.1619 | [23 empty] | VV | 0
|  | osa 6 : | [25 empty] | VV | 0
|  | pi*0,6*5*4,33 |  | 40.8093 | [23 empty] | VV | 0
|  | osa 7 : | [25 empty] | VV | 0
|  | pi*0,6*2*4,33 |  | 16.3237 | [23 empty] | VV | 0
|  | pi*0,6*4,97 |  | 9.3682 | [23 empty] | VV | 0
|  | osa 8 : | [25 empty] | VV | 0
|  | pi*0,6*2*4,05 |  | 15.2681 | [23 empty] | VV | 0
|  | pi*0,6*3,3 |  | 6.2203 | [23 empty] | VV | 0
|  | osy 9-11 (nad objektem) : | [25 empty] | VV | 0
|  | pi*0,5*4,86 |  | 7.6341 | [23 empty] | VV | 0
|  | 2NP : | [25 empty] | VV | 0
|  | osa 8 : | [25 empty] | VV | 0
|  | pi*0,5*2*3,3 |  | 10.3673 | [23 empty] | VV | 0
|  | pi*0,6*3,19 |  | 6.013 | [23 empty] | VV | 0
|  | osa 9 : | [25 empty] | VV | 0
|  | pi*0,6*2*3,69 |  | 13.911 | [23 empty] | VV | 0
|  | pi*0,5*2*3,69 |  | 11.5925 | [23 empty] | VV | 0
|  | osa10 : | [25 empty] | VV | 0
|  | pi*0,6*2*3,69 |  | 13.911 | [23 empty] | VV | 0
|  | osa 8 : | [25 empty] | VV | 0
|  | pi*0,5*4*3,77 |  | 23.6876 | [23 empty] | VV | 0
|  | osa 10 : | [25 empty] | VV | 0
|  | pi*0,6*3*3,69 |  | 20.8665 | [23 empty] | VV | 0
|  | 4NP : | [25 empty] | VV | 0
|  | osa 8 : | [25 empty] | VV | 0
|  | pi*0,4*2*3,26 |  | 8.1933 | [23 empty] | VV | 0
|  | osa 10 : | [25 empty] | VV | 0
|  | pi*0,6*3*3,69 |  | 20.8665 | [23 empty] | VV | 0
|  | 5NP : | [25 empty] | VV | 0
|  | osa 10 : | [25 empty] | VV | 0
|  | pi*0,6*3*4,34 |  | 24.5421 | [23 empty] | VV | 0
|  | 6NP : | [25 empty] | VV | 0
|  | osa 2 : | [25 empty] | VV | 0
|  | pi*0,4*2*4,288 |  | 10.7769 | [23 empty] | VV | 0
|  | pi*0,4*4,13 |  | 5.1899 | [23 empty] | VV | 0
|  | osa 10 : | [25 empty] | VV | 0
|  | pi*0,4*3*3,42 |  | 12.8931 | [23 empty] | VV | 0
[28 empty] | VV | 0
|  | propojení : | [25 empty] | VV | 0
|  | (pi*0,4+(0,3+0,6)*2)*0,5 |  | 1.5283 | [23 empty] | VV | 0
|  | osa 2 : | [25 empty] | VV | 0
|  | (pi*0,4+0,8*2)*1,0 |  | 2.8566 | [23 empty] | VV | 0
|  | osa 6 : | [25 empty] | VV | 0
|  | pi*0,6*4*0,6 |  | 4.5239 | [23 empty] | VV | 0
|  | osa 7 : | [25 empty] | VV | 0
|  | pi*0,6*0,6 |  | 1.131 | [23 empty] | VV | 0
|  | Mezisoučet |  | 296.636 | [23 empty] | VV | 1
SPU
79 | 332351102R00 | Bednění oblých sloupů odstranění | m2 | 296.636 |  | 0 |  | 0 |  | 0 | 21 | 0 | 0 | 0 | 0 | 0 | 801-1 | RTS 24/ I | RTS 22/ I | 0.31 | 91.96 |  | Práce | Zelená |  |  |  | POL1_
|  | (pilířů), rámových stojek, táhel nebo vzpěr svislých nebo šikmých (odkloněných) o výšce do 4 m včetně vzepření, průřezu kruhového, nebo zakřiveného, | [25 empty] | SPI |  | (pilířů), rámových stojek, táhel nebo vzpěr svislých nebo šikmých (odkloněných) o výšce do 4 m včetně vzepření, průřezu kruhového, nebo zakřiveného,
|  | Odkaz na mn. položky pořadí 78 : 296,63601 |  | 296.636 | [23 empty] | VV | 5
SPU
80 | 332351108R00 | Bednění oblých sloupů příplatek za vzepření bednění při výšce 4-6 m | m2 | 138.0743 |  | 0 |  | 0 |  | 0 | 21 | 0 | 0.00029 | 0.04 | 0 | 0 | 801-1 | RTS 24/ I | RTS 22/ I | 0.06 | 8.28 |  | Práce | Běžná |  |  |  | POL1_
|  | (pilířů), rámových stojek, táhel nebo vzpěr svislých nebo šikmých (odkloněných) o výšce do 4 m včetně vzepření, průřezu kruhového, nebo zakřiveného, | [25 empty] | SPI |  | (pilířů), rámových stojek, táhel nebo vzpěr svislých nebo šikmých (odkloněných) o výšce do 4 m včetně vzepření, průřezu kruhového, nebo zakřiveného,
|  | SO 1.2 - horní stavba : | [25 empty] | VV | 0
|  | 1NP : | [25 empty] | VV | 0
|  | osa 5 : | [25 empty] | VV | 0
|  | pi*0,6*4,33 |  | 8.1619 | [23 empty] | VV | 0
|  | osa 6 : | [25 empty] | VV | 0
|  | pi*0,6*5*4,33 |  | 40.8093 | [23 empty] | VV | 0
|  | osa 7 : | [25 empty] | VV | 0
|  | pi*0,6*2*4,33 |  | 16.3237 | [23 empty] | VV | 0
|  | pi*0,6*4,97 |  | 9.3682 | [23 empty] | VV | 0
|  | osa 8 : | [25 empty] | VV | 0
|  | pi*0,6*2*4,05 |  | 15.2681 | [23 empty] | VV | 0
|  | osy 9-11 (nad objektem) : | [25 empty] | VV | 0
|  | pi*0,5*4,86 |  | 7.6341 | [23 empty] | VV | 0
|  | 5NP : | [25 empty] | VV | 0
|  | osa 10 : | [25 empty] | VV | 0
|  | pi*0,6*3*4,34 |  | 24.5421 | [23 empty] | VV | 0
|  | 6NP : | [25 empty] | VV | 0
|  | osa 2 : | [25 empty] | VV | 0
|  | pi*0,4*2*4,288 |  | 10.7769 | [23 empty] | VV | 0
|  | pi*0,4*4,13 |  | 5.1899 | [23 empty] | VV | 0
SPU
81 | 332361821R00 | Výztuž oblých sloupů z betonářské oceli 10 505(R) | t | 21.7983 |  | 0 |  | 0 |  | 0 | 21 | 0 | 1.024 | 22.32 | 0 | 0 | 801-1 | RTS 24/ I | RTS 22/ I | 29.57 | 644.58 |  | Práce | Běžná |  |  |  | POL1_
|  | pilířů, rámových stojek, vzpěr, věšáků nebo táhel svislých nebo šikmých. Včetně distančních prvků. | [25 empty] | SPI
|  | SO 01.2 - technologické centrum : | [25 empty] | VV | 0
[28 empty] | VV | 0
|  | 300 kg/m3 : | [25 empty] | VV | 0
|  | 38,9*0,3 |  | 11.67 | [23 empty] | VV | 0
[28 empty] | VV | 0
|  | SO 01.2 - horní stavba : | [25 empty] | VV | 0
|  | 245 kg/m3 : | [25 empty] | VV | 0
|  | (39,8+1,54)*0,245 |  | 10.1283 | [23 empty] | VV | 0
SPU
82 | 342255028R00 | Příčky z cihel a tvárnic nepálených příčky z příčkovek pórobetonových tloušťky 150 mm | m2 | 5.7062 |  | 0 |  | 0 |  | 0 | 21 | 0 | 0.11219 | 0.64 | 0 | 0 | 801-1 | RTS 24/ I | RTS 22/ I | 0.55 | 3.14 |  | Práce | Běžná |  |  |  | POL1_
|  | včetně pomocného lešení | [25 empty] | SPI
|  | tl. 150mm : | [25 empty] | VV | 0
|  | 1PP : | [25 empty] | VV | 0
|  | část D : | [25 empty] | VV | 0
|  | pod schodištěm : | [25 empty] | VV | 0
|  | 4,15*2,75/2 |  | 5.7062 | [23 empty] | VV | 0
SPU
83 | 345321616R00 | Beton zídek železový třídy C 30/37 | m3 | 115.7381 |  | 0 |  | 0 |  | 0 | 21 | 0 | 2.525 | 292.24 | 0 | 0 | 801-1 | RTS 24/ I | RTS 22/ I | 2 | 231.48 |  | Práce | Běžná |  |  |  | POL1_
|  | zídek parapetních, atikových, schodišťových a zábradelních železový (bez výztuže), | [25 empty] | SPI
|  | mezipatro : | [25 empty] | VV | 0
|  | osa 3.1-5 (nad objektem) : | [25 empty] | VV | 0
|  | osa A a F : | [25 empty] | VV | 0
|  | (4,5+7,1*4+0,95)*2*0,2*1,2 |  | 16.248 | [23 empty] | VV | 0
|  | 0,95*4*2*0,25*1,2 |  | 2.28 | [23 empty] | VV | 0
|  | -(0,51+0,92+0,88+0,55)*0,2*1,2*2*2 |  | -2.7456 | [23 empty] | VV | 0
|  | atika okolo : | [25 empty] | VV | 0
|  | (8,565+9,29+8,565)*0,2*0,68 |  | 3.5931 | [23 empty] | VV | 0
|  | vnitřní zídky a atiky : | [25 empty] | VV | 0
|  | (1,34*2+5,275+0,975)*0,2*0,68 |  | 1.2145 | [23 empty] | VV | 0
|  | 2,7*2*0,2*0,22 |  | 0.2376 | [23 empty] | VV | 0
|  | (2,0+2,6)*2*0,2*1,53 |  | 2.8152 | [23 empty] | VV | 0
|  | (2,6+1,0)*2*0,15*0,86 |  | 0.9288 | [23 empty] | VV | 0
|  | osa 11 : | [25 empty] | VV | 0
|  | 5,93*0,25*0,36 |  | 0.5337 | [23 empty] | VV | 0
|  | Mezisoučet |  | 25.1053 | [23 empty] | VV | 1
|  | 2NP : | [25 empty] | VV | 0
|  | řez 17 : | [25 empty] | VV | 0
|  | (0,23+5,6+0,274)*2*0,23*1,88 |  | 5.2787 | [23 empty] | VV | 0
|  | řez 16 : | [25 empty] | VV | 0
|  | 1,45*2*0,2*1,55/2 |  | 0.4495 | [23 empty] | VV | 0
|  | osa 9 : | [25 empty] | VV | 0
|  | (1,725*4+0,3*5)*0,2*0,47 |  | 0.7896 | [23 empty] | VV | 0
|  | Mezisoučet |  | 6.5178 | [23 empty] | VV | 1
|  | 3NP : | [25 empty] | VV | 0
|  | osa A/4-6 : | [25 empty] | VV | 0
|  | (2,85+1,725+3,675*4)*0,2*1,3 |  | 5.0115 | [23 empty] | VV | 0
|  | osa F/4-6 : | [25 empty] | VV | 0
|  | (2,85+1,725+3,675*4)*0,2*1,3 |  | 5.0115 | [23 empty] | VV | 0
|  | osa A/6-8 : | [25 empty] | VV | 0
|  | 3,675*4*0,2*1,3 |  | 3.822 | [23 empty] | VV | 0
|  | osa F/6-8 : | [25 empty] | VV | 0
|  | 3,675*4*0,2*1,3 |  | 3.822 | [23 empty] | VV | 0
|  | osa 9 : | [25 empty] | VV | 0
|  | 15,85*0,2*0,5 |  | 1.585 | [23 empty] | VV | 0
|  | řez 6, 7 : | [25 empty] | VV | 0
|  | 3,25*2*0,15*0,92 |  | 0.897 | [23 empty] | VV | 0
|  | okolo otvoru osa 9-10 : | [25 empty] | VV | 0
|  | (4,94*2+15,56)*0,23*0,5 |  | 2.9256 | [23 empty] | VV | 0
|  | Mezisoučet |  | 23.0746 | [23 empty] | VV | 1
|  | 4NP : | [25 empty] | VV | 0
|  | osa A/4-6 : | [25 empty] | VV | 0
|  | (2,85+1,725+3,675*4)*0,2*1,3 |  | 5.0115 | [23 empty] | VV | 0
|  | osa F/4-6 : | [25 empty] | VV | 0
|  | (2,85+1,725+3,675*4)*0,2*1,3 |  | 5.0115 | [23 empty] | VV | 0
|  | osa A/6-8 : | [25 empty] | VV | 0
|  | 3,675*4*0,2*1,3 |  | 3.822 | [23 empty] | VV | 0
|  | osa F/6-8 : | [25 empty] | VV | 0
|  | 3,675*4*0,2*1,3 |  | 3.822 | [23 empty] | VV | 0
|  | okolo otvoru osa 9-10 : | [25 empty] | VV | 0
|  | (4,94*2+15,56)*0,23*0,5 |  | 2.9256 | [23 empty] | VV | 0
|  | Mezisoučet |  | 20.5926 | [23 empty] | VV | 1
|  | 5NP : | [25 empty] | VV | 0
|  | osa 1 : | [25 empty] | VV | 0
|  | 31,56*0,16*0,75 |  | 3.7872 | [23 empty] | VV | 0
|  | osa A : | [25 empty] | VV | 0
|  | (76,9-5,71)*0,16*0,75 |  | 8.5428 | [23 empty] | VV | 0
|  | 5,71*0,16*0,8 |  | 0.73088 | [23 empty] | VV | 0
|  | osa F : | [25 empty] | VV | 0
|  | (76,9-7,7)*0,16*0,75 |  | 8.304 | [23 empty] | VV | 0
|  | 7,7*0,16*0,8 |  | 0.9856 | [23 empty] | VV | 0
|  | osa 11 : | [25 empty] | VV | 0
|  | 31,56*0,16*0,75 |  | 3.7872 | [23 empty] | VV | 0
|  | osa 9-11 (nad objektem) : | [25 empty] | VV | 0
|  | (4,51+10,855+5,749+7,426)*0,15*0,2 |  | 0.8562 | [23 empty] | VV | 0
|  | Mezisoučet |  | 26.9939 | [23 empty] | VV | 1
|  | 6NP : | [25 empty] | VV | 0
|  | osa 2 : | [25 empty] | VV | 0
|  | 26,94*0,16*0,31 |  | 1.3362 | [23 empty] | VV | 0
|  | osa 9 : | [25 empty] | VV | 0
|  | 26,94*0,3*0,87 |  | 7.0313 | [23 empty] | VV | 0
|  | osa 10 : | [25 empty] | VV | 0
|  | 26,94*0,16*1,18 |  | 5.0863 | [23 empty] | VV | 0
|  | Mezisoučet |  | 13.4538 | [23 empty] | VV | 1
SPU
84 | 345351101R00 | Bednění zídek plnostěnných nebo prolamovaných plnostěnných zřízení | m2 | 1204.1385 |  | 0 |  | 0 |  | 0 | 21 | 0 | 0.03931 | 47.33 | 0 | 0 | 801-1 | RTS 24/ I | RTS 22/ I | 0.67 | 806.77 |  | Práce | Běžná |  |  |  | POL1_
|  | parapetních, atikových, zábradelních zídek, rovných i půdorysně zalomených, vodorovných nebo stoupajících, | [25 empty] | SPI |  | parapetních, atikových, zábradelních zídek, rovných i půdorysně zalomených, vodorovných nebo stoupajících,
|  | mezipatro : | [25 empty] | VV | 0
|  | osa 3.1-5 (nad objektem) : | [25 empty] | VV | 0
|  | osa A a F : | [25 empty] | VV | 0
|  | (4,5+7,1*4+0,95)*2*2*1,2 |  | 162.48 | [23 empty] | VV | 0
|  | 0,95*4*2*2*1,2 |  | 18.24 | [23 empty] | VV | 0
|  | -(0,51+0,92+0,88+0,55)*2*1,2*2*2 |  | -27.456 | [23 empty] | VV | 0
|  | atika okolo : | [25 empty] | VV | 0
|  | (8,565+9,29+8,565)*2*0,68 |  | 35.9312 | [23 empty] | VV | 0
|  | vnitřní zídky a atiky : | [25 empty] | VV | 0
|  | (1,34*2+5,275+0,975)*2*0,68 |  | 12.1448 | [23 empty] | VV | 0
|  | 2,7*2*2*0,22 |  | 2.376 | [23 empty] | VV | 0
|  | (2,0+2,6)*2*2*1,53 |  | 28.152 | [23 empty] | VV | 0
|  | (2,6+1,0)*2*2*0,86 |  | 12.384 | [23 empty] | VV | 0
|  | osa 11 : | [25 empty] | VV | 0
|  | 5,93*2*0,36 |  | 4.2696 | [23 empty] | VV | 0
|  | Mezisoučet |  | 248.5216 | [23 empty] | VV | 1
|  | 2NP : | [25 empty] | VV | 0
|  | řez 17 : | [25 empty] | VV | 0
|  | (0,23+5,6+0,274)*2*2*1,88 |  | 45.9021 | [23 empty] | VV | 0
|  | řez 16 : | [25 empty] | VV | 0
|  | 1,45*2*2*1,55/2 |  | 4.495 | [23 empty] | VV | 0
|  | osa 9 : | [25 empty] | VV | 0
|  | (1,725*4+0,3*5)*2*0,47 |  | 7.896 | [23 empty] | VV | 0
|  | Mezisoučet |  | 58.2931 | [23 empty] | VV | 1
|  | 3NP : | [25 empty] | VV | 0
|  | osa A/4-6 : | [25 empty] | VV | 0
|  | (2,85+1,725+3,675*4)*2*1,3 |  | 50.115 | [23 empty] | VV | 0
|  | osa F/4-6 : | [25 empty] | VV | 0
|  | (2,85+1,725+3,675*4)*2*1,3 |  | 50.115 | [23 empty] | VV | 0
|  | osa A/6-8 : | [25 empty] | VV | 0
|  | 3,675*4*2*1,3 |  | 38.22 | [23 empty] | VV | 0
|  | osa F/6-8 : | [25 empty] | VV | 0
|  | 3,675*4*2*1,3 |  | 38.22 | [23 empty] | VV | 0
|  | osa 9 : | [25 empty] | VV | 0
|  | 15,85*2*0,5 |  | 15.85 | [23 empty] | VV | 0
|  | řez 6, 7 : | [25 empty] | VV | 0
|  | 3,25*2*2*0,92 |  | 11.96 | [23 empty] | VV | 0
|  | okolo otvoru osa 9-10 : | [25 empty] | VV | 0
|  | (4,94*2+15,56)*2*0,5 |  | 25.44 | [23 empty] | VV | 0
|  | Mezisoučet |  | 229.92 | [23 empty] | VV | 1
|  | 4NP : | [25 empty] | VV | 0
|  | osa A/4-6 : | [25 empty] | VV | 0
|  | (2,85+1,725+3,675*4)*2*1,3 |  | 50.115 | [23 empty] | VV | 0
|  | osa F/4-6 : | [25 empty] | VV | 0
|  | (2,85+1,725+3,675*4)*2*1,3 |  | 50.115 | [23 empty] | VV | 0
|  | osa A/6-8 : | [25 empty] | VV | 0
|  | 3,675*4*2*1,3 |  | 38.22 | [23 empty] | VV | 0
|  | osa F/6-8 : | [25 empty] | VV | 0
|  | 3,675*4*2*1,3 |  | 38.22 | [23 empty] | VV | 0
|  | okolo otvoru osa 9-10 : | [25 empty] | VV | 0
|  | (4,94*2+15,56)*2*0,5 |  | 25.44 | [23 empty] | VV | 0
|  | Mezisoučet |  | 202.11 | [23 empty] | VV | 1
|  | 5NP : | [25 empty] | VV | 0
|  | osa 1 : | [25 empty] | VV | 0
|  | 31,56*2*0,75 |  | 47.34 | [23 empty] | VV | 0
|  | osa A : | [25 empty] | VV | 0
|  | (76,9-5,71)*2*0,75 |  | 106.785 | [23 empty] | VV | 0
|  | 5,71*2*0,8 |  | 9.136 | [23 empty] | VV | 0
|  | osa F : | [25 empty] | VV | 0
|  | (76,9-7,7)*2*0,75 |  | 103.8 | [23 empty] | VV | 0
|  | 7,7*2*0,8 |  | 12.32 | [23 empty] | VV | 0
|  | osa 11 : | [25 empty] | VV | 0
|  | 31,56*2*0,75 |  | 47.34 | [23 empty] | VV | 0
|  | osa 9-11 (nad objektem) : | [25 empty] | VV | 0
|  | (4,51+10,855+5,749+7,426)*2*0,2 |  | 11.416 | [23 empty] | VV | 0
|  | Mezisoučet |  | 338.137 | [23 empty] | VV | 1
|  | 6NP : | [25 empty] | VV | 0
|  | osa 2 : | [25 empty] | VV | 0
|  | 26,94*2*0,31 |  | 16.7028 | [23 empty] | VV | 0
|  | osa 9 : | [25 empty] | VV | 0
|  | 26,94*2*0,87 |  | 46.8756 | [23 empty] | VV | 0
|  | osa 10 : | [25 empty] | VV | 0
|  | 26,94*2*1,18 |  | 63.5784 | [23 empty] | VV | 0
|  | Mezisoučet |  | 127.1568 | [23 empty] | VV | 1
SPU
85 | 345351102R00 | Bednění zídek plnostěnných nebo prolamovaných plnostěnných odstranění | m2 | 1204.1385 |  | 0 |  | 0 |  | 0 | 21 | 0 | 0 | 0 | 0 | 0 | 801-1 | RTS 24/ I | RTS 22/ I | 0.5 | 602.07 |  | Práce | Zelená |  |  |  | POL1_
|  | parapetních, atikových, zábradelních zídek, rovných i půdorysně zalomených, vodorovných nebo stoupajících, | [25 empty] | SPI |  | parapetních, atikových, zábradelních zídek, rovných i půdorysně zalomených, vodorovných nebo stoupajících,
|  | Odkaz na mn. položky pořadí 84 : 1204,13848 |  | 1204.1385 | [23 empty] | VV | 5
SPU
86 | 345361821R00 | Výztuž zídek z betonářské oceli 10 505(R) | t | 15.6246 |  | 0 |  | 0 |  | 0 | 21 | 0 | 1.0287 | 16.07 | 0 | 0 | 801-1 | RTS 24/ I | RTS 22/ I | 33.56 | 524.36 |  | Práce | Zelená |  |  |  | POL1_
|  | parapetních, atikových, schodišťových a zábradelních zídek a madel z betonářské oceli nebo svařovaných sítí. Včetně distančních prvků. | [25 empty] | SPI |  | parapetních, atikových, schodišťových a zábradelních zídek a madel z betonářské oceli nebo svařovaných sítí. Včetně distančních prvků.
|  | 135 kg/m3 : | [25 empty] | VV | 0
|  | Odkaz na mn. položky pořadí 83 : 115,73807*0,135 |  | 15.6246 | [23 empty] | VV | 5
SPU
87 | 380932116R00 | Vlepení výztuže do vrtu v betonu průměr výztuže 14 mm | m | 38 |  | 0 |  | 0 |  | 0 | 21 | 0 | 0.00018 | 0.01 | 0 | 0 | 801-4 | RTS 24/ I | RTS 22/ I | 1.22 | 46.36 |  | Práce | Zelená |  |  |  | POL1_
|  | Vyvrtání otvoru v betonu, dvojnásobné vyfouknutí prachu z otvoru, dvojnásobné protažení kartáčkem, opět dvojnásobné vyfouknutí, vyplnění otvoru chemickou maltou do 2/3 hloubky otvoru a zasunutí betonářské oceli. Včetně dodávky chemické malty. Bez dodávky výztuže. | [25 empty] | SPI |  | Vyvrtání otvoru v betonu, dvojnásobné vyfouknutí prachu z otvoru, dvojnásobné protažení kartáčkem, opět dvojnásobné vyfouknutí, vyplnění otvoru chemickou maltou do 2/3 hloubky otvoru a zasunutí betonářské oceli. Včetně dodávky chemické malty. Bez dodávky výztuže.
|  | dle výpočtu zpracovatele PD konstrukční části : | [25 empty] | VV | 0
|  | 38,0 |  | 38 | [23 empty] | VV | 0
SPU
88 | 389941013R00 | Kovové doplň.konstrukce pro montáž dílců,nad 10 kg | kg | 27537.1 |  | 0 |  | 0 |  | 0 | 21 | 0 | 0.001 | 27.54 | 0 | 0 |  | RTS 24/ I | RTS 22/ I | 0.05 | 1376.86 |  | Práce | Červená |  |  |  | POL1_
|  | Kování dočasné čerpací jímky K21, K21a : | [25 empty] | VV | 0
|  | 150,0*2 |  | 300 | [23 empty] | VV | 0
|  | Kotevní desky KD1-3 : | [25 empty] | VV | 0
|  | 755,7 |  | 755.7 | [23 empty] | VV | 0
|  | Kotvení akustických panelů : | [25 empty] | VV | 0
|  | 3.NP : 7148,3 |  | 7148.3 | [23 empty] | VV | 0
|  | 4.NP : 7773,3 |  | 7773.3 | [23 empty] | VV | 0
|  | 5.NP : 11559,8 |  | 11559.8 | [23 empty] | VV | 0
SPU
89 | 311321412R.Z1 | Železobeton nadzákladových zdí C 30/37 - XC3 XA2 XD1 | m3 | 492.3413 |  | 0 |  | 0 |  | 0 | 21 | 0 | 2.5277 | 1244.48 | 0 | 0 |  | Vlastní | RTS 21/ II | 1.09 | 536.65 |  | Práce | Běžná |  |  |  | POL1_
|  | SO 01.2.2 - technologické centrum : | [25 empty] | VV | 0
[28 empty] | VV | 0
|  | obvodové stěny : | [25 empty] | VV | 0
|  | 3PP : | [25 empty] | VV | 0
|  | (46,75+30,85+27,93+1,03*2)*2*0,3*2,73 |  | 176.2324 | [23 empty] | VV | 0
|  | -1,05*2,3*0,3 |  | -0.7245 | [23 empty] | VV | 0
[28 empty] | VV | 0
|  | 2PP : | [25 empty] | VV | 0
|  | 5,5*0,3*2,65 |  | 4.3725 | [23 empty] | VV | 0
|  | (2,05+46,75+19,35+30,85+27,93)*0,3*2,73 |  | 103.9557 | [23 empty] | VV | 0
|  | (8,65+1,03)*0,3*2,73 |  | 7.9279 | [23 empty] | VV | 0
|  | 1,03*0,35*2,73 |  | 0.98417 | [23 empty] | VV | 0
|  | -1,05*2,3*0,3 |  | -0.7245 | [23 empty] | VV | 0
|  | (41,1+1,03)*0,3*2,55 |  | 32.2294 | [23 empty] | VV | 0
|  | (10,4+1,03*2+17,275)*0,3*2,65 |  | 23.6393 | [23 empty] | VV | 0
[28 empty] | VV | 0
|  | 1PP : | [25 empty] | VV | 0
|  | 2,7*0,3*3,25 |  | 2.6325 | [23 empty] | VV | 0
|  | 4,15*0,3*3,45 |  | 4.2953 | [23 empty] | VV | 0
|  | (1,75+14,65)*0,3*3,25 |  | 15.99 | [23 empty] | VV | 0
|  | -1,8*1,15*0,3 |  | -0.621 | [23 empty] | VV | 0
|  | 24,3*0,3*3,0 |  | 21.87 | [23 empty] | VV | 0
|  | 8,1*0,3*2,65 |  | 6.4395 | [23 empty] | VV | 0
|  | (19,05+30,85+28,25)*0,3*1,85 |  | 43.3732 | [23 empty] | VV | 0
|  | 2,8*0,3*3,0 |  | 2.52 | [23 empty] | VV | 0
|  | 35,65*0,3*3,6 |  | 38.502 | [23 empty] | VV | 0
|  | -(1,12*0,6+1,5*0,6)*0,3 |  | -0.4716 | [23 empty] | VV | 0
|  | Mezisoučet |  | 482.4223 | [23 empty] | VV | 1
|  | šachta v ose 1/2 : | [25 empty] | VV | 0
|  | (10,74*2+pi*2,05/2)*0,25*1,15 |  | 7.1013 | [23 empty] | VV | 0
|  | pi*2,05*0,25*1,75 |  | 2.8176 | [23 empty] | VV | 0
|  | Mezisoučet |  | 9.9189 | [23 empty] | VV | 1
SPU
90 | 311321412R.Z2 | Železobeton nadzákladových zdí C 30/37 - XC1 | m3 | 2505.4325 |  | 0 |  | 0 |  | 0 | 21 | 0 | 2.5277 | 6332.91 | 0 | 0 |  | Vlastní | RTS 21/ II | 1.09 | 2730.92 |  | Práce | Běžná |  |  |  | POL1_
|  | SO 1.2 - horní stavba : | [25 empty] | VV | 0
|  | 1NP : | [25 empty] | VV | 0
|  | počítáno od v. -0,200 : | [25 empty] | VV | 0
|  | osa 1 : | [25 empty] | VV | 0
|  | 0,25*9,95*3,35 |  | 8.3331 | [23 empty] | VV | 0
|  | 0,25*(6,05*3,55-5,43*3,4) |  | 0.75388 | [23 empty] | VV | 0
|  | 0,25*3,845*3,06 |  | 2.9414 | [23 empty] | VV | 0
|  | 0,25*(9,875+21,35)*3,745 |  | 29.2344 | [23 empty] | VV | 0
|  | -0,25*9,675*3,4 |  | -8.2238 | [23 empty] | VV | 0
|  | osa 2/3 : | [25 empty] | VV | 0
|  | 0,25*4,05*2,76 |  | 2.7945 | [23 empty] | VV | 0
|  | 0,25*((4,05+3,58)*3,06-2,4*2,4) |  | 4.397 | [23 empty] | VV | 0
|  | 0,25*((3,025*2+2,25)*3,35-1,1*2,2) |  | 6.3463 | [23 empty] | VV | 0
|  | osa 3 : | [25 empty] | VV | 0
|  | 0,25*(4,5*2,76+3,83*3,06-2,4*2,4) |  | 4.5949 | [23 empty] | VV | 0
|  | 0,25*(9,95*3,35-1,95*2,4-1,1*2,4-1,5*2,4) |  | 5.6031 | [23 empty] | VV | 0
|  | osy 3/3.1 : | [25 empty] | VV | 0
|  | 0,25*((2,95+7,25)*3,21-1,0*2,2) |  | 7.6355 | [23 empty] | VV | 0
|  | osy A/A1, 9/11 : | [25 empty] | VV | 0
|  | 0,3*3,3*2,58 |  | 2.5542 | [23 empty] | VV | 0
|  | 0,25*(14,3*2,58-1,0*2,45*2-1,05*2,5-1,1*2,5*2) |  | 5.9672 | [23 empty] | VV | 0
|  | 0,25*0,25*2*1,6 |  | 0.2 | [23 empty] | VV | 0
|  | 0,2*3,25*2*2,58 |  | 3.354 | [23 empty] | VV | 0
|  | osy E1/F, 9/11 : | [25 empty] | VV | 0
|  | 0,3*(4,475*2,67-1,0*2,3*2) |  | 2.2045 | [23 empty] | VV | 0
|  | 0,25*(14,3*2,67-1,3*2,5) |  | 8.7327 | [23 empty] | VV | 0
|  | 0,2*((2,71+4,475)*2,67-1,0*2,3) |  | 3.3768 | [23 empty] | VV | 0
|  | osa A/A1 : | [25 empty] | VV | 0
|  | 0,25*7,6*3,47 |  | 6.593 | [23 empty] | VV | 0
|  | osa B : | [25 empty] | VV | 0
|  | 0,4*1,95*2,76 |  | 2.1528 | [23 empty] | VV | 0
|  | 0,25*(0,45+3,0)*2,76 |  | 2.3805 | [23 empty] | VV | 0
|  | osa F : | [25 empty] | VV | 0
|  | 0,25*(14,275*3,35-4,0*4,15) |  | 7.8053 | [23 empty] | VV | 0
|  | 0,25*2,95*3,21 |  | 2.3674 | [23 empty] | VV | 0
|  | pod schodištěm : | [25 empty] | VV | 0
|  | osa 6/7 : | [25 empty] | VV | 0
|  | 0,25*1,1*14,0 |  | 3.85 | [23 empty] | VV | 0
|  | osa 7 : | [25 empty] | VV | 0
|  | 0,2*1,25*6,75*2 |  | 3.375 | [23 empty] | VV | 0
|  | Mezisoučet |  | 119.3238 | [23 empty] | VV | 1
|  | mezipatro : | [25 empty] | VV | 0
|  | osa 1 : | [25 empty] | VV | 0
|  | 0,25*(15,9*2,54+3,455*2,81+(9,85+1,35)*2,125-5,43*2,5) |  | 15.0799 | [23 empty] | VV | 0
|  | osa 3 : | [25 empty] | VV | 0
|  | 0,25*(15,8*2,54-1,2*2,4+3,83*2,81+7,9*3,11-1,2*2,4) |  | 17.4258 | [23 empty] | VV | 0
|  | 0,25*(3,75*2,4-1,1*2,4) |  | 1.59 | [23 empty] | VV | 0
|  | osa A/A1 : | [25 empty] | VV | 0
|  | 0,25*5,65*(2,125+2,4)/2 |  | 3.1958 | [23 empty] | VV | 0
|  | 0,25*7,725*2,4 |  | 4.635 | [23 empty] | VV | 0
|  | 0,25*6,25*4,33 |  | 6.7656 | [23 empty] | VV | 0
|  | 0,25*(6,6+7,1*3)*1,75 |  | 12.2063 | [23 empty] | VV | 0
|  | osy B/C : | [25 empty] | VV | 0
|  | 0,25*((4,05+3,58)*2,81-2,4*2,4) |  | 3.9201 | [23 empty] | VV | 0
|  | osa C : | [25 empty] | VV | 0
|  | 0,25*(6,3+7,725)*2,81 |  | 9.8526 | [23 empty] | VV | 0
|  | osa C/D : | [25 empty] | VV | 0
|  | 0,25*14,0*2,54 |  | 8.89 | [23 empty] | VV | 0
|  | osa D/E : | [25 empty] | VV | 0
|  | 0,25*((3,025*2+2,25)*2,81-1,1*2,4) |  | 5.1707 | [23 empty] | VV | 0
|  | osa F : | [25 empty] | VV | 0
|  | 0,25*14,275*2,81 |  | 10.0282 | [23 empty] | VV | 0
|  | 0,25*2,95*2,86 |  | 2.1092 | [23 empty] | VV | 0
|  | 0,25*(9,1+1,0)*9,72 |  | 24.543 | [23 empty] | VV | 0
|  | 0,25*(3,5+7,1*3)*2,02 |  | 12.524 | [23 empty] | VV | 0
[28 empty] | VV | 0
|  | osa 3/3.1 : | [25 empty] | VV | 0
|  | 0,25*((0,25+2,7*2+7,75)*3,15-1,2*2,4-1,1*2,4-1,0*2,4) |  | 8.5725 | [23 empty] | VV | 0
|  | 0,25*(2,7+7,45)*2,86 |  | 7.2572 | [23 empty] | VV | 0
|  | osy A/A1, 9/11 : | [25 empty] | VV | 0
|  | 0,3*3,3*1,42 |  | 1.4058 | [23 empty] | VV | 0
|  | 0,25*(14,3*2,46-1,45*0,8) |  | 8.5045 | [23 empty] | VV | 0
|  | 0,25*0,2*1,42 |  | 0.071 | [23 empty] | VV | 0
|  | 0,2*3,3*3*2,46 |  | 4.8708 | [23 empty] | VV | 0
|  | osy E1/F, 9/11 : | [25 empty] | VV | 0
|  | 0,3*4,475*2,39 |  | 3.2086 | [23 empty] | VV | 0
|  | 0,25*14,3*2,39 |  | 8.5442 | [23 empty] | VV | 0
|  | 0,2*(2,71+4,475)*2,39 |  | 3.4344 | [23 empty] | VV | 0
|  | zídky mezi osami 6 a 7 : | [25 empty] | VV | 0
|  | 0,3*7,05*6*0,6 |  | 7.614 | [23 empty] | VV | 0
|  | osa 9 : | [25 empty] | VV | 0
|  | 0,3*7,6*2*4,22 |  | 19.2432 | [23 empty] | VV | 0
|  | obvod vpravo : | [25 empty] | VV | 0
|  | 0,2*1,1*3,95 |  | 0.869 | [23 empty] | VV | 0
|  | 0,4*1,0*9,72 |  | 3.888 | [23 empty] | VV | 0
|  | 0,25*(21,75+30,9+5,6+7,6)*9,72 |  | 160.0155 | [23 empty] | VV | 0
|  | -0,25*(4,1*4,06+1,42*3,95+1,51*3,95+1,47*3,95*7) |  | -17.2162 | [23 empty] | VV | 0
|  | -0,25*(1,26*2,2+0,665*2,6+0,5*2,6+2,925*4,95) |  | -5.0699 | [23 empty] | VV | 0
|  | stěny u snížených desek : | [25 empty] | VV | 0
|  | osy 3-4 : | [25 empty] | VV | 0
|  | 0,3*7,475*0,98 |  | 2.1976 | [23 empty] | VV | 0
|  | vyvěšení desek : | [25 empty] | VV | 0
|  | osa 4 : | [25 empty] | VV | 0
|  | 0,15*0,5*11*0,85 |  | 0.70125 | [23 empty] | VV | 0
|  | osa 6 : | [25 empty] | VV | 0
|  | 0,15*(1,23*2+0,5*5)*1,47 |  | 1.0937 | [23 empty] | VV | 0
|  | osa 6/7 : | [25 empty] | VV | 0
|  | 0,15*0,5*9*0,83 |  | 0.56025 | [23 empty] | VV | 0
|  | 0,15*(1,4*2+0,5*5)*(0,5+0,82) |  | 1.0494 | [23 empty] | VV | 0
|  | 0,15*0,5*7*(0,5+0,82) |  | 0.693 | [23 empty] | VV | 0
|  | osy 3.1-4 (nad objektem) : | [25 empty] | VV | 0
|  | 0,2*(8,95+1,64+3,95+1,6*4+1,5)*5,45 |  | 24.4596 | [23 empty] | VV | 0
|  | 0,2*(8,05+5,65+4,0)*5,45 |  | 19.293 | [23 empty] | VV | 0
|  | -0,2*(0,94*2,4+1,035*2,4*2+1,481*4,0+3,95*4,0) |  | -5.7896 | [23 empty] | VV | 0
|  | 0,25*8,25*5,45 |  | 11.2406 | [23 empty] | VV | 0
|  | -0,25*(1,25*3,85+4,505*3,85+1,265*3,0) |  | -6.4879 | [23 empty] | VV | 0
|  | Mezisoučet |  | 402.1597 | [23 empty] | VV | 1
|  | 2NP : | [25 empty] | VV | 0
|  | osa 1 : | [25 empty] | VV | 0
|  | 0,25*31,4*3,28 |  | 25.748 | [23 empty] | VV | 0
|  | -0,25*1,6*2,69*8 |  | -8.608 | [23 empty] | VV | 0
|  | osa 3 : | [25 empty] | VV | 0
|  | 0,25*30,9*3,24 |  | 25.029 | [23 empty] | VV | 0
|  | -0,25*1,425*2,4 |  | -0.855 | [23 empty] | VV | 0
|  | -0,25*1,0*2,4 |  | -0.6 | [23 empty] | VV | 0
|  | -0,25*2,4*2,4 |  | -1.44 | [23 empty] | VV | 0
|  | -0,25*1,85*2,4 |  | -1.11 | [23 empty] | VV | 0
|  | -0,25*1,1*2,4 |  | -0.66 | [23 empty] | VV | 0
|  | -0,25*1,6*0,6 |  | -0.24 | [23 empty] | VV | 0
|  | osy 2-3 : | [25 empty] | VV | 0
|  | 0,25*(3,75*2+4,1)*3,24 |  | 9.396 | [23 empty] | VV | 0
|  | 0,25*(2,75*2+2,75)*3,24 |  | 6.6825 | [23 empty] | VV | 0
|  | -0,25*1,1*2,4 |  | -0.66 | [23 empty] | VV | 0
|  | osy 3-4 : | [25 empty] | VV | 0
|  | 0,25*(4,3+7,15)*2*3,31 |  | 18.9498 | [23 empty] | VV | 0
|  | -0,25*1,5*2,4 |  | -0.9 | [23 empty] | VV | 0
|  | -0,25*0,7*2,4 |  | -0.42 | [23 empty] | VV | 0
|  | -0,25*0,9*2,4 |  | -0.54 | [23 empty] | VV | 0
|  | -0,25*1,1*2,4 |  | -0.66 | [23 empty] | VV | 0
|  | 0,2*(3,5+6,4)*2*3,31 |  | 13.1076 | [23 empty] | VV | 0
|  | -0,2*(0,9+1,2)*2,4*2 |  | -2.016 | [23 empty] | VV | 0
|  | 0,15*(1,0+2,0)*3,31 |  | 1.4895 | [23 empty] | VV | 0
|  | osa 4 : | [25 empty] | VV | 0
|  | 0,5*1,65*2*3,31 |  | 5.4615 | [23 empty] | VV | 0
|  | osa 4/5 : | [25 empty] | VV | 0
|  | 0,25*1,15*2*3,31 |  | 1.9033 | [23 empty] | VV | 0
|  | osa 5 : | [25 empty] | VV | 0
|  | 0,5*1,65*2*3,31 |  | 5.4615 | [23 empty] | VV | 0
|  | osa 5/6 : | [25 empty] | VV | 0
|  | 0,25*1,15*2*3,31 |  | 1.9033 | [23 empty] | VV | 0
|  | osa 6 : | [25 empty] | VV | 0
|  | 0,5*1,65*2*3,31 |  | 5.4615 | [23 empty] | VV | 0
|  | osa 6/7 : | [25 empty] | VV | 0
|  | 0,25*1,15*2*3,31 |  | 1.9033 | [23 empty] | VV | 0
|  | osa 7 : | [25 empty] | VV | 0
|  | 0,5*1,65*2*3,31 |  | 5.4615 | [23 empty] | VV | 0
|  | osa 7/8 : | [25 empty] | VV | 0
|  | 0,25*1,15*2*3,31 |  | 1.9033 | [23 empty] | VV | 0
|  | osa 8 : | [25 empty] | VV | 0
|  | 0,5*1,65*2*3,31 |  | 5.4615 | [23 empty] | VV | 0
|  | osa 9 : | [25 empty] | VV | 0
|  | 0,3*(3,55+5,05)*4,14 |  | 10.6812 | [23 empty] | VV | 0
|  | osy 9-11 : | [25 empty] | VV | 0
|  | 0,25*14,0*4,14 |  | 14.49 | [23 empty] | VV | 0
|  | -0,25*1,0*2,37*2 |  | -1.185 | [23 empty] | VV | 0
|  | -0,25*1,25*2,42 |  | -0.75625 | [23 empty] | VV | 0
|  | -0,25*1,9*3,69 |  | -1.7528 | [23 empty] | VV | 0
|  | 0,2*3,3*3*4,14 |  | 8.1972 | [23 empty] | VV | 0
|  | 0,25*14,0*4,14 |  | 14.49 | [23 empty] | VV | 0
|  | -0,25*1,75*2,42 |  | -1.0588 | [23 empty] | VV | 0
|  | 0,2*(2,71+4,475)*4,14 |  | 5.9492 | [23 empty] | VV | 0
|  | -0,2*1,0*2,37*2 |  | -0.948 | [23 empty] | VV | 0
|  | osa 11 : | [25 empty] | VV | 0
|  | 0,25*31,4*4,14 |  | 32.499 | [23 empty] | VV | 0
|  | -0,25*(1,42*3,52+1,575*3,52+1,6*3,52*8) |  | -13.8996 | [23 empty] | VV | 0
|  | osa A : | [25 empty] | VV | 0
|  | 0,25*40,8*3,31 |  | 33.762 | [23 empty] | VV | 0
|  | -0,25*(1,05*2,99+1,5*2,99*3) |  | -4.1486 | [23 empty] | VV | 0
|  | 0,25*21,95*4,14 |  | 22.7183 | [23 empty] | VV | 0
|  | -0,25*(1,7*2,87+1,7*0,3) |  | -1.3473 | [23 empty] | VV | 0
|  | osy 9-11 (nad objektem) : | [25 empty] | VV | 0
|  | 0,25*(4,21+0,15*2+0,5)*4,46 |  | 5.5861 | [23 empty] | VV | 0
|  | osa F : | [25 empty] | VV | 0
|  | 0,25*14,025*3,33 |  | 11.6758 | [23 empty] | VV | 0
|  | -0,25*3,15*2,89 |  | -2.2759 | [23 empty] | VV | 0
|  | 0,25*48,575*3,31 |  | 40.1958 | [23 empty] | VV | 0
|  | 0,25*14,3*4,14 |  | 14.8005 | [23 empty] | VV | 0
|  | obloukové stěny : | [25 empty] | VV | 0
|  | osa 4 : | [25 empty] | VV | 0
|  | 0,25*11,8*2*2,81 |  | 16.579 | [23 empty] | VV | 0
|  | -0,25*1,8*2,15 |  | -0.9675 | [23 empty] | VV | 0
|  | osy 4-6 : | [25 empty] | VV | 0
|  | 0,25*17,0*2*2,81 |  | 23.885 | [23 empty] | VV | 0
|  | -0,25*(1,2*2,4*2+1,8*2,4*2+2,1*2,4) |  | -4.86 | [23 empty] | VV | 0
|  | 0,25*1,4*2*2,81 |  | 1.967 | [23 empty] | VV | 0
|  | 0,3*15,6*2*2,81 |  | 26.3016 | [23 empty] | VV | 0
|  | -0,3*1,8*2,4*2 |  | -2.592 | [23 empty] | VV | 0
|  | elevace - šikmé stěny : | [25 empty] | VV | 0
|  | 0,3*(7,12+11,7+1,3)*5*1,2 |  | 36.216 | [23 empty] | VV | 0
|  | 0,3*(7,12+1,4)*2*1,2 |  | 6.1344 | [23 empty] | VV | 0
|  | 0,3*(7,12+9,25)*2*1,2 |  | 11.7864 | [23 empty] | VV | 0
|  | 0,3*4,2*5*1,42 |  | 8.946 | [23 empty] | VV | 0
|  | řez 16 : | [25 empty] | VV | 0
|  | 0,2*(3,6-0,9)*2*1,3 |  | 1.404 | [23 empty] | VV | 0
|  | 0,3*1,05*2*1,05 |  | 0.6615 | [23 empty] | VV | 0
|  | 0,3*((4,4-1,05+4,7)*2+4,85)*1,42 |  | 8.9247 | [23 empty] | VV | 0
|  | 0,25*1,725*4*1,42 |  | 2.4495 | [23 empty] | VV | 0
|  | řez 15 : | [25 empty] | VV | 0
|  | 0,2*(1,45+1,725)*2*2,628 |  | 3.3376 | [23 empty] | VV | 0
|  | řez 17, 18 : | [25 empty] | VV | 0
|  | 0,23*(7,35*2+1,16)*2,052 |  | 7.4853 | [23 empty] | VV | 0
|  | -0,23*1,94*1,622*2 |  | -1.4475 | [23 empty] | VV | 0
|  | 0,23*4,14*1,85 |  | 1.7616 | [23 empty] | VV | 0
|  | Mezisoučet |  | 452.2594 | [23 empty] | VV | 1
|  | 3NP : | [25 empty] | VV | 0
|  | osa 1 : | [25 empty] | VV | 0
|  | 0,25*(31,4*4,16-1,6*3,57*10) |  | 18.376 | [23 empty] | VV | 0
|  | osa 2/3 : | [25 empty] | VV | 0
|  | 0,25*((2,775*2+2,75)*4,12-1,1*2,37) |  | 7.8972 | [23 empty] | VV | 0
|  | osa 3 : | [25 empty] | VV | 0
|  | 0,25*(30,9*4,12-1,1*2,42*2) |  | 30.496 | [23 empty] | VV | 0
|  | osa F : | [25 empty] | VV | 0
|  | 0,25*(14,275*4,14-3,15*3,77) |  | 11.8057 | [23 empty] | VV | 0
|  | osa 3/4 : | [25 empty] | VV | 0
|  | 0,25*((0,25+2,7*2+7,75)*4,16-1,375*2,42)*2 |  | 26.2082 | [23 empty] | VV | 0
|  | 0,25*5,225*4,26*2 |  | 11.1293 | [23 empty] | VV | 0
|  | 0,2*(3,5*4,26-1,2*2,42)*2 |  | 4.8024 | [23 empty] | VV | 0
|  | 0,2*6,67*4,26*2 |  | 11.3657 | [23 empty] | VV | 0
|  | 0,25*(1,3*2*4,26-0,9*1,1) |  | 2.5215 | [23 empty] | VV | 0
|  | osa A/4-8 : | [25 empty] | VV | 0
|  | 0,25*32,4*4,26 |  | 34.506 | [23 empty] | VV | 0
|  | osa F/4-8 : | [25 empty] | VV | 0
|  | 0,25*32,4*4,26 |  | 34.506 | [23 empty] | VV | 0
|  | osa 4 : | [25 empty] | VV | 0
|  | 0,5*1,65*4,26*2 |  | 7.029 | [23 empty] | VV | 0
|  | osa 4/5 : | [25 empty] | VV | 0
|  | 0,25*1,15*4,26*2 |  | 2.4495 | [23 empty] | VV | 0
|  | osa 5 : | [25 empty] | VV | 0
|  | 0,5*1,65*4,26*2 |  | 7.029 | [23 empty] | VV | 0
|  | osa 5/6 : | [25 empty] | VV | 0
|  | 0,25*1,15*4,26*2 |  | 2.4495 | [23 empty] | VV | 0
|  | osa 6 : | [25 empty] | VV | 0
|  | 0,5*1,65*4,26*2 |  | 7.029 | [23 empty] | VV | 0
|  | osa 6/7 : | [25 empty] | VV | 0
|  | 0,25*1,15*4,26*2 |  | 2.4495 | [23 empty] | VV | 0
|  | osa 7 : | [25 empty] | VV | 0
|  | 0,5*1,65*4,26*2 |  | 7.029 | [23 empty] | VV | 0
|  | osa 7/8 : | [25 empty] | VV | 0
|  | 0,25*1,15*4,26*2 |  | 2.4495 | [23 empty] | VV | 0
|  | osa 8 : | [25 empty] | VV | 0
|  | 0,5*1,65*4,26*2 |  | 7.029 | [23 empty] | VV | 0
|  | osa 8/9 : | [25 empty] | VV | 0
|  | 0,3*(5,85*4,14-1,75*2,42)*2 |  | 11.9904 | [23 empty] | VV | 0
|  | 0,3*(4,3*3,85-2,69*3,1)*2 |  | 4.9296 | [23 empty] | VV | 0
|  | 0,3*(4,5*3,85-2,69*3,1) |  | 2.6958 | [23 empty] | VV | 0
|  | 0,15*((3,7+2,1)*5,4-1,75*2,42-0,9*2,42)*2 |  | 7.4721 | [23 empty] | VV | 0
|  | osa 9 : | [25 empty] | VV | 0
|  | 0,3*(30,9*4,14-1,8*2,42*2) |  | 35.7642 | [23 empty] | VV | 0
|  | osa A : | [25 empty] | VV | 0
|  | 0,25*(15,84*4,1-0,9*2,4-1,7*2,87) |  | 14.4763 | [23 empty] | VV | 0
|  | osy A/A1 : | [25 empty] | VV | 0
|  | 0,25*(14,0*4,14-1,0*2,37*2-1,25*2,42-1,9*3,69) |  | 10.796 | [23 empty] | VV | 0
|  | 0,2*3,3*3*4,14 |  | 8.1972 | [23 empty] | VV | 0
|  | osy D/F : | [25 empty] | VV | 0
|  | 0,25*(14,0*4,14-1,75*2,42) |  | 13.4313 | [23 empty] | VV | 0
|  | 0,2*((2,71+4,475)*4,14-1,0*2,37*2) |  | 5.0012 | [23 empty] | VV | 0
|  | osa F : | [25 empty] | VV | 0
|  | 0,25*14,3*4,14 |  | 14.8005 | [23 empty] | VV | 0
|  | osa 11 : | [25 empty] | VV | 0
|  | 0,25*(31,405*4,14-1,42*3,52-1,575*3,52-1,6*3,52*8) |  | 18.6046 | [23 empty] | VV | 0
|  | osy 9-11 nad osou A : | [25 empty] | VV | 0
|  | 0,25*((4,88+0,15+7,325+0,2)*4,1-6,875*3,8-1,15*2,31) |  | 5.6735 | [23 empty] | VV | 0
[28 empty] | VV | 0
|  | Mezisoučet |  | 392.3896 | [23 empty] | VV | 1
|  | 4NP : | [25 empty] | VV | 0
|  | osa 1 : | [25 empty] | VV | 0
|  | 0,25*(31,4*4,16-1,6*3,57*10) |  | 18.376 | [23 empty] | VV | 0
|  | osa 2/3 : | [25 empty] | VV | 0
|  | 0,25*((2,775*2+2,75)*4,12-1,1*2,37) |  | 7.8972 | [23 empty] | VV | 0
|  | osa 3 : | [25 empty] | VV | 0
|  | 0,25*(30,9*4,12-1,1*2,42*2) |  | 30.496 | [23 empty] | VV | 0
|  | osa F : | [25 empty] | VV | 0
|  | 0,25*(14,275*4,14-3,15*3,77) |  | 11.8057 | [23 empty] | VV | 0
|  | osa 3/4 : | [25 empty] | VV | 0
|  | 0,25*((0,25+2,7*2+7,75)*4,16-1,375*2,42)*2 |  | 26.2082 | [23 empty] | VV | 0
|  | 0,25*5,225*4,26*2 |  | 11.1293 | [23 empty] | VV | 0
|  | 0,2*(3,5*4,26-1,2*2,42)*2 |  | 4.8024 | [23 empty] | VV | 0
|  | 0,2*6,67*4,26*2 |  | 11.3657 | [23 empty] | VV | 0
|  | 0,25*(1,3*2*4,26-0,9*1,1) |  | 2.5215 | [23 empty] | VV | 0
|  | osa A/4-8 : | [25 empty] | VV | 0
|  | 0,25*32,4*4,26 |  | 34.506 | [23 empty] | VV | 0
|  | osa F/4-8 : | [25 empty] | VV | 0
|  | 0,25*32,4*4,26 |  | 34.506 | [23 empty] | VV | 0
|  | osa 4 : | [25 empty] | VV | 0
|  | 0,5*1,65*4,26*2 |  | 7.029 | [23 empty] | VV | 0
|  | osa 4/5 : | [25 empty] | VV | 0
|  | 0,25*1,15*4,26*2 |  | 2.4495 | [23 empty] | VV | 0
|  | osa 5 : | [25 empty] | VV | 0
|  | 0,5*1,65*4,26*2 |  | 7.029 | [23 empty] | VV | 0
|  | osa 5/6 : | [25 empty] | VV | 0
|  | 0,25*1,15*4,26*2 |  | 2.4495 | [23 empty] | VV | 0
|  | osa 6 : | [25 empty] | VV | 0
|  | 0,5*1,65*4,26*2 |  | 7.029 | [23 empty] | VV | 0
|  | osa 6/7 : | [25 empty] | VV | 0
|  | 0,25*1,15*4,26*2 |  | 2.4495 | [23 empty] | VV | 0
|  | osa 7 : | [25 empty] | VV | 0
|  | 0,5*1,65*4,26*2 |  | 7.029 | [23 empty] | VV | 0
|  | osa 7/8 : | [25 empty] | VV | 0
|  | 0,25*1,15*4,26*2 |  | 2.4495 | [23 empty] | VV | 0
|  | osa 8 : | [25 empty] | VV | 0
|  | 0,5*1,65*4,26*2 |  | 7.029 | [23 empty] | VV | 0
|  | osa 8/9 : | [25 empty] | VV | 0
|  | 0,3*(5,35*2*5,07-0,9*2,2) |  | 15.6807 | [23 empty] | VV | 0
|  | osa 9 : | [25 empty] | VV | 0
|  | 0,3*(30,9*4,14-1,8*2,42*2) |  | 35.7642 | [23 empty] | VV | 0
|  | osa A : | [25 empty] | VV | 0
|  | 0,25*(15,84*4,1-1,2*2,4-1,7*2,87) |  | 14.2963 | [23 empty] | VV | 0
|  | osy A/A1 : | [25 empty] | VV | 0
|  | 0,25*(14,0*4,14-1,0*2,37*2-1,25*2,42-1,9*3,69) |  | 10.796 | [23 empty] | VV | 0
|  | 0,2*3,3*3*4,14 |  | 8.1972 | [23 empty] | VV | 0
|  | osy D/F : | [25 empty] | VV | 0
|  | 0,25*(14,0*4,14-1,75*2,42) |  | 13.4313 | [23 empty] | VV | 0
|  | 0,2*((2,71+4,475)*4,14-1,0*2,37*2) |  | 5.0012 | [23 empty] | VV | 0
|  | osa F : | [25 empty] | VV | 0
|  | 0,25*14,3*4,14 |  | 14.8005 | [23 empty] | VV | 0
|  | osa 11 : | [25 empty] | VV | 0
|  | 0,25*(31,405*4,14-1,42*3,52-1,575*3,52-1,6*3,52*8) |  | 18.6046 | [23 empty] | VV | 0
|  | osy 9-11 nad osou A : | [25 empty] | VV | 0
|  | 0,25*((4,88+0,15+7,325+0,2)*4,1-6,875*3,8) |  | 6.3376 | [23 empty] | VV | 0
|  | Mezisoučet |  | 381.4666 | [23 empty] | VV | 1
|  | Mezisoučet | [25 empty] | VV | 1
|  | 5NP : | [25 empty] | VV | 0
|  | osa 1 : | [25 empty] | VV | 0
|  | 0,25*(31,4*4,9-1,6*3,57*10) |  | 24.185 | [23 empty] | VV | 0
|  | osa 2/3 : | [25 empty] | VV | 0
|  | 0,25*((2,775*2+2,75)*4,86-1,1*2,37) |  | 9.4328 | [23 empty] | VV | 0
|  | osa 3 : | [25 empty] | VV | 0
|  | 0,25*(30,9*4,86-1,15*2,42-1,225*2,42) |  | 36.1066 | [23 empty] | VV | 0
|  | osa F : | [25 empty] | VV | 0
|  | 0,25*(14,275*4,88-3,15*3,77) |  | 14.4466 | [23 empty] | VV | 0
|  | osa 3/4 : | [25 empty] | VV | 0
|  | 0,25*((0,25+2,7*2+7,75)*4,5-1,4*2,42)*2 |  | 28.456 | [23 empty] | VV | 0
|  | 0,25*5,225*4,5*2 |  | 11.7562 | [23 empty] | VV | 0
|  | 0,2*(3,5*4,5-1,2*2,42)*2 |  | 5.1384 | [23 empty] | VV | 0
|  | 0,2*6,67*4,81*2 |  | 12.8331 | [23 empty] | VV | 0
|  | 0,25*(1,3*2*4,81-0,9*1,1) |  | 2.879 | [23 empty] | VV | 0
|  | osa A/4-8 : | [25 empty] | VV | 0
|  | 0,25*32,4*4,5 |  | 36.45 | [23 empty] | VV | 0
|  | osa F/4-8 : | [25 empty] | VV | 0
|  | 0,25*32,4*4,5 |  | 36.45 | [23 empty] | VV | 0
|  | osa 4 : | [25 empty] | VV | 0
|  | 0,5*1,65*4,5*2 |  | 7.425 | [23 empty] | VV | 0
|  | osa 4/5 : | [25 empty] | VV | 0
|  | 0,25*1,15*4,5*2 |  | 2.5875 | [23 empty] | VV | 0
|  | osa 5 : | [25 empty] | VV | 0
|  | 0,5*1,65*4,5*2 |  | 7.425 | [23 empty] | VV | 0
|  | osa 5/6 : | [25 empty] | VV | 0
|  | 0,25*1,15*4,5*2 |  | 2.5875 | [23 empty] | VV | 0
|  | osa 6 : | [25 empty] | VV | 0
|  | 0,5*1,65*4,5*2 |  | 7.425 | [23 empty] | VV | 0
|  | osa 6/7 : | [25 empty] | VV | 0
|  | 0,25*1,15*4,5*2 |  | 2.5875 | [23 empty] | VV | 0
|  | osa 7 : | [25 empty] | VV | 0
|  | 0,5*1,65*4,5*2 |  | 7.425 | [23 empty] | VV | 0
|  | osa 7/8 : | [25 empty] | VV | 0
|  | 0,25*1,15*4,5*2 |  | 2.5875 | [23 empty] | VV | 0
|  | osa 8 : | [25 empty] | VV | 0
|  | 0,5*1,65*4,5*2 |  | 7.425 | [23 empty] | VV | 0
|  | osa 9 : | [25 empty] | VV | 0
|  | 0,3*(30,9*4,5-1,8*2,42*2) |  | 39.1014 | [23 empty] | VV | 0
|  | osa A : | [25 empty] | VV | 0
|  | 0,25*(15,84*4,5-1,025*2,37-1,7*2,87) |  | 15.9929 | [23 empty] | VV | 0
|  | osy A/A1 : | [25 empty] | VV | 0
|  | 0,25*(14,0*4,5-1,1*2,37*2-1,25*2,42-1,9*3,65) |  | 11.9565 | [23 empty] | VV | 0
|  | 0,2*3,3*3*4,5 |  | 8.91 | [23 empty] | VV | 0
|  | osy D/F : | [25 empty] | VV | 0
|  | 0,25*(14,0*4,5-1,75*2,42) |  | 14.6913 | [23 empty] | VV | 0
|  | 0,2*((2,71+4,475)*4,5-1,1*2,37*2) |  | 5.4237 | [23 empty] | VV | 0
|  | osa F : | [25 empty] | VV | 0
|  | 0,25*14,3*4,5 |  | 16.0875 | [23 empty] | VV | 0
|  | osa 11 : | [25 empty] | VV | 0
|  | 0,25*(31,405*4,14-1,42*3,52-1,575*3,52-1,6*3,52*8) |  | 18.6046 | [23 empty] | VV | 0
|  | osy 9-11 nad osou A : | [25 empty] | VV | 0
|  | 0,25*((4,88+0,15+7,343+0,2)*3,8-5,25*3,52) |  | 7.3243 | [23 empty] | VV | 0
|  | Mezisoučet |  | 403.7009 | [23 empty] | VV | 1
|  | Mezisoučet | [25 empty] | VV | 1
|  | 6NP : | [25 empty] | VV | 0
|  | osa 2 : | [25 empty] | VV | 0
|  | 0,25*(26,94*4,59-20,1*3,35) |  | 14.0799 | [23 empty] | VV | 0
|  | osa 2/3 : | [25 empty] | VV | 0
|  | 0,25*((2,895+2,775)*4,59-1,1*2,42) |  | 5.8408 | [23 empty] | VV | 0
|  | osa 3 : | [25 empty] | VV | 0
|  | 0,25*(26,44*4,59-1,2*2,47-1,0*2,47) |  | 28.9814 | [23 empty] | VV | 0
|  | osa A : | [25 empty] | VV | 0
|  | 0,25*((15,275+42,325)*4,59-1,2*2,39) |  | 65.379 | [23 empty] | VV | 0
|  | osa F : | [25 empty] | VV | 0
|  | 0,25*(15,275+42,325)*4,59 |  | 66.096 | [23 empty] | VV | 0
|  | osa 3/4 : | [25 empty] | VV | 0
|  | 0,25*((5,25+1,3)*4,59-1,0*2,47)*2 |  | 13.7973 | [23 empty] | VV | 0
|  | -0,25*0,9*2,1 |  | -0.4725 | [23 empty] | VV | 0
|  | 0,2*(1,25+6,6+11,6+6,6+1,25)*4,59 |  | 25.0614 | [23 empty] | VV | 0
|  | -0,2*(2,35*0,9+1,2*0,98+1,0*2,24+1,35*1,1)*2 |  | -2.8064 | [23 empty] | VV | 0
|  | 0,15*3,2*2*1,67 |  | 1.6032 | [23 empty] | VV | 0
|  | osa 9 : | [25 empty] | VV | 0
|  | 0,3*(26,94*3,72-1,35*2,27-1,35*1,9-2,8*0,6-1,1*2,5-1,0*2,42) |  | 26.3212 | [23 empty] | VV | 0
|  | osa 10 : | [25 empty] | VV | 0
|  | 0,2*(26,94*4,59-20,1*3,72) |  | 9.7765 | [23 empty] | VV | 0
|  | osa A1 : | [25 empty] | VV | 0
|  | 0,25*(9,05*2*4,59-1,2*2,39-1,45*2,77) |  | 19.0486 | [23 empty] | VV | 0
|  | osa E : | [25 empty] | VV | 0
|  | 0,25*((9,05+6,34)*4,59-1,5*2,67) |  | 16.6588 | [23 empty] | VV | 0
|  | 0,2*((2,71+2,25)*4,59-1,0*2,42) |  | 4.0693 | [23 empty] | VV | 0
|  | Mezisoučet |  | 293.4345 | [23 empty] | VV | 1
|  | Mezisoučet | [25 empty] | VV | 1
|  | propojení : | [25 empty] | VV | 0
|  | osa 1 : | [25 empty] | VV | 0
|  | 0,25*3,845*1,2 |  | 1.1535 | [23 empty] | VV | 0
|  | 0,25*15,83*0,9 |  | 3.5617 | [23 empty] | VV | 0
|  | 0,35*1,875*1,56 |  | 1.0237 | [23 empty] | VV | 0
|  | 0,25*1,35*1,56 |  | 0.5265 | [23 empty] | VV | 0
|  | osy 1/2 : | [25 empty] | VV | 0
|  | 0,25*5,6*0,6 |  | 0.84 | [23 empty] | VV | 0
|  | osa 2 : | [25 empty] | VV | 0
|  | 0,35*6,39*0,6 |  | 1.3419 | [23 empty] | VV | 0
|  | osy 2/3 : | [25 empty] | VV | 0
|  | 0,3*7,65*2*0,6 |  | 2.754 | [23 empty] | VV | 0
|  | 0,25*7,2*0,6 |  | 1.08 | [23 empty] | VV | 0
|  | 0,25*2,25*0,6 |  | 0.3375 | [23 empty] | VV | 0
|  | 0,3*2,075*0,6 |  | 0.3735 | [23 empty] | VV | 0
|  | 0,25*(2,275*0,6-2,275*0,575) |  | 0.01422 | [23 empty] | VV | 0
|  | 0,2*1,25*0,6 |  | 0.15 | [23 empty] | VV | 0
|  | 0,15*1,525*0,6 |  | 0.13725 | [23 empty] | VV | 0
|  | 0,25*(4,3+3,5*2)*0,7 |  | 1.9775 | [23 empty] | VV | 0
|  | osa 3 : | [25 empty] | VV | 0
|  | 0,25*5,45*0,05 |  | 0.06813 | [23 empty] | VV | 0
|  | osy 3-4 : | [25 empty] | VV | 0
|  | 0,25*4,325*2*0,9 |  | 1.9463 | [23 empty] | VV | 0
|  | 0,5*2,6*0,6 |  | 0.78 | [23 empty] | VV | 0
|  | 0,25*(2,6+4,75+7,05)*0,6 |  | 2.16 | [23 empty] | VV | 0
|  | 0,2*(4,9+4,35)*0,6 |  | 1.11 | [23 empty] | VV | 0
|  | 0,25*3,2*1,55 |  | 1.24 | [23 empty] | VV | 0
|  | 0,3*2,6*1,55 |  | 1.209 | [23 empty] | VV | 0
|  | osy 4/5 : | [25 empty] | VV | 0
|  | 0,25*3,6*0,6 |  | 0.54 | [23 empty] | VV | 0
|  | osy 3.1-5 (nad objektem) : | [25 empty] | VV | 0
|  | 0,3*(8,5+3,38+4,4)*0,86 |  | 4.2002 | [23 empty] | VV | 0
|  | 0,25*8,25*0,86 |  | 1.7737 | [23 empty] | VV | 0
|  | 0,2*(1,1+2,5+1,65+3,95+1,6*4+1,55)*0,86 |  | 2.9498 | [23 empty] | VV | 0
|  | 0,2*(6,5+6,65*2+3,95+1,34*2)*0,86 |  | 4.546 | [23 empty] | VV | 0
|  | 0,3*1,34*0,86 |  | 0.34572 | [23 empty] | VV | 0
|  | 0,2*1,6*0,86 |  | 0.2752 | [23 empty] | VV | 0
|  | osa 8/9 : | [25 empty] | VV | 0
|  | 0,2*1,15*0,66 |  | 0.1518 | [23 empty] | VV | 0
|  | 0,4*1,0*0,66 |  | 0.264 | [23 empty] | VV | 0
|  | 0,2*1,5*0,66 |  | 0.198 | [23 empty] | VV | 0
|  | 0,25*(3,2+4,05)*0,66 |  | 1.1963 | [23 empty] | VV | 0
|  | osa 9 : | [25 empty] | VV | 0
|  | 0,3*7,2*0,66 |  | 1.4256 | [23 empty] | VV | 0
|  | osy 9/11 : | [25 empty] | VV | 0
|  | 0,25*14,0*2*1,1 |  | 7.7 | [23 empty] | VV | 0
|  | 0,25*2,43*0,86 |  | 0.52245 | [23 empty] | VV | 0
|  | 0,2*4,475*0,8 |  | 0.716 | [23 empty] | VV | 0
|  | 0,3*4,475*0,8 |  | 1.074 | [23 empty] | VV | 0
|  | osa 11 : | [25 empty] | VV | 0
|  | 0,25*30,9*0,66 |  | 5.0985 | [23 empty] | VV | 0
|  | osa B/C : | [25 empty] | VV | 0
|  | 0,2*24,6*0,8 |  | 3.936 | [23 empty] | VV | 0
|  | Mezisoučet |  | 60.698 | [23 empty] | VV | 1
SPU
91 | 311321412R.Z3 | Železobeton nadzákladových zdí C 40/50 - XC3 XD1 | m3 | 28.4309 |  | 0 |  | 0 |  | 0 | 21 | 0 | 2.5277 | 71.86 | 0 | 0 |  | Vlastní | RTS 21/ II | 1.09 | 30.99 |  | Práce | Běžná |  |  |  | POL1_
|  | SO 01.2.2 - technologické centrum : | [25 empty] | VV | 0
[28 empty] | VV | 0
|  | přechodové vnitřní stěny mezi osami D-F : | [25 empty] | VV | 0
|  | 1PP : | [25 empty] | VV | 0
|  | propojení s pův. objektem : | [25 empty] | VV | 0
|  | stěny tl. 550mm : | [25 empty] | VV | 0
|  | 0,6*3*0,55*2,8 |  | 2.772 | [23 empty] | VV | 0
|  | 0,6*2*0,55*3,0 |  | 1.98 | [23 empty] | VV | 0
|  | stěny tl. 350mm : | [25 empty] | VV | 0
|  | 6,39*2*0,35*2,8 |  | 12.5244 | [23 empty] | VV | 0
|  | -1,2*2,4*0,35 |  | -1.008 | [23 empty] | VV | 0
|  | 1,765*2*0,35*3,0 |  | 3.7065 | [23 empty] | VV | 0
|  | stěny tl. 250mm : | [25 empty] | VV | 0
|  | (5,83+6,25)*0,25*2,8 |  | 8.456 | [23 empty] | VV | 0
SPU
92 | 330321411R.Z1 | Beton sloupů a pilířů železový C 50/60 - XC3 XD1 | m3 | 33.1362 |  | 0 |  | 0 |  | 0 | 21 | 0 | 2.54 | 84.17 | 0 | 0 |  | Vlastní | RTS 21/ II | 2.3 | 76.21 |  | Práce | Běžná |  |  |  | POL1_
|  | SO 01.2.2 - technologické centrum : | [25 empty] | VV | 0
[28 empty] | VV | 0
|  | sloupy v ose F : | [25 empty] | VV | 0
|  | 3PP : | [25 empty] | VV | 0
|  | (0,9*0,5*6+1,1*0,9)*2,73 |  | 10.0737 | [23 empty] | VV | 0
|  | 2PP : | [25 empty] | VV | 0
|  | (0,9*0,5*6+1,1*0,9)*2,65 |  | 9.7785 | [23 empty] | VV | 0
|  | 1PP : | [25 empty] | VV | 0
|  | (0,9*0,5*6+1,1*0,9)*3,6 |  | 13.284 | [23 empty] | VV | 0
SPU
93 | 330321411R.Z2 | Beton sloupů a pilířů železový C 35/45 - XC1 | m3 | 111.8572 |  | 0 |  | 0 |  | 0 | 21 | 0 | 2.54 | 284.12 | 0 | 0 |  | Vlastní | RTS 21/ II | 2.3 | 257.27 |  | Práce | Běžná |  |  |  | POL1_
|  | SO 1.2 - horní stavba : | [25 empty] | VV | 0
[28 empty] | VV | 0
|  | hranaté sloupy : | [25 empty] | VV | 0
[28 empty] | VV | 0
|  | 1NP : | [25 empty] | VV | 0
|  | počítáno od úrovně -0,200 : | [25 empty] | VV | 0
|  | osa 1 : | [25 empty] | VV | 0
|  | 0,5*0,5*3,745 |  | 0.93625 | [23 empty] | VV | 0
|  | 1,95*0,4*3,745 |  | 2.9211 | [23 empty] | VV | 0
|  | osa 2 : | [25 empty] | VV | 0
|  | 0,5*0,5*3,47 |  | 0.8675 | [23 empty] | VV | 0
|  | 0,5*0,5*3,0 |  | 0.75 | [23 empty] | VV | 0
|  | 0,5*0,5*2,91 |  | 0.7275 | [23 empty] | VV | 0
|  | 0,5*0,5*2*3,15 |  | 1.575 | [23 empty] | VV | 0
|  | osa 3 : | [25 empty] | VV | 0
|  | 0,5*0,5*3,47 |  | 0.8675 | [23 empty] | VV | 0
|  | osa 4 : | [25 empty] | VV | 0
|  | 1,0*0,5*4,85 |  | 2.425 | [23 empty] | VV | 0
|  | 0,5*0,5*3*4,85 |  | 3.6375 | [23 empty] | VV | 0
|  | osa 5 : | [25 empty] | VV | 0
|  | 0,5*0,5*3*3,75 |  | 2.8125 | [23 empty] | VV | 0
|  | osa A : | [25 empty] | VV | 0
|  | 0,5*0,5*3*4,33 |  | 3.2475 | [23 empty] | VV | 0
|  | osa 7 : | [25 empty] | VV | 0
|  | 0,5*0,5*2*4,33 |  | 2.165 | [23 empty] | VV | 0
|  | 0,5*0,5*1,25 |  | 0.3125 | [23 empty] | VV | 0
|  | osa 8 : | [25 empty] | VV | 0
|  | 0,5*0,5*4,05 |  | 1.0125 | [23 empty] | VV | 0
|  | osa 9 : | [25 empty] | VV | 0
|  | 0,5*0,5*4*4,02 |  | 4.02 | [23 empty] | VV | 0
|  | osa 10 : | [25 empty] | VV | 0
|  | 0,5*0,5*4*4,02 |  | 4.02 | [23 empty] | VV | 0
|  | osa 11 : | [25 empty] | VV | 0
|  | 0,55*0,5*4,86 |  | 1.3365 | [23 empty] | VV | 0
[28 empty] | VV | 0
|  | mezipatro : | [25 empty] | VV | 0
|  | osa 1 : | [25 empty] | VV | 0
|  | 0,5*0,5*2,125 |  | 0.53125 | [23 empty] | VV | 0
|  | osa 2 : | [25 empty] | VV | 0
|  | 0,5*0,5*2,4 |  | 0.6 | [23 empty] | VV | 0
|  | 0,25*0,25*2,4 |  | 0.15 | [23 empty] | VV | 0
|  | 0,5*0,5*2,89 |  | 0.7225 | [23 empty] | VV | 0
|  | 0,25*0,25*2,97 |  | 0.18563 | [23 empty] | VV | 0
|  | 0,5*0,5*2,97 |  | 0.7425 | [23 empty] | VV | 0
|  | 0,5*0,5*2,54 |  | 0.635 | [23 empty] | VV | 0
|  | osa 4-11 : | [25 empty] | VV | 0
|  | spočítáno v rámci 1NP : | [25 empty] | VV | 0
|  | osa 7 : | [25 empty] | VV | 0
|  | 0,5*0,25*5*2,25 |  | 1.4062 | [23 empty] | VV | 0
[28 empty] | VV | 0
|  | 2NP : | [25 empty] | VV | 0
|  | osa 2 : | [25 empty] | VV | 0
|  | 0,5*0,5*4*2,99 |  | 2.99 | [23 empty] | VV | 0
|  | osa 3.1 : | [25 empty] | VV | 0
|  | 0,3*0,3*2*4,73 |  | 0.8514 | [23 empty] | VV | 0
|  | osa 8 : | [25 empty] | VV | 0
|  | 0,5*0,5*2*3,3 |  | 1.65 | [23 empty] | VV | 0
|  | osa10 : | [25 empty] | VV | 0
|  | 0,5*0,5*3,69 |  | 0.9225 | [23 empty] | VV | 0
[28 empty] | VV | 0
|  | 3NP : | [25 empty] | VV | 0
|  | osa 2 : | [25 empty] | VV | 0
|  | 0,5*0,5*4*3,82 |  | 3.82 | [23 empty] | VV | 0
|  | osa 3.1 : | [25 empty] | VV | 0
|  | 0,3*0,3*4*3,78 |  | 1.3608 | [23 empty] | VV | 0
[28 empty] | VV | 0
|  | 4NP : | [25 empty] | VV | 0
|  | osa 2 : | [25 empty] | VV | 0
|  | 0,5*0,5*4*3,82 |  | 3.82 | [23 empty] | VV | 0
|  | osa 3.1 : | [25 empty] | VV | 0
|  | 0,3*0,3*4*3,25 |  | 1.17 | [23 empty] | VV | 0
|  | osa 8/9 : | [25 empty] | VV | 0
|  | 0,5*0,3*3*2,67 |  | 1.2015 | [23 empty] | VV | 0
[28 empty] | VV | 0
|  | 5NP : | [25 empty] | VV | 0
|  | osa 2 : | [25 empty] | VV | 0
|  | 0,5*0,5*4*4,56 |  | 4.56 | [23 empty] | VV | 0
|  | Mezisoučet |  | 60.9532 | [23 empty] | VV | 1
|  | propojení : | [25 empty] | VV | 0
|  | osa 1 : | [25 empty] | VV | 0
|  | 0,5*0,5*1,7 |  | 0.425 | [23 empty] | VV | 0
|  | osa 2 : | [25 empty] | VV | 0
|  | 0,5*0,5*1,35 |  | 0.3375 | [23 empty] | VV | 0
|  | 0,5*0,75*0,85 |  | 0.31875 | [23 empty] | VV | 0
|  | 0,5*1,235*0,6 |  | 0.3705 | [23 empty] | VV | 0
|  | 0,9*0,5*0,6 |  | 0.27 | [23 empty] | VV | 0
|  | osa 3 : | [25 empty] | VV | 0
|  | 0,5*0,5*0,95 |  | 0.2375 | [23 empty] | VV | 0
|  | 0,5*0,625*0,85 |  | 0.26563 | [23 empty] | VV | 0
|  | 0,5*0,75*0,6 |  | 0.225 | [23 empty] | VV | 0
|  | (0,35*0,775+0,275*2*0,5)*0,6 |  | 0.32775 | [23 empty] | VV | 0
|  | osa 3.1 : | [25 empty] | VV | 0
|  | 0,5*0,5*0,6 |  | 0.15 | [23 empty] | VV | 0
|  | osa 4 : | [25 empty] | VV | 0
|  | 0,5*0,5*0,6 |  | 0.15 | [23 empty] | VV | 0
|  | 0,5*0,5*0,55 |  | 0.1375 | [23 empty] | VV | 0
|  | 0,5*0,75*1,0 |  | 0.375 | [23 empty] | VV | 0
|  | 0,5*0,75*0,6 |  | 0.225 | [23 empty] | VV | 0
|  | 1,0*0,5*0,6 |  | 0.3 | [23 empty] | VV | 0
|  | osa 5 : | [25 empty] | VV | 0
|  | 0,5*0,5*0,6 |  | 0.15 | [23 empty] | VV | 0
|  | 0,5*0,5*0,85 |  | 0.2125 | [23 empty] | VV | 0
|  | 0,5*0,5*1,0 |  | 0.25 | [23 empty] | VV | 0
|  | 0,5*0,5*0,6 |  | 0.15 | [23 empty] | VV | 0
|  | osa 7 : | [25 empty] | VV | 0
|  | 0,6*0,8*3*0,8 |  | 1.152 | [23 empty] | VV | 0
|  | osa 8 : | [25 empty] | VV | 0
|  | 0,5*0,5*0,6 |  | 0.15 | [23 empty] | VV | 0
|  | 0,6*0,8*3*0,8 |  | 1.152 | [23 empty] | VV | 0
|  | osa 9 : | [25 empty] | VV | 0
|  | 0,5*0,5*0,6 |  | 0.15 | [23 empty] | VV | 0
|  | 0,6*0,8*3*0,66 |  | 0.9504 | [23 empty] | VV | 0
|  | osa 10 : | [25 empty] | VV | 0
|  | 0,5*0,5*0,66 |  | 0.165 | [23 empty] | VV | 0
|  | 0,25*0,7*0,66 |  | 0.1155 | [23 empty] | VV | 0
|  | 0,5*0,5*3*0,8 |  | 0.6 | [23 empty] | VV | 0
|  | osa 10/11 : | [25 empty] | VV | 0
|  | 0,25*0,25*0,8 |  | 0.05 | [23 empty] | VV | 0
|  | osa 11 : | [25 empty] | VV | 0
|  | 0,5*0,5*0,8 |  | 0.2 | [23 empty] | VV | 0
[28 empty] | VV | 0
|  | Mezisoučet |  | 9.5625 | [23 empty] | VV | 1
[28 empty] | VV | 0
|  | oblé sloupy : | [25 empty] | VV | 0
|  | 1NP : | [25 empty] | VV | 0
|  | osa 5 : | [25 empty] | VV | 0
|  | pi*0,3*0,3*4,33 |  | 1.2243 | [23 empty] | VV | 0
|  | osa 6 : | [25 empty] | VV | 0
|  | pi*0,3*0,3*5*4,33 |  | 6.1214 | [23 empty] | VV | 0
|  | osa 7 : | [25 empty] | VV | 0
|  | pi*0,3*0,3*2*4,33 |  | 2.4486 | [23 empty] | VV | 0
|  | pi*0,3*0,3*4,97 |  | 1.4052 | [23 empty] | VV | 0
|  | osa 8 : | [25 empty] | VV | 0
|  | pi*0,3*0,3*2*4,05 |  | 2.2902 | [23 empty] | VV | 0
|  | pi*0,3*0,3*3,3 |  | 0.93305 | [23 empty] | VV | 0
|  | osy 9-11 (nad objektem) : | [25 empty] | VV | 0
|  | pi*0,25*0,25*4,86 |  | 0.95426 | [23 empty] | VV | 0
|  | 2NP : | [25 empty] | VV | 0
|  | osa 8 : | [25 empty] | VV | 0
|  | pi*0,25*0,25*2*3,3 |  | 1.2959 | [23 empty] | VV | 0
|  | pi*0,3*0,3*3,19 |  | 0.90195 | [23 empty] | VV | 0
|  | osa 9 : | [25 empty] | VV | 0
|  | pi*0,3*0,3*2*3,69 |  | 2.0867 | [23 empty] | VV | 0
|  | pi*0,25*0,25*2*3,69 |  | 1.4491 | [23 empty] | VV | 0
|  | osa10 : | [25 empty] | VV | 0
|  | pi*0,3*0,3*2*3,69 |  | 2.0867 | [23 empty] | VV | 0
|  | osa 8 : | [25 empty] | VV | 0
|  | pi*0,25*0,25*4*3,77 |  | 2.9609 | [23 empty] | VV | 0
|  | osa 10 : | [25 empty] | VV | 0
|  | pi*0,3*0,3*3*3,69 |  | 3.13 | [23 empty] | VV | 0
|  | 4NP : | [25 empty] | VV | 0
|  | osa 8 : | [25 empty] | VV | 0
|  | pi*0,2*0,2*2*3,26 |  | 0.81933 | [23 empty] | VV | 0
|  | osa 10 : | [25 empty] | VV | 0
|  | pi*0,3*0,3*3*3,69 |  | 3.13 | [23 empty] | VV | 0
|  | 5NP : | [25 empty] | VV | 0
|  | osa 10 : | [25 empty] | VV | 0
|  | pi*0,3*0,3*3*4,34 |  | 3.6813 | [23 empty] | VV | 0
|  | 6NP : | [25 empty] | VV | 0
|  | osa 2 : | [25 empty] | VV | 0
|  | pi*0,2*0,2*2*4,288 |  | 1.0777 | [23 empty] | VV | 0
|  | pi*0,2*0,2*4,13 |  | 0.51899 | [23 empty] | VV | 0
|  | osa 10 : | [25 empty] | VV | 0
|  | pi*0,2*0,2*3*3,42 |  | 1.2893 | [23 empty] | VV | 0
|  | Mezisoučet |  | 39.8047 | [23 empty] | VV | 1
|  | propojení : | [25 empty] | VV | 0
|  | (pi*0,2*0,2+(0,3+0,6)*0,4)*0,5 |  | 0.24283 | [23 empty] | VV | 0
|  | osa 2 : | [25 empty] | VV | 0
|  | (pi*0,2*0,2+0,8*0,4)*1,0 |  | 0.44566 | [23 empty] | VV | 0
|  | osa 6 : | [25 empty] | VV | 0
|  | pi*0,3*0,3*4*0,6 |  | 0.67858 | [23 empty] | VV | 0
|  | osa 7 : | [25 empty] | VV | 0
|  | pi*0,3*0,3*0,6 |  | 0.16965 | [23 empty] | VV | 0
|  | Mezisoučet |  | 1.5367 | [23 empty] | VV | 1
SPU
94 | a0 | Box se zpětně ohýbanou výztuží 115/1250 mm - D+M | kus | 41 |  | 0 |  | 0 |  | 0 | 21 | 0 | 0.005 | 0.21 | 0 | 0 |  | Vlastní | Indiv | 0 | 0 |  | Práce | Zelená |  |  |  | POL1_
SPU
95 | a1 | Box se zpětně ohýbanou výztuží 185/1250 mm - D+M | kus | 53 |  | 0 |  | 0 |  | 0 | 21 | 0 | 0.005 | 0.27 | 0 | 0 |  | Vlastní | Indiv | 0 | 0 |  | Práce | Zelená |  |  |  | POL1_
|  | 6*5+4*4+2+3+2 |  | 53 | [23 empty] | VV | 0
SPU
96 | a2 | Box se zpětně ohýbanou výztuží 185/1250 mm - D+M | kus | 48 |  | 0 |  | 0 |  | 0 | 21 | 0 | 0.005 | 0.24 | 0 | 0 |  | Vlastní | Indiv | 0 | 0 |  | Práce | Zelená |  |  |  | POL1_
|  | 3*4+6*2+5*3+4+4+1 |  | 48 | [23 empty] | VV | 0
SPU
97 | a3.1 | Výztuž šroubovaná "L" tvaru 16/800 mm - D+M | kus | 48 |  | 0 |  | 0 |  | 0 | 21 | 0 | 0.001 | 0.05 | 0 | 0 |  | Vlastní | Indiv | 0 | 0 |  | Práce | Zelená |  |  |  | POL1_
|  | 8*6 |  | 48 | [23 empty] | VV | 0
SPU
98 | a3.2 | Výztuž šroubovaná přímá 20/200 mm - D+M | kus | 48 |  | 0 |  | 0 |  | 0 | 21 | 0 | 0.001 | 0.05 | 0 | 0 |  | Vlastní | Indiv | 0 | 0 |  | Práce | Zelená |  |  |  | POL1_
|  | 8*6 |  | 48 | [23 empty] | VV | 0
SPU
99 | VV-1 | Vylamovací výztuž dvouřadá D10/150, tl. desky 220mm - D+M | bm | 9 |  | 0 |  | 0 |  | 0 | 21 | 0 | 0.01 | 0.09 | 0 | 0 |  | Vlastní | Indiv | 0 | 0 |  | Práce | Zelená |  |  |  | POL1_
|  | 3PP : | [25 empty] | VV | 0
|  | 9,0 |  | 9 | [23 empty] | VV | 0
SPU
100 | VV-2 | Vylamovací výztuž dvouřadá D12/150, tl. desky 200mm | bm | 43 |  | 0 |  | 0 |  | 0 | 21 | 0 | 0.01 | 0.43 | 0 | 0 |  | Vlastní | Indiv | 0 | 0 |  | Práce | Zelená |  |  |  | POL1_
|  | 1PP : | [25 empty] | VV | 0
|  | 43,0 |  | 43 | [23 empty] | VV | 0
SPU
Díl: | 310 | Konstrukce z Prefa železobetonových prvků |  |  |  | 0 |  | 0 |  | 0 |  | 0 |  | 414.95 |  | 0 |  |  |  |  | 393.14 | [6 empty] | DIL
101 | 979094441R00 | Očištění vybouraných obrubníků, dlaždic silničních panelů s původním vyplněním spár kamenivem těženým | m2 | 771.46 |  | 0 |  | 0 |  | 0 | 21 | 0 | 0 | 0 | 0 | 0 | 822-1 | RTS 24/ I | RTS 22/ I | 0.068 | 52.46 |  | Práce | Zelená |  |  |  | POL1_
|  | krajníků, desek nebo panelů od spojovacího materiálu s odklizením a uložením očištěných hmot a spojovacího materiálu na skládku na vzdálenost do 10 m | [25 empty] | SPI |  | krajníků, desek nebo panelů od spojovacího materiálu s odklizením a uložením očištěných hmot a spojovacího materiálu na skládku na vzdálenost do 10 m
|  | vč. zbytků cementového pojiva : | [25 empty] | VV | 0
|  | Začátek provozního součtu | [25 empty] | VV
|  | 4,75*1,35*(50+16) |  | 423.225 | [23 empty] | VV | 2
|  | 3,35*1,35*(70+7) |  | 348.2325 | [23 empty] | VV | 2
|  | Konec provozního součtu | [25 empty] | VV
|  | 771,46 |  | 771.46 | [23 empty] | VV | 0
SPU
102 | 979084216R00 | Vodorovná doprava vybouraných hmot po suchu bez naložení, ale se složením na vzdálenost do 5 km | t | 246.8672 |  | 0 |  | 0 |  | 0 | 21 | 0 | 0 | 0 | 0 | 0 | 822-1 | RTS 24/ I | RTS 22/ I | 0.69 | 170.34 |  | Práce | Běžná |  |  |  | POL1_
|  | uvažovaná hmotnost původních stropních panelů..........0,320t/m2 : | [25 empty] | VV | 0
|  | Začátek provozního součtu | [25 empty] | VV
|  | 4,75*1,35*(50+16) |  | 423.225 | [23 empty] | VV | 2
|  | 3,35*1,35*(70+7) |  | 348.2325 | [23 empty] | VV | 2
|  | Konec provozního součtu | [25 empty] | VV
|  | 771,46*0,32 |  | 246.8672 | [23 empty] | VV | 0
SPU
103 | 979084219R00 | Vodorovná doprava vybouraných hmot po suchu příplatek k ceně za každých dalších i započatých 5 km přes 5 km | t | 493.7344 |  | 0 |  | 0 |  | 0 | 21 | 0 | 0 | 0 | 0 | 0 | 822-1 | RTS 24/ I | RTS 22/ I | 0 | 0 |  | Práce | Běžná |  |  |  | POL1_
|  | Odkaz na mn. položky pořadí 102 : 246,86720*2 |  | 493.7344 | [23 empty] | VV | 5
SPU
104 | 979087213R00 | Nakládání na dopravní prostředky vybouraných hmot | t | 246.8672 |  | 0 |  | 0 |  | 0 | 21 | 0 | 0 | 0 | 0 | 0 | 822-1 | RTS 24/ I | RTS 22/ I | 0.69 | 170.34 |  | Práce | Běžná |  |  |  | POL1_
|  | pro vodorovnou dopravu | [25 empty] | SPI
|  | Odkaz na mn. položky pořadí 102 : 246,86720 |  | 246.8672 | [23 empty] | VV | 5
SPU
105 | P-8.1 | Deska stropní 1640/890/140 mm prefa, výztuž, kování - D+M | kus | 5 |  | 0 |  | 0 |  | 0 | 21 | 0 | 0.49 | 2.45 | 0 | 0 |  | Vlastní | Indiv | 0 | 0 |  | Práce | Zelená |  |  |  | POL1_
SPU
106 | P-8.2 | Deska stropní 1500/600/200 mm prefa, výztuž, kování - D+M | kus | 1 |  | 0 |  | 0 |  | 0 | 21 | 0 | 0.43 | 0.43 | 0 | 0 |  | Vlastní | Indiv | 0 | 0 |  | Práce | Zelená |  |  |  | POL1_
SPU
107 | PA-01 | Deska stropní 4750/1350/200 mm prefa, stávající - pouze M | kus | 50 |  | 0 |  | 0 |  | 0 | 21 | 0 | 3.1 | 155 | 0 | 0 |  | Vlastní | Indiv | 0 | 0 |  | Práce | Zelená |  |  |  | POL1_
|  | v položce zohledněna hmotnost stávajících panelů z důvodu přesunu hmot : | [25 empty] | VV | 0
|  | 50 |  | 50 | [23 empty] | VV | 0
SPU
108 | PA-02 | Deska stropní 3350/1350/200 mm prefa, stávající - pouze M | kus | 70 |  | 0 |  | 0 |  | 0 | 21 | 0 | 2.2 | 154 | 0 | 0 |  | Vlastní | Indiv | 0 | 0 |  | Práce | Zelená |  |  |  | POL1_
|  | v položce zohledněna hmotnost stávajících panelů z důvodu přesunu hmot : | [25 empty] | VV | 0
|  | 70 |  | 70 | [23 empty] | VV | 0
SPU
109 | PA-03 | Deska stropní 4750/1350/200 mm prefa, stávající - pouze M | kus | 16 |  | 0 |  | 0 |  | 0 | 21 | 0 | 3.1 | 49.6 | 0 | 0 |  | Vlastní | Indiv | 0 | 0 |  | Práce | Zelená |  |  |  | POL1_
|  | v položce zohledněna hmotnost stávajících panelů z důvodu přesunu hmot : | [25 empty] | VV | 0
|  | 16 |  | 16 | [23 empty] | VV | 0
SPU
110 | PA-04 | Deska stropní 3350/1350/200 mm prefa, stávající - pouze M | kus | 7 |  | 0 |  | 0 |  | 0 | 21 | 0 | 2.2 | 15.4 | 0 | 0 |  | Vlastní | Indiv | 0 | 0 |  | Práce | Zelená |  |  |  | POL1_
|  | v položce zohledněna hmotnost stávajících panelů z důvodu přesunu hmot : | [25 empty] | VV | 0
|  | 7 |  | 7 | [23 empty] | VV | 0
SPU
111 | PA-05 | Deska stropní 4750/600/200 mm prefa, stávající - pouze M | kus | 6 |  | 0 |  | 0 |  | 0 | 21 | 0 | 1.37 | 8.22 | 0 | 0 |  | Vlastní | Indiv | 0 | 0 |  | Práce | Zelená |  |  |  | POL1_
|  | v položce zohledněna hmotnost stávajících panelů z důvodu přesunu hmot : | [25 empty] | VV | 0
|  | 6 |  | 6 | [23 empty] | VV | 0
SPU
112 | PA-06 | Deska stropní 3350/600/200 mm prefa, stávající - pouze M | kus | 5 |  | 0 |  | 0 |  | 0 | 21 | 0 | 0.97 | 4.85 | 0 | 0 |  | Vlastní | Indiv | 0 | 0 |  | Práce | Zelená |  |  |  | POL1_
|  | v položce zohledněna hmotnost stávajících panelů z důvodu přesunu hmot : | [25 empty] | VV | 0
|  | 5 |  | 5 | [23 empty] | VV | 0
SPU
113 | PA-07 | Deska stropní 4750/600/200 mm prefa, stávající - pouze M | kus | 1 |  | 0 |  | 0 |  | 0 | 21 | 0 | 1.37 | 1.37 | 0 | 0 |  | Vlastní | Indiv | 0 | 0 |  | Práce | Zelená |  |  |  | POL1_
|  | v položce zohledněna hmotnost stávajících panelů z důvodu přesunu hmot : | [25 empty] | VV | 0
|  | 1 |  | 1 | [23 empty] | VV | 0
SPU
114 | PA-08 | Deska stropní 3350/600/200 mm prefa, stávající - pouze M | kus | 7 |  | 0 |  | 0 |  | 0 | 21 | 0 | 0.97 | 6.79 | 0 | 0 |  | Vlastní | Indiv | 0 | 0 |  | Práce | Zelená |  |  |  | POL1_
|  | v položce zohledněna hmotnost stávajících panelů z důvodu přesunu hmot : | [25 empty] | VV | 0
|  | 7 |  | 7 | [23 empty] | VV | 0
SPU
115 | RA-1 | Rameno schodišťové prefa, C30/37-XC3, výztuž, kování - D+M | kus | 1 |  | 0 |  | 0 |  | 0 | 21 | 0 | 2.13 | 2.13 | 0 | 0 |  | Vlastní | Indiv | 0 | 0 |  | Práce | Zelená |  |  |  | POL1_
SPU
116 | RA-2 | Rameno schodišťové prefa, C30/37-XC3, výztuž, kování - D+M | kus | 1 |  | 0 |  | 0 |  | 0 | 21 | 0 | 2.47 | 2.47 | 0 | 0 |  | Vlastní | Indiv | 0 | 0 |  | Práce | Zelená |  |  |  | POL1_
SPU
117 | RA-3 | Rameno schodišťové prefa, C30/37-XC3, výztuž, kování - D+M | kus | 1 |  | 0 |  | 0 |  | 0 | 21 | 0 | 3.18 | 3.18 | 0 | 0 |  | Vlastní | Indiv | 0 | 0 |  | Práce | Zelená |  |  |  | POL1_
SPU
118 | RA-4 | Rameno schodišťové prefa, C30/37-XC3, výztuž, kování - D+M | kus | 1 |  | 0 |  | 0 |  | 0 | 21 | 0 | 2.16 | 2.16 | 0 | 0 |  | Vlastní | Indiv | 0 | 0 |  | Práce | Zelená |  |  |  | POL1_
SPU
119 | RB-1 | Rameno schodišťové prefa, C30/37-XC3, výztuž, kování - D+M | kus | 1 |  | 0 |  | 0 |  | 0 | 21 | 0 | 3.45 | 3.45 | 0 | 0 |  | Vlastní | Indiv | 0 | 0 |  | Práce | Zelená |  |  |  | POL1_
SPU
120 | RB-2 | Rameno schodišťové prefa, C30/37-XC3, výztuž, kování - D+M | kus | 1 |  | 0 |  | 0 |  | 0 | 21 | 0 | 3.45 | 3.45 | 0 | 0 |  | Vlastní | Indiv | 0 | 0 |  | Práce | Zelená |  |  |  | POL1_
SPU
Díl: | 314 | Komíny a ventilační šachty |  |  |  | 0 |  | 0 |  | 0 |  | 0 |  | 0.43 |  | 0 |  |  |  |  | 0 | [6 empty] | DIL
121 | 390-PK 01 | PK 01 SPALINOVÁ CESTA PRO VÝFUK SPALIN Z MOTORU DI (trasa z 1.PP na střechu-D+M dle PD | ks | 1 |  | 0 |  | 0 |  | 0 | 21 | 0 | 0.3487 | 0.35 | 0 | 0 |  | Vlastní | Indiv | 0 | 0 |  | Práce | Nová |  |  |  | POL1_1
|  | Třísložkový vysokopřetlakový komínový systém určený pro odvod spalin DA | [25 empty] | POP
|  | CE zatřídění EN 1856-2: T450 - H1 - D - V3 - L50050 - G100 M | [25 empty] | POP
|  | teplotní tř. ? 600°C, vysokopřetlak H1 ? 5000 Pa, | [25 empty] | POP
|  | vnitřní O komínu 230 mm / venkovní O komínu 280 mm, tepelné izolace z minerální vlny tl. 25 mm | [25 empty] | POP
|  | vnitřní vložka nerez 0,5 mm, vnější vložka nerez 0,5 mm, hmotnost 1 bm komínu 8,6 kg | [25 empty] | POP
|  | přírubový díl pro napojení na přírubu tlumiče hluku | [25 empty] | POP
|  | vč. všech systémových tvarovek a syst. montážního příslušenství pro uchycení kouřovodu ke stěně a stropu | [25 empty] | POP |  | vč. všech systémových tvarovek a syst. montážního příslušenství pro uchycení kouřovodu ke stěně a stropu
|  | Celková délka osy kouřovodu = 40,55 m | [25 empty] | POP
SPU
122 | 390-PK 02 | PK 02 SPALINOVÁ CESTA PRO VÝFUK SPALIN Z MOTORU (trasa v 1.PP mezi DA a tlumičem hluku-D+M dle PD | ks | 1 |  | 0 |  | 0 |  | 0 | 21 | 0 | 0.03569 | 0.04 | 0 | 0 |  | Vlastní | Indiv | 0 | 0 |  | Práce | Nová |  |  |  | POL1_1
|  | Celková délka osy kouřovodu = 4,15 M | [25 empty] | POP
SPU
123 | 390-PK 03 | PK 03 TLUMIČ HLUKU DO VÝFUKU SPALIN MOTORU DIESELA D+M dle PD | ks | 1 |  | 0 |  | 0 |  | 0 | 21 | 0 | 0.043 | 0.04 | 0 | 0 |  | Vlastní | Indiv | 0 | 0 |  | Práce | Nová |  |  |  | POL1_1
|  | dvoustupňový, horizontální provedení se vstupem a výstupem spalin na protilehlých koncích, | [25 empty] | POP
|  | válcový tvar tělesa tlumiče, vnejší O1000 mm, délka 5000 mm + vstupní/výstupní příruba pro připojení kouřovodu | [25 empty] | POP |  | válcový tvar tělesa tlumiče, vnejší O1000 mm, délka 5000 mm + vstupní/výstupní příruba pro připojení kouřovodu
|  | DN 230 mm, materiál černá ocel + ochranný nátěr, absorpční výplň odolná teplotám do 650 °C, | [25 empty] | POP
|  | vč. montážních ok pro manipulaci, hmotnost 1800 kg | [25 empty] | POP
|  | Akustické parametry: hladina akustického tlaku LAeq / 1 m 45° od osy kouřovodu < 70 dB | [25 empty] | POP
|  | Referenční výrobek: GREIF typ GV 1000-2500 I° / GV 1000-2500 II° | [25 empty] | POP
SPU
Díl: | 4 | Vodorovné konstrukce |  |  |  | 0 |  | 0 |  | 0 |  | 0 |  | 14143.77 |  | 0 |  |  |  |  | 70657.89 | [6 empty] | DIL
124 | 411321414R00 | Beton stropů železový stropů deskových, desek plochých střech, desek balkónových, desek hřibových stropů včetně hlavic hřibových sloupů, železový (bez výztuže) třídy C 25/30 | m3 | 111.1028 |  | 0 |  | 0 |  | 0 | 21 | 0 | 2.5251 | 280.55 | 0 | 0 | 801-1 | RTS 24/ I | RTS 22/ I | 0.99 | 109.99 |  | Práce | Běžná |  |  |  | POL1_
|  | SO 01.2.2 - technologické centrum : | [25 empty] | VV | 0
[28 empty] | VV | 0
|  | stropní deska nad 3PP : | [25 empty] | VV | 0
|  | deska tl. 220mm : | [25 empty] | VV | 0
|  | (46,75*8,15+30,85*28,53+5,5*1,03+8,95*1,03)*0,22 |  | 280.7302 | [23 empty] | VV | 0
|  | odpočet otvorů : | [25 empty] | VV | 0
|  | -2,05*3,0*0,22 |  | -1.353 | [23 empty] | VV | 0
|  | -(11,775*5,5-0,9*0,5-0,325*0,5)*0,22 |  | -14.113 | [23 empty] | VV | 0
|  | -(2,7*5,5-0,325*0,5)*0,22 |  | -3.2313 | [23 empty] | VV | 0
|  | -(4,9*2,13-0,325*0,25)*0,22 |  | -2.2783 | [23 empty] | VV | 0
|  | -0,7*0,8*0,22 |  | -0.1232 | [23 empty] | VV | 0
|  | -(3,975*1,6-0,8*0,65)*0,22 |  | -1.2848 | [23 empty] | VV | 0
|  | -0,8*0,7*0,22 |  | -0.1232 | [23 empty] | VV | 0
|  | -2,2*21,1*0,22 |  | -10.2124 | [23 empty] | VV | 0
|  | -(29,55*18,6+4,575*3,95-3,475*2,0+3,275*4,45)*0,22 |  | -126.5715 | [23 empty] | VV | 0
|  | -0,5*1,05*0,22 |  | -0.1155 | [23 empty] | VV | 0
|  | -2,225*2,13*0,22 |  | -1.0426 | [23 empty] | VV | 0
|  | schodiště : | [25 empty] | VV | 0
|  | -(1,25*3,1+0,35*2,32+1,325*3,1+0,05*3,05)*0,22 |  | -1.9683 | [23 empty] | VV | 0
|  | rampa : | [25 empty] | VV | 0
|  | -(1,05*2,13+2,4*27,93)*0,22 |  | -15.2391 | [23 empty] | VV | 0
|  | -25,05*2,2*0,22 |  | -12.1242 | [23 empty] | VV | 0
|  | Mezisoučet |  | 90.9499 | [23 empty] | VV | 1
|  | deska tl. 400mm : | [25 empty] | VV | 0
|  | 22,43*1,03*0,4 |  | 9.2412 | [23 empty] | VV | 0
|  | Mezisoučet |  | 9.2412 | [23 empty] | VV | 1
|  | rampa tl. 180mm : | [25 empty] | VV | 0
|  | 25,05*1,1*2,2*0,18 |  | 10.9118 | [23 empty] | VV | 0
|  | Mezisoučet |  | 10.9118 | [23 empty] | VV | 1
SPU
125 | 411321515R00 | Beton stropů železový stropů deskových, desek plochých střech, desek balkónových, desek hřibových stropů včetně hlavic hřibových sloupů, železový (bez výztuže) třídy C 30/37 | m3 | 708.2768 |  | 0 |  | 0 |  | 0 | 21 | 0 | 2.5251 | 1788.5 | 0 | 0 | 801-1 | RTS 24/ I | RTS 22/ I | 0.99 | 701.19 |  | Práce | Běžná |  |  |  | POL1_
|  | SO 01.2.2 - technologické centrum : | [25 empty] | VV | 0
[28 empty] | VV | 0
|  | stropní desky nad 2PP a 1PP : | [25 empty] | VV | 0
|  | 2PP : | [25 empty] | VV | 0
|  | deska tl. 500mm : | [25 empty] | VV | 0
|  | (17,575*2,68+3,55*0,125)*0,5 |  | 23.7724 | [23 empty] | VV | 0
|  | odpočet otvorů : | [25 empty] | VV | 0
|  | -(2,05*1,35+3,425*1,0+1,05*1,5)*0,5 |  | -3.8838 | [23 empty] | VV | 0
[28 empty] | VV | 0
|  | deska tl. 300mm : | [25 empty] | VV | 0
|  | (2,35*4,15+15,225*4,425-3,55*0,125)*0,3 |  | 23.0038 | [23 empty] | VV | 0
|  | odpočet otvorů : | [25 empty] | VV | 0
|  | -(2,05*4,15+2,4*1,85+1,05*1,2+1,7*0,6)*0,3 |  | -4.5682 | [23 empty] | VV | 0
[28 empty] | VV | 0
|  | (45,7*5,8+10,35*1,33)*0,3 |  | 83.6476 | [23 empty] | VV | 0
|  | odpočet otvorů : | [25 empty] | VV | 0
|  | -(4,9*2,13-0,325*0,25)*2*0,3 |  | -6.2134 | [23 empty] | VV | 0
|  | -0,8*0,7*2*0,3 |  | -0.336 | [23 empty] | VV | 0
|  | -(3,975*1,6-0,8*0,65+4,0*1,6)*0,3 |  | -3.672 | [23 empty] | VV | 0
[28 empty] | VV | 0
|  | deska tl. 400mm : | [25 empty] | VV | 0
|  | (35,5*0,83+5,2*1,33)*0,4 |  | 14.5524 | [23 empty] | VV | 0
[28 empty] | VV | 0
|  | deska tl. 220mm : | [25 empty] | VV | 0
|  | (2,35*2,35+44,5*2,05+30,85*18,9+14,325*5,8+8,65*1,33)*0,22 |  | 170.3684 | [23 empty] | VV | 0
|  | odpočet otvorů : | [25 empty] | VV | 0
|  | -1,5*0,6*0,22 |  | -0.198 | [23 empty] | VV | 0
|  | -1,6*3,2*2*0,22 |  | -2.2528 | [23 empty] | VV | 0
|  | -2,225*2,13*0,22 |  | -1.0426 | [23 empty] | VV | 0
|  | -0,6*1,1*0,22 |  | -0.1452 | [23 empty] | VV | 0
|  | rampa : | [25 empty] | VV | 0
|  | -4,575*7,8*0,22 |  | -7.8507 | [23 empty] | VV | 0
|  | SCH A : | [25 empty] | VV | 0
|  | -(1,25*2,52+0,35*1,74+1,375*3,61)*0,22 |  | -1.919 | [23 empty] | VV | 0
|  | SCH B : | [25 empty] | VV | 0
|  | -(3,45*2,13+2,4*1,4)*0,22 |  | -2.3559 | [23 empty] | VV | 0
[28 empty] | VV | 0
|  | rampa : | [25 empty] | VV | 0
|  | 4,575*5,145*0,22 |  | 5.1784 | [23 empty] | VV | 0
|  | 4,575*2,75*(0,22+0,41)/2 |  | 3.9631 | [23 empty] | VV | 0
|  | Mezisoučet |  | 290.0485 | [23 empty] | VV | 1
|  | Mezisoučet | [25 empty] | VV | 1
[28 empty] | VV | 0
|  | 1PP : | [25 empty] | VV | 0
|  | deska tl. 300mm : | [25 empty] | VV | 0
|  | (6,225*13,975+4,9*0,25+8,45*11,95+13,2*12,25)*0,3 |  | 105.2691 | [23 empty] | VV | 0
|  | (1,55*0,6+5,3*1,0+1,2*0,6+1,7*0,8+4,55*2,1+1,9*0,8)*0,3 |  | 5.8155 | [23 empty] | VV | 0
|  | 18,9*8,68*0,3 |  | 49.2156 | [23 empty] | VV | 0
|  | (30,85*28,03+14,7*2,8)*0,3 |  | 271.7656 | [23 empty] | VV | 0
|  | odpočet pro desku tl. 400mm : | [25 empty] | VV | 0
|  | -(7,75*4,875-2,75*2,25-0,275*0,1*2)*0,3 |  | -9.4616 | [23 empty] | VV | 0
|  | odpočet pro desku tl. 350mm : | [25 empty] | VV | 0
|  | -2,75*2,25*0,3 |  | -1.8562 | [23 empty] | VV | 0
|  | odpočet pro desku tl. 240mm : | [25 empty] | VV | 0
|  | -5,95*4,48*0,3 |  | -7.9968 | [23 empty] | VV | 0
|  | -2,95*4,48*0,3 |  | -3.9648 | [23 empty] | VV | 0
|  | odpočet pro desku tl. 250mm : | [25 empty] | VV | 0
|  | -2,7*4,48*0,3 |  | -3.6288 | [23 empty] | VV | 0
[28 empty] | VV | 0
|  | odpočet plochy desky ve spádu : | [25 empty] | VV | 0
|  | -(12,32*1,12+8,1*1,78+(27,88+1,24)*2,48)*0,3 |  | -30.1302 | [23 empty] | VV | 0
|  | odpočet otvorů : | [25 empty] | VV | 0
|  | -5,9*1,8*0,3 |  | -3.186 | [23 empty] | VV | 0
|  | -(11,5*1,0-0,9*0,15)*0,3 |  | -3.4095 | [23 empty] | VV | 0
|  | -1,6*1,0*2*0,3 |  | -0.96 | [23 empty] | VV | 0
|  | -3,55*2,525*0,3 |  | -2.6891 | [23 empty] | VV | 0
|  | -5,3*2,0*0,3 |  | -3.18 | [23 empty] | VV | 0
|  | -3,73*2,525*0,3 |  | -2.8255 | [23 empty] | VV | 0
|  | -(4,0*1,1-0,8*0,15)*0,3 |  | -1.284 | [23 empty] | VV | 0
|  | -4,05*1,1*0,3 |  | -1.3365 | [23 empty] | VV | 0
|  | -0,8*0,8*7*0,3 |  | -1.344 | [23 empty] | VV | 0
|  | SCHx : | [25 empty] | VV | 0
|  | -1,05*5,275*0,3 |  | -1.6616 | [23 empty] | VV | 0
[28 empty] | VV | 0
|  | deska tl. 400mm : | [25 empty] | VV | 0
|  | (7,75*4,875-2,75*2,25-0,275*0,1*2)*0,4 |  | 12.6155 | [23 empty] | VV | 0
|  | odpočet otvorů : | [25 empty] | VV | 0
|  | -0,7*0,725*0,4 |  | -0.203 | [23 empty] | VV | 0
|  | deska tl. 350mm : | [25 empty] | VV | 0
|  | 2,75*2,25*0,35 |  | 2.1656 | [23 empty] | VV | 0
|  | odpočet otvorů : | [25 empty] | VV | 0
|  | -0,675*1,2*0,35 |  | -0.2835 | [23 empty] | VV | 0
|  | deska tl. 240mm : | [25 empty] | VV | 0
|  | 5,95*4,48*0,24 |  | 6.3974 | [23 empty] | VV | 0
|  | 2,95*4,48*0,24 |  | 3.1718 | [23 empty] | VV | 0
|  | odpočet otvorů : | [25 empty] | VV | 0
|  | -2,25*0,725*0,24 |  | -0.3915 | [23 empty] | VV | 0
|  | SCH B : | [25 empty] | VV | 0
|  | -4,4*1,625*0,24 |  | -1.716 | [23 empty] | VV | 0
|  | deska tl. 250mm : | [25 empty] | VV | 0
|  | 2,7*4,48*0,25 |  | 3.024 | [23 empty] | VV | 0
|  | deska ve spádu : | [25 empty] | VV | 0
|  | (12,32*1,27+8,1*2,02+(27,88+1,24)*2,82)*0,3 |  | 34.238 | [23 empty] | VV | 0
[28 empty] | VV | 0
|  | Mezisoučet |  | 412.1696 | [23 empty] | VV | 1
|  | šachta v ose 1/2 : | [25 empty] | VV | 0
|  | (2,3*10,74+pi*1,15*1,15/2)*0,25 |  | 6.6948 | [23 empty] | VV | 0
|  | -pi*0,9*0,9*0,25 |  | -0.63617 | [23 empty] | VV | 0
|  | Mezisoučet |  | 6.0587 | [23 empty] | VV | 1
SPU
126 | 411322525R00 | Beton stropů železový stropů trámových (žebrových), kazetových, nebo vložkových z tvárnic, nebo z hraněných či zaoblených vln zabudovaného plechového bednění, železový (bez výztuže) třídy C 30/37 | m3 | 10.6199 |  | 0 |  | 0 |  | 0 | 21 | 0 | 2.5251 | 26.82 | 0 | 0 | 801-1 | RTS 24/ I | RTS 22/ I | 0.96 | 10.2 |  | Práce | Běžná |  |  |  | POL1_
|  | SO 01.2 - horní stavba : | [25 empty] | VV | 0
[28 empty] | VV | 0
|  | propojení : | [25 empty] | VV | 0
|  | beton do trapézových plechů : | [25 empty] | VV | 0
|  | plocha viz výpis na výkr. č. D.1.2.A.04 : | [25 empty] | VV | 0
|  | celk. tl. 140mm : | [25 empty] | VV | 0
|  | (27,542+8,008+8,14+20,402+2,4+2,912)*(0,1+0,04/2) |  | 8.3285 | [23 empty] | VV | 0
|  | celk. tl. 200mm : | [25 empty] | VV | 0
|  | (5,695+7,035)*(0,16+0,04/2) |  | 2.2914 | [23 empty] | VV | 0
SPU
127 | 411351105R00 | Bednění stropů trámových (roštových, žebrových, kazetových) s náběhy nebo bez nich bednící materíál prkna, bez podepření, zřízení | m2 | 635.1298 |  | 0 |  | 0 |  | 0 | 21 | 0 | 0.05873 | 37.3 | 0 | 0 | 801-1 | RTS 24/ I | RTS 22/ I | 0.95 | 603.37 |  | Práce | Běžná |  |  |  | POL1_
|  | s pomocným lešením | [25 empty] | SPI
|  | elevace : | [25 empty] | VV | 0
|  | uprostřed : | [25 empty] | VV | 0
|  | stupňovitá deska tl. 100mm : | [25 empty] | VV | 0
|  | 18,9*13,8 |  | 260.82 | [23 empty] | VV | 0
|  | trámy : | [25 empty] | VV | 0
|  | osa 6-7 : | [25 empty] | VV | 0
|  | (175+1,7)*2*2*0,2 |  | 141.36 | [23 empty] | VV | 0
|  | (1,85+1,75+1,7)*2*3*2*0,2 |  | 12.72 | [23 empty] | VV | 0
|  | (0,7+0,5+1,85+1,75+1,7)*2*2*0,2 |  | 5.2 | [23 empty] | VV | 0
|  | (0,25+0,5+1,85+1,75+1,7)*2*2*0,2 |  | 4.84 | [23 empty] | VV | 0
|  | (0,9+1,85+1,75+1,7)*2*2*0,2 |  | 4.96 | [23 empty] | VV | 0
|  | (0,7+1,85+1,75+1,0)*2*2*0,98 |  | 20.776 | [23 empty] | VV | 0
|  | (0,25+1,85+1,75+1,7)*2*2*0,25 |  | 5.55 | [23 empty] | VV | 0
|  | (2,75+1,75+1,7)*2*2*0,27 |  | 6.696 | [23 empty] | VV | 0
|  | (2,4+1,75+1,7)*2*2*0,27 |  | 6.318 | [23 empty] | VV | 0
|  | (2,25+1,75+1,7)*2*2*0,28 |  | 6.384 | [23 empty] | VV | 0
|  | (2,15+1,75+1,7)*2*2*0,29 |  | 6.496 | [23 empty] | VV | 0
|  | (2,0+1,75+1,7)*2*2*1,09 |  | 23.762 | [23 empty] | VV | 0
|  | (1,9+1,75+1,7)*2*2*0,34 |  | 7.276 | [23 empty] | VV | 0
|  | (1,6+1,75+1,7)*2*2*2*0,34 |  | 13.736 | [23 empty] | VV | 0
|  | (1,75+1,7)*2*2*0,34 |  | 4.692 | [23 empty] | VV | 0
|  | 0,775*2*2*0,34 |  | 1.054 | [23 empty] | VV | 0
|  | 1,669*2*2*0,34 |  | 2.2698 | [23 empty] | VV | 0
|  | 1,5*2*2*1,0/2 |  | 3 | [23 empty] | VV | 0
|  | 1,5*2*2*1,0/2 |  | 3 | [23 empty] | VV | 0
|  | (1,3+1,7)*2*2*0,48 |  | 5.76 | [23 empty] | VV | 0
|  | (1,5+1,25)*2*2*0,48 |  | 5.28 | [23 empty] | VV | 0
|  | na krajích : | [25 empty] | VV | 0
|  | stupňovitá deska tl. 100mm : | [25 empty] | VV | 0
|  | 5,5*4,1*2 |  | 45.1 | [23 empty] | VV | 0
|  | trámy : | [25 empty] | VV | 0
|  | (2,5+0,68+3,8+3,9+4,2+0,8+3,1+0,77+3,9)*2*2*0,32 |  | 30.272 | [23 empty] | VV | 0
|  | 3,1*2*2*0,32 |  | 3.968 | [23 empty] | VV | 0
|  | 3,0*2*2*0,32 |  | 3.84 | [23 empty] | VV | 0
|  | Mezisoučet |  | 635.1298 | [23 empty] | VV | 1
SPU
128 | 411351106R00 | Bednění stropů trámových (roštových, žebrových, kazetových) s náběhy nebo bez nich , odstranění | m2 | 635.1298 |  | 0 |  | 0 |  | 0 | 21 | 0 | 0 | 0 | 0 | 0 | 801-1 | RTS 24/ I | RTS 22/ I | 0.34 | 215.94 |  | Práce | Zelená |  |  |  | POL1_
|  | s pomocným lešením | [25 empty] | SPI
|  | Odkaz na mn. položky pořadí 127 : 635,12984 |  | 635.1298 | [23 empty] | VV | 5
SPU
129 | 411351205R00 | Bednění stropů deskových včetně podpěrné konstrukce výšky do 3,5 m přes 10 do 12 kPa, - zřízení | m2 | 2918.5699 |  | 0 |  | 0 |  | 0 | 21 | 0 | 0.04252 | 124.1 | 0 | 0 | 801-1 | RTS 24/ I | RTS 22/ I | 0.88 | 2568.34 |  | Práce | Běžná |  |  |  | POL1_
|  | s pomocným lešením | [25 empty] | SPI
|  | SO 01.2.2 - technologické centrum : | [25 empty] | VV | 0
[28 empty] | VV | 0
|  | odpočet bednění přes 3,5m : | [25 empty] | VV | 0
|  | Odkaz na mn. položky pořadí 131 : 10084,23647*-1 |  | -10084.2365 | [23 empty] | VV | 5
|  | Mezisoučet |  | -10084.2365 | [23 empty] | VV | 1
|  | otvory nejsou odečítány, deska bednění bude průběžná : | [25 empty] | VV | 0
|  | desky do tl. 240mm : | [25 empty] | VV | 0
|  | stropní deska nad 3PP : | [25 empty] | VV | 0
|  | deska tl. 220mm : | [25 empty] | VV | 0
|  | (46,75*8,15+30,85*28,53+5,5*1,03+8,95*1,03) |  | 1276.0465 | [23 empty] | VV | 0
|  | schodiště : | [25 empty] | VV | 0
|  | -(1,25*3,1+0,35*2,32+1,325*3,1+0,05*3,05) |  | -8.947 | [23 empty] | VV | 0
|  | rampa : | [25 empty] | VV | 0
|  | -(1,05*2,13+2,4*27,93) |  | -69.2685 | [23 empty] | VV | 0
|  | -25,05*2,2 |  | -55.11 | [23 empty] | VV | 0
|  | Mezisoučet |  | 1142.721 | [23 empty] | VV | 1
|  | rampa tl. 180mm : | [25 empty] | VV | 0
|  | 25,05*1,1*2,2 |  | 60.621 | [23 empty] | VV | 0
|  | Mezisoučet |  | 60.621 | [23 empty] | VV | 1
[28 empty] | VV | 0
|  | 2PP : | [25 empty] | VV | 0
|  | deska tl. 220mm : | [25 empty] | VV | 0
|  | (2,35*2,35+44,5*2,05+30,85*18,9+14,325*5,8+8,65*1,33) |  | 774.402 | [23 empty] | VV | 0
|  | rampa : | [25 empty] | VV | 0
|  | -4,575*7,8 |  | -35.685 | [23 empty] | VV | 0
|  | SCH A : | [25 empty] | VV | 0
|  | -(1,25*2,52+0,35*1,74+1,375*3,61) |  | -8.7227 | [23 empty] | VV | 0
|  | SCH B : | [25 empty] | VV | 0
|  | -(3,45*2,13+2,4*1,4) |  | -10.7085 | [23 empty] | VV | 0
|  | Mezisoučet |  | 719.2858 | [23 empty] | VV | 1
|  | rampa : | [25 empty] | VV | 0
|  | 4,575*5,145 |  | 23.5384 | [23 empty] | VV | 0
|  | 1PP : | [25 empty] | VV | 0
|  | deska tl. 240mm : | [25 empty] | VV | 0
|  | 5,95*4,48 |  | 26.656 | [23 empty] | VV | 0
|  | SCH B : | [25 empty] | VV | 0
|  | -4,4*1,625 |  | -7.15 | [23 empty] | VV | 0
|  | deska tl. 220mm : | [25 empty] | VV | 0
|  | 2,7*4,48 |  | 12.096 | [23 empty] | VV | 0
|  | 2,95*4,48 |  | 13.216 | [23 empty] | VV | 0
|  | Mezisoučet |  | 68.3564 | [23 empty] | VV | 1
|  | odpočet plochy nosníků pod deskou : | [25 empty] | VV | 0
|  | nad 3PP : | [25 empty] | VV | 0
|  | osa 10/11 : | [25 empty] | VV | 0
|  | -2,2*0,3 |  | -0.66 | [23 empty] | VV | 0
[28 empty] | VV | 0
|  | Mezisoučet |  | -0.66 | [23 empty] | VV | 1
|  | odpočet plochy stěn pod deskou : | [25 empty] | VV | 0
|  | obvodové stěny : | [25 empty] | VV | 0
|  | 3PP : | [25 empty] | VV | 0
|  | -(46,75+30,85+27,93+1,03*2)*2*0,3 |  | -64.554 | [23 empty] | VV | 0
|  | vnitřní stěny : | [25 empty] | VV | 0
|  | 3PP : | [25 empty] | VV | 0
|  | stěny tl. 350mm : | [25 empty] | VV | 0
|  | -(0,6+1,53)*0,35 |  | -0.7455 | [23 empty] | VV | 0
|  | stěny tl. 300mm : | [25 empty] | VV | 0
|  | -(60,925+3,65+0,95+1,6)*0,3 |  | -20.1375 | [23 empty] | VV | 0
|  | -(18,6+25,65+23,35)*0,3 |  | -20.28 | [23 empty] | VV | 0
|  | stěny tl. 250mm : | [25 empty] | VV | 0
|  | -(5,5*3-0,5+0,85+12,6+5,7+3,475+6,05)*0,25 |  | -11.1687 | [23 empty] | VV | 0
|  | -(3,225+2,13)*0,25 |  | -1.3388 | [23 empty] | VV | 0
|  | stěny tl. 200mm : | [25 empty] | VV | 0
|  | -4,15*0,2 |  | -0.83 | [23 empty] | VV | 0
|  | Mezisoučet |  | -119.0545 | [23 empty] | VV | 1
|  | desky nad tl. 240mm : | [25 empty] | VV | 0
|  | stropní deska nad 3PP : | [25 empty] | VV | 0
|  | deska tl. 400mm : | [25 empty] | VV | 0
|  | 22,43*1,03 |  | 23.1029 | [23 empty] | VV | 0
|  | Mezisoučet |  | 23.1029 | [23 empty] | VV | 1
[28 empty] | VV | 0
|  | 2PP : | [25 empty] | VV | 0
|  | deska tl. 500mm : | [25 empty] | VV | 0
|  | (17,575*2,68+3,55*0,125) |  | 47.5448 | [23 empty] | VV | 0
|  | Mezisoučet |  | 47.5448 | [23 empty] | VV | 1
|  | deska tl. 300mm : | [25 empty] | VV | 0
|  | (2,35*4,15+15,225*4,425-3,55*0,125) |  | 76.6794 | [23 empty] | VV | 0
[28 empty] | VV | 0
|  | (45,7*5,8+10,35*1,33) |  | 278.8255 | [23 empty] | VV | 0
|  | Mezisoučet |  | 355.5049 | [23 empty] | VV | 1
|  | deska tl. 400mm : | [25 empty] | VV | 0
|  | (35,5*0,83+5,2*1,33) |  | 36.381 | [23 empty] | VV | 0
|  | Mezisoučet |  | 36.381 | [23 empty] | VV | 1
|  | rampa : | [25 empty] | VV | 0
|  | 4,575*2,75 |  | 12.5813 | [23 empty] | VV | 0
|  | Mezisoučet |  | 12.5813 | [23 empty] | VV | 1
|  | 1PP : | [25 empty] | VV | 0
|  | deska tl. 300mm : | [25 empty] | VV | 0
|  | (6,225*13,975+4,9*0,25+8,45*11,95+13,2*12,25) |  | 350.8969 | [23 empty] | VV | 0
|  | (1,55*0,6+5,3*1,0+1,2*0,6+1,7*0,8+4,55*2,1+1,9*0,8) |  | 19.385 | [23 empty] | VV | 0
|  | 18,9*8,68 |  | 164.052 | [23 empty] | VV | 0
|  | (30,85*28,03+14,7*2,8) |  | 905.8855 | [23 empty] | VV | 0
|  | odpočet pro desku tl. 400mm : | [25 empty] | VV | 0
|  | -(7,75*4,875-2,75*2,25-0,275*0,1*2) |  | -31.5388 | [23 empty] | VV | 0
|  | odpočet pro desku tl. 350mm : | [25 empty] | VV | 0
|  | -2,75*2,25 |  | -6.1875 | [23 empty] | VV | 0
|  | odpočet pro desku tl. 240mm : | [25 empty] | VV | 0
|  | -5,95*4,48 |  | -26.656 | [23 empty] | VV | 0
|  | odpočet pro desku tl. 220mm : | [25 empty] | VV | 0
|  | -2,7*4,48 |  | -12.096 | [23 empty] | VV | 0
|  | -2,95*4,48 |  | -13.216 | [23 empty] | VV | 0
[28 empty] | VV | 0
|  | odpočet plochy desky ve spádu : | [25 empty] | VV | 0
|  | (12,32*1,12+8,1*1,78+(27,88+1,24)*2,48) |  | 100.434 | [23 empty] | VV | 0
|  | SCHx : | [25 empty] | VV | 0
|  | -1,05*5,275 |  | -5.5388 | [23 empty] | VV | 0
|  | Mezisoučet |  | 1445.4204 | [23 empty] | VV | 1
|  | deska tl. 400mm : | [25 empty] | VV | 0
|  | (7,75*4,875-2,75*2,25-0,275*0,1*2) |  | 31.5388 | [23 empty] | VV | 0
|  | deska tl. 350mm : | [25 empty] | VV | 0
|  | 2,75*2,25 |  | 6.1875 | [23 empty] | VV | 0
|  | deska ve spádu : | [25 empty] | VV | 0
|  | (12,32*1,27+8,1*2,02+(27,88+1,24)*2,82) |  | 114.1268 | [23 empty] | VV | 0
|  | Mezisoučet |  | 151.853 | [23 empty] | VV | 1
|  | Mezisoučet | [25 empty] | VV | 1
|  | šachta v ose 1/2 : | [25 empty] | VV | 0
|  | (2,3*10,74+pi*1,15*1,15/2) |  | 26.7794 | [23 empty] | VV | 0
|  | -pi*0,9*0,9 |  | -2.5447 | [23 empty] | VV | 0
|  | Mezisoučet |  | 24.2347 | [23 empty] | VV | 1
|  | odpočet plochy nosníků pod deskou : | [25 empty] | VV | 0
|  | 2PP : | [25 empty] | VV | 0
|  | hlavice sloupů : | [25 empty] | VV | 0
|  | -2,7*3,0*6 |  | -48.6 | [23 empty] | VV | 0
|  | jímky : | [25 empty] | VV | 0
|  | osa 7 : | [25 empty] | VV | 0
|  | -1,0*0,525 |  | -0.525 | [23 empty] | VV | 0
|  | -(0,5*2+1,0)*0,25 |  | -0.5 | [23 empty] | VV | 0
|  | osa 10/11 : | [25 empty] | VV | 0
|  | -0,75*4*0,25*2 |  | -1.5 | [23 empty] | VV | 0
|  | osa G : | [25 empty] | VV | 0
|  | -2,2*0,3 |  | -0.66 | [23 empty] | VV | 0
|  | -(5,2+7,6)*0,25 |  | -3.2 | [23 empty] | VV | 0
|  | -1,65*0,3 |  | -0.495 | [23 empty] | VV | 0
|  | osa J : | [25 empty] | VV | 0
|  | -2,2*0,3 |  | -0.66 | [23 empty] | VV | 0
[28 empty] | VV | 0
|  | 1PP : | [25 empty] | VV | 0
|  | hlavice sloupů : | [25 empty] | VV | 0
|  | -2,7*3,0*6 |  | -48.6 | [23 empty] | VV | 0
|  | osa 1/2 : | [25 empty] | VV | 0
|  | -2,6*0,3 |  | -0.78 | [23 empty] | VV | 0
|  | osa 4/5 : | [25 empty] | VV | 0
|  | -1,23*0,3 |  | -0.369 | [23 empty] | VV | 0
|  | osa 6 : | [25 empty] | VV | 0
|  | -4,08*0,3 |  | -1.224 | [23 empty] | VV | 0
|  | osa 7 : | [25 empty] | VV | 0
|  | -3,43*0,3 |  | -1.029 | [23 empty] | VV | 0
|  | osa F : | [25 empty] | VV | 0
|  | -4,525*0,35 |  | -1.5837 | [23 empty] | VV | 0
|  | -2,925*0,25 |  | -0.73125 | [23 empty] | VV | 0
|  | -2,4*0,25 |  | -0.6 | [23 empty] | VV | 0
|  | osa G : | [25 empty] | VV | 0
|  | -4,575*0,25 |  | -1.1438 | [23 empty] | VV | 0
|  | Mezisoučet |  | -112.2007 | [23 empty] | VV | 1
[28 empty] | VV | 0
|  | odpočet plochy stěn pod deskou : | [25 empty] | VV | 0
|  | obvodové stěny : | [25 empty] | VV | 0
|  | 2PP : | [25 empty] | VV | 0
|  | -5,5*0,3 |  | -1.65 | [23 empty] | VV | 0
|  | -(2,05+46,75+19,35+30,85+27,93)*0,3 |  | -38.079 | [23 empty] | VV | 0
|  | -(8,65+1,03)*0,3 |  | -2.904 | [23 empty] | VV | 0
|  | -1,03*0,35 |  | -0.3605 | [23 empty] | VV | 0
|  | -(41,1+1,03)*0,3 |  | -12.639 | [23 empty] | VV | 0
|  | -(10,4+1,03*2+17,275)*0,3 |  | -8.9205 | [23 empty] | VV | 0
|  | Mezisoučet |  | -64.553 | [23 empty] | VV | 1
|  | 1PP : | [25 empty] | VV | 0
|  | -2,7*0,3 |  | -0.81 | [23 empty] | VV | 0
|  | -4,15*0,3 |  | -1.245 | [23 empty] | VV | 0
|  | -(1,75+14,65)*0,3 |  | -4.92 | [23 empty] | VV | 0
|  | -24,3*0,3 |  | -7.29 | [23 empty] | VV | 0
|  | -8,1*0,3 |  | -2.43 | [23 empty] | VV | 0
|  | -(19,05+30,85+28,25)*0,3 |  | -23.445 | [23 empty] | VV | 0
|  | -2,8*0,3 |  | -0.84 | [23 empty] | VV | 0
|  | -35,65*0,3 |  | -10.695 | [23 empty] | VV | 0
|  | Mezisoučet |  | -51.675 | [23 empty] | VV | 1
|  | šachta v ose 1/2 : | [25 empty] | VV | 0
|  | -(10,74*2+pi*2,05/2)*0,25 |  | -6.175 | [23 empty] | VV | 0
|  | Mezisoučet |  | -6.175 | [23 empty] | VV | 1
|  | 2PP : | [25 empty] | VV | 0
|  | vnitřní stěny : | [25 empty] | VV | 0
|  | stěny tl. 350mm : | [25 empty] | VV | 0
|  | -(1,6+1,5)*0,35 |  | -1.085 | [23 empty] | VV | 0
|  | stěny tl. 300mm : | [25 empty] | VV | 0
|  | -(60,925+3,65+0,95+1,6)*0,3 |  | -20.1375 | [23 empty] | VV | 0
|  | -1,75*0,3 |  | -0.525 | [23 empty] | VV | 0
|  | -(18,6+25,05+25,8)*0,3 |  | -20.835 | [23 empty] | VV | 0
|  | stěny tl. 250mm : | [25 empty] | VV | 0
|  | -(5,5*3-0,5+1,88+4,825+1,1)*0,25 |  | -5.9512 | [23 empty] | VV | 0
|  | -(12,6+1,6)*0,25 |  | -3.55 | [23 empty] | VV | 0
|  | -(5,7+3,475+6,05+3,175+2,13)*0,25 |  | -5.1325 | [23 empty] | VV | 0
|  | Mezisoučet |  | -57.2163 | [23 empty] | VV | 1
|  | 1PP : | [25 empty] | VV | 0
|  | propojení s pův. objektem : | [25 empty] | VV | 0
|  | stěny tl. 350mm : | [25 empty] | VV | 0
|  | -5,45*2*0,35 |  | -3.815 | [23 empty] | VV | 0
|  | stěny tl. 250mm : | [25 empty] | VV | 0
|  | -(5,83+3,6+7,2+4,8*2+5,45+5,275+5,025)*0,25 |  | -10.495 | [23 empty] | VV | 0
|  | stěny tl. 200mm : | [25 empty] | VV | 0
|  | -12,95*0,2 |  | -2.59 | [23 empty] | VV | 0
|  | nový objekt : | [25 empty] | VV | 0
|  | stěny tl. 350mm : | [25 empty] | VV | 0
|  | -2,38*0,35 |  | -0.833 | [23 empty] | VV | 0
|  | -5,15*0,35 |  | -1.8025 | [23 empty] | VV | 0
|  | stěny tl. 300mm : | [25 empty] | VV | 0
|  | -1,48*0,3 |  | -0.444 | [23 empty] | VV | 0
|  | -0,8*0,3-2,48*0,3-2,42*0,3 |  | -1.71 | [23 empty] | VV | 0
|  | -(16,6+27,55+25,55+2,4)*0,3 |  | -21.63 | [23 empty] | VV | 0
|  | -(2,63+3,275)*0,3 |  | -1.7715 | [23 empty] | VV | 0
|  | stěny tl. 250mm : | [25 empty] | VV | 0
|  | -(6,2+6,05)*0,25 |  | -3.0625 | [23 empty] | VV | 0
|  | -6,2*0,25 |  | -1.55 | [23 empty] | VV | 0
|  | -(7,5+2,13)*0,25 |  | -2.4075 | [23 empty] | VV | 0
|  | -16,25*0,25 |  | -4.0625 | [23 empty] | VV | 0
|  | -(3,525+1,645+1,1+0,7)*0,25 |  | -1.7425 | [23 empty] | VV | 0
|  | -0,785*0,25 |  | -0.19625 | [23 empty] | VV | 0
|  | -2,48*2*0,25 |  | -1.24 | [23 empty] | VV | 0
|  | -(2,42*2+6,75)*0,25 |  | -2.8975 | [23 empty] | VV | 0
|  | -2,4*0,25 |  | -0.6 | [23 empty] | VV | 0
|  | stěny tl. 200mm : | [25 empty] | VV | 0
|  | -11,775*0,2 |  | -2.355 | [23 empty] | VV | 0
|  | Mezisoučet |  | -65.2048 | [23 empty] | VV | 1
|  | SO 1.2 - horní stavba : | [25 empty] | VV | 0
|  | propojení - mezistrop : | [25 empty] | VV | 0
|  | bude betonováno na mezivrstvu z TI : | [25 empty] | VV | 0
|  | Mezisoučet | [25 empty] | VV | 1
[28 empty] | VV | 0
|  | strop nad 1NP : | [25 empty] | VV | 0
|  | osy 1-3 : | [25 empty] | VV | 0
|  | deska tl. 220mm : | [25 empty] | VV | 0
|  | +3,765 : | [25 empty] | VV | 0
|  | (1,69*10,4-0,15*0,5) |  | 17.501 | [23 empty] | VV | 0
|  | +3,49 : | [25 empty] | VV | 0
|  | (4,3*2,68+9,685*4,05) |  | 50.7482 | [23 empty] | VV | 0
|  | +2,78 : | [25 empty] | VV | 0
|  | (9,4*3,7+6,45*4,03) |  | 60.7735 | [23 empty] | VV | 0
|  | +3,49 až +3,765 : | [25 empty] | VV | 0
|  | 1,85*2,68 |  | 4.958 | [23 empty] | VV | 0
|  | +2,78 až +3,765 : | [25 empty] | VV | 0
|  | 4,265*7,73 |  | 32.9684 | [23 empty] | VV | 0
|  | +3,08 : | [25 empty] | VV | 0
|  | (14,5*3,705+8,55*0,375) |  | 56.9288 | [23 empty] | VV | 0
[28 empty] | VV | 0
|  | deska tl. 200mm : | [25 empty] | VV | 0
|  | +3,35 : | [25 empty] | VV | 0
|  | 14,525*9,88 |  | 143.507 | [23 empty] | VV | 0
|  | +3,23/+2,503 : | [25 empty] | VV | 0
|  | 2,95*7,75 |  | 22.8625 | [23 empty] | VV | 0
|  | pro schodiště : | [25 empty] | VV | 0
|  | -1,2*1,35 |  | -1.62 | [23 empty] | VV | 0
|  | -1,2*4,3 |  | -5.16 | [23 empty] | VV | 0
|  | Mezisoučet |  | 383.4674 | [23 empty] | VV | 1
|  | osy 9-11 : | [25 empty] | VV | 0
|  | deska tl. 200mm : | [25 empty] | VV | 0
|  | +1,82/+2,6 : | [25 empty] | VV | 0
|  | 14,3*3,55 |  | 50.765 | [23 empty] | VV | 0
|  | pro desku tl. 120mm : | [25 empty] | VV | 0
|  | -3,1*3,25 |  | -10.075 | [23 empty] | VV | 0
|  | pro schodiště : | [25 empty] | VV | 0
|  | -3,6*1,775 |  | -6.39 | [23 empty] | VV | 0
|  | -1,33*1,525 |  | -2.0282 | [23 empty] | VV | 0
|  | deska tl. 120mm : | [25 empty] | VV | 0
|  | 3,1*1,85 |  | 5.735 | [23 empty] | VV | 0
[28 empty] | VV | 0
|  | +1,39/+2,67 : | [25 empty] | VV | 0
|  | 14,3*4,73 |  | 67.639 | [23 empty] | VV | 0
|  | pro schodiště : | [25 empty] | VV | 0
|  | -2,435*1,675 |  | -4.0786 | [23 empty] | VV | 0
|  | -3,002*1,925 |  | -5.7789 | [23 empty] | VV | 0
|  | Mezisoučet |  | 95.7883 | [23 empty] | VV | 1
|  | Mezisoučet | [25 empty] | VV | 1
|  | mezipatro : | [25 empty] | VV | 0
|  | deska tl. 260mm : | [25 empty] | VV | 0
|  | osy 1-3 : | [25 empty] | VV | 0
|  | +6,15 : | [25 empty] | VV | 0
|  | 14,275*31,4 |  | 448.235 | [23 empty] | VV | 0
[28 empty] | VV | 0
|  | deska tl. 300mm : | [25 empty] | VV | 0
|  | osy 3-4 : | [25 empty] | VV | 0
|  | +6,15 : | [25 empty] | VV | 0
|  | 8,7*31,4 |  | 273.18 | [23 empty] | VV | 0
|  | pro desky tl. 220/240mm : | [25 empty] | VV | 0
|  | -2,7*7,23*2 |  | -39.042 | [23 empty] | VV | 0
|  | deska tl. 240mm : | [25 empty] | VV | 0
|  | +6,15 : | [25 empty] | VV | 0
|  | (1,2*1,35+0,3*1,825+1,2*1,872) |  | 4.4139 | [23 empty] | VV | 0
|  | deska tl. 220mm : | [25 empty] | VV | 0
|  | +5,247/6,15 : | [25 empty] | VV | 0
|  | 2,7*7,23 |  | 19.521 | [23 empty] | VV | 0
|  | pro schodiště : | [25 empty] | VV | 0
|  | -1,2*1,67 |  | -2.004 | [23 empty] | VV | 0
|  | -1,2*3,73 |  | -4.476 | [23 empty] | VV | 0
|  | deska tl. 120mm : | [25 empty] | VV | 0
|  | +4,87 : | [25 empty] | VV | 0
|  | 7,475*10,9 |  | 81.4775 | [23 empty] | VV | 0
[28 empty] | VV | 0
|  | deska tl. 250 mm (římsa) : | [25 empty] | VV | 0
|  | osa A : | [25 empty] | VV | 0
|  | 9,5*0,275 |  | 2.6125 | [23 empty] | VV | 0
[28 empty] | VV | 0
|  | deska tl. 300mm : | [25 empty] | VV | 0
|  | osy 4-6 : | [25 empty] | VV | 0
|  | +5,05 : | [25 empty] | VV | 0
|  | 16,2*31,4 |  | 508.68 | [23 empty] | VV | 0
[28 empty] | VV | 0
|  | desky pod VZT potrubím : | [25 empty] | VV | 0
|  | tl. 100mm : | [25 empty] | VV | 0
|  | +3,89 : | [25 empty] | VV | 0
|  | 2,05*12,05 |  | 24.7025 | [23 empty] | VV | 0
|  | +4,23 : | [25 empty] | VV | 0
|  | 1,95*14,11 |  | 27.5145 | [23 empty] | VV | 0
[28 empty] | VV | 0
|  | deska tl. 250mm : | [25 empty] | VV | 0
|  | osy 3.1-5 : | [25 empty] | VV | 0
|  | (9,5+9,69)/2*8,565 |  | 82.1812 | [23 empty] | VV | 0
|  | otvor pro desku tl. 180mm : | [25 empty] | VV | 0
|  | -1,6*5,5 |  | -8.8 | [23 empty] | VV | 0
|  | deska tl. 180mm : | [25 empty] | VV | 0
|  | 2,0*6,0 |  | 12 | [23 empty] | VV | 0
|  | osy 5-7 : | [25 empty] | VV | 0
|  | pod vzduchotechnikou : | [25 empty] | VV | 0
|  | 7,1*2*2*1,55 |  | 44.02 | [23 empty] | VV | 0
|  | deska tl. 300mm : | [25 empty] | VV | 0
|  | osy 6-7 : | [25 empty] | VV | 0
|  | +5,63 : | [25 empty] | VV | 0
|  | (8,1*31,4-8,1*(15,6+14,0)/2) |  | 134.46 | [23 empty] | VV | 0
[28 empty] | VV | 0
|  | deska tl. 260mm : | [25 empty] | VV | 0
|  | osy 7-11 : | [25 empty] | VV | 0
|  | +5,32 : | [25 empty] | VV | 0
|  | 30,1*31,4 |  | 945.14 | [23 empty] | VV | 0
|  | odpočet schodiště : | [25 empty] | VV | 0
|  | -9,15*14,0 |  | -128.1 | [23 empty] | VV | 0
|  | pro schodiště : | [25 empty] | VV | 0
|  | -3,5*1,3 |  | -4.55 | [23 empty] | VV | 0
|  | -1,33*1,3 |  | -1.729 | [23 empty] | VV | 0
|  | -2,27*1,675 |  | -3.8022 | [23 empty] | VV | 0
|  | -3,965*1,375 |  | -5.4519 | [23 empty] | VV | 0
|  | desky pod VZT potrubím : | [25 empty] | VV | 0
|  | deska tl. 160mm : | [25 empty] | VV | 0
|  | +4,93 : | [25 empty] | VV | 0
|  | 7,1*(15,6+14,1)/2 |  | 105.435 | [23 empty] | VV | 0
|  | deska tl. 150mm : | [25 empty] | VV | 0
|  | +4,27 : | [25 empty] | VV | 0
|  | 3,4*12,65 |  | 43.01 | [23 empty] | VV | 0
|  | deska tl. 100mm : | [25 empty] | VV | 0
|  | +3,3 : | [25 empty] | VV | 0
|  | 2,4*14,45 |  | 34.68 | [23 empty] | VV | 0
|  | deska tl. 300mm : | [25 empty] | VV | 0
|  | osy 9-11 : | [25 empty] | VV | 0
|  | +4,96 : | [25 empty] | VV | 0
|  | 16,34*(4,51+7,33)/2 |  | 96.7328 | [23 empty] | VV | 0
|  | Mezisoučet |  | 2690.0408 | [23 empty] | VV | 1
|  | Mezisoučet | [25 empty] | VV | 1
|  | 2NP : | [25 empty] | VV | 0
|  | deska tl. 240mm : | [25 empty] | VV | 0
|  | osy 1-2 : | [25 empty] | VV | 0
|  | +9,67 : | [25 empty] | VV | 0
|  | 5,95*31,4 |  | 186.83 | [23 empty] | VV | 0
|  | deska tl. 280mm : | [25 empty] | VV | 0
|  | osy 2-3 : | [25 empty] | VV | 0
|  | +9,67 : | [25 empty] | VV | 0
|  | 8,575*31,4 |  | 269.255 | [23 empty] | VV | 0
|  | deska tl. 240mm : | [25 empty] | VV | 0
|  | osy 3-3.1 : | [25 empty] | VV | 0
|  | +8,005/9,72 : | [25 empty] | VV | 0
|  | 2,95*7,7*2 |  | 45.43 | [23 empty] | VV | 0
|  | pro schodiště : | [25 empty] | VV | 0
|  | -1,2*3,466*2 |  | -8.3184 | [23 empty] | VV | 0
|  | -1,2*3,157*2 |  | -7.5768 | [23 empty] | VV | 0
|  | deska tl. 200mm : | [25 empty] | VV | 0
|  | osy 3.1/4 : | [25 empty] | VV | 0
|  | +9,72 : | [25 empty] | VV | 0
|  | (3,3*7,7-1,6*4,45/2)*2 |  | 43.7 | [23 empty] | VV | 0
|  | osy 3-4 : | [25 empty] | VV | 0
|  | deska tl. 250mm : | [25 empty] | VV | 0
|  | +9,13 : | [25 empty] | VV | 0
|  | 7,0*3,39 |  | 23.73 | [23 empty] | VV | 0
|  | deska tl. 200mm : | [25 empty] | VV | 0
|  | +9,8 : | [25 empty] | VV | 0
|  | 6,4*3,95*2 |  | 50.56 | [23 empty] | VV | 0
|  | 2,8*1,4*2 |  | 7.84 | [23 empty] | VV | 0
|  | 2,15*1,555*2 |  | 6.6865 | [23 empty] | VV | 0
|  | 2,45*3,2*2 |  | 15.68 | [23 empty] | VV | 0
|  | deska tl. 100mm : | [25 empty] | VV | 0
|  | +9,43 : | [25 empty] | VV | 0
|  | 0,95*(4,95+3,2)*2 |  | 15.485 | [23 empty] | VV | 0
|  | 1,05*1,555*2 |  | 3.2655 | [23 empty] | VV | 0
|  | +9,06 : | [25 empty] | VV | 0
|  | 0,95*(4,6+3,2)*2 |  | 14.82 | [23 empty] | VV | 0
|  | 1,05*1,555*2 |  | 3.2655 | [23 empty] | VV | 0
|  | deska tl. 130mm : | [25 empty] | VV | 0
|  | +9.06 : | [25 empty] | VV | 0
|  | 1,05*3,39 |  | 3.5595 | [23 empty] | VV | 0
|  | deska tl. 200-100mm : | [25 empty] | VV | 0
|  | (0,971*11,3*2+0,287*1,155*2) |  | 22.6076 | [23 empty] | VV | 0
|  | deska tl. 200mm : | [25 empty] | VV | 0
|  | +9,8 : | [25 empty] | VV | 0
|  | 4,0*4,45*2 |  | 35.6 | [23 empty] | VV | 0
|  | deska tl. 160mm : | [25 empty] | VV | 0
|  | +10,19/+9,8 : | [25 empty] | VV | 0
|  | 6,1*5,4*2 |  | 65.88 | [23 empty] | VV | 0
|  | +9,41/+9,02 : | [25 empty] | VV | 0
|  | 8,3*5,3*2 |  | 87.98 | [23 empty] | VV | 0
|  | osy 6-8 : | [25 empty] | VV | 0
|  | deska tl. 160mm : | [25 empty] | VV | 0
|  | +9,02 : | [25 empty] | VV | 0
|  | 3,1*3,8*2 |  | 23.56 | [23 empty] | VV | 0
|  | +8,87 : | [25 empty] | VV | 0
|  | (5,0*5,6-1,2*2,8/2)*2 |  | 52.64 | [23 empty] | VV | 0
|  | +9,51/+10,15 : | [25 empty] | VV | 0
|  | 4,05*3,5*2 |  | 28.35 | [23 empty] | VV | 0
|  | +10,15 : | [25 empty] | VV | 0
|  | (3,7*7,8-1,75*3,75/2)*2 |  | 51.1575 | [23 empty] | VV | 0
|  | osy 8-9 : | [25 empty] | VV | 0
|  | deska tl. 260mm : | [25 empty] | VV | 0
|  | +9,72 : | [25 empty] | VV | 0
|  | 8,6*11,8*2 |  | 202.96 | [23 empty] | VV | 0
|  | deska tl. 160mm : | [25 empty] | VV | 0
|  | +9,65/šikmá : | [25 empty] | VV | 0
|  | (2,2+5,65)*7,8 |  | 61.23 | [23 empty] | VV | 0
|  | šimá deska - elevace : | [25 empty] | VV | 0
|  | osy 7-8 : | [25 empty] | VV | 0
|  | 9,2*13,1 |  | 120.52 | [23 empty] | VV | 0
|  | deska tl. 160mm : | [25 empty] | VV | 0
|  | osy 6-7 : | [25 empty] | VV | 0
|  | +4,93 : | [25 empty] | VV | 0
|  | 7,1*14,9 |  | 105.79 | [23 empty] | VV | 0
|  | deska tl. 200mm : | [25 empty] | VV | 0
|  | osa 8/9 : | [25 empty] | VV | 0
|  | +11,27 : | [25 empty] | VV | 0
|  | (4,6*11,7-1,05*2,25*2) |  | 49.095 | [23 empty] | VV | 0
|  | osy 9-11 : | [25 empty] | VV | 0
|  | deska tl. 260mm : | [25 empty] | VV | 0
|  | +9,72 : | [25 empty] | VV | 0
|  | 14,25*31,25 |  | 445.3125 | [23 empty] | VV | 0
[28 empty] | VV | 0
|  | osy 9-11 (nad objektem) : | [25 empty] | VV | 0
|  | deska tl. 300mm : | [25 empty] | VV | 0
|  | +9,72 : | [25 empty] | VV | 0
|  | 16,34*(4,51+7,35)/2 |  | 96.8962 | [23 empty] | VV | 0
[28 empty] | VV | 0
|  | otvory pro schodiště : | [25 empty] | VV | 0
|  | -3,839*1,3 |  | -4.9907 | [23 empty] | VV | 0
|  | -3,633*1,3 |  | -4.7229 | [23 empty] | VV | 0
|  | -4,028*1,675 |  | -6.7469 | [23 empty] | VV | 0
|  | -4,372*1,675 |  | -7.3231 | [23 empty] | VV | 0
|  | Mezisoučet |  | 2100.007 | [23 empty] | VV | 1
|  | Mezisoučet | [25 empty] | VV | 1
|  | 3NP : | [25 empty] | VV | 0
|  | deska tl. 240mm : | [25 empty] | VV | 0
|  | osy 1-2 : | [25 empty] | VV | 0
|  | +14,07 : | [25 empty] | VV | 0
|  | 5,95*31,4 |  | 186.83 | [23 empty] | VV | 0
|  | deska tl. 280mm : | [25 empty] | VV | 0
|  | osy 2-3 : | [25 empty] | VV | 0
|  | +14,07 : | [25 empty] | VV | 0
|  | 8,575*31,4 |  | 269.255 | [23 empty] | VV | 0
|  | deska tl. 240mm : | [25 empty] | VV | 0
|  | osy 3-3.1 : | [25 empty] | VV | 0
|  | +11,99/+14,12 : | [25 empty] | VV | 0
|  | 2,95*7,7*2 |  | 45.43 | [23 empty] | VV | 0
|  | pro schodiště : | [25 empty] | VV | 0
|  | -1,2*4,066*2 |  | -9.7584 | [23 empty] | VV | 0
|  | -1,2*4,334*2 |  | -10.4016 | [23 empty] | VV | 0
|  | deska tl. 160mm : | [25 empty] | VV | 0
|  | osy 3.1/4 : | [25 empty] | VV | 0
|  | +14,39/+14,49 : | [25 empty] | VV | 0
|  | 8,18*31,4 |  | 256.852 | [23 empty] | VV | 0
|  | -2,95*7,7*2 |  | -45.43 | [23 empty] | VV | 0
|  | -1,8*18,8*2/3 |  | -22.56 | [23 empty] | VV | 0
|  | osy 4-6 : | [25 empty] | VV | 0
|  | +14,39 : | [25 empty] | VV | 0
|  | 16,0*(6,1+3,25)/2*2 |  | 149.6 | [23 empty] | VV | 0
|  | osy 6-8 : | [25 empty] | VV | 0
|  | 16,45*(3,25+7,1)/2*2 |  | 170.2575 | [23 empty] | VV | 0
|  | deska tl. 100mm : | [25 empty] | VV | 0
|  | +13,895 : | [25 empty] | VV | 0
|  | osy 4-6 : | [25 empty] | VV | 0
|  | (5,65*1,01+3,1*1,15+(4,8+4,4)*1,01+3,8*1,15+4,15*1,01)*2 |  | 54.25 | [23 empty] | VV | 0
|  | osy 6-8 : | [25 empty] | VV | 0
|  | (3,9*1,01+4,3*1,15+3,9*1,05+4,7*1,15+(4,1+4,25)*1,01)*2 |  | 53.635 | [23 empty] | VV | 0
|  | deska tl. 160mm : | [25 empty] | VV | 0
|  | osy 8-9 : | [25 empty] | VV | 0
|  | 7,75*30,3 |  | 234.825 | [23 empty] | VV | 0
|  | -4,35*7,8 |  | -33.93 | [23 empty] | VV | 0
|  | -4,35*(2,0+0,6)/2*2 |  | -11.31 | [23 empty] | VV | 0
|  | odpočet pro desku tl. 260mm : | [25 empty] | VV | 0
|  | -5,2*7,2*2 |  | -74.88 | [23 empty] | VV | 0
|  | odpočet schodiště : | [25 empty] | VV | 0
|  | -1,0*1,85*2 |  | -3.7 | [23 empty] | VV | 0
|  | deska tl. 260mm : | [25 empty] | VV | 0
|  | (5,7*7,2*2+1,74*0,1) |  | 82.254 | [23 empty] | VV | 0
|  | deska tl. 260mm : | [25 empty] | VV | 0
|  | osy 9-11 : | [25 empty] | VV | 0
|  | +14,12 : | [25 empty] | VV | 0
|  | 14,55*30,95 |  | 450.3225 | [23 empty] | VV | 0
|  | pro schodiště : | [25 empty] | VV | 0
|  | -3,898*1,3 |  | -5.0674 | [23 empty] | VV | 0
|  | -3,633*1,3 |  | -4.7229 | [23 empty] | VV | 0
|  | -4,028*1,675 |  | -6.7469 | [23 empty] | VV | 0
|  | -4,372*1,675 |  | -7.3231 | [23 empty] | VV | 0
[28 empty] | VV | 0
|  | deska tl. 300mm : | [25 empty] | VV | 0
|  | osy 9-11 : | [25 empty] | VV | 0
|  | +14,12 : | [25 empty] | VV | 0
|  | (16,34*(4,45+7,35)/2+0,2*0,45) |  | 96.496 | [23 empty] | VV | 0
|  | stupňovité desky tl. 100mm : | [25 empty] | VV | 0
|  | osy 8-9 : | [25 empty] | VV | 0
|  | +14,39 : | [25 empty] | VV | 0
|  | (4,35+4,25)*2*0,9 |  | 15.48 | [23 empty] | VV | 0
|  | řezy 6, 7 : | [25 empty] | VV | 0
|  | deska tl. 130mm : | [25 empty] | VV | 0
|  | +14,9 : | [25 empty] | VV | 0
|  | (2,3+1,9)/2*7,8 |  | 16.38 | [23 empty] | VV | 0
|  | deska tl. 150mm : | [25 empty] | VV | 0
|  | +14,07 : | [25 empty] | VV | 0
|  | ((1,6+1,2)*6,7+0,7*0,55*2) |  | 19.53 | [23 empty] | VV | 0
|  | +13,15 : | [25 empty] | VV | 0
|  | 0,45*7,0 |  | 3.15 | [23 empty] | VV | 0
[28 empty] | VV | 0
|  | konzola tl. 300mm : | [25 empty] | VV | 0
|  | osa 9 : | [25 empty] | VV | 0
|  | 0,4*15,1 |  | 6.04 | [23 empty] | VV | 0
|  | Mezisoučet |  | 1874.7567 | [23 empty] | VV | 1
|  | Mezisoučet | [25 empty] | VV | 1
|  | 4NP : | [25 empty] | VV | 0
|  | deska tl. 240mm : | [25 empty] | VV | 0
|  | osy 1-2 : | [25 empty] | VV | 0
|  | +18,47 : | [25 empty] | VV | 0
|  | 5,95*31,4 |  | 186.83 | [23 empty] | VV | 0
|  | deska tl. 280mm : | [25 empty] | VV | 0
|  | osy 2-3 : | [25 empty] | VV | 0
|  | +18,47 : | [25 empty] | VV | 0
|  | 8,575*31,4 |  | 269.255 | [23 empty] | VV | 0
|  | deska tl. 240mm : | [25 empty] | VV | 0
|  | osy 3-3.1 : | [25 empty] | VV | 0
|  | +11,99/+14,12 : | [25 empty] | VV | 0
|  | 2,95*7,7*2 |  | 45.43 | [23 empty] | VV | 0
|  | pro schodiště : | [25 empty] | VV | 0
|  | -1,2*4,066*2 |  | -9.7584 | [23 empty] | VV | 0
|  | -1,2*4,334*2 |  | -10.4016 | [23 empty] | VV | 0
|  | deska tl. 180mm : | [25 empty] | VV | 0
|  | osa 3.1-4 : | [25 empty] | VV | 0
|  | +18,52/+18,83 : | [25 empty] | VV | 0
|  | (5,2*7,7-1,4*2,1/2)*2 |  | 77.14 | [23 empty] | VV | 0
|  | deska tl. 180mm : | [25 empty] | VV | 0
|  | osa 4-6 : | [25 empty] | VV | 0
|  | +18,83 : | [25 empty] | VV | 0
|  | 15,9*(5,65+3,25)/2*2 |  | 141.51 | [23 empty] | VV | 0
|  | deska tl. 180mm : | [25 empty] | VV | 0
|  | osa 6-8 : | [25 empty] | VV | 0
|  | +18,83 : | [25 empty] | VV | 0
|  | 16,4*(3,25+5,4)/2*2 |  | 141.86 | [23 empty] | VV | 0
|  | deska tl. 180mm : | [25 empty] | VV | 0
|  | osy 8-9 : | [25 empty] | VV | 0
|  | +18,68 : | [25 empty] | VV | 0
|  | ((3,0+1,35)/2*3,75+3,0*1,1/2+0,5*1,25/2)*2 |  | 20.2375 | [23 empty] | VV | 0
|  | deska tl. 260mm : | [25 empty] | VV | 0
|  | osy 8-9 : | [25 empty] | VV | 0
|  | +18,52 : | [25 empty] | VV | 0
|  | ((3,0+6,4)/2*5,85+7,7*1,025)*2 |  | 70.775 | [23 empty] | VV | 0
|  | 1,725*0,1 |  | 0.1725 | [23 empty] | VV | 0
|  | deska tl. 160mm : | [25 empty] | VV | 0
|  | osy 8-9 : | [25 empty] | VV | 0
|  | +19,35 : | [25 empty] | VV | 0
|  | (4,8+2,75)/2*16,5 |  | 62.2875 | [23 empty] | VV | 0
|  | 1,9*1,8*2 |  | 6.84 | [23 empty] | VV | 0
|  | deska tl. 260mm : | [25 empty] | VV | 0
|  | osy 9-11 : | [25 empty] | VV | 0
|  | +18,52 : | [25 empty] | VV | 0
|  | 14,55*30,95 |  | 450.3225 | [23 empty] | VV | 0
|  | pro schodiště : | [25 empty] | VV | 0
|  | -3,907*1,3 |  | -5.0791 | [23 empty] | VV | 0
|  | -3,633*1,3 |  | -4.7229 | [23 empty] | VV | 0
|  | -4,028*1,675 |  | -6.7469 | [23 empty] | VV | 0
|  | -4,372*1,675 |  | -7.3231 | [23 empty] | VV | 0
[28 empty] | VV | 0
|  | deska tl. 300mm : | [25 empty] | VV | 0
|  | osy 9-11 : | [25 empty] | VV | 0
|  | +18,52 : | [25 empty] | VV | 0
|  | (16,34*(4,45+7,35)/2+0,2*0,45) |  | 96.496 | [23 empty] | VV | 0
|  | deska tl. 140mm : | [25 empty] | VV | 0
|  | osy 3.1-4 : | [25 empty] | VV | 0
|  | +18,34 : | [25 empty] | VV | 0
|  | 3,5*2,6*2 |  | 18.2 | [23 empty] | VV | 0
|  | stupňovité desky tl. 100mm : | [25 empty] | VV | 0
|  | osy 4-6 : | [25 empty] | VV | 0
|  | ((2,0+4,0+4,1)*1,01+4,35*1,4+3,9*1,01)*2 |  | 40.46 | [23 empty] | VV | 0
|  | osy 6-8 : | [25 empty] | VV | 0
|  | (3,9*1,01+4,3*1,15+(3,9+4,7)*1,06)*2 |  | 36 | [23 empty] | VV | 0
[28 empty] | VV | 0
|  | osy 8-9 : | [25 empty] | VV | 0
|  | +18,0 : | [25 empty] | VV | 0
|  | 2,65*1,3*2 |  | 6.89 | [23 empty] | VV | 0
|  | (4,35+4,25)*2*1,06 |  | 18.232 | [23 empty] | VV | 0
|  | +18,68 : | [25 empty] | VV | 0
|  | (4,4+3,65)*0,95*2 |  | 15.295 | [23 empty] | VV | 0
[28 empty] | VV | 0
|  | konzola tl. 300mm : | [25 empty] | VV | 0
|  | osa 9 : | [25 empty] | VV | 0
|  | 0,4*15,1 |  | 6.04 | [23 empty] | VV | 0
|  | Mezisoučet |  | 1666.241 | [23 empty] | VV | 1
|  | 5NP : | [25 empty] | VV | 0
|  | deska tl. 240mm : | [25 empty] | VV | 0
|  | osy 1-2 : | [25 empty] | VV | 0
|  | +23,61 : | [25 empty] | VV | 0
|  | 6,03*31,56 |  | 190.3068 | [23 empty] | VV | 0
|  | deska tl. 280mm : | [25 empty] | VV | 0
|  | osy 2-3 : | [25 empty] | VV | 0
|  | +23,61 : | [25 empty] | VV | 0
|  | 8,575*31,56 |  | 270.627 | [23 empty] | VV | 0
[28 empty] | VV | 0
|  | deska tl. 300mm : | [25 empty] | VV | 0
|  | 62,955*31,56 |  | 1986.8598 | [23 empty] | VV | 0
|  | elipsovitý otvor uprostřed : | [25 empty] | VV | 0
|  | -pi*19,6*12,05 |  | -741.9813 | [23 empty] | VV | 0
|  | otvory pro schodiště : | [25 empty] | VV | 0
|  | osy 3-4 : | [25 empty] | VV | 0
|  | -1,2*2,99 |  | -3.588 | [23 empty] | VV | 0
|  | -1,2*4,93 |  | -5.916 | [23 empty] | VV | 0
|  | -1,2*4,58 |  | -5.496 | [23 empty] | VV | 0
|  | -1,2*4,93 |  | -5.916 | [23 empty] | VV | 0
|  | otvory pro schodiště : | [25 empty] | VV | 0
|  | osy 9-11 : | [25 empty] | VV | 0
|  | -2,91*1,3 |  | -3.783 | [23 empty] | VV | 0
|  | -7,05*1,27 |  | -8.9535 | [23 empty] | VV | 0
|  | -3,23*1,37 |  | -4.4251 | [23 empty] | VV | 0
|  | -3,7*1,37 |  | -5.069 | [23 empty] | VV | 0
|  | -1,02*3,6 |  | -3.672 | [23 empty] | VV | 0
|  | spodní deska tl. 200mm : | [25 empty] | VV | 0
|  | osa A (mezi 8 a 9) : | [25 empty] | VV | 0
|  | 5,71*0,425 |  | 2.4268 | [23 empty] | VV | 0
|  | osa F (mezi 8 a 9) : | [25 empty] | VV | 0
|  | 7,7*0,525 |  | 4.0425 | [23 empty] | VV | 0
|  | deska tl. 300mm : | [25 empty] | VV | 0
|  | osy 9-11 : | [25 empty] | VV | 0
|  | +22,62 : | [25 empty] | VV | 0
|  | 16,34*(4,51+7,35)/2 |  | 96.8962 | [23 empty] | VV | 0
|  | deska tl. 200mm pod rampou : | [25 empty] | VV | 0
|  | osy 9-10 : | [25 empty] | VV | 0
|  | +22,44 : | [25 empty] | VV | 0
|  | 3,9*3,3 |  | 12.87 | [23 empty] | VV | 0
|  | Mezisoučet |  | 1775.2291 | [23 empty] | VV | 1
|  | 6NP : | [25 empty] | VV | 0
|  | deska tl. 250mm : | [25 empty] | VV | 0
|  | osy 1-4 : | [25 empty] | VV | 0
|  | +28,45 : | [25 empty] | VV | 0
|  | (12,925*26,94+(2,6*1,5+2,6*6,3/2)*2) |  | 372.3795 | [23 empty] | VV | 0
|  | osy 9-10 : | [25 empty] | VV | 0
|  | deska tl. 250mm : | [25 empty] | VV | 0
|  | +7,58/+28,18 : | [25 empty] | VV | 0
|  | 9,63*26,94 |  | 259.4322 | [23 empty] | VV | 0
|  | odpočet desky tl. 200mm : | [25 empty] | VV | 0
|  | -2,71*2,495 |  | -6.7614 | [23 empty] | VV | 0
|  | deska tl. 200mm : | [25 empty] | VV | 0
|  | 2,71*2,495 |  | 6.7614 | [23 empty] | VV | 0
[28 empty] | VV | 0
|  | deska tl. 150mm : | [25 empty] | VV | 0
|  | řez 1 : | [25 empty] | VV | 0
|  | 3,2*4,19 |  | 13.408 | [23 empty] | VV | 0
|  | Mezisoučet |  | 645.2197 | [23 empty] | VV | 1
|  | odpočet plochy nosníků pod deskou : | [25 empty] | VV | 0
|  | stropní trámy jsou uvažovány jen v profilu pod průběžnou stropní deskou! : | [25 empty] | VV | 0
[28 empty] | VV | 0
|  | 1NP : | [25 empty] | VV | 0
|  | osa A1 : | [25 empty] | VV | 0
|  | -13,75*0,3 |  | -4.125 | [23 empty] | VV | 0
|  | -4,6*0,3 |  | -1.38 | [23 empty] | VV | 0
|  | osa B : | [25 empty] | VV | 0
|  | -7,1*0,25 |  | -1.775 | [23 empty] | VV | 0
|  | -1,4*0,25 |  | -0.35 | [23 empty] | VV | 0
|  | osa B/C : | [25 empty] | VV | 0
|  | -1,44*0,25 |  | -0.36 | [23 empty] | VV | 0
|  | -6,385*0,25 |  | -1.5962 | [23 empty] | VV | 0
|  | -2,15*0,25 |  | -0.5375 | [23 empty] | VV | 0
|  | osa D : | [25 empty] | VV | 0
|  | -14,025*0,5 |  | -7.0125 | [23 empty] | VV | 0
|  | osa E1 : | [25 empty] | VV | 0
|  | -11,0*0,2 |  | -2.2 | [23 empty] | VV | 0
|  | osa 2 : | [25 empty] | VV | 0
|  | -7,7*0,8 |  | -6.16 | [23 empty] | VV | 0
|  | -(3,85+2,075+3,45+1,55)*0,7 |  | -7.6475 | [23 empty] | VV | 0
|  | výtah. šachta : | [25 empty] | VV | 0
|  | -(2,25+0,725)*0,15 |  | -0.44625 | [23 empty] | VV | 0
|  | osy 2/3 a E/F : | [25 empty] | VV | 0
|  | -(1,6+5,4+2,375)*0,25 |  | -2.3438 | [23 empty] | VV | 0
|  | osy 9-11 : | [25 empty] | VV | 0
|  | -1,6*0,15 |  | -0.24 | [23 empty] | VV | 0
|  | -(1,6+0,7)*0,15 |  | -0.345 | [23 empty] | VV | 0
|  | -(2,71+0,95)*0,15 |  | -0.549 | [23 empty] | VV | 0
|  | -4,475*2*0,3 |  | -2.685 | [23 empty] | VV | 0
|  | -(4,305+1,02)*0,18 |  | -0.9585 | [23 empty] | VV | 0
|  | Mezisoučet |  | -40.7112 | [23 empty] | VV | 1
|  | Mezisoučet | [25 empty] | VV | 1
|  | mezipatro : | [25 empty] | VV | 0
|  | osa 2 : | [25 empty] | VV | 0
|  | -(13,55+6,0+9,4)*0,7 |  | -20.265 | [23 empty] | VV | 0
|  | osa B : | [25 empty] | VV | 0
|  | -7,6*0,5 |  | -3.8 | [23 empty] | VV | 0
|  | osa D : | [25 empty] | VV | 0
|  | -(5,7+7,6)*0,5 |  | -6.65 | [23 empty] | VV | 0
|  | výtah. šachta : | [25 empty] | VV | 0
|  | -(0,725+2,25)*0,15 |  | -0.44625 | [23 empty] | VV | 0
|  | osa A : | [25 empty] | VV | 0
|  | -14,3*0,8 |  | -11.44 | [23 empty] | VV | 0
|  | -7,8*0,45 |  | -3.51 | [23 empty] | VV | 0
|  | mezi osami 3 a 4 : | [25 empty] | VV | 0
|  | -2,6*0,2 |  | -0.52 | [23 empty] | VV | 0
|  | -(4,5+3,8+2,1)*2*0,5 |  | -10.4 | [23 empty] | VV | 0
|  | -4,5*0,25 |  | -1.125 | [23 empty] | VV | 0
|  | -7,45*2*0,4 |  | -5.96 | [23 empty] | VV | 0
|  | -1,95*2*0,2 |  | -0.78 | [23 empty] | VV | 0
|  | -4,5*0,4-0,95*0,2 |  | -1.99 | [23 empty] | VV | 0
|  | -1,8*0,4 |  | -0.72 | [23 empty] | VV | 0
|  | mezi osami 4 a 5 : | [25 empty] | VV | 0
|  | -(7,15*0,6+2,7*0,35)*2 |  | -10.47 | [23 empty] | VV | 0
|  | mezi osami 5 a 6 : | [25 empty] | VV | 0
|  | -7,15*2*0,6 |  | -8.58 | [23 empty] | VV | 0
|  | mezi osami 6 a 7 : | [25 empty] | VV | 0
|  | -(7,05*0,5+1,4*0,25+5,0*0,6)*2 |  | -13.75 | [23 empty] | VV | 0
|  | -7,1*2*0,3 |  | -4.26 | [23 empty] | VV | 0
[28 empty] | VV | 0
|  | osa 9 : | [25 empty] | VV | 0
|  | -25,95*0,6 |  | -15.57 | [23 empty] | VV | 0
|  | -4,725*0,15 |  | -0.70875 | [23 empty] | VV | 0
|  | osa 10 : | [25 empty] | VV | 0
|  | -22,4*0,5 |  | -11.2 | [23 empty] | VV | 0
|  | -4,475*0,5 |  | -2.2375 | [23 empty] | VV | 0
|  | výtah. šachta : | [25 empty] | VV | 0
|  | -(1,6*2+0,7)*0,15 |  | -0.585 | [23 empty] | VV | 0
|  | osa B : | [25 empty] | VV | 0
|  | -(7,1+7,3+7,55+5,8)*0,5 |  | -13.875 | [23 empty] | VV | 0
|  | osa C : | [25 empty] | VV | 0
|  | -7,3*3*0,5 |  | -10.95 | [23 empty] | VV | 0
|  | -7,55*3*0,5 |  | -11.325 | [23 empty] | VV | 0
|  | -5,8*0,5 |  | -2.9 | [23 empty] | VV | 0
|  | osa D : | [25 empty] | VV | 0
|  | -(7,1+7,3+7,55+5,8)*0,5 |  | -13.875 | [23 empty] | VV | 0
|  | výtah. šachta : | [25 empty] | VV | 0
|  | -(2,71+0,925)*0,15 |  | -0.54525 | [23 empty] | VV | 0
|  | osa 11 : | [25 empty] | VV | 0
|  | -4,5*0,3 |  | -1.35 | [23 empty] | VV | 0
|  | osy A a F : | [25 empty] | VV | 0
|  | -(2,85+1,725+3,675*4)*2*0,2 |  | -7.71 | [23 empty] | VV | 0
|  | -3,675*4*2*0,2 |  | -5.88 | [23 empty] | VV | 0
|  | osy 9-11 : | [25 empty] | VV | 0
|  | nad objektem : | [25 empty] | VV | 0
|  | -(10,86+5,21+0,54)*1,2 |  | -19.932 | [23 empty] | VV | 0
|  | Mezisoučet |  | -223.3098 | [23 empty] | VV | 1
|  | Mezisoučet | [25 empty] | VV | 1
|  | 2NP : | [25 empty] | VV | 0
|  | osa 2 : | [25 empty] | VV | 0
|  | -30,9*0,7 |  | -21.63 | [23 empty] | VV | 0
|  | osa A : | [25 empty] | VV | 0
|  | -5,7*0,25-8,325*0,25 |  | -3.5063 | [23 empty] | VV | 0
|  | osa A1 : | [25 empty] | VV | 0
|  | -7,625*0,6 |  | -4.575 | [23 empty] | VV | 0
|  | osa B / 1-3 : | [25 empty] | VV | 0
|  | -(5,7+7,625)*0,6 |  | -7.995 | [23 empty] | VV | 0
|  | osy B/C : | [25 empty] | VV | 0
|  | -(7,625+3,55)*0,6 |  | -6.705 | [23 empty] | VV | 0
|  | osa C : | [25 empty] | VV | 0
|  | -(5,7+3,55)*0,6 |  | -5.55 | [23 empty] | VV | 0
|  | -4,05*0,175 |  | -0.70875 | [23 empty] | VV | 0
|  | osy C/D : | [25 empty] | VV | 0
|  | -7,625*2*0,6 |  | -9.15 | [23 empty] | VV | 0
|  | osa D : | [25 empty] | VV | 0
|  | -(5,7+7,625)*0,6 |  | -7.995 | [23 empty] | VV | 0
|  | osa E1 : | [25 empty] | VV | 0
|  | -5,7*0,6 |  | -3.42 | [23 empty] | VV | 0
|  | ve výtah. šachtě : | [25 empty] | VV | 0
|  | -(0,725+2,25)*0,15 |  | -0.44625 | [23 empty] | VV | 0
|  | osy 9-11 (nad objektem) : | [25 empty] | VV | 0
|  | -6,56*0,25 |  | -1.64 | [23 empty] | VV | 0
[28 empty] | VV | 0
|  | Mezisoučet |  | -73.3213 | [23 empty] | VV | 1
|  | osy 3-6 (horní polovina) : | [25 empty] | VV | 0
|  | osy 3-4 : | [25 empty] | VV | 0
|  | -4,46*2*0,4 |  | -3.568 | [23 empty] | VV | 0
|  | -(2,55+3,2)*0,4 |  | -2.3 | [23 empty] | VV | 0
|  | -(3,75+3,65)*0,2 |  | -1.48 | [23 empty] | VV | 0
|  | -3,6*0,25 |  | -0.9 | [23 empty] | VV | 0
|  | -3,25*2*0,2 |  | -1.3 | [23 empty] | VV | 0
|  | -1,155*2*0,2 |  | -0.462 | [23 empty] | VV | 0
|  | -(0,65+0,4)*0,2 |  | -0.21 | [23 empty] | VV | 0
|  | -3,5*2*0,2 |  | -1.4 | [23 empty] | VV | 0
|  | -(0,4/2+0,4*8+1,15+6,4+3,6)*0,2 |  | -2.91 | [23 empty] | VV | 0
|  | -0,4*0,5 |  | -0.2 | [23 empty] | VV | 0
|  | -0,4*0,4 |  | -0.16 | [23 empty] | VV | 0
|  | osa 4 : | [25 empty] | VV | 0
|  | -2,25*0,3 |  | -0.675 | [23 empty] | VV | 0
|  | osy 4/5 : | [25 empty] | VV | 0
|  | -(3,35+3,55-0,3+1,96+2,9)*0,2 |  | -2.292 | [23 empty] | VV | 0
|  | -3,6*0,25 |  | -0.9 | [23 empty] | VV | 0
|  | -3,8*0,3 |  | -1.14 | [23 empty] | VV | 0
|  | osy 5-6 : | [25 empty] | VV | 0
|  | -(6,3+3,3)*0,2 |  | -1.92 | [23 empty] | VV | 0
|  | osa 6 : | [25 empty] | VV | 0
|  | -2,25*0,3 |  | -0.675 | [23 empty] | VV | 0
|  | Mezisoučet |  | -22.492 | [23 empty] | VV | 1
|  | spodní polovina : | [25 empty] | VV | 0
|  | -22,49 |  | -22.49 | [23 empty] | VV | 0
|  | -0,4*0,2 |  | -0.08 | [23 empty] | VV | 0
|  | Mezisoučet |  | -22.57 | [23 empty] | VV | 1
|  | v šachtách : | [25 empty] | VV | 0
|  | -1,95*0,2 |  | -0.39 | [23 empty] | VV | 0
|  | -1,05*0,1 |  | -0.105 | [23 empty] | VV | 0
|  | -2,3*0,2 |  | -0.46 | [23 empty] | VV | 0
|  | Mezisoučet |  | -0.955 | [23 empty] | VV | 1
|  | osy 6-8 (horní část) : | [25 empty] | VV | 0
|  | -2,0*0,2 |  | -0.4 | [23 empty] | VV | 0
|  | -1,6*0,3 |  | -0.48 | [23 empty] | VV | 0
|  | -2,1*0,2 |  | -0.42 | [23 empty] | VV | 0
|  | -3,05*0,25 |  | -0.7625 | [23 empty] | VV | 0
|  | -2,5*0,25 |  | -0.625 | [23 empty] | VV | 0
|  | -1,5*0,3 |  | -0.45 | [23 empty] | VV | 0
|  | -2,02*0,3 |  | -0.606 | [23 empty] | VV | 0
|  | -2,0*0,5 |  | -1 | [23 empty] | VV | 0
|  | -3,45*0,5 |  | -1.725 | [23 empty] | VV | 0
|  | Mezisoučet |  | -6.4685 | [23 empty] | VV | 1
|  | spodní část : | [25 empty] | VV | 0
|  | -6,47 |  | -6.47 | [23 empty] | VV | 0
[28 empty] | VV | 0
|  | osa 8 : | [25 empty] | VV | 0
|  | -12,2*0,5 |  | -6.1 | [23 empty] | VV | 0
|  | -2,25*2*0,5 |  | -2.25 | [23 empty] | VV | 0
|  | osa 9 : | [25 empty] | VV | 0
|  | -2,05*0,3 |  | -0.615 | [23 empty] | VV | 0
|  | -3,55*0,1 |  | -0.355 | [23 empty] | VV | 0
|  | -20,05*0,5 |  | -10.025 | [23 empty] | VV | 0
|  | uvnitř otvoru : | [25 empty] | VV | 0
|  | -15,65*0,16 |  | -2.504 | [23 empty] | VV | 0
|  | osy 8/9 : | [25 empty] | VV | 0
|  | -7,6*2*0,5 |  | -7.6 | [23 empty] | VV | 0
|  | -2,0*0,25 |  | -0.5 | [23 empty] | VV | 0
|  | osa 10 : | [25 empty] | VV | 0
|  | -22,4*0,5 |  | -11.2 | [23 empty] | VV | 0
|  | osy 9-11 : | [25 empty] | VV | 0
|  | osa B : | [25 empty] | VV | 0
|  | -(7,6+5,8)*0,5 |  | -6.7 | [23 empty] | VV | 0
|  | osa C : | [25 empty] | VV | 0
|  | -5,8*0,5 |  | -2.9 | [23 empty] | VV | 0
|  | osa D : | [25 empty] | VV | 0
|  | -(7,6+5,8)*0,5 |  | -6.7 | [23 empty] | VV | 0
|  | v šachtách : | [25 empty] | VV | 0
|  | -(1,6+3,3)*0,15 |  | -0.735 | [23 empty] | VV | 0
|  | -(1,6+0,7)*0,15 |  | -0.345 | [23 empty] | VV | 0
|  | -(2,71+0,925)*0,15 |  | -0.54525 | [23 empty] | VV | 0
|  | osa 10 : | [25 empty] | VV | 0
|  | -4,475*0,3 |  | -1.3425 | [23 empty] | VV | 0
|  | -4,475*0,3 |  | -1.3425 | [23 empty] | VV | 0
|  | osa E1 : | [25 empty] | VV | 0
|  | -(4,63+1,02)*0,18 |  | -1.017 | [23 empty] | VV | 0
|  | osa 11 : | [25 empty] | VV | 0
|  | -6,56*0,25 |  | -1.64 | [23 empty] | VV | 0
|  | osa 10 - šikmé průvlaky : | [25 empty] | VV | 0
|  | -0,23*(1,191+1,0+1,26+2,33)*2 |  | -2.6593 | [23 empty] | VV | 0
|  | šikmé průvlaky - elevace : | [25 empty] | VV | 0
|  | -11,7*7*0,3 |  | -24.57 | [23 empty] | VV | 0
|  | u schodiště - osa 9/10 : | [25 empty] | VV | 0
|  | -(3,028+2,317)*0,2 |  | -1.069 | [23 empty] | VV | 0
|  | Mezisoučet |  | -99.1845 | [23 empty] | VV | 1
|  | Mezisoučet | [25 empty] | VV | 1
|  | 3NP : | [25 empty] | VV | 0
|  | osa 2 : | [25 empty] | VV | 0
|  | -30,9*0,7 |  | -21.63 | [23 empty] | VV | 0
|  | osa 3.1 : | [25 empty] | VV | 0
|  | -11,0*0,3 |  | -3.3 | [23 empty] | VV | 0
|  | osa 4 : | [25 empty] | VV | 0
|  | -4,4*2*0,4 |  | -3.52 | [23 empty] | VV | 0
|  | osa 4/5 : | [25 empty] | VV | 0
|  | -2,85*2*0,25 |  | -1.425 | [23 empty] | VV | 0
|  | osa 5 : | [25 empty] | VV | 0
|  | -1,7*2*0,3 |  | -1.02 | [23 empty] | VV | 0
|  | osa 5/6 : | [25 empty] | VV | 0
|  | -1,9*2*0,25 |  | -0.95 | [23 empty] | VV | 0
|  | osa 6 : | [25 empty] | VV | 0
|  | -1,35*2*0,3 |  | -0.81 | [23 empty] | VV | 0
|  | osa 6/7 : | [25 empty] | VV | 0
|  | -2,0*2*0,25 |  | -1 | [23 empty] | VV | 0
|  | osa 7 : | [25 empty] | VV | 0
|  | -1,85*0,3 |  | -0.555 | [23 empty] | VV | 0
|  | osa 7/8 : | [25 empty] | VV | 0
|  | -3,25*2*0,25 |  | -1.625 | [23 empty] | VV | 0
|  | osa 8 : | [25 empty] | VV | 0
|  | -5,55*2*0,4 |  | -4.44 | [23 empty] | VV | 0
|  | osa 8/9 : | [25 empty] | VV | 0
|  | -(0,75+5,55)*2*0,3 |  | -3.78 | [23 empty] | VV | 0
|  | -3,75*2*0,25 |  | -1.875 | [23 empty] | VV | 0
[28 empty] | VV | 0
|  | okolo stupňovitých desek : | [25 empty] | VV | 0
|  | osa 4 : | [25 empty] | VV | 0
|  | +14,49 : | [25 empty] | VV | 0
|  | -(3,6*2+3,25)*0,25 |  | -2.6125 | [23 empty] | VV | 0
|  | +14,39 : | [25 empty] | VV | 0
|  | -(1,65+2,1+2,4+1,6)*0,25 |  | -1.9375 | [23 empty] | VV | 0
|  | osy 4-6 : | [25 empty] | VV | 0
|  | +14,39 : | [25 empty] | VV | 0
|  | -(4,15+3,8*2+3,75)*2*0,25 |  | -7.75 | [23 empty] | VV | 0
|  | osy 6-8 : | [25 empty] | VV | 0
|  | +14,39 : | [25 empty] | VV | 0
|  | -(3,8*2+3,85+4,95+4,1+3,8)*2*0,25 |  | -12.15 | [23 empty] | VV | 0
|  | -0,9*5*0,3 |  | -1.35 | [23 empty] | VV | 0
|  | -(1,35*2*2+0,7)*0,3 |  | -1.83 | [23 empty] | VV | 0
|  | osy 4-6 : | [25 empty] | VV | 0
|  | +13,895 : | [25 empty] | VV | 0
|  | -(8,5+4,5+8,4+3,9)*2*0,25 |  | -12.65 | [23 empty] | VV | 0
|  | -(0,75*3+0,8)*2*0,3 |  | -1.83 | [23 empty] | VV | 0
|  | -(0,7+0,8+0,75)*2*0,25 |  | -1.125 | [23 empty] | VV | 0
|  | -1,7*2*0,4 |  | -1.36 | [23 empty] | VV | 0
|  | osy 6-8 : | [25 empty] | VV | 0
|  | +13,895 : | [25 empty] | VV | 0
|  | -(8,1+4,25+3,25+4,65+4,0)*2*0,25 |  | -12.125 | [23 empty] | VV | 0
|  | -(0,75+0,8)*2*0,25 |  | -0.775 | [23 empty] | VV | 0
|  | -(0,8*2+1,0)*2*0,3 |  | -1.56 | [23 empty] | VV | 0
|  | -0,75*0,3 |  | -0.225 | [23 empty] | VV | 0
[28 empty] | VV | 0
|  | osy 8-9 : | [25 empty] | VV | 0
|  | +14,9 : | [25 empty] | VV | 0
|  | -(4,0+3,8)*2*0,25 |  | -3.9 | [23 empty] | VV | 0
|  | vedle schodišť : | [25 empty] | VV | 0
|  | -3,75*4*0,25 |  | -3.75 | [23 empty] | VV | 0
|  | osa 10 : | [25 empty] | VV | 0
|  | -22,425*0,5 |  | -11.2125 | [23 empty] | VV | 0
|  | osa A : | [25 empty] | VV | 0
|  | -5,7*0,25-8,325*0,25 |  | -3.5063 | [23 empty] | VV | 0
|  | osa A1 : | [25 empty] | VV | 0
|  | -7,625*0,6 |  | -4.575 | [23 empty] | VV | 0
|  | osa B / 1-3 : | [25 empty] | VV | 0
|  | -(5,7+7,625)*0,6 |  | -7.995 | [23 empty] | VV | 0
|  | osy B/C : | [25 empty] | VV | 0
|  | -7,625*2*0,6 |  | -9.15 | [23 empty] | VV | 0
|  | osa C : | [25 empty] | VV | 0
|  | -(5,7+7,625)*0,6 |  | -7.995 | [23 empty] | VV | 0
|  | osy C/D : | [25 empty] | VV | 0
|  | -7,625*2*0,6 |  | -9.15 | [23 empty] | VV | 0
|  | osa D : | [25 empty] | VV | 0
|  | -(5,7+7,625)*0,6 |  | -7.995 | [23 empty] | VV | 0
|  | osa E1 : | [25 empty] | VV | 0
|  | -5,7*0,6 |  | -3.42 | [23 empty] | VV | 0
|  | ve výtah. šachtě : | [25 empty] | VV | 0
|  | -(0,725+2,25)*0,15 |  | -0.44625 | [23 empty] | VV | 0
|  | osy A-F, mezi osami 3 a 4 : | [25 empty] | VV | 0
|  | -(2,85+1,725)*2*0,25 |  | -2.2875 | [23 empty] | VV | 0
|  | -(1,95*0,3+2,65*0,25)*2 |  | -2.495 | [23 empty] | VV | 0
|  | -3,35*0,25 |  | -0.8375 | [23 empty] | VV | 0
|  | -(3,2+3,3)*2*0,3 |  | -3.9 | [23 empty] | VV | 0
|  | -(3,2+2,95)*2*0,3 |  | -3.69 | [23 empty] | VV | 0
|  | -2,65*0,25 |  | -0.6625 | [23 empty] | VV | 0
|  | -(2,0+2,35)*0,15 |  | -0.6525 | [23 empty] | VV | 0
|  | osa A : | [25 empty] | VV | 0
|  | -2,485*0,3 |  | -0.7455 | [23 empty] | VV | 0
|  | -3,225*0,3 |  | -0.9675 | [23 empty] | VV | 0
|  | -2,485*0,3 |  | -0.7455 | [23 empty] | VV | 0
|  | -5,2*0,3 |  | -1.56 | [23 empty] | VV | 0
|  | osa F : | [25 empty] | VV | 0
|  | -2,485*0,3 |  | -0.7455 | [23 empty] | VV | 0
|  | -5,2*0,3 |  | -1.56 | [23 empty] | VV | 0
|  | -2,485*0,3 |  | -0.7455 | [23 empty] | VV | 0
|  | -5,2*0,3 |  | -1.56 | [23 empty] | VV | 0
|  | mezi osami 9 a 11 : | [25 empty] | VV | 0
|  | ve výtah. šachtě : | [25 empty] | VV | 0
|  | -(1,6*2+0,7)*0,15 |  | -0.585 | [23 empty] | VV | 0
|  | osa B : | [25 empty] | VV | 0
|  | -(7,7+5,8)*0,5 |  | -6.75 | [23 empty] | VV | 0
|  | osa C : | [25 empty] | VV | 0
|  | -(2,76+5,8)*0,5 |  | -4.28 | [23 empty] | VV | 0
|  | osa D : | [25 empty] | VV | 0
|  | -(7,7+5,8)*0,5 |  | -6.75 | [23 empty] | VV | 0
|  | ve výtah. šachtě : | [25 empty] | VV | 0
|  | -(2,71+0,925)*0,15 |  | -0.54525 | [23 empty] | VV | 0
|  | osa 10 : | [25 empty] | VV | 0
|  | -4,475*0,3 |  | -1.3425 | [23 empty] | VV | 0
|  | osa 10/11 : | [25 empty] | VV | 0
|  | -4,475*0,3 |  | -1.3425 | [23 empty] | VV | 0
|  | okolo otvoru : | [25 empty] | VV | 0
|  | osy 9/10 : | [25 empty] | VV | 0
|  | -(4,94*2+15,36)*0,16 |  | -4.0384 | [23 empty] | VV | 0
|  | Mezisoučet |  | -227.0932 | [23 empty] | VV | 1
|  | Mezisoučet | [25 empty] | VV | 1
|  | 4NP : | [25 empty] | VV | 0
|  | osa 2 : | [25 empty] | VV | 0
|  | -30,9*0,7 |  | -21.63 | [23 empty] | VV | 0
|  | osa 3.1 : | [25 empty] | VV | 0
|  | -11,0*0,3 |  | -3.3 | [23 empty] | VV | 0
|  | osa 4 : | [25 empty] | VV | 0
|  | -3,9*2*0,4 |  | -3.12 | [23 empty] | VV | 0
|  | osa 4/5 : | [25 empty] | VV | 0
|  | -2,75*2*0,25 |  | -1.375 | [23 empty] | VV | 0
|  | osa 5 : | [25 empty] | VV | 0
|  | -1,7*2*0,3 |  | -1.02 | [23 empty] | VV | 0
|  | osa 5/6 : | [25 empty] | VV | 0
|  | -1,9*2*0,25 |  | -0.95 | [23 empty] | VV | 0
|  | osa 6 : | [25 empty] | VV | 0
|  | -1,35*2*0,3 |  | -0.81 | [23 empty] | VV | 0
|  | osa 6/7 : | [25 empty] | VV | 0
|  | -1,9*2*0,25 |  | -0.95 | [23 empty] | VV | 0
|  | osa 7 : | [25 empty] | VV | 0
|  | -1,6*0,3 |  | -0.48 | [23 empty] | VV | 0
|  | osa 7/8 : | [25 empty] | VV | 0
|  | -2,65*2*0,25 |  | -1.325 | [23 empty] | VV | 0
|  | osa 8 : | [25 empty] | VV | 0
|  | -3,5*0,3 |  | -1.05 | [23 empty] | VV | 0
|  | -3,5*0,4 |  | -1.4 | [23 empty] | VV | 0
|  | osa 8/9 : | [25 empty] | VV | 0
|  | -3,1*2*0,3 |  | -1.86 | [23 empty] | VV | 0
|  | -7,6*2*0,45 |  | -6.84 | [23 empty] | VV | 0
[28 empty] | VV | 0
|  | okolo stupňovitých desek : | [25 empty] | VV | 0
|  | osy 4-6 : | [25 empty] | VV | 0
|  | +18,83 : | [25 empty] | VV | 0
|  | -(1,7+4,0+3,8*2+3,75)*2*0,25 |  | -8.525 | [23 empty] | VV | 0
|  | osy 6-8 : | [25 empty] | VV | 0
|  | +18,83 : | [25 empty] | VV | 0
|  | -3,8*3*2*0,25 |  | -5.7 | [23 empty] | VV | 0
|  | -(3,9+4,05)*2*0,25 |  | -3.975 | [23 empty] | VV | 0
|  | osy 8-9 : | [25 empty] | VV | 0
|  | +16,68 : | [25 empty] | VV | 0
|  | -(4,05+3,8+0,5)*2*0,25 |  | -4.175 | [23 empty] | VV | 0
[28 empty] | VV | 0
|  | osy 4-6 : | [25 empty] | VV | 0
|  | +18,34 : | [25 empty] | VV | 0
|  | -(3,1+2,8)*2*0,25 |  | -2.95 | [23 empty] | VV | 0
|  | -(5,5+4,0+8,1)*2*0,25 |  | -8.8 | [23 empty] | VV | 0
|  | -(0,75+0,8*2)*2*0,25 |  | -1.175 | [23 empty] | VV | 0
|  | -0,8*2*0,4 |  | -0.64 | [23 empty] | VV | 0
|  | -0,75*2*2*0,3 |  | -0.9 | [23 empty] | VV | 0
|  | osy 6-8 : | [25 empty] | VV | 0
|  | +18,34 : | [25 empty] | VV | 0
|  | -(8,1+4,2+3,9)*2*0,25 |  | -8.1 | [23 empty] | VV | 0
|  | -0,8*2*2*0,25 |  | -0.8 | [23 empty] | VV | 0
|  | -0,8*2*2*0,3 |  | -0.96 | [23 empty] | VV | 0
[28 empty] | VV | 0
|  | osy 8-9 : | [25 empty] | VV | 0
|  | +18,0 : | [25 empty] | VV | 0
|  | -(1,8+4,7+4,0)*2*0,25 |  | -5.25 | [23 empty] | VV | 0
|  | -(0,9+0,85)*2*0,25 |  | -0.875 | [23 empty] | VV | 0
|  | -0,8*0,3 |  | -0.24 | [23 empty] | VV | 0
|  | +19,35 : | [25 empty] | VV | 0
|  | -(1,5+6,1+3,9)*2*0,25 |  | -5.75 | [23 empty] | VV | 0
|  | osa 10 : | [25 empty] | VV | 0
|  | -22,425*0,5 |  | -11.2125 | [23 empty] | VV | 0
|  | osa A : | [25 empty] | VV | 0
|  | -5,7*0,25-8,325*0,25 |  | -3.5063 | [23 empty] | VV | 0
|  | osa A1 : | [25 empty] | VV | 0
|  | -7,625*0,6 |  | -4.575 | [23 empty] | VV | 0
|  | osa B / 1-3 : | [25 empty] | VV | 0
|  | -(5,7+7,625)*0,6 |  | -7.995 | [23 empty] | VV | 0
|  | osy B/C : | [25 empty] | VV | 0
|  | -7,625*2*0,6 |  | -9.15 | [23 empty] | VV | 0
|  | osa C : | [25 empty] | VV | 0
|  | -(5,7+7,625)*0,6 |  | -7.995 | [23 empty] | VV | 0
|  | osy C/D : | [25 empty] | VV | 0
|  | -7,625*2*0,6 |  | -9.15 | [23 empty] | VV | 0
|  | osa D : | [25 empty] | VV | 0
|  | -(5,7+7,625)*0,6 |  | -7.995 | [23 empty] | VV | 0
|  | osa E1 : | [25 empty] | VV | 0
|  | -5,7*0,6 |  | -3.42 | [23 empty] | VV | 0
|  | ve výtah. šachtě : | [25 empty] | VV | 0
|  | -(0,725+2,25)*0,15 |  | -0.44625 | [23 empty] | VV | 0
|  | osy A-F, mezi osami 3 a 4 : | [25 empty] | VV | 0
|  | -(2,85+1,725)*2*0,25 |  | -2.2875 | [23 empty] | VV | 0
|  | -(1,95*0,3+2,65*0,3)*2 |  | -2.76 | [23 empty] | VV | 0
|  | -2,3*2*0,25 |  | -1.15 | [23 empty] | VV | 0
|  | -3,2*2*0,25 |  | -1.6 | [23 empty] | VV | 0
|  | -3,25*0,3 |  | -0.975 | [23 empty] | VV | 0
|  | -3,2*2*0,3 |  | -1.92 | [23 empty] | VV | 0
|  | -(2,0+2,35)*0,15 |  | -0.6525 | [23 empty] | VV | 0
|  | osa A : | [25 empty] | VV | 0
|  | -5,71*0,3 |  | -1.713 | [23 empty] | VV | 0
|  | -(1,0+6,2)*0,3 |  | -2.16 | [23 empty] | VV | 0
|  | osa F : | [25 empty] | VV | 0
|  | -7,7*0,3 |  | -2.31 | [23 empty] | VV | 0
|  | -(1,0+6,2)*0,3 |  | -2.16 | [23 empty] | VV | 0
|  | osa C : | [25 empty] | VV | 0
|  | -(4,2*2+3,7)*0,3 |  | -3.63 | [23 empty] | VV | 0
[28 empty] | VV | 0
|  | mezi osami 9 a 11 : | [25 empty] | VV | 0
|  | ve výtah. šachtě : | [25 empty] | VV | 0
|  | -(1,6*2+0,7)*0,15 |  | -0.585 | [23 empty] | VV | 0
|  | osa B : | [25 empty] | VV | 0
|  | -(7,7+5,8)*0,5 |  | -6.75 | [23 empty] | VV | 0
|  | osa C : | [25 empty] | VV | 0
|  | -(2,76+5,8)*0,5 |  | -4.28 | [23 empty] | VV | 0
|  | osa D : | [25 empty] | VV | 0
|  | -(7,7+5,8)*0,5 |  | -6.75 | [23 empty] | VV | 0
|  | ve výtah. šachtě : | [25 empty] | VV | 0
|  | -(2,71+0,925)*0,15 |  | -0.54525 | [23 empty] | VV | 0
|  | osa 10 : | [25 empty] | VV | 0
|  | -4,475*0,3 |  | -1.3425 | [23 empty] | VV | 0
|  | osa 10/11 : | [25 empty] | VV | 0
|  | -4,475*0,3 |  | -1.3425 | [23 empty] | VV | 0
|  | okolo otvoru : | [25 empty] | VV | 0
|  | osy 9/10 : | [25 empty] | VV | 0
|  | -(4,94*2+15,36)*0,16 |  | -4.0384 | [23 empty] | VV | 0
|  | Mezisoučet |  | -219.3217 | [23 empty] | VV | 1
|  | Mezisoučet | [25 empty] | VV | 1
|  | 5NP : | [25 empty] | VV | 0
|  | osa 2 : | [25 empty] | VV | 0
|  | -30,9*0,7 |  | -21.63 | [23 empty] | VV | 0
|  | osa 3.1 : | [25 empty] | VV | 0
|  | -11,0*0,3 |  | -3.3 | [23 empty] | VV | 0
|  | osa 4 : | [25 empty] | VV | 0
|  | -1,35*2*0,5 |  | -1.35 | [23 empty] | VV | 0
|  | osa 5 : | [25 empty] | VV | 0
|  | -1,35*2*0,5 |  | -1.35 | [23 empty] | VV | 0
|  | osa 6 : | [25 empty] | VV | 0
|  | -1,35*2*0,5 |  | -1.35 | [23 empty] | VV | 0
|  | osa 7 : | [25 empty] | VV | 0
|  | -1,35*2*0,5 |  | -1.35 | [23 empty] | VV | 0
|  | osa 8 : | [25 empty] | VV | 0
|  | -1,35*2*0,5 |  | -1.35 | [23 empty] | VV | 0
|  | osa 10 : | [25 empty] | VV | 0
|  | -22,425*0,5 |  | -11.2125 | [23 empty] | VV | 0
|  | osa A : | [25 empty] | VV | 0
|  | -5,7*0,25-8,325*0,25 |  | -3.5063 | [23 empty] | VV | 0
|  | osa A1 : | [25 empty] | VV | 0
|  | -7,625*0,6 |  | -4.575 | [23 empty] | VV | 0
|  | osa B / 1-3 : | [25 empty] | VV | 0
|  | -(5,7+7,625)*0,6 |  | -7.995 | [23 empty] | VV | 0
|  | osy B/C : | [25 empty] | VV | 0
|  | -7,625*2*0,6 |  | -9.15 | [23 empty] | VV | 0
|  | osa C : | [25 empty] | VV | 0
|  | -(5,7+7,625)*0,6 |  | -7.995 | [23 empty] | VV | 0
|  | osy C/D : | [25 empty] | VV | 0
|  | -7,625*2*0,6 |  | -9.15 | [23 empty] | VV | 0
|  | osa D : | [25 empty] | VV | 0
|  | -(5,7+7,625)*0,6 |  | -7.995 | [23 empty] | VV | 0
|  | osa E1 : | [25 empty] | VV | 0
|  | -5,7*0,6 |  | -3.42 | [23 empty] | VV | 0
|  | ve výtah. šachtě : | [25 empty] | VV | 0
|  | -(0,725+2,25)*0,15 |  | -0.44625 | [23 empty] | VV | 0
|  | osy A-F, mezi osami 3 a 4 : | [25 empty] | VV | 0
|  | -3,2*4*0,3 |  | -3.84 | [23 empty] | VV | 0
|  | -2,0*0,15 |  | -0.3 | [23 empty] | VV | 0
|  | -(2,2+2,35)*0,2 |  | -0.91 | [23 empty] | VV | 0
|  | -0,73*0,15 |  | -0.1095 | [23 empty] | VV | 0
|  | osa A : | [25 empty] | VV | 0
|  | -5,71*0,25 |  | -1.4275 | [23 empty] | VV | 0
|  | -5,71*0,15 |  | -0.8565 | [23 empty] | VV | 0
|  | osa F : | [25 empty] | VV | 0
|  | -7,7*0,25 |  | -1.925 | [23 empty] | VV | 0
|  | -7,7*0,15 |  | -1.155 | [23 empty] | VV | 0
[28 empty] | VV | 0
|  | mezi osami 9 a 11 : | [25 empty] | VV | 0
|  | osa B : | [25 empty] | VV | 0
|  | -(7,7+5,8)*0,5 |  | -6.75 | [23 empty] | VV | 0
|  | osa C : | [25 empty] | VV | 0
|  | -(7,7+5,8)*0,5 |  | -6.75 | [23 empty] | VV | 0
|  | osa D : | [25 empty] | VV | 0
|  | -(7,7+5,8)*0,5 |  | -6.75 | [23 empty] | VV | 0
|  | osa 9/10 : | [25 empty] | VV | 0
|  | -4,475*0,3 |  | -1.3425 | [23 empty] | VV | 0
|  | osa 10/11 : | [25 empty] | VV | 0
|  | -4,475*0,3 |  | -1.3425 | [23 empty] | VV | 0
|  | Mezisoučet |  | -130.5835 | [23 empty] | VV | 1
|  | Mezisoučet | [25 empty] | VV | 1
|  | 6NP : | [25 empty] | VV | 0
|  | osa 2 : | [25 empty] | VV | 0
|  | -26,44*0,4 |  | -10.576 | [23 empty] | VV | 0
|  | ve výtah. šachtě : | [25 empty] | VV | 0
|  | -(0,725+2,25)*0,15 |  | -0.44625 | [23 empty] | VV | 0
|  | osa 10 : | [25 empty] | VV | 0
|  | -(18,65+2,25)*0,4 |  | -8.36 | [23 empty] | VV | 0
|  | osa B : | [25 empty] | VV | 0
|  | -(0,85+7,75)*0,4 |  | -3.44 | [23 empty] | VV | 0
|  | -2,7*0,25 |  | -0.675 | [23 empty] | VV | 0
|  | osa B/C : | [25 empty] | VV | 0
|  | -3,2*0,3 |  | -0.96 | [23 empty] | VV | 0
|  | osa C : | [25 empty] | VV | 0
|  | -(0,85+7,75)*0,4 |  | -3.44 | [23 empty] | VV | 0
|  | osa C/D : | [25 empty] | VV | 0
|  | -3,2*0,3 |  | -0.96 | [23 empty] | VV | 0
|  | osa D : | [25 empty] | VV | 0
|  | -(0,85+7,75)*0,4 |  | -3.44 | [23 empty] | VV | 0
|  | -2,7*0,25 |  | -0.675 | [23 empty] | VV | 0
|  | mezi osami 9 a 10 : | [25 empty] | VV | 0
|  | osa B : | [25 empty] | VV | 0
|  | -9,05*(0,4+0,25) |  | -5.8825 | [23 empty] | VV | 0
|  | osa C : | [25 empty] | VV | 0
|  | -(7,75+0,9)*0,4 |  | -3.46 | [23 empty] | VV | 0
|  | osa D : | [25 empty] | VV | 0
|  | -(7,75+0,9)*0,4 |  | -3.46 | [23 empty] | VV | 0
|  | Mezisoučet |  | -45.7747 | [23 empty] | VV | 1
|  | Mezisoučet | [25 empty] | VV | 1
|  | odpočet plochy stěn pod deskami : | [25 empty] | VV | 0
|  | 1NP : | [25 empty] | VV | 0
|  | osa 1 : | [25 empty] | VV | 0
|  | -0,25*9,95 |  | -2.4875 | [23 empty] | VV | 0
|  | -0,25*6,05 |  | -1.5125 | [23 empty] | VV | 0
|  | -0,25*3,845 |  | -0.96125 | [23 empty] | VV | 0
|  | -0,25*(9,875+21,35) |  | -7.8063 | [23 empty] | VV | 0
|  | osa 2/3 : | [25 empty] | VV | 0
|  | -0,25*4,05 |  | -1.0125 | [23 empty] | VV | 0
|  | -0,25*(4,05+3,58) |  | -1.9075 | [23 empty] | VV | 0
|  | -0,25*(3,025*2+2,25) |  | -2.075 | [23 empty] | VV | 0
|  | osa 3 : | [25 empty] | VV | 0
|  | -0,25*(4,5+3,83) |  | -2.0825 | [23 empty] | VV | 0
|  | -0,25*9,95 |  | -2.4875 | [23 empty] | VV | 0
|  | osy 3/3.1 : | [25 empty] | VV | 0
|  | -0,25*(2,95+7,25) |  | -2.55 | [23 empty] | VV | 0
|  | osy A/A1, 9/11 : | [25 empty] | VV | 0
|  | -0,3*3,3 |  | -0.99 | [23 empty] | VV | 0
|  | -0,25*14,3 |  | -3.575 | [23 empty] | VV | 0
|  | -0,25*0,25*2 |  | -0.125 | [23 empty] | VV | 0
|  | -0,2*3,25*2 |  | -1.3 | [23 empty] | VV | 0
|  | osy E1/F, 9/11 : | [25 empty] | VV | 0
|  | -0,3*4,475 |  | -1.3425 | [23 empty] | VV | 0
|  | -0,25*14,3 |  | -3.575 | [23 empty] | VV | 0
|  | -0,2*(2,71+4,475) |  | -1.437 | [23 empty] | VV | 0
|  | osa A/A1 : | [25 empty] | VV | 0
|  | -0,25*7,6 |  | -1.9 | [23 empty] | VV | 0
|  | osa B : | [25 empty] | VV | 0
|  | -0,4*1,95 |  | -0.78 | [23 empty] | VV | 0
|  | -0,25*(0,45+3,0) |  | -0.8625 | [23 empty] | VV | 0
|  | osa F : | [25 empty] | VV | 0
|  | -0,25*14,275 |  | -3.5688 | [23 empty] | VV | 0
|  | -0,25*2,95 |  | -0.7375 | [23 empty] | VV | 0
|  | pod schodištěm : | [25 empty] | VV | 0
|  | osa 6/7 : | [25 empty] | VV | 0
|  | -0,25*1,1 |  | -0.275 | [23 empty] | VV | 0
|  | osa 7 : | [25 empty] | VV | 0
|  | -0,2*1,25*2 |  | -0.5 | [23 empty] | VV | 0
|  | Mezisoučet |  | -45.8507 | [23 empty] | VV | 1
|  | mezipatro : | [25 empty] | VV | 0
|  | osa 1 : | [25 empty] | VV | 0
|  | -0,25*(15,9+3,455+(9,85+1,35)) |  | -7.6387 | [23 empty] | VV | 0
|  | osa 3 : | [25 empty] | VV | 0
|  | -0,25*(15,8+3,83+7,9) |  | -6.8825 | [23 empty] | VV | 0
|  | -0,25*3,75 |  | -0.9375 | [23 empty] | VV | 0
|  | osa A/A1 : | [25 empty] | VV | 0
|  | -0,25*5,65 |  | -1.4125 | [23 empty] | VV | 0
|  | -0,25*7,725 |  | -1.9312 | [23 empty] | VV | 0
|  | -0,25*6,25 |  | -1.5625 | [23 empty] | VV | 0
|  | -0,25*(6,6+7,1*3) |  | -6.975 | [23 empty] | VV | 0
|  | osy B/C : | [25 empty] | VV | 0
|  | -0,25*(4,05+3,58) |  | -1.9075 | [23 empty] | VV | 0
|  | osa C : | [25 empty] | VV | 0
|  | -0,25*(6,3+7,725) |  | -3.5063 | [23 empty] | VV | 0
|  | osa C/D : | [25 empty] | VV | 0
|  | -0,25*14,0 |  | -3.5 | [23 empty] | VV | 0
|  | osa D/E : | [25 empty] | VV | 0
|  | -0,25*(3,025*2+2,25) |  | -2.075 | [23 empty] | VV | 0
|  | osa F : | [25 empty] | VV | 0
|  | -0,25*14,275 |  | -3.5688 | [23 empty] | VV | 0
|  | -0,25*2,95 |  | -0.7375 | [23 empty] | VV | 0
|  | -0,25*(9,1+1,0) |  | -2.525 | [23 empty] | VV | 0
|  | -0,25*(3,5+7,1*3) |  | -6.2 | [23 empty] | VV | 0
[28 empty] | VV | 0
|  | osa 3/3.1 : | [25 empty] | VV | 0
|  | -0,25*(0,25+2,7*2+7,75) |  | -3.35 | [23 empty] | VV | 0
|  | -0,25*(2,7+7,45) |  | -2.5375 | [23 empty] | VV | 0
|  | osy A/A1, 9/11 : | [25 empty] | VV | 0
|  | -0,3*3,3 |  | -0.99 | [23 empty] | VV | 0
|  | -0,25*14,3 |  | -3.575 | [23 empty] | VV | 0
|  | -0,25*0,2 |  | -0.05 | [23 empty] | VV | 0
|  | -0,2*3,3*3 |  | -1.98 | [23 empty] | VV | 0
|  | osy E1/F, 9/11 : | [25 empty] | VV | 0
|  | -0,3*4,475 |  | -1.3425 | [23 empty] | VV | 0
|  | -0,25*14,3 |  | -3.575 | [23 empty] | VV | 0
|  | -0,2*(2,71+4,475) |  | -1.437 | [23 empty] | VV | 0
|  | osa 9 : | [25 empty] | VV | 0
|  | -0,3*7,6*2 |  | -4.56 | [23 empty] | VV | 0
|  | obvod vpravo : | [25 empty] | VV | 0
|  | -0,2*1,1 |  | -0.22 | [23 empty] | VV | 0
|  | -0,4*1,0 |  | -0.4 | [23 empty] | VV | 0
|  | -0,25*(21,75+30,9+5,6+7,6) |  | -16.4625 | [23 empty] | VV | 0
|  | stěny u snížených desek : | [25 empty] | VV | 0
|  | osy 3-4 : | [25 empty] | VV | 0
|  | -0,3*7,475 |  | -2.2425 | [23 empty] | VV | 0
|  | vyvěšení desek : | [25 empty] | VV | 0
|  | osa 4 : | [25 empty] | VV | 0
|  | -0,15*0,5*11 |  | -0.825 | [23 empty] | VV | 0
|  | osa 6 : | [25 empty] | VV | 0
|  | -0,15*(1,23*2+0,5*5) |  | -0.744 | [23 empty] | VV | 0
|  | osa 6/7 : | [25 empty] | VV | 0
|  | -0,15*0,5*9 |  | -0.675 | [23 empty] | VV | 0
|  | -0,15*(1,4*2+0,5*5)*2 |  | -1.59 | [23 empty] | VV | 0
|  | -0,15*0,5*7*2 |  | -1.05 | [23 empty] | VV | 0
|  | osy 3.1-4 (nad objektem) : | [25 empty] | VV | 0
|  | -0,2*(8,95+1,64+3,95+1,6*4+1,5) |  | -4.488 | [23 empty] | VV | 0
|  | -0,2*(8,05+5,65+4,0) |  | -3.54 | [23 empty] | VV | 0
|  | -0,25*8,25 |  | -2.0625 | [23 empty] | VV | 0
|  | Mezisoučet |  | -109.0565 | [23 empty] | VV | 1
|  | 2NP : | [25 empty] | VV | 0
|  | osa 1 : | [25 empty] | VV | 0
|  | -0,25*31,4 |  | -7.85 | [23 empty] | VV | 0
|  | osa 3 : | [25 empty] | VV | 0
|  | -0,25*30,9 |  | -7.725 | [23 empty] | VV | 0
|  | osy 2-3 : | [25 empty] | VV | 0
|  | -0,25*(3,75*2+4,1) |  | -2.9 | [23 empty] | VV | 0
|  | -0,25*(2,75*2+2,75) |  | -2.0625 | [23 empty] | VV | 0
|  | osy 3-4 : | [25 empty] | VV | 0
|  | -0,25*(4,3+7,15)*2 |  | -5.725 | [23 empty] | VV | 0
|  | -0,2*(3,5+6,4)*2 |  | -3.96 | [23 empty] | VV | 0
|  | -0,15*(1,0+2,0) |  | -0.45 | [23 empty] | VV | 0
|  | osa 4 : | [25 empty] | VV | 0
|  | -0,5*1,65*2 |  | -1.65 | [23 empty] | VV | 0
|  | osa 4/5 : | [25 empty] | VV | 0
|  | -0,25*1,15*2 |  | -0.575 | [23 empty] | VV | 0
|  | osa 5 : | [25 empty] | VV | 0
|  | -0,5*1,65*2 |  | -1.65 | [23 empty] | VV | 0
|  | osa 5/6 : | [25 empty] | VV | 0
|  | -0,25*1,15*2 |  | -0.575 | [23 empty] | VV | 0
|  | osa 6 : | [25 empty] | VV | 0
|  | -0,5*1,65*2 |  | -1.65 | [23 empty] | VV | 0
|  | osa 6/7 : | [25 empty] | VV | 0
|  | -0,25*1,15*2 |  | -0.575 | [23 empty] | VV | 0
|  | osa 7 : | [25 empty] | VV | 0
|  | -0,5*1,65*2 |  | -1.65 | [23 empty] | VV | 0
|  | osa 7/8 : | [25 empty] | VV | 0
|  | -0,25*1,15*2 |  | -0.575 | [23 empty] | VV | 0
|  | osa 8 : | [25 empty] | VV | 0
|  | -0,5*1,65*2 |  | -1.65 | [23 empty] | VV | 0
|  | osa 9 : | [25 empty] | VV | 0
|  | -0,3*(3,55+5,05) |  | -2.58 | [23 empty] | VV | 0
|  | osy 9-11 : | [25 empty] | VV | 0
|  | -0,25*14,0 |  | -3.5 | [23 empty] | VV | 0
|  | -0,2*3,3*3 |  | -1.98 | [23 empty] | VV | 0
|  | -0,25*14,0 |  | -3.5 | [23 empty] | VV | 0
|  | -0,2*(2,71+4,475) |  | -1.437 | [23 empty] | VV | 0
|  | osa 11 : | [25 empty] | VV | 0
|  | -0,25*31,4 |  | -7.85 | [23 empty] | VV | 0
|  | osa A : | [25 empty] | VV | 0
|  | -0,25*40,8 |  | -10.2 | [23 empty] | VV | 0
|  | -0,25*21,95 |  | -5.4875 | [23 empty] | VV | 0
|  | osy 9-11 (nad objektem) : | [25 empty] | VV | 0
|  | -0,25*(4,21+0,15*2+0,5) |  | -1.2525 | [23 empty] | VV | 0
|  | osa F : | [25 empty] | VV | 0
|  | -0,25*14,025 |  | -3.5063 | [23 empty] | VV | 0
|  | -0,25*48,575 |  | -12.1438 | [23 empty] | VV | 0
|  | -0,25*14,3 |  | -3.575 | [23 empty] | VV | 0
|  | obloukové stěny : | [25 empty] | VV | 0
|  | osa 4 : | [25 empty] | VV | 0
|  | -0,25*11,8*2 |  | -5.9 | [23 empty] | VV | 0
|  | osy 4-6 : | [25 empty] | VV | 0
|  | -0,25*17,0*2 |  | -8.5 | [23 empty] | VV | 0
|  | -0,25*1,4*2 |  | -0.7 | [23 empty] | VV | 0
|  | -0,3*15,6*2 |  | -9.36 | [23 empty] | VV | 0
|  | elevace - šikmé stěny : | [25 empty] | VV | 0
|  | -0,3*(7,12+11,7+1,3)*5 |  | -30.18 | [23 empty] | VV | 0
|  | -0,3*(7,12+1,4)*2 |  | -5.112 | [23 empty] | VV | 0
|  | -0,3*(7,12+9,25)*2 |  | -9.822 | [23 empty] | VV | 0
|  | -0,3*4,2*5 |  | -6.3 | [23 empty] | VV | 0
|  | řez 16 : | [25 empty] | VV | 0
|  | -0,2*(3,6-0,9)*2 |  | -1.08 | [23 empty] | VV | 0
|  | -0,3*1,05*2 |  | -0.63 | [23 empty] | VV | 0
|  | -0,3*((4,4-1,05+4,7)*2+4,85) |  | -6.285 | [23 empty] | VV | 0
|  | -0,25*1,725*4 |  | -1.725 | [23 empty] | VV | 0
|  | řez 15 : | [25 empty] | VV | 0
|  | -0,2*(1,45+1,725)*2 |  | -1.27 | [23 empty] | VV | 0
|  | řez 17, 18 : | [25 empty] | VV | 0
|  | -0,23*(7,35*2+1,16) |  | -3.6478 | [23 empty] | VV | 0
|  | -0,23*4,14 |  | -0.9522 | [23 empty] | VV | 0
|  | Mezisoučet |  | -189.6985 | [23 empty] | VV | 1
|  | 3NP : | [25 empty] | VV | 0
|  | osa 1 : | [25 empty] | VV | 0
|  | -0,25*31,4 |  | -7.85 | [23 empty] | VV | 0
|  | osa 2/3 : | [25 empty] | VV | 0
|  | -0,25*(2,775*2+2,75) |  | -2.075 | [23 empty] | VV | 0
|  | osa 3 : | [25 empty] | VV | 0
|  | -0,25*30,9 |  | -7.725 | [23 empty] | VV | 0
|  | osa F : | [25 empty] | VV | 0
|  | -0,25*14,275 |  | -3.5688 | [23 empty] | VV | 0
|  | osa 3/4 : | [25 empty] | VV | 0
|  | -0,25*(0,25+2,7*2+7,75) |  | -3.35 | [23 empty] | VV | 0
|  | -0,25*5,225*2 |  | -2.6125 | [23 empty] | VV | 0
|  | -0,2*3,5*2 |  | -1.4 | [23 empty] | VV | 0
|  | -0,2*6,67*2 |  | -2.668 | [23 empty] | VV | 0
|  | -0,25*1,3*2 |  | -0.65 | [23 empty] | VV | 0
|  | osa A/4-8 : | [25 empty] | VV | 0
|  | -0,25*32,4 |  | -8.1 | [23 empty] | VV | 0
|  | osa F/4-8 : | [25 empty] | VV | 0
|  | -0,25*32,4 |  | -8.1 | [23 empty] | VV | 0
|  | osa 4 : | [25 empty] | VV | 0
|  | -0,5*1,65*2 |  | -1.65 | [23 empty] | VV | 0
|  | osa 4/5 : | [25 empty] | VV | 0
|  | -0,25*1,15*2 |  | -0.575 | [23 empty] | VV | 0
|  | osa 5 : | [25 empty] | VV | 0
|  | -0,5*1,65*2 |  | -1.65 | [23 empty] | VV | 0
|  | osa 5/6 : | [25 empty] | VV | 0
|  | -0,25*1,15*2 |  | -0.575 | [23 empty] | VV | 0
|  | osa 6 : | [25 empty] | VV | 0
|  | -0,5*1,65*2 |  | -1.65 | [23 empty] | VV | 0
|  | osa 6/7 : | [25 empty] | VV | 0
|  | -0,25*1,15*2 |  | -0.575 | [23 empty] | VV | 0
|  | osa 7 : | [25 empty] | VV | 0
|  | -0,5*1,65*2 |  | -1.65 | [23 empty] | VV | 0
|  | osa 7/8 : | [25 empty] | VV | 0
|  | -0,25*1,15*2 |  | -0.575 | [23 empty] | VV | 0
|  | osa 8 : | [25 empty] | VV | 0
|  | -0,5*1,65*2 |  | -1.65 | [23 empty] | VV | 0
|  | osa 8/9 : | [25 empty] | VV | 0
|  | -0,3*5,85*2 |  | -3.51 | [23 empty] | VV | 0
|  | -0,3*4,3*2 |  | -2.58 | [23 empty] | VV | 0
|  | -0,3*4,5 |  | -1.35 | [23 empty] | VV | 0
|  | -0,15*(3,7+2,1)*2 |  | -1.74 | [23 empty] | VV | 0
|  | osa 9 : | [25 empty] | VV | 0
|  | -0,3*30,9 |  | -9.27 | [23 empty] | VV | 0
|  | osa A : | [25 empty] | VV | 0
|  | -0,25*15,84 |  | -3.96 | [23 empty] | VV | 0
|  | osy A/A1 : | [25 empty] | VV | 0
|  | -0,25*14,0 |  | -3.5 | [23 empty] | VV | 0
|  | -0,2*3,3*3 |  | -1.98 | [23 empty] | VV | 0
|  | osy D/F : | [25 empty] | VV | 0
|  | -0,25*14,0 |  | -3.5 | [23 empty] | VV | 0
|  | -0,2*(2,71+4,475) |  | -1.437 | [23 empty] | VV | 0
|  | osa F : | [25 empty] | VV | 0
|  | -0,25*14,3 |  | -3.575 | [23 empty] | VV | 0
|  | osa 11 : | [25 empty] | VV | 0
|  | -0,25*31,405 |  | -7.8513 | [23 empty] | VV | 0
|  | osy 9-11 nad osou A : | [25 empty] | VV | 0
|  | -0,25*(4,88+0,15+7,325+0,2) |  | -3.1387 | [23 empty] | VV | 0
[28 empty] | VV | 0
|  | Mezisoučet |  | -106.0413 | [23 empty] | VV | 1
|  | 4NP : | [25 empty] | VV | 0
|  | osa 1 : | [25 empty] | VV | 0
|  | -0,25*31,4 |  | -7.85 | [23 empty] | VV | 0
|  | osa 2/3 : | [25 empty] | VV | 0
|  | -0,25*(2,775*2+2,75) |  | -2.075 | [23 empty] | VV | 0
|  | osa 3 : | [25 empty] | VV | 0
|  | -0,25*30,9 |  | -7.725 | [23 empty] | VV | 0
|  | osa F : | [25 empty] | VV | 0
|  | -0,25*14,275 |  | -3.5688 | [23 empty] | VV | 0
|  | osa 3/4 : | [25 empty] | VV | 0
|  | -0,25*(0,25+2,7*2+7,75)*2 |  | -6.7 | [23 empty] | VV | 0
|  | -0,25*5,225*2 |  | -2.6125 | [23 empty] | VV | 0
|  | -0,2*3,5*2 |  | -1.4 | [23 empty] | VV | 0
|  | -0,2*6,67*2 |  | -2.668 | [23 empty] | VV | 0
|  | -0,25*1,3*2 |  | -0.65 | [23 empty] | VV | 0
|  | osa A/4-8 : | [25 empty] | VV | 0
|  | -0,25*32,4 |  | -8.1 | [23 empty] | VV | 0
|  | osa F/4-8 : | [25 empty] | VV | 0
|  | -0,25*32,4 |  | -8.1 | [23 empty] | VV | 0
|  | osa 4 : | [25 empty] | VV | 0
|  | -0,5*1,65*2 |  | -1.65 | [23 empty] | VV | 0
|  | osa 4/5 : | [25 empty] | VV | 0
|  | -0,25*1,15*2 |  | -0.575 | [23 empty] | VV | 0
|  | osa 5 : | [25 empty] | VV | 0
|  | -0,5*1,65*2 |  | -1.65 | [23 empty] | VV | 0
|  | osa 5/6 : | [25 empty] | VV | 0
|  | -0,25*1,15*2 |  | -0.575 | [23 empty] | VV | 0
|  | osa 6 : | [25 empty] | VV | 0
|  | -0,5*1,65*2 |  | -1.65 | [23 empty] | VV | 0
|  | osa 6/7 : | [25 empty] | VV | 0
|  | -0,25*1,15*2 |  | -0.575 | [23 empty] | VV | 0
|  | osa 7 : | [25 empty] | VV | 0
|  | -0,5*1,65*2 |  | -1.65 | [23 empty] | VV | 0
|  | osa 7/8 : | [25 empty] | VV | 0
|  | -0,25*1,15*2 |  | -0.575 | [23 empty] | VV | 0
|  | osa 8 : | [25 empty] | VV | 0
|  | -0,5*1,65*2 |  | -1.65 | [23 empty] | VV | 0
|  | osa 8/9 : | [25 empty] | VV | 0
|  | -0,3*5,35*2 |  | -3.21 | [23 empty] | VV | 0
|  | osa 9 : | [25 empty] | VV | 0
|  | -0,3*30,9 |  | -9.27 | [23 empty] | VV | 0
|  | osa A : | [25 empty] | VV | 0
|  | -0,25*15,84 |  | -3.96 | [23 empty] | VV | 0
|  | osy A/A1 : | [25 empty] | VV | 0
|  | -0,25*14,0 |  | -3.5 | [23 empty] | VV | 0
|  | -0,2*3,3*3 |  | -1.98 | [23 empty] | VV | 0
|  | osy D/F : | [25 empty] | VV | 0
|  | -0,25*14,0 |  | -3.5 | [23 empty] | VV | 0
|  | -0,2*(2,71+4,475) |  | -1.437 | [23 empty] | VV | 0
|  | osa F : | [25 empty] | VV | 0
|  | -0,25*14,3 |  | -3.575 | [23 empty] | VV | 0
|  | osa 11 : | [25 empty] | VV | 0
|  | -0,25*31,405 |  | -7.8513 | [23 empty] | VV | 0
|  | osy 9-11 nad osou A : | [25 empty] | VV | 0
|  | -0,25*(4,88+0,15+7,325+0,2) |  | -3.1387 | [23 empty] | VV | 0
|  | Mezisoučet |  | -103.4213 | [23 empty] | VV | 1
|  | Mezisoučet | [25 empty] | VV | 1
|  | 5NP : | [25 empty] | VV | 0
|  | osa 1 : | [25 empty] | VV | 0
|  | -0,25*31,4 |  | -7.85 | [23 empty] | VV | 0
|  | osa 2/3 : | [25 empty] | VV | 0
|  | -0,25*(2,775*2+2,75) |  | -2.075 | [23 empty] | VV | 0
|  | osa 3 : | [25 empty] | VV | 0
|  | -0,25*30,9 |  | -7.725 | [23 empty] | VV | 0
|  | osa F : | [25 empty] | VV | 0
|  | -0,25*14,275 |  | -3.5688 | [23 empty] | VV | 0
|  | osa 3/4 : | [25 empty] | VV | 0
|  | -0,25*(0,25+2,7*2+7,75) |  | -3.35 | [23 empty] | VV | 0
|  | -0,25*5,225*2 |  | -2.6125 | [23 empty] | VV | 0
|  | -0,2*3,5*2 |  | -1.4 | [23 empty] | VV | 0
|  | -0,2*6,67*2 |  | -2.668 | [23 empty] | VV | 0
|  | -0,25*1,3*2 |  | -0.65 | [23 empty] | VV | 0
|  | osa A/4-8 : | [25 empty] | VV | 0
|  | -0,25*32,4 |  | -8.1 | [23 empty] | VV | 0
|  | osa F/4-8 : | [25 empty] | VV | 0
|  | -0,25*32,4 |  | -8.1 | [23 empty] | VV | 0
|  | osa 4 : | [25 empty] | VV | 0
|  | -0,5*1,65*2 |  | -1.65 | [23 empty] | VV | 0
|  | osa 4/5 : | [25 empty] | VV | 0
|  | -0,25*1,15*2 |  | -0.575 | [23 empty] | VV | 0
|  | osa 5 : | [25 empty] | VV | 0
|  | -0,5*1,65*2 |  | -1.65 | [23 empty] | VV | 0
|  | osa 5/6 : | [25 empty] | VV | 0
|  | -0,25*1,15*2 |  | -0.575 | [23 empty] | VV | 0
|  | osa 6 : | [25 empty] | VV | 0
|  | -0,5*1,65*2 |  | -1.65 | [23 empty] | VV | 0
|  | osa 6/7 : | [25 empty] | VV | 0
|  | -0,25*1,15*2 |  | -0.575 | [23 empty] | VV | 0
|  | osa 7 : | [25 empty] | VV | 0
|  | -0,5*1,65*2 |  | -1.65 | [23 empty] | VV | 0
|  | osa 7/8 : | [25 empty] | VV | 0
|  | -0,25*1,15*2 |  | -0.575 | [23 empty] | VV | 0
|  | osa 8 : | [25 empty] | VV | 0
|  | -0,5*1,65*2 |  | -1.65 | [23 empty] | VV | 0
|  | osa 9 : | [25 empty] | VV | 0
|  | -0,3*30,9 |  | -9.27 | [23 empty] | VV | 0
|  | osa A : | [25 empty] | VV | 0
|  | -0,25*15,84 |  | -3.96 | [23 empty] | VV | 0
|  | osy A/A1 : | [25 empty] | VV | 0
|  | -0,25*14,0 |  | -3.5 | [23 empty] | VV | 0
|  | -0,2*3,3*3 |  | -1.98 | [23 empty] | VV | 0
|  | osy D/F : | [25 empty] | VV | 0
|  | -0,25*14,0 |  | -3.5 | [23 empty] | VV | 0
|  | -0,2*(2,71+4,475) |  | -1.437 | [23 empty] | VV | 0
|  | osa F : | [25 empty] | VV | 0
|  | -0,25*14,3 |  | -3.575 | [23 empty] | VV | 0
|  | osa 11 : | [25 empty] | VV | 0
|  | -0,25*31,405 |  | -7.8513 | [23 empty] | VV | 0
|  | osy 9-11 nad osou A : | [25 empty] | VV | 0
|  | -0,25*(4,88+0,15+7,343+0,2) |  | -3.1433 | [23 empty] | VV | 0
|  | Mezisoučet |  | -96.8658 | [23 empty] | VV | 1
|  | Mezisoučet | [25 empty] | VV | 1
|  | 6NP : | [25 empty] | VV | 0
|  | osa 2 : | [25 empty] | VV | 0
|  | -0,25*26,94 |  | -6.735 | [23 empty] | VV | 0
|  | osa 2/3 : | [25 empty] | VV | 0
|  | -0,25*(2,895+2,775) |  | -1.4175 | [23 empty] | VV | 0
|  | osa 3 : | [25 empty] | VV | 0
|  | -0,25*26,44 |  | -6.61 | [23 empty] | VV | 0
|  | osa A : | [25 empty] | VV | 0
|  | -0,25*(15,275+42,325) |  | -14.4 | [23 empty] | VV | 0
|  | osa F : | [25 empty] | VV | 0
|  | -0,25*(15,275+42,325) |  | -14.4 | [23 empty] | VV | 0
|  | osa 3/4 : | [25 empty] | VV | 0
|  | -0,25*(5,25+1,3)*2 |  | -3.275 | [23 empty] | VV | 0
|  | -0,2*(1,25+6,6+11,6+6,6+1,25) |  | -5.46 | [23 empty] | VV | 0
|  | -0,15*3,2*2 |  | -0.96 | [23 empty] | VV | 0
|  | osa 9 : | [25 empty] | VV | 0
|  | -0,3*26,94 |  | -8.082 | [23 empty] | VV | 0
|  | osa 10 : | [25 empty] | VV | 0
|  | -0,2*26,94 |  | -5.388 | [23 empty] | VV | 0
|  | osa A1 : | [25 empty] | VV | 0
|  | -0,25*9,05*2 |  | -4.525 | [23 empty] | VV | 0
|  | osa E : | [25 empty] | VV | 0
|  | -0,25*(9,05+6,34) |  | -3.8475 | [23 empty] | VV | 0
|  | -0,2*(2,71+2,25) |  | -0.992 | [23 empty] | VV | 0
|  | Mezisoučet |  | -76.092 | [23 empty] | VV | 1
|  | Mezisoučet | [25 empty] | VV | 1
SPU
130 | 411351206R00 | Bednění stropů deskových včetně podpěrné konstrukce výšky do 3,5 m přes 10 do 12 kPa, - odstranění | m2 | 2918.5699 |  | 0 |  | 0 |  | 0 | 21 | 0 | 0 | 0 | 0 | 0 | 801-1 | RTS 24/ I | RTS 22/ I | 0.436 | 1272.5 |  | Práce | Běžná |  |  |  | POL1_
|  | s pomocným lešením | [25 empty] | SPI
|  | Odkaz na mn. položky pořadí 129 : 2918,56990 |  | 2918.5699 | [23 empty] | VV | 5
SPU
131 | 411351215R00 | Bednění stropů deskových včetně podpěrné konstrukce výšky do 5,9 m přes 10 do 12 kPa, - zřízení | m2 | 10084.2365 |  | 0 |  | 0 |  | 0 | 21 | 0 | 0.07392 | 745.43 | 0 | 0 | 801-1 | RTS 24/ I | RTS 22/ I | 0.96 | 9680.87 |  | Práce | Běžná |  |  |  | POL1_
|  | s pomocným lešením | [25 empty] | SPI
|  | SO 01.2.2 - technologické centrum : | [25 empty] | VV | 0
[28 empty] | VV | 0
|  | 11,775*5,5-0,9*0,5-0,325*0,5 |  | 64.15 | [23 empty] | VV | 0
|  | 2,2*21,1 |  | 46.42 | [23 empty] | VV | 0
|  | 29,55*18,6+4,575*3,95-3,475*2,0+3,275*4,45 |  | 575.325 | [23 empty] | VV | 0
|  | rampa : | [25 empty] | VV | 0
|  | 1,05*2,13+2,4*27,93 |  | 69.2685 | [23 empty] | VV | 0
|  | 25,05*2,2 |  | 55.11 | [23 empty] | VV | 0
|  | Mezisoučet |  | 810.2735 | [23 empty] | VV | 1
|  | odpočet plochy nosníků pod deskou : | [25 empty] | VV | 0
|  | 2PP : | [25 empty] | VV | 0
|  | hlavice sloupů : | [25 empty] | VV | 0
|  | -2,7*3,0*6 |  | -48.6 | [23 empty] | VV | 0
|  | Mezisoučet |  | -48.6 | [23 empty] | VV | 1
[28 empty] | VV | 0
|  | SO 01.2 - horní stavba : | [25 empty] | VV | 0
|  | mezipatro : | [25 empty] | VV | 0
|  | osy 3-9 : | [25 empty] | VV | 0
[28 empty] | VV | 0
|  | deska tl. 300mm : | [25 empty] | VV | 0
|  | osy 3-4 : | [25 empty] | VV | 0
|  | +6,15 : | [25 empty] | VV | 0
|  | 8,7*31,4 |  | 273.18 | [23 empty] | VV | 0
|  | pro desky tl. 220/240mm : | [25 empty] | VV | 0
|  | -2,7*7,23*2 |  | -39.042 | [23 empty] | VV | 0
|  | deska tl. 300mm : | [25 empty] | VV | 0
|  | osy 4-6 : | [25 empty] | VV | 0
|  | +5,05 : | [25 empty] | VV | 0
|  | 16,2*31,4 |  | 508.68 | [23 empty] | VV | 0
|  | deska tl. 300mm : | [25 empty] | VV | 0
|  | osy 6-7 : | [25 empty] | VV | 0
|  | +5,63 : | [25 empty] | VV | 0
|  | (8,1*31,4-8,1*(15,6+14,0)/2) |  | 134.46 | [23 empty] | VV | 0
[28 empty] | VV | 0
|  | deska tl. 260mm : | [25 empty] | VV | 0
|  | osy 7-11 : | [25 empty] | VV | 0
|  | +5,32 : | [25 empty] | VV | 0
|  | 30,1*31,4 |  | 945.14 | [23 empty] | VV | 0
|  | deska tl. 300mm : | [25 empty] | VV | 0
|  | osy 9-11 : | [25 empty] | VV | 0
|  | +4,96 : | [25 empty] | VV | 0
|  | 16,34*(4,51+7,33)/2 |  | 96.7328 | [23 empty] | VV | 0
|  | Mezisoučet |  | 1919.1508 | [23 empty] | VV | 1
|  | 2NP : | [25 empty] | VV | 0
|  | deska tl. 240mm : | [25 empty] | VV | 0
|  | osy 3-3.1 : | [25 empty] | VV | 0
|  | +8,005/9,72 : | [25 empty] | VV | 0
|  | 2,95*7,7*2 |  | 45.43 | [23 empty] | VV | 0
|  | pro schodiště : | [25 empty] | VV | 0
|  | -1,2*3,466*2 |  | -8.3184 | [23 empty] | VV | 0
|  | -1,2*3,157*2 |  | -7.5768 | [23 empty] | VV | 0
|  | deska tl. 200mm : | [25 empty] | VV | 0
|  | osy 3.1/4 : | [25 empty] | VV | 0
|  | +9,72 : | [25 empty] | VV | 0
|  | (3,3*7,7-1,6*4,45/2)*2 |  | 43.7 | [23 empty] | VV | 0
|  | osy 3-4 : | [25 empty] | VV | 0
|  | deska tl. 250mm : | [25 empty] | VV | 0
|  | +9,13 : | [25 empty] | VV | 0
|  | 7,0*3,39 |  | 23.73 | [23 empty] | VV | 0
|  | deska tl. 200mm : | [25 empty] | VV | 0
|  | +9,8 : | [25 empty] | VV | 0
|  | 6,4*3,95*2 |  | 50.56 | [23 empty] | VV | 0
|  | 2,8*1,4*2 |  | 7.84 | [23 empty] | VV | 0
|  | 2,15*1,555*2 |  | 6.6865 | [23 empty] | VV | 0
|  | 2,45*3,2*2 |  | 15.68 | [23 empty] | VV | 0
|  | deska tl. 100mm : | [25 empty] | VV | 0
|  | +9,43 : | [25 empty] | VV | 0
|  | 0,95*(4,95+3,2)*2 |  | 15.485 | [23 empty] | VV | 0
|  | 1,05*1,555*2 |  | 3.2655 | [23 empty] | VV | 0
|  | +9,06 : | [25 empty] | VV | 0
|  | 0,95*(4,6+3,2)*2 |  | 14.82 | [23 empty] | VV | 0
|  | 1,05*1,555*2 |  | 3.2655 | [23 empty] | VV | 0
|  | deska tl. 130mm : | [25 empty] | VV | 0
|  | +9.06 : | [25 empty] | VV | 0
|  | 1,05*3,39 |  | 3.5595 | [23 empty] | VV | 0
|  | deska tl. 200-100mm : | [25 empty] | VV | 0
|  | (0,971*11,3*2+0,287*1,155*2) |  | 22.6076 | [23 empty] | VV | 0
|  | deska tl. 200mm : | [25 empty] | VV | 0
|  | +9,8 : | [25 empty] | VV | 0
|  | 4,0*4,45*2 |  | 35.6 | [23 empty] | VV | 0
|  | deska tl. 160mm : | [25 empty] | VV | 0
|  | +10,19/+9,8 : | [25 empty] | VV | 0
|  | 6,1*5,4*2 |  | 65.88 | [23 empty] | VV | 0
|  | +9,41/+9,02 : | [25 empty] | VV | 0
|  | 8,3*5,3*2 |  | 87.98 | [23 empty] | VV | 0
|  | osy 6-8 : | [25 empty] | VV | 0
|  | deska tl. 160mm : | [25 empty] | VV | 0
|  | +9,02 : | [25 empty] | VV | 0
|  | 3,1*3,8*2 |  | 23.56 | [23 empty] | VV | 0
|  | +8,87 : | [25 empty] | VV | 0
|  | (5,0*5,6-1,2*2,8/2)*2 |  | 52.64 | [23 empty] | VV | 0
|  | +9,51/+10,15 : | [25 empty] | VV | 0
|  | 4,05*3,5*2 |  | 28.35 | [23 empty] | VV | 0
|  | +10,15 : | [25 empty] | VV | 0
|  | (3,7*7,8-1,75*3,75/2)*2 |  | 51.1575 | [23 empty] | VV | 0
|  | osy 8-9 : | [25 empty] | VV | 0
|  | deska tl. 260mm : | [25 empty] | VV | 0
|  | +9,72 : | [25 empty] | VV | 0
|  | 8,6*11,8*2 |  | 202.96 | [23 empty] | VV | 0
|  | deska tl. 160mm : | [25 empty] | VV | 0
|  | +9,65/šikmá : | [25 empty] | VV | 0
|  | (2,2+5,65)*7,8 |  | 61.23 | [23 empty] | VV | 0
|  | šimá deska - elevace : | [25 empty] | VV | 0
|  | osy 7-8 : | [25 empty] | VV | 0
|  | 9,2*13,1 |  | 120.52 | [23 empty] | VV | 0
|  | deska tl. 160mm : | [25 empty] | VV | 0
|  | osy 6-7 : | [25 empty] | VV | 0
|  | +4,93 : | [25 empty] | VV | 0
|  | 7,1*14,9 |  | 105.79 | [23 empty] | VV | 0
|  | deska tl. 200mm : | [25 empty] | VV | 0
|  | osa 8/9 : | [25 empty] | VV | 0
|  | +11,27 : | [25 empty] | VV | 0
|  | (4,6*11,7-1,05*2,25*2) |  | 49.095 | [23 empty] | VV | 0
|  | osy 9-11 : | [25 empty] | VV | 0
|  | deska tl. 260mm : | [25 empty] | VV | 0
|  | +9,72 : | [25 empty] | VV | 0
|  | 14,25*31,25 |  | 445.3125 | [23 empty] | VV | 0
[28 empty] | VV | 0
|  | osy 9-11 (nad objektem) : | [25 empty] | VV | 0
|  | deska tl. 300mm : | [25 empty] | VV | 0
|  | +9,72 : | [25 empty] | VV | 0
|  | 16,34*(4,51+7,35)/2 |  | 96.8962 | [23 empty] | VV | 0
[28 empty] | VV | 0
|  | otvory pro schodiště : | [25 empty] | VV | 0
|  | -3,839*1,3 |  | -4.9907 | [23 empty] | VV | 0
|  | -3,633*1,3 |  | -4.7229 | [23 empty] | VV | 0
|  | -4,028*1,675 |  | -6.7469 | [23 empty] | VV | 0
|  | -4,372*1,675 |  | -7.3231 | [23 empty] | VV | 0
|  | Mezisoučet |  | 1643.922 | [23 empty] | VV | 1
|  | 3NP : | [25 empty] | VV | 0
|  | deska tl. 240mm : | [25 empty] | VV | 0
|  | osy 1-2 : | [25 empty] | VV | 0
|  | +14,07 : | [25 empty] | VV | 0
|  | 5,95*31,4 |  | 186.83 | [23 empty] | VV | 0
|  | deska tl. 280mm : | [25 empty] | VV | 0
|  | osy 2-3 : | [25 empty] | VV | 0
|  | +14,07 : | [25 empty] | VV | 0
|  | 8,575*31,4 |  | 269.255 | [23 empty] | VV | 0
|  | deska tl. 240mm : | [25 empty] | VV | 0
|  | osy 3-3.1 : | [25 empty] | VV | 0
|  | +11,99/+14,12 : | [25 empty] | VV | 0
|  | 2,95*7,7*2 |  | 45.43 | [23 empty] | VV | 0
|  | pro schodiště : | [25 empty] | VV | 0
|  | -1,2*4,066*2 |  | -9.7584 | [23 empty] | VV | 0
|  | -1,2*4,334*2 |  | -10.4016 | [23 empty] | VV | 0
|  | deska tl. 160mm : | [25 empty] | VV | 0
|  | osy 3.1/4 : | [25 empty] | VV | 0
|  | +14,39/+14,49 : | [25 empty] | VV | 0
|  | 8,18*31,4 |  | 256.852 | [23 empty] | VV | 0
|  | -2,95*7,7*2 |  | -45.43 | [23 empty] | VV | 0
|  | -1,8*18,8*2/3 |  | -22.56 | [23 empty] | VV | 0
|  | osy 4-6 : | [25 empty] | VV | 0
|  | +14,39 : | [25 empty] | VV | 0
|  | 16,0*(6,1+3,25)/2*2 |  | 149.6 | [23 empty] | VV | 0
|  | osy 6-8 : | [25 empty] | VV | 0
|  | 16,45*(3,25+7,1)/2*2 |  | 170.2575 | [23 empty] | VV | 0
|  | deska tl. 100mm : | [25 empty] | VV | 0
|  | +13,895 : | [25 empty] | VV | 0
|  | osy 4-6 : | [25 empty] | VV | 0
|  | (5,65*1,01+3,1*1,15+(4,8+4,4)*1,01+3,8*1,15+4,15*1,01)*2 |  | 54.25 | [23 empty] | VV | 0
|  | osy 6-8 : | [25 empty] | VV | 0
|  | (3,9*1,01+4,3*1,15+3,9*1,05+4,7*1,15+(4,1+4,25)*1,01)*2 |  | 53.635 | [23 empty] | VV | 0
|  | deska tl. 160mm : | [25 empty] | VV | 0
|  | osy 8-9 : | [25 empty] | VV | 0
|  | 7,75*30,3 |  | 234.825 | [23 empty] | VV | 0
|  | -4,35*7,8 |  | -33.93 | [23 empty] | VV | 0
|  | -4,35*(2,0+0,6)/2*2 |  | -11.31 | [23 empty] | VV | 0
|  | odpočet pro desku tl. 260mm : | [25 empty] | VV | 0
|  | -5,2*7,2*2 |  | -74.88 | [23 empty] | VV | 0
|  | odpočet schodiště : | [25 empty] | VV | 0
|  | -1,0*1,85*2 |  | -3.7 | [23 empty] | VV | 0
|  | deska tl. 260mm : | [25 empty] | VV | 0
|  | (5,7*7,2*2+1,74*0,1) |  | 82.254 | [23 empty] | VV | 0
|  | deska tl. 260mm : | [25 empty] | VV | 0
|  | osy 9-11 : | [25 empty] | VV | 0
|  | +14,12 : | [25 empty] | VV | 0
|  | 14,55*30,95 |  | 450.3225 | [23 empty] | VV | 0
|  | pro schodiště : | [25 empty] | VV | 0
|  | -3,898*1,3 |  | -5.0674 | [23 empty] | VV | 0
|  | -3,633*1,3 |  | -4.7229 | [23 empty] | VV | 0
|  | -4,028*1,675 |  | -6.7469 | [23 empty] | VV | 0
|  | -4,372*1,675 |  | -7.3231 | [23 empty] | VV | 0
[28 empty] | VV | 0
|  | deska tl. 300mm : | [25 empty] | VV | 0
|  | osy 9-11 : | [25 empty] | VV | 0
|  | +14,12 : | [25 empty] | VV | 0
|  | (16,34*(4,45+7,35)/2+0,2*0,45) |  | 96.496 | [23 empty] | VV | 0
|  | stupňovité desky tl. 100mm : | [25 empty] | VV | 0
|  | osy 8-9 : | [25 empty] | VV | 0
|  | +14,39 : | [25 empty] | VV | 0
|  | (4,35+4,25)*2*0,9 |  | 15.48 | [23 empty] | VV | 0
|  | řezy 6, 7 : | [25 empty] | VV | 0
|  | deska tl. 130mm : | [25 empty] | VV | 0
|  | +14,9 : | [25 empty] | VV | 0
|  | (2,3+1,9)/2*7,8 |  | 16.38 | [23 empty] | VV | 0
|  | deska tl. 150mm : | [25 empty] | VV | 0
|  | +14,07 : | [25 empty] | VV | 0
|  | ((1,6+1,2)*6,7+0,7*0,55*2) |  | 19.53 | [23 empty] | VV | 0
|  | +13,15 : | [25 empty] | VV | 0
|  | 0,45*7,0 |  | 3.15 | [23 empty] | VV | 0
[28 empty] | VV | 0
|  | konzola tl. 300mm : | [25 empty] | VV | 0
|  | osa 9 : | [25 empty] | VV | 0
|  | 0,4*15,1 |  | 6.04 | [23 empty] | VV | 0
|  | Mezisoučet |  | 1874.7567 | [23 empty] | VV | 1
|  | 4NP : | [25 empty] | VV | 0
|  | deska tl. 240mm : | [25 empty] | VV | 0
|  | osy 1-2 : | [25 empty] | VV | 0
|  | +18,47 : | [25 empty] | VV | 0
|  | 5,95*31,4 |  | 186.83 | [23 empty] | VV | 0
|  | deska tl. 280mm : | [25 empty] | VV | 0
|  | osy 2-3 : | [25 empty] | VV | 0
|  | +18,47 : | [25 empty] | VV | 0
|  | 8,575*31,4 |  | 269.255 | [23 empty] | VV | 0
|  | deska tl. 240mm : | [25 empty] | VV | 0
|  | osy 3-3.1 : | [25 empty] | VV | 0
|  | +11,99/+14,12 : | [25 empty] | VV | 0
|  | 2,95*7,7*2 |  | 45.43 | [23 empty] | VV | 0
|  | pro schodiště : | [25 empty] | VV | 0
|  | -1,2*4,066*2 |  | -9.7584 | [23 empty] | VV | 0
|  | -1,2*4,334*2 |  | -10.4016 | [23 empty] | VV | 0
|  | deska tl. 180mm : | [25 empty] | VV | 0
|  | osa 3.1-4 : | [25 empty] | VV | 0
|  | +18,52/+18,83 : | [25 empty] | VV | 0
|  | (5,2*7,7-1,4*2,1/2)*2 |  | 77.14 | [23 empty] | VV | 0
|  | deska tl. 180mm : | [25 empty] | VV | 0
|  | osa 4-6 : | [25 empty] | VV | 0
|  | +18,83 : | [25 empty] | VV | 0
|  | 15,9*(5,65+3,25)/2*2 |  | 141.51 | [23 empty] | VV | 0
|  | deska tl. 180mm : | [25 empty] | VV | 0
|  | osa 6-8 : | [25 empty] | VV | 0
|  | +18,83 : | [25 empty] | VV | 0
|  | 16,4*(3,25+5,4)/2*2 |  | 141.86 | [23 empty] | VV | 0
|  | deska tl. 180mm : | [25 empty] | VV | 0
|  | osy 8-9 : | [25 empty] | VV | 0
|  | +18,68 : | [25 empty] | VV | 0
|  | ((3,0+1,35)/2*3,75+3,0*1,1/2+0,5*1,25/2)*2 |  | 20.2375 | [23 empty] | VV | 0
|  | deska tl. 260mm : | [25 empty] | VV | 0
|  | osy 8-9 : | [25 empty] | VV | 0
|  | +18,52 : | [25 empty] | VV | 0
|  | ((3,0+6,4)/2*5,85+7,7*1,025)*2 |  | 70.775 | [23 empty] | VV | 0
|  | 1,725*0,1 |  | 0.1725 | [23 empty] | VV | 0
|  | deska tl. 160mm : | [25 empty] | VV | 0
|  | osy 8-9 : | [25 empty] | VV | 0
|  | +19,35 : | [25 empty] | VV | 0
|  | (4,8+2,75)/2*16,5 |  | 62.2875 | [23 empty] | VV | 0
|  | 1,9*1,8*2 |  | 6.84 | [23 empty] | VV | 0
|  | deska tl. 260mm : | [25 empty] | VV | 0
|  | osy 9-11 : | [25 empty] | VV | 0
|  | +18,52 : | [25 empty] | VV | 0
|  | 14,55*30,95 |  | 450.3225 | [23 empty] | VV | 0
|  | pro schodiště : | [25 empty] | VV | 0
|  | -3,907*1,3 |  | -5.0791 | [23 empty] | VV | 0
|  | -3,633*1,3 |  | -4.7229 | [23 empty] | VV | 0
|  | -4,028*1,675 |  | -6.7469 | [23 empty] | VV | 0
|  | -4,372*1,675 |  | -7.3231 | [23 empty] | VV | 0
[28 empty] | VV | 0
|  | deska tl. 300mm : | [25 empty] | VV | 0
|  | osy 9-11 : | [25 empty] | VV | 0
|  | +18,52 : | [25 empty] | VV | 0
|  | (16,34*(4,45+7,35)/2+0,2*0,45) |  | 96.496 | [23 empty] | VV | 0
|  | deska tl. 140mm : | [25 empty] | VV | 0
|  | osy 3.1-4 : | [25 empty] | VV | 0
|  | +18,34 : | [25 empty] | VV | 0
|  | 3,5*2,6*2 |  | 18.2 | [23 empty] | VV | 0
|  | stupňovité desky tl. 100mm : | [25 empty] | VV | 0
|  | osy 4-6 : | [25 empty] | VV | 0
|  | ((2,0+4,0+4,1)*1,01+4,35*1,4+3,9*1,01)*2 |  | 40.46 | [23 empty] | VV | 0
|  | osy 6-8 : | [25 empty] | VV | 0
|  | (3,9*1,01+4,3*1,15+(3,9+4,7)*1,06)*2 |  | 36 | [23 empty] | VV | 0
[28 empty] | VV | 0
|  | osy 8-9 : | [25 empty] | VV | 0
|  | +18,0 : | [25 empty] | VV | 0
|  | 2,65*1,3*2 |  | 6.89 | [23 empty] | VV | 0
|  | (4,35+4,25)*2*1,06 |  | 18.232 | [23 empty] | VV | 0
|  | +18,68 : | [25 empty] | VV | 0
|  | (4,4+3,65)*0,95*2 |  | 15.295 | [23 empty] | VV | 0
[28 empty] | VV | 0
|  | konzola tl. 300mm : | [25 empty] | VV | 0
|  | osa 9 : | [25 empty] | VV | 0
|  | 0,4*15,1 |  | 6.04 | [23 empty] | VV | 0
[28 empty] | VV | 0
|  | Mezisoučet |  | 1666.241 | [23 empty] | VV | 1
|  | 5NP : | [25 empty] | VV | 0
|  | deska tl. 240mm : | [25 empty] | VV | 0
|  | osy 1-2 : | [25 empty] | VV | 0
|  | +23,61 : | [25 empty] | VV | 0
|  | 6,03*31,56 |  | 190.3068 | [23 empty] | VV | 0
|  | deska tl. 280mm : | [25 empty] | VV | 0
|  | osy 2-3 : | [25 empty] | VV | 0
|  | +23,61 : | [25 empty] | VV | 0
|  | 8,575*31,56 |  | 270.627 | [23 empty] | VV | 0
[28 empty] | VV | 0
|  | deska tl. 300mm : | [25 empty] | VV | 0
|  | 62,955*31,56 |  | 1986.8598 | [23 empty] | VV | 0
|  | elipsovitý otvor uprostřed : | [25 empty] | VV | 0
|  | -pi*19,6*12,05 |  | -741.9813 | [23 empty] | VV | 0
|  | otvory pro schodiště : | [25 empty] | VV | 0
|  | osy 3-4 : | [25 empty] | VV | 0
|  | -1,2*2,99 |  | -3.588 | [23 empty] | VV | 0
|  | -1,2*4,93 |  | -5.916 | [23 empty] | VV | 0
|  | -1,2*4,58 |  | -5.496 | [23 empty] | VV | 0
|  | -1,2*4,93 |  | -5.916 | [23 empty] | VV | 0
|  | otvory pro schodiště : | [25 empty] | VV | 0
|  | osy 9-11 : | [25 empty] | VV | 0
|  | -2,91*1,3 |  | -3.783 | [23 empty] | VV | 0
|  | -7,05*1,27 |  | -8.9535 | [23 empty] | VV | 0
|  | -3,23*1,37 |  | -4.4251 | [23 empty] | VV | 0
|  | -3,7*1,37 |  | -5.069 | [23 empty] | VV | 0
|  | -1,02*3,6 |  | -3.672 | [23 empty] | VV | 0
|  | spodní deska tl. 200mm : | [25 empty] | VV | 0
|  | osa A (mezi 8 a 9) : | [25 empty] | VV | 0
|  | 5,71*0,425 |  | 2.4268 | [23 empty] | VV | 0
|  | osa F (mezi 8 a 9) : | [25 empty] | VV | 0
|  | 7,7*0,525 |  | 4.0425 | [23 empty] | VV | 0
|  | deska tl. 300mm : | [25 empty] | VV | 0
|  | osy 9-11 : | [25 empty] | VV | 0
|  | +22,62 : | [25 empty] | VV | 0
|  | 16,34*(4,51+7,35)/2 |  | 96.8962 | [23 empty] | VV | 0
|  | deska tl. 200mm pod rampou : | [25 empty] | VV | 0
|  | osy 9-10 : | [25 empty] | VV | 0
|  | +22,44 : | [25 empty] | VV | 0
|  | 3,9*3,3 |  | 12.87 | [23 empty] | VV | 0
|  | Mezisoučet |  | 1775.2291 | [23 empty] | VV | 1
|  | 6NP : | [25 empty] | VV | 0
|  | deska tl. 250mm : | [25 empty] | VV | 0
|  | osy 1-4 : | [25 empty] | VV | 0
|  | +28,45 : | [25 empty] | VV | 0
|  | (12,925*26,94+(2,6*1,5+2,6*6,3/2)*2) |  | 372.3795 | [23 empty] | VV | 0
|  | osy 9-10 : | [25 empty] | VV | 0
|  | deska tl. 250mm : | [25 empty] | VV | 0
|  | +7,58/+28,18 : | [25 empty] | VV | 0
|  | 9,63*26,94 |  | 259.4322 | [23 empty] | VV | 0
|  | odpočet desky tl. 200mm : | [25 empty] | VV | 0
|  | -2,71*2,495 |  | -6.7614 | [23 empty] | VV | 0
|  | deska tl. 200mm : | [25 empty] | VV | 0
|  | 2,71*2,495 |  | 6.7614 | [23 empty] | VV | 0
[28 empty] | VV | 0
|  | deska tl. 150mm : | [25 empty] | VV | 0
|  | řez 1 : | [25 empty] | VV | 0
|  | 3,2*4,19 |  | 13.408 | [23 empty] | VV | 0
|  | Mezisoučet |  | 645.2197 | [23 empty] | VV | 1
|  | Mezisoučet | [25 empty] | VV | 1
|  | Mezisoučet | [25 empty] | VV | 1
|  | odpočet plochy nosníků pod deskou : | [25 empty] | VV | 0
|  | mezipatro : | [25 empty] | VV | 0
|  | mezi osami 3 a 4 : | [25 empty] | VV | 0
|  | -2,6*0,2 |  | -0.52 | [23 empty] | VV | 0
|  | -(4,5+3,8+2,1)*2*0,5 |  | -10.4 | [23 empty] | VV | 0
|  | -4,5*0,25 |  | -1.125 | [23 empty] | VV | 0
|  | -7,45*2*0,4 |  | -5.96 | [23 empty] | VV | 0
|  | -1,95*2*0,2 |  | -0.78 | [23 empty] | VV | 0
|  | -4,5*0,4-0,95*0,2 |  | -1.99 | [23 empty] | VV | 0
|  | -1,8*0,4 |  | -0.72 | [23 empty] | VV | 0
|  | mezi osami 4 a 5 : | [25 empty] | VV | 0
|  | -(7,15*0,6+2,7*0,35)*2 |  | -10.47 | [23 empty] | VV | 0
|  | mezi osami 5 a 6 : | [25 empty] | VV | 0
|  | -7,15*2*0,6 |  | -8.58 | [23 empty] | VV | 0
|  | mezi osami 6 a 7 : | [25 empty] | VV | 0
|  | -(7,05*0,5+1,4*0,25+5,0*0,6)*2 |  | -13.75 | [23 empty] | VV | 0
|  | -7,1*2*0,3 |  | -4.26 | [23 empty] | VV | 0
|  | (46,75*8,15+30,85*28,53+5,5*1,03+8,95*1,03) |  | 1276.0465 | [23 empty] | VV | 0
|  | osa 9 : | [25 empty] | VV | 0
|  | -25,95*0,6 |  | -15.57 | [23 empty] | VV | 0
|  | -4,725*0,15 |  | -0.70875 | [23 empty] | VV | 0
|  | osa 10 : | [25 empty] | VV | 0
|  | -22,4*0,5 |  | -11.2 | [23 empty] | VV | 0
|  | -4,475*0,5 |  | -2.2375 | [23 empty] | VV | 0
|  | výtah. šachta : | [25 empty] | VV | 0
|  | -(1,6*2+0,7)*0,15 |  | -0.585 | [23 empty] | VV | 0
|  | osa B : | [25 empty] | VV | 0
|  | -(7,1+7,3+7,55+5,8)*0,5 |  | -13.875 | [23 empty] | VV | 0
|  | osa C : | [25 empty] | VV | 0
|  | -7,3*3*0,5 |  | -10.95 | [23 empty] | VV | 0
|  | -7,55*3*0,5 |  | -11.325 | [23 empty] | VV | 0
|  | -5,8*0,5 |  | -2.9 | [23 empty] | VV | 0
|  | osa D : | [25 empty] | VV | 0
|  | -(7,1+7,3+7,55+5,8)*0,5 |  | -13.875 | [23 empty] | VV | 0
|  | výtah. šachta : | [25 empty] | VV | 0
|  | -(2,71+0,925)*0,15 |  | -0.54525 | [23 empty] | VV | 0
|  | osa 11 : | [25 empty] | VV | 0
|  | -4,5*0,3 |  | -1.35 | [23 empty] | VV | 0
|  | osy 9-11 : | [25 empty] | VV | 0
|  | nad objektem : | [25 empty] | VV | 0
|  | -(10,86+5,21+0,54)*1,2 |  | -19.932 | [23 empty] | VV | 0
[28 empty] | VV | 0
|  | 2NP : | [25 empty] | VV | 0
|  | osy 9-11 (nad objektem) : | [25 empty] | VV | 0
|  | -6,56*0,25 |  | -1.64 | [23 empty] | VV | 0
[28 empty] | VV | 0
|  | Mezisoučet |  | 1110.798 | [23 empty] | VV | 1
|  | osy 3-6 (horní polovina) : | [25 empty] | VV | 0
|  | osy 3-4 : | [25 empty] | VV | 0
|  | -4,46*2*0,4 |  | -3.568 | [23 empty] | VV | 0
|  | -(2,55+3,2)*0,4 |  | -2.3 | [23 empty] | VV | 0
|  | -(3,75+3,65)*0,2 |  | -1.48 | [23 empty] | VV | 0
|  | -3,6*0,25 |  | -0.9 | [23 empty] | VV | 0
|  | -3,25*2*0,2 |  | -1.3 | [23 empty] | VV | 0
|  | -1,155*2*0,2 |  | -0.462 | [23 empty] | VV | 0
|  | -(0,65+0,4)*0,2 |  | -0.21 | [23 empty] | VV | 0
|  | -3,5*2*0,2 |  | -1.4 | [23 empty] | VV | 0
|  | -(0,4/2+0,4*8+1,15+6,4+3,6)*0,2 |  | -2.91 | [23 empty] | VV | 0
|  | -0,4*0,5 |  | -0.2 | [23 empty] | VV | 0
|  | -0,4*0,4 |  | -0.16 | [23 empty] | VV | 0
|  | osa 4 : | [25 empty] | VV | 0
|  | -2,25*0,3 |  | -0.675 | [23 empty] | VV | 0
|  | osy 4/5 : | [25 empty] | VV | 0
|  | -(3,35+3,55-0,3+1,96+2,9)*0,2 |  | -2.292 | [23 empty] | VV | 0
|  | -3,6*0,25 |  | -0.9 | [23 empty] | VV | 0
|  | -3,8*0,3 |  | -1.14 | [23 empty] | VV | 0
|  | osy 5-6 : | [25 empty] | VV | 0
|  | -(6,3+3,3)*0,2 |  | -1.92 | [23 empty] | VV | 0
|  | osa 6 : | [25 empty] | VV | 0
|  | -2,25*0,3 |  | -0.675 | [23 empty] | VV | 0
|  | Mezisoučet |  | -22.492 | [23 empty] | VV | 1
|  | spodní polovina : | [25 empty] | VV | 0
|  | -22,49 |  | -22.49 | [23 empty] | VV | 0
|  | -0,4*0,2 |  | -0.08 | [23 empty] | VV | 0
|  | Mezisoučet |  | -22.57 | [23 empty] | VV | 1
|  | v šachtách : | [25 empty] | VV | 0
|  | -1,95*0,2 |  | -0.39 | [23 empty] | VV | 0
|  | -1,05*0,1 |  | -0.105 | [23 empty] | VV | 0
|  | -2,3*0,2 |  | -0.46 | [23 empty] | VV | 0
|  | Mezisoučet |  | -0.955 | [23 empty] | VV | 1
|  | osy 6-8 (horní část) : | [25 empty] | VV | 0
|  | -2,0*0,2 |  | -0.4 | [23 empty] | VV | 0
|  | -1,6*0,3 |  | -0.48 | [23 empty] | VV | 0
|  | -2,1*0,2 |  | -0.42 | [23 empty] | VV | 0
|  | -3,05*0,25 |  | -0.7625 | [23 empty] | VV | 0
|  | -2,5*0,25 |  | -0.625 | [23 empty] | VV | 0
|  | -1,5*0,3 |  | -0.45 | [23 empty] | VV | 0
|  | -2,02*0,3 |  | -0.606 | [23 empty] | VV | 0
|  | -2,0*0,5 |  | -1 | [23 empty] | VV | 0
|  | -3,45*0,5 |  | -1.725 | [23 empty] | VV | 0
|  | Mezisoučet |  | -6.4685 | [23 empty] | VV | 1
|  | spodní část : | [25 empty] | VV | 0
|  | -6,47 |  | -6.47 | [23 empty] | VV | 0
[28 empty] | VV | 0
|  | osa 8 : | [25 empty] | VV | 0
|  | -12,2*0,5 |  | -6.1 | [23 empty] | VV | 0
|  | -2,25*2*0,5 |  | -2.25 | [23 empty] | VV | 0
|  | osa 9 : | [25 empty] | VV | 0
|  | -2,05*0,3 |  | -0.615 | [23 empty] | VV | 0
|  | -3,55*0,1 |  | -0.355 | [23 empty] | VV | 0
|  | -20,05*0,5 |  | -10.025 | [23 empty] | VV | 0
|  | uvnitř otvoru : | [25 empty] | VV | 0
|  | -15,65*0,16 |  | -2.504 | [23 empty] | VV | 0
|  | osy 8/9 : | [25 empty] | VV | 0
|  | -7,6*2*0,5 |  | -7.6 | [23 empty] | VV | 0
|  | -2,0*0,25 |  | -0.5 | [23 empty] | VV | 0
|  | osa 10 : | [25 empty] | VV | 0
|  | -22,4*0,5 |  | -11.2 | [23 empty] | VV | 0
|  | osy 9-11 : | [25 empty] | VV | 0
|  | osa B : | [25 empty] | VV | 0
|  | -(7,6+5,8)*0,5 |  | -6.7 | [23 empty] | VV | 0
|  | osa C : | [25 empty] | VV | 0
|  | -5,8*0,5 |  | -2.9 | [23 empty] | VV | 0
|  | osa D : | [25 empty] | VV | 0
|  | -(7,6+5,8)*0,5 |  | -6.7 | [23 empty] | VV | 0
|  | v šachtách : | [25 empty] | VV | 0
|  | -(1,6+3,3)*0,15 |  | -0.735 | [23 empty] | VV | 0
|  | -(1,6+0,7)*0,15 |  | -0.345 | [23 empty] | VV | 0
|  | -(2,71+0,925)*0,15 |  | -0.54525 | [23 empty] | VV | 0
|  | osa 10 : | [25 empty] | VV | 0
|  | -4,475*0,3 |  | -1.3425 | [23 empty] | VV | 0
|  | -4,475*0,3 |  | -1.3425 | [23 empty] | VV | 0
|  | osa E1 : | [25 empty] | VV | 0
|  | -(4,63+1,02)*0,18 |  | -1.017 | [23 empty] | VV | 0
|  | osa 11 : | [25 empty] | VV | 0
|  | -6,56*0,25 |  | -1.64 | [23 empty] | VV | 0
|  | osa 10 - šikmé průvlaky : | [25 empty] | VV | 0
|  | -0,23*(1,191+1,0+1,26+2,33)*2 |  | -2.6593 | [23 empty] | VV | 0
|  | šikmé průvlaky - elevace : | [25 empty] | VV | 0
|  | -11,7*7*0,3 |  | -24.57 | [23 empty] | VV | 0
|  | u schodiště - osa 9/10 : | [25 empty] | VV | 0
|  | -(3,028+2,317)*0,2 |  | -1.069 | [23 empty] | VV | 0
|  | Mezisoučet |  | -99.1845 | [23 empty] | VV | 1
|  | 3NP : | [25 empty] | VV | 0
|  | osa 2 : | [25 empty] | VV | 0
|  | -30,9*0,7 |  | -21.63 | [23 empty] | VV | 0
|  | osa 3.1 : | [25 empty] | VV | 0
|  | -11,0*0,3 |  | -3.3 | [23 empty] | VV | 0
|  | osa 4 : | [25 empty] | VV | 0
|  | -4,4*2*0,4 |  | -3.52 | [23 empty] | VV | 0
|  | osa 4/5 : | [25 empty] | VV | 0
|  | -2,85*2*0,25 |  | -1.425 | [23 empty] | VV | 0
|  | osa 5 : | [25 empty] | VV | 0
|  | -1,7*2*0,3 |  | -1.02 | [23 empty] | VV | 0
|  | osa 5/6 : | [25 empty] | VV | 0
|  | -1,9*2*0,25 |  | -0.95 | [23 empty] | VV | 0
|  | osa 6 : | [25 empty] | VV | 0
|  | -1,35*2*0,3 |  | -0.81 | [23 empty] | VV | 0
|  | osa 6/7 : | [25 empty] | VV | 0
|  | -2,0*2*0,25 |  | -1 | [23 empty] | VV | 0
|  | osa 7 : | [25 empty] | VV | 0
|  | -1,85*0,3 |  | -0.555 | [23 empty] | VV | 0
|  | osa 7/8 : | [25 empty] | VV | 0
|  | -3,25*2*0,25 |  | -1.625 | [23 empty] | VV | 0
|  | osa 8 : | [25 empty] | VV | 0
|  | -5,55*2*0,4 |  | -4.44 | [23 empty] | VV | 0
|  | osa 8/9 : | [25 empty] | VV | 0
|  | -(0,75+5,55)*2*0,3 |  | -3.78 | [23 empty] | VV | 0
|  | -3,75*2*0,25 |  | -1.875 | [23 empty] | VV | 0
[28 empty] | VV | 0
|  | okolo stupňovitých desek : | [25 empty] | VV | 0
|  | osa 4 : | [25 empty] | VV | 0
|  | +14,49 : | [25 empty] | VV | 0
|  | -(3,6*2+3,25)*0,25 |  | -2.6125 | [23 empty] | VV | 0
|  | +14,39 : | [25 empty] | VV | 0
|  | -(1,65+2,1+2,4+1,6)*0,25 |  | -1.9375 | [23 empty] | VV | 0
|  | osy 4-6 : | [25 empty] | VV | 0
|  | +14,39 : | [25 empty] | VV | 0
|  | -(4,15+3,8*2+3,75)*2*0,25 |  | -7.75 | [23 empty] | VV | 0
|  | osy 6-8 : | [25 empty] | VV | 0
|  | +14,39 : | [25 empty] | VV | 0
|  | -(3,8*2+3,85+4,95+4,1+3,8)*2*0,25 |  | -12.15 | [23 empty] | VV | 0
|  | -0,9*5*0,3 |  | -1.35 | [23 empty] | VV | 0
|  | -(1,35*2*2+0,7)*0,3 |  | -1.83 | [23 empty] | VV | 0
|  | osy 4-6 : | [25 empty] | VV | 0
|  | +13,895 : | [25 empty] | VV | 0
|  | -(8,5+4,5+8,4+3,9)*2*0,25 |  | -12.65 | [23 empty] | VV | 0
|  | -(0,75*3+0,8)*2*0,3 |  | -1.83 | [23 empty] | VV | 0
|  | -(0,7+0,8+0,75)*2*0,25 |  | -1.125 | [23 empty] | VV | 0
|  | -1,7*2*0,4 |  | -1.36 | [23 empty] | VV | 0
|  | osy 6-8 : | [25 empty] | VV | 0
|  | +13,895 : | [25 empty] | VV | 0
|  | -(8,1+4,25+3,25+4,65+4,0)*2*0,25 |  | -12.125 | [23 empty] | VV | 0
|  | -(0,75+0,8)*2*0,25 |  | -0.775 | [23 empty] | VV | 0
|  | -(0,8*2+1,0)*2*0,3 |  | -1.56 | [23 empty] | VV | 0
|  | -0,75*0,3 |  | -0.225 | [23 empty] | VV | 0
[28 empty] | VV | 0
|  | osy 8-9 : | [25 empty] | VV | 0
|  | +14,9 : | [25 empty] | VV | 0
|  | -(4,0+3,8)*2*0,25 |  | -3.9 | [23 empty] | VV | 0
|  | vedle schodišť : | [25 empty] | VV | 0
|  | -3,75*4*0,25 |  | -3.75 | [23 empty] | VV | 0
|  | osa 10 : | [25 empty] | VV | 0
|  | -22,425*0,5 |  | -11.2125 | [23 empty] | VV | 0
|  | osa A : | [25 empty] | VV | 0
|  | -5,7*0,25-8,325*0,25 |  | -3.5063 | [23 empty] | VV | 0
|  | osa A1 : | [25 empty] | VV | 0
|  | -7,625*0,6 |  | -4.575 | [23 empty] | VV | 0
|  | osa B / 1-3 : | [25 empty] | VV | 0
|  | -(5,7+7,625)*0,6 |  | -7.995 | [23 empty] | VV | 0
|  | osy B/C : | [25 empty] | VV | 0
|  | -7,625*2*0,6 |  | -9.15 | [23 empty] | VV | 0
|  | osa C : | [25 empty] | VV | 0
|  | -(5,7+7,625)*0,6 |  | -7.995 | [23 empty] | VV | 0
|  | osy C/D : | [25 empty] | VV | 0
|  | -7,625*2*0,6 |  | -9.15 | [23 empty] | VV | 0
|  | osa D : | [25 empty] | VV | 0
|  | -(5,7+7,625)*0,6 |  | -7.995 | [23 empty] | VV | 0
|  | osa E1 : | [25 empty] | VV | 0
|  | -5,7*0,6 |  | -3.42 | [23 empty] | VV | 0
|  | ve výtah. šachtě : | [25 empty] | VV | 0
|  | -(0,725+2,25)*0,15 |  | -0.44625 | [23 empty] | VV | 0
|  | osy A-F, mezi osami 3 a 4 : | [25 empty] | VV | 0
|  | -(2,85+1,725)*2*0,25 |  | -2.2875 | [23 empty] | VV | 0
|  | -(1,95*0,3+2,65*0,25)*2 |  | -2.495 | [23 empty] | VV | 0
|  | -3,35*0,25 |  | -0.8375 | [23 empty] | VV | 0
|  | -(3,2+3,3)*2*0,3 |  | -3.9 | [23 empty] | VV | 0
|  | -(3,2+2,95)*2*0,3 |  | -3.69 | [23 empty] | VV | 0
|  | -2,65*0,25 |  | -0.6625 | [23 empty] | VV | 0
|  | -(2,0+2,35)*0,15 |  | -0.6525 | [23 empty] | VV | 0
|  | osa A : | [25 empty] | VV | 0
|  | -2,485*0,3 |  | -0.7455 | [23 empty] | VV | 0
|  | -3,225*0,3 |  | -0.9675 | [23 empty] | VV | 0
|  | -2,485*0,3 |  | -0.7455 | [23 empty] | VV | 0
|  | -5,2*0,3 |  | -1.56 | [23 empty] | VV | 0
|  | osa F : | [25 empty] | VV | 0
|  | -2,485*0,3 |  | -0.7455 | [23 empty] | VV | 0
|  | -5,2*0,3 |  | -1.56 | [23 empty] | VV | 0
|  | -2,485*0,3 |  | -0.7455 | [23 empty] | VV | 0
|  | -5,2*0,3 |  | -1.56 | [23 empty] | VV | 0
|  | mezi osami 9 a 11 : | [25 empty] | VV | 0
|  | ve výtah. šachtě : | [25 empty] | VV | 0
|  | -(1,6*2+0,7)*0,15 |  | -0.585 | [23 empty] | VV | 0
|  | osa B : | [25 empty] | VV | 0
|  | -(7,7+5,8)*0,5 |  | -6.75 | [23 empty] | VV | 0
|  | osa C : | [25 empty] | VV | 0
|  | -(2,76+5,8)*0,5 |  | -4.28 | [23 empty] | VV | 0
|  | osa D : | [25 empty] | VV | 0
|  | -(7,7+5,8)*0,5 |  | -6.75 | [23 empty] | VV | 0
|  | ve výtah. šachtě : | [25 empty] | VV | 0
|  | -(2,71+0,925)*0,15 |  | -0.54525 | [23 empty] | VV | 0
|  | osa 10 : | [25 empty] | VV | 0
|  | -4,475*0,3 |  | -1.3425 | [23 empty] | VV | 0
|  | osa 10/11 : | [25 empty] | VV | 0
|  | -4,475*0,3 |  | -1.3425 | [23 empty] | VV | 0
|  | okolo otvoru : | [25 empty] | VV | 0
|  | osy 9/10 : | [25 empty] | VV | 0
|  | -(4,94*2+15,36)*0,16 |  | -4.0384 | [23 empty] | VV | 0
|  | Mezisoučet |  | -227.0932 | [23 empty] | VV | 1
|  | Mezisoučet | [25 empty] | VV | 1
|  | 4NP : | [25 empty] | VV | 0
|  | osa 2 : | [25 empty] | VV | 0
|  | -30,9*0,7 |  | -21.63 | [23 empty] | VV | 0
|  | osa 3.1 : | [25 empty] | VV | 0
|  | -11,0*0,3 |  | -3.3 | [23 empty] | VV | 0
|  | osa 4 : | [25 empty] | VV | 0
|  | -3,9*2*0,4 |  | -3.12 | [23 empty] | VV | 0
|  | osa 4/5 : | [25 empty] | VV | 0
|  | -2,75*2*0,25 |  | -1.375 | [23 empty] | VV | 0
|  | osa 5 : | [25 empty] | VV | 0
|  | -1,7*2*0,3 |  | -1.02 | [23 empty] | VV | 0
|  | osa 5/6 : | [25 empty] | VV | 0
|  | -1,9*2*0,25 |  | -0.95 | [23 empty] | VV | 0
|  | osa 6 : | [25 empty] | VV | 0
|  | -1,35*2*0,3 |  | -0.81 | [23 empty] | VV | 0
|  | osa 6/7 : | [25 empty] | VV | 0
|  | -1,9*2*0,25 |  | -0.95 | [23 empty] | VV | 0
|  | osa 7 : | [25 empty] | VV | 0
|  | -1,6*0,3 |  | -0.48 | [23 empty] | VV | 0
|  | osa 7/8 : | [25 empty] | VV | 0
|  | -2,65*2*0,25 |  | -1.325 | [23 empty] | VV | 0
|  | osa 8 : | [25 empty] | VV | 0
|  | -3,5*0,3 |  | -1.05 | [23 empty] | VV | 0
|  | -3,5*0,4 |  | -1.4 | [23 empty] | VV | 0
|  | osa 8/9 : | [25 empty] | VV | 0
|  | -3,1*2*0,3 |  | -1.86 | [23 empty] | VV | 0
|  | -7,6*2*0,45 |  | -6.84 | [23 empty] | VV | 0
[28 empty] | VV | 0
|  | okolo stupňovitých desek : | [25 empty] | VV | 0
|  | osy 4-6 : | [25 empty] | VV | 0
|  | +18,83 : | [25 empty] | VV | 0
|  | -(1,7+4,0+3,8*2+3,75)*2*0,25 |  | -8.525 | [23 empty] | VV | 0
|  | osy 6-8 : | [25 empty] | VV | 0
|  | +18,83 : | [25 empty] | VV | 0
|  | -3,8*3*2*0,25 |  | -5.7 | [23 empty] | VV | 0
|  | -(3,9+4,05)*2*0,25 |  | -3.975 | [23 empty] | VV | 0
|  | osy 8-9 : | [25 empty] | VV | 0
|  | +16,68 : | [25 empty] | VV | 0
|  | -(4,05+3,8+0,5)*2*0,25 |  | -4.175 | [23 empty] | VV | 0
[28 empty] | VV | 0
|  | osy 4-6 : | [25 empty] | VV | 0
|  | +18,34 : | [25 empty] | VV | 0
|  | -(3,1+2,8)*2*0,25 |  | -2.95 | [23 empty] | VV | 0
|  | -(5,5+4,0+8,1)*2*0,25 |  | -8.8 | [23 empty] | VV | 0
|  | -(0,75+0,8*2)*2*0,25 |  | -1.175 | [23 empty] | VV | 0
|  | -0,8*2*0,4 |  | -0.64 | [23 empty] | VV | 0
|  | -0,75*2*2*0,3 |  | -0.9 | [23 empty] | VV | 0
|  | osy 6-8 : | [25 empty] | VV | 0
|  | +18,34 : | [25 empty] | VV | 0
|  | -(8,1+4,2+3,9)*2*0,25 |  | -8.1 | [23 empty] | VV | 0
|  | -0,8*2*2*0,25 |  | -0.8 | [23 empty] | VV | 0
|  | -0,8*2*2*0,3 |  | -0.96 | [23 empty] | VV | 0
[28 empty] | VV | 0
|  | osy 8-9 : | [25 empty] | VV | 0
|  | +18,0 : | [25 empty] | VV | 0
|  | -(1,8+4,7+4,0)*2*0,25 |  | -5.25 | [23 empty] | VV | 0
|  | -(0,9+0,85)*2*0,25 |  | -0.875 | [23 empty] | VV | 0
|  | -0,8*0,3 |  | -0.24 | [23 empty] | VV | 0
|  | +19,35 : | [25 empty] | VV | 0
|  | -(1,5+6,1+3,9)*2*0,25 |  | -5.75 | [23 empty] | VV | 0
|  | osa 10 : | [25 empty] | VV | 0
|  | -22,425*0,5 |  | -11.2125 | [23 empty] | VV | 0
|  | osa A : | [25 empty] | VV | 0
|  | -5,7*0,25-8,325*0,25 |  | -3.5063 | [23 empty] | VV | 0
|  | osa A1 : | [25 empty] | VV | 0
|  | -7,625*0,6 |  | -4.575 | [23 empty] | VV | 0
|  | osa B / 1-3 : | [25 empty] | VV | 0
|  | -(5,7+7,625)*0,6 |  | -7.995 | [23 empty] | VV | 0
|  | osy B/C : | [25 empty] | VV | 0
|  | -7,625*2*0,6 |  | -9.15 | [23 empty] | VV | 0
|  | osa C : | [25 empty] | VV | 0
|  | -(5,7+7,625)*0,6 |  | -7.995 | [23 empty] | VV | 0
|  | osy C/D : | [25 empty] | VV | 0
|  | -7,625*2*0,6 |  | -9.15 | [23 empty] | VV | 0
|  | osa D : | [25 empty] | VV | 0
|  | -(5,7+7,625)*0,6 |  | -7.995 | [23 empty] | VV | 0
|  | osa E1 : | [25 empty] | VV | 0
|  | -5,7*0,6 |  | -3.42 | [23 empty] | VV | 0
|  | ve výtah. šachtě : | [25 empty] | VV | 0
|  | -(0,725+2,25)*0,15 |  | -0.44625 | [23 empty] | VV | 0
|  | osy A-F, mezi osami 3 a 4 : | [25 empty] | VV | 0
|  | -(2,85+1,725)*2*0,25 |  | -2.2875 | [23 empty] | VV | 0
|  | -(1,95*0,3+2,65*0,3)*2 |  | -2.76 | [23 empty] | VV | 0
|  | -2,3*2*0,25 |  | -1.15 | [23 empty] | VV | 0
|  | -3,2*2*0,25 |  | -1.6 | [23 empty] | VV | 0
|  | -3,25*0,3 |  | -0.975 | [23 empty] | VV | 0
|  | -3,2*2*0,3 |  | -1.92 | [23 empty] | VV | 0
|  | -(2,0+2,35)*0,15 |  | -0.6525 | [23 empty] | VV | 0
|  | osa A : | [25 empty] | VV | 0
|  | -5,71*0,3 |  | -1.713 | [23 empty] | VV | 0
|  | -(1,0+6,2)*0,3 |  | -2.16 | [23 empty] | VV | 0
|  | osa F : | [25 empty] | VV | 0
|  | -7,7*0,3 |  | -2.31 | [23 empty] | VV | 0
|  | -(1,0+6,2)*0,3 |  | -2.16 | [23 empty] | VV | 0
|  | osa C : | [25 empty] | VV | 0
|  | -(4,2*2+3,7)*0,3 |  | -3.63 | [23 empty] | VV | 0
[28 empty] | VV | 0
|  | mezi osami 9 a 11 : | [25 empty] | VV | 0
|  | ve výtah. šachtě : | [25 empty] | VV | 0
|  | -(1,6*2+0,7)*0,15 |  | -0.585 | [23 empty] | VV | 0
|  | osa B : | [25 empty] | VV | 0
|  | -(7,7+5,8)*0,5 |  | -6.75 | [23 empty] | VV | 0
|  | osa C : | [25 empty] | VV | 0
|  | -(2,76+5,8)*0,5 |  | -4.28 | [23 empty] | VV | 0
|  | osa D : | [25 empty] | VV | 0
|  | -(7,7+5,8)*0,5 |  | -6.75 | [23 empty] | VV | 0
|  | ve výtah. šachtě : | [25 empty] | VV | 0
|  | -(2,71+0,925)*0,15 |  | -0.54525 | [23 empty] | VV | 0
|  | osa 10 : | [25 empty] | VV | 0
|  | -4,475*0,3 |  | -1.3425 | [23 empty] | VV | 0
|  | osa 10/11 : | [25 empty] | VV | 0
|  | -4,475*0,3 |  | -1.3425 | [23 empty] | VV | 0
|  | okolo otvoru : | [25 empty] | VV | 0
|  | osy 9/10 : | [25 empty] | VV | 0
|  | -(4,94*2+15,36)*0,16 |  | -4.0384 | [23 empty] | VV | 0
|  | Mezisoučet |  | -219.3217 | [23 empty] | VV | 1
|  | 5NP : | [25 empty] | VV | 0
|  | osa 2 : | [25 empty] | VV | 0
|  | -30,9*0,7 |  | -21.63 | [23 empty] | VV | 0
|  | osa 3.1 : | [25 empty] | VV | 0
|  | -11,0*0,3 |  | -3.3 | [23 empty] | VV | 0
|  | osa 4 : | [25 empty] | VV | 0
|  | -1,35*2*0,5 |  | -1.35 | [23 empty] | VV | 0
|  | osa 5 : | [25 empty] | VV | 0
|  | -1,35*2*0,5 |  | -1.35 | [23 empty] | VV | 0
|  | osa 6 : | [25 empty] | VV | 0
|  | -1,35*2*0,5 |  | -1.35 | [23 empty] | VV | 0
|  | osa 7 : | [25 empty] | VV | 0
|  | -1,35*2*0,5 |  | -1.35 | [23 empty] | VV | 0
|  | osa 8 : | [25 empty] | VV | 0
|  | -1,35*2*0,5 |  | -1.35 | [23 empty] | VV | 0
|  | osa 10 : | [25 empty] | VV | 0
|  | -22,425*0,5 |  | -11.2125 | [23 empty] | VV | 0
|  | osa A : | [25 empty] | VV | 0
|  | -5,7*0,25-8,325*0,25 |  | -3.5063 | [23 empty] | VV | 0
|  | osa A1 : | [25 empty] | VV | 0
|  | -7,625*0,6 |  | -4.575 | [23 empty] | VV | 0
|  | osa B / 1-3 : | [25 empty] | VV | 0
|  | -(5,7+7,625)*0,6 |  | -7.995 | [23 empty] | VV | 0
|  | osy B/C : | [25 empty] | VV | 0
|  | -7,625*2*0,6 |  | -9.15 | [23 empty] | VV | 0
|  | osa C : | [25 empty] | VV | 0
|  | -(5,7+7,625)*0,6 |  | -7.995 | [23 empty] | VV | 0
|  | osy C/D : | [25 empty] | VV | 0
|  | -7,625*2*0,6 |  | -9.15 | [23 empty] | VV | 0
|  | osa D : | [25 empty] | VV | 0
|  | -(5,7+7,625)*0,6 |  | -7.995 | [23 empty] | VV | 0
|  | osa E1 : | [25 empty] | VV | 0
|  | -5,7*0,6 |  | -3.42 | [23 empty] | VV | 0
|  | ve výtah. šachtě : | [25 empty] | VV | 0
|  | -(0,725+2,25)*0,15 |  | -0.44625 | [23 empty] | VV | 0
|  | osy A-F, mezi osami 3 a 4 : | [25 empty] | VV | 0
|  | -3,2*4*0,3 |  | -3.84 | [23 empty] | VV | 0
|  | -2,0*0,15 |  | -0.3 | [23 empty] | VV | 0
|  | -(2,2+2,35)*0,2 |  | -0.91 | [23 empty] | VV | 0
|  | -0,73*0,15 |  | -0.1095 | [23 empty] | VV | 0
|  | osa A : | [25 empty] | VV | 0
|  | -5,71*0,25 |  | -1.4275 | [23 empty] | VV | 0
|  | -5,71*0,15 |  | -0.8565 | [23 empty] | VV | 0
|  | osa F : | [25 empty] | VV | 0
|  | -7,7*0,25 |  | -1.925 | [23 empty] | VV | 0
|  | -7,7*0,15 |  | -1.155 | [23 empty] | VV | 0
[28 empty] | VV | 0
|  | mezi osami 9 a 11 : | [25 empty] | VV | 0
|  | osa B : | [25 empty] | VV | 0
|  | -(7,7+5,8)*0,5 |  | -6.75 | [23 empty] | VV | 0
|  | osa C : | [25 empty] | VV | 0
|  | -(7,7+5,8)*0,5 |  | -6.75 | [23 empty] | VV | 0
|  | osa D : | [25 empty] | VV | 0
|  | -(7,7+5,8)*0,5 |  | -6.75 | [23 empty] | VV | 0
|  | osa 9/10 : | [25 empty] | VV | 0
|  | -4,475*0,3 |  | -1.3425 | [23 empty] | VV | 0
|  | osa 10/11 : | [25 empty] | VV | 0
|  | -4,475*0,3 |  | -1.3425 | [23 empty] | VV | 0
|  | Mezisoučet |  | -130.5835 | [23 empty] | VV | 1
|  | Mezisoučet | [25 empty] | VV | 1
|  | 6NP : | [25 empty] | VV | 0
|  | osa 2 : | [25 empty] | VV | 0
|  | -26,44*0,4 |  | -10.576 | [23 empty] | VV | 0
|  | ve výtah. šachtě : | [25 empty] | VV | 0
|  | -(0,725+2,25)*0,15 |  | -0.44625 | [23 empty] | VV | 0
|  | osa 10 : | [25 empty] | VV | 0
|  | -(18,65+2,25)*0,4 |  | -8.36 | [23 empty] | VV | 0
|  | osa B : | [25 empty] | VV | 0
|  | -(0,85+7,75)*0,4 |  | -3.44 | [23 empty] | VV | 0
|  | -2,7*0,25 |  | -0.675 | [23 empty] | VV | 0
|  | osa B/C : | [25 empty] | VV | 0
|  | -3,2*0,3 |  | -0.96 | [23 empty] | VV | 0
|  | osa C : | [25 empty] | VV | 0
|  | -(0,85+7,75)*0,4 |  | -3.44 | [23 empty] | VV | 0
|  | osa C/D : | [25 empty] | VV | 0
|  | -3,2*0,3 |  | -0.96 | [23 empty] | VV | 0
|  | osa D : | [25 empty] | VV | 0
|  | -(0,85+7,75)*0,4 |  | -3.44 | [23 empty] | VV | 0
|  | -2,7*0,25 |  | -0.675 | [23 empty] | VV | 0
|  | mezi osami 9 a 10 : | [25 empty] | VV | 0
|  | osa B : | [25 empty] | VV | 0
|  | -9,05*(0,4+0,25) |  | -5.8825 | [23 empty] | VV | 0
|  | osa C : | [25 empty] | VV | 0
|  | -(7,75+0,9)*0,4 |  | -3.46 | [23 empty] | VV | 0
|  | osa D : | [25 empty] | VV | 0
|  | -(7,75+0,9)*0,4 |  | -3.46 | [23 empty] | VV | 0
|  | Mezisoučet |  | -45.7747 | [23 empty] | VV | 1
|  | Mezisoučet | [25 empty] | VV | 1
|  | Mezisoučet | [25 empty] | VV | 1
|  | odpočet plochy stěn pod deskami : | [25 empty] | VV | 0
|  | mezipatro : | [25 empty] | VV | 0
|  | osa 9 : | [25 empty] | VV | 0
|  | -0,3*7,6*2 |  | -4.56 | [23 empty] | VV | 0
|  | obvod vpravo : | [25 empty] | VV | 0
|  | -0,2*1,1 |  | -0.22 | [23 empty] | VV | 0
|  | -0,4*1,0 |  | -0.4 | [23 empty] | VV | 0
|  | -0,25*(21,75+30,9+5,6+7,6) |  | -16.4625 | [23 empty] | VV | 0
|  | 2NP : | [25 empty] | VV | 0
|  | osy 3-4 : | [25 empty] | VV | 0
|  | -0,25*(4,3+7,15)*2 |  | -5.725 | [23 empty] | VV | 0
|  | -0,2*(3,5+6,4)*2 |  | -3.96 | [23 empty] | VV | 0
|  | -0,15*(1,0+2,0) |  | -0.45 | [23 empty] | VV | 0
|  | osa 4 : | [25 empty] | VV | 0
|  | -0,5*1,65*2 |  | -1.65 | [23 empty] | VV | 0
|  | osa 4/5 : | [25 empty] | VV | 0
|  | -0,25*1,15*2 |  | -0.575 | [23 empty] | VV | 0
|  | osa 5 : | [25 empty] | VV | 0
|  | -0,5*1,65*2 |  | -1.65 | [23 empty] | VV | 0
|  | osa 5/6 : | [25 empty] | VV | 0
|  | -0,25*1,15*2 |  | -0.575 | [23 empty] | VV | 0
|  | osa 6 : | [25 empty] | VV | 0
|  | -0,5*1,65*2 |  | -1.65 | [23 empty] | VV | 0
|  | osa 6/7 : | [25 empty] | VV | 0
|  | -0,25*1,15*2 |  | -0.575 | [23 empty] | VV | 0
|  | osa 7 : | [25 empty] | VV | 0
|  | -0,5*1,65*2 |  | -1.65 | [23 empty] | VV | 0
|  | osa 7/8 : | [25 empty] | VV | 0
|  | -0,25*1,15*2 |  | -0.575 | [23 empty] | VV | 0
|  | osa 8 : | [25 empty] | VV | 0
|  | -0,5*1,65*2 |  | -1.65 | [23 empty] | VV | 0
|  | osa 9 : | [25 empty] | VV | 0
|  | -0,3*(3,55+5,05) |  | -2.58 | [23 empty] | VV | 0
|  | osy 9-11 : | [25 empty] | VV | 0
|  | -0,25*14,0 |  | -3.5 | [23 empty] | VV | 0
|  | -0,2*3,3*3 |  | -1.98 | [23 empty] | VV | 0
|  | -0,25*14,0 |  | -3.5 | [23 empty] | VV | 0
|  | -0,2*(2,71+4,475) |  | -1.437 | [23 empty] | VV | 0
|  | osa 11 : | [25 empty] | VV | 0
|  | -0,25*31,4 |  | -7.85 | [23 empty] | VV | 0
|  | osy 9-11 (nad objektem) : | [25 empty] | VV | 0
|  | -0,25*(4,21+0,15*2+0,5) |  | -1.2525 | [23 empty] | VV | 0
|  | obloukové stěny : | [25 empty] | VV | 0
|  | osa 4 : | [25 empty] | VV | 0
|  | -0,25*11,8*2 |  | -5.9 | [23 empty] | VV | 0
|  | osy 4-6 : | [25 empty] | VV | 0
|  | -0,25*17,0*2 |  | -8.5 | [23 empty] | VV | 0
|  | -0,25*1,4*2 |  | -0.7 | [23 empty] | VV | 0
|  | -0,3*15,6*2 |  | -9.36 | [23 empty] | VV | 0
|  | elevace - šikmé stěny : | [25 empty] | VV | 0
|  | -0,3*(7,12+11,7+1,3)*5 |  | -30.18 | [23 empty] | VV | 0
|  | -0,3*(7,12+1,4)*2 |  | -5.112 | [23 empty] | VV | 0
|  | -0,3*(7,12+9,25)*2 |  | -9.822 | [23 empty] | VV | 0
|  | -0,3*4,2*5 |  | -6.3 | [23 empty] | VV | 0
|  | řez 16 : | [25 empty] | VV | 0
|  | -0,2*(3,6-0,9)*2 |  | -1.08 | [23 empty] | VV | 0
|  | -0,3*1,05*2 |  | -0.63 | [23 empty] | VV | 0
|  | -0,3*((4,4-1,05+4,7)*2+4,85) |  | -6.285 | [23 empty] | VV | 0
|  | -0,25*1,725*4 |  | -1.725 | [23 empty] | VV | 0
|  | řez 15 : | [25 empty] | VV | 0
|  | -0,2*(1,45+1,725)*2 |  | -1.27 | [23 empty] | VV | 0
|  | řez 17, 18 : | [25 empty] | VV | 0
|  | -0,23*(7,35*2+1,16) |  | -3.6478 | [23 empty] | VV | 0
|  | -0,23*4,14 |  | -0.9522 | [23 empty] | VV | 0
|  | Mezisoučet |  | -155.891 | [23 empty] | VV | 1
|  | Mezisoučet | [25 empty] | VV | 1
|  | 3NP : | [25 empty] | VV | 0
|  | osa 1 : | [25 empty] | VV | 0
|  | -0,25*31,4 |  | -7.85 | [23 empty] | VV | 0
|  | osa 2/3 : | [25 empty] | VV | 0
|  | -0,25*(2,775*2+2,75) |  | -2.075 | [23 empty] | VV | 0
|  | osa 3 : | [25 empty] | VV | 0
|  | -0,25*30,9 |  | -7.725 | [23 empty] | VV | 0
|  | osa F : | [25 empty] | VV | 0
|  | -0,25*14,275 |  | -3.5688 | [23 empty] | VV | 0
|  | osa 3/4 : | [25 empty] | VV | 0
|  | -0,25*(0,25+2,7*2+7,75) |  | -3.35 | [23 empty] | VV | 0
|  | -0,25*5,225*2 |  | -2.6125 | [23 empty] | VV | 0
|  | -0,2*3,5*2 |  | -1.4 | [23 empty] | VV | 0
|  | -0,2*6,67*2 |  | -2.668 | [23 empty] | VV | 0
|  | -0,25*1,3*2 |  | -0.65 | [23 empty] | VV | 0
|  | osa A/4-8 : | [25 empty] | VV | 0
|  | -0,25*32,4 |  | -8.1 | [23 empty] | VV | 0
|  | osa F/4-8 : | [25 empty] | VV | 0
|  | -0,25*32,4 |  | -8.1 | [23 empty] | VV | 0
|  | osa 4 : | [25 empty] | VV | 0
|  | -0,5*1,65*2 |  | -1.65 | [23 empty] | VV | 0
|  | osa 4/5 : | [25 empty] | VV | 0
|  | -0,25*1,15*2 |  | -0.575 | [23 empty] | VV | 0
|  | osa 5 : | [25 empty] | VV | 0
|  | -0,5*1,65*2 |  | -1.65 | [23 empty] | VV | 0
|  | osa 5/6 : | [25 empty] | VV | 0
|  | -0,25*1,15*2 |  | -0.575 | [23 empty] | VV | 0
|  | osa 6 : | [25 empty] | VV | 0
|  | -0,5*1,65*2 |  | -1.65 | [23 empty] | VV | 0
|  | osa 6/7 : | [25 empty] | VV | 0
|  | -0,25*1,15*2 |  | -0.575 | [23 empty] | VV | 0
|  | osa 7 : | [25 empty] | VV | 0
|  | -0,5*1,65*2 |  | -1.65 | [23 empty] | VV | 0
|  | osa 7/8 : | [25 empty] | VV | 0
|  | -0,25*1,15*2 |  | -0.575 | [23 empty] | VV | 0
|  | osa 8 : | [25 empty] | VV | 0
|  | -0,5*1,65*2 |  | -1.65 | [23 empty] | VV | 0
|  | osa 8/9 : | [25 empty] | VV | 0
|  | -0,3*5,85*2 |  | -3.51 | [23 empty] | VV | 0
|  | -0,3*4,3*2 |  | -2.58 | [23 empty] | VV | 0
|  | -0,3*4,5 |  | -1.35 | [23 empty] | VV | 0
|  | -0,15*(3,7+2,1)*2 |  | -1.74 | [23 empty] | VV | 0
|  | osa 9 : | [25 empty] | VV | 0
|  | -0,3*30,9 |  | -9.27 | [23 empty] | VV | 0
|  | osa A : | [25 empty] | VV | 0
|  | -0,25*15,84 |  | -3.96 | [23 empty] | VV | 0
|  | osy A/A1 : | [25 empty] | VV | 0
|  | -0,25*14,0 |  | -3.5 | [23 empty] | VV | 0
|  | -0,2*3,3*3 |  | -1.98 | [23 empty] | VV | 0
|  | osy D/F : | [25 empty] | VV | 0
|  | -0,25*14,0 |  | -3.5 | [23 empty] | VV | 0
|  | -0,2*(2,71+4,475) |  | -1.437 | [23 empty] | VV | 0
|  | osa F : | [25 empty] | VV | 0
|  | -0,25*14,3 |  | -3.575 | [23 empty] | VV | 0
|  | osa 11 : | [25 empty] | VV | 0
|  | -0,25*31,405 |  | -7.8513 | [23 empty] | VV | 0
|  | osy 9-11 nad osou A : | [25 empty] | VV | 0
|  | -0,25*(4,88+0,15+7,325+0,2) |  | -3.1387 | [23 empty] | VV | 0
[28 empty] | VV | 0
|  | Mezisoučet |  | -106.0413 | [23 empty] | VV | 1
|  | Mezisoučet | [25 empty] | VV | 1
|  | 4NP : | [25 empty] | VV | 0
|  | osa 1 : | [25 empty] | VV | 0
|  | -0,25*31,4 |  | -7.85 | [23 empty] | VV | 0
|  | osa 2/3 : | [25 empty] | VV | 0
|  | -0,25*(2,775*2+2,75) |  | -2.075 | [23 empty] | VV | 0
|  | osa 3 : | [25 empty] | VV | 0
|  | -0,25*30,9 |  | -7.725 | [23 empty] | VV | 0
|  | osa F : | [25 empty] | VV | 0
|  | -0,25*14,275 |  | -3.5688 | [23 empty] | VV | 0
|  | osa 3/4 : | [25 empty] | VV | 0
|  | -0,25*(0,25+2,7*2+7,75)*2 |  | -6.7 | [23 empty] | VV | 0
|  | -0,25*5,225*2 |  | -2.6125 | [23 empty] | VV | 0
|  | -0,2*3,5*2 |  | -1.4 | [23 empty] | VV | 0
|  | -0,2*6,67*2 |  | -2.668 | [23 empty] | VV | 0
|  | -0,25*1,3*2 |  | -0.65 | [23 empty] | VV | 0
|  | osa A/4-8 : | [25 empty] | VV | 0
|  | -0,25*32,4 |  | -8.1 | [23 empty] | VV | 0
|  | osa F/4-8 : | [25 empty] | VV | 0
|  | -0,25*32,4 |  | -8.1 | [23 empty] | VV | 0
|  | osa 4 : | [25 empty] | VV | 0
|  | -0,5*1,65*2 |  | -1.65 | [23 empty] | VV | 0
|  | osa 4/5 : | [25 empty] | VV | 0
|  | -0,25*1,15*2 |  | -0.575 | [23 empty] | VV | 0
|  | osa 5 : | [25 empty] | VV | 0
|  | -0,5*1,65*2 |  | -1.65 | [23 empty] | VV | 0
|  | osa 5/6 : | [25 empty] | VV | 0
|  | -0,25*1,15*2 |  | -0.575 | [23 empty] | VV | 0
|  | osa 6 : | [25 empty] | VV | 0
|  | -0,5*1,65*2 |  | -1.65 | [23 empty] | VV | 0
|  | osa 6/7 : | [25 empty] | VV | 0
|  | -0,25*1,15*2 |  | -0.575 | [23 empty] | VV | 0
|  | osa 7 : | [25 empty] | VV | 0
|  | -0,5*1,65*2 |  | -1.65 | [23 empty] | VV | 0
|  | osa 7/8 : | [25 empty] | VV | 0
|  | -0,25*1,15*2 |  | -0.575 | [23 empty] | VV | 0
|  | osa 8 : | [25 empty] | VV | 0
|  | -0,5*1,65*2 |  | -1.65 | [23 empty] | VV | 0
|  | osa 8/9 : | [25 empty] | VV | 0
|  | -0,3*5,35*2 |  | -3.21 | [23 empty] | VV | 0
|  | osa 9 : | [25 empty] | VV | 0
|  | -0,3*30,9 |  | -9.27 | [23 empty] | VV | 0
|  | osa A : | [25 empty] | VV | 0
|  | -0,25*15,84 |  | -3.96 | [23 empty] | VV | 0
|  | osy A/A1 : | [25 empty] | VV | 0
|  | -0,25*14,0 |  | -3.5 | [23 empty] | VV | 0
|  | -0,2*3,3*3 |  | -1.98 | [23 empty] | VV | 0
|  | osy D/F : | [25 empty] | VV | 0
|  | -0,25*14,0 |  | -3.5 | [23 empty] | VV | 0
|  | -0,2*(2,71+4,475) |  | -1.437 | [23 empty] | VV | 0
|  | osa F : | [25 empty] | VV | 0
|  | -0,25*14,3 |  | -3.575 | [23 empty] | VV | 0
|  | osa 11 : | [25 empty] | VV | 0
|  | -0,25*31,405 |  | -7.8513 | [23 empty] | VV | 0
|  | osy 9-11 nad osou A : | [25 empty] | VV | 0
|  | -0,25*(4,88+0,15+7,325+0,2) |  | -3.1387 | [23 empty] | VV | 0
|  | Mezisoučet |  | -103.4213 | [23 empty] | VV | 1
|  | Mezisoučet | [25 empty] | VV | 1
|  | 5NP : | [25 empty] | VV | 0
|  | osa 1 : | [25 empty] | VV | 0
|  | -0,25*31,4 |  | -7.85 | [23 empty] | VV | 0
|  | osa 2/3 : | [25 empty] | VV | 0
|  | -0,25*(2,775*2+2,75) |  | -2.075 | [23 empty] | VV | 0
|  | osa 3 : | [25 empty] | VV | 0
|  | -0,25*30,9 |  | -7.725 | [23 empty] | VV | 0
|  | osa F : | [25 empty] | VV | 0
|  | -0,25*14,275 |  | -3.5688 | [23 empty] | VV | 0
|  | osa 3/4 : | [25 empty] | VV | 0
|  | -0,25*(0,25+2,7*2+7,75) |  | -3.35 | [23 empty] | VV | 0
|  | -0,25*5,225*2 |  | -2.6125 | [23 empty] | VV | 0
|  | -0,2*3,5*2 |  | -1.4 | [23 empty] | VV | 0
|  | -0,2*6,67*2 |  | -2.668 | [23 empty] | VV | 0
|  | -0,25*1,3*2 |  | -0.65 | [23 empty] | VV | 0
|  | osa A/4-8 : | [25 empty] | VV | 0
|  | -0,25*32,4 |  | -8.1 | [23 empty] | VV | 0
|  | osa F/4-8 : | [25 empty] | VV | 0
|  | -0,25*32,4 |  | -8.1 | [23 empty] | VV | 0
|  | osa 4 : | [25 empty] | VV | 0
|  | -0,5*1,65*2 |  | -1.65 | [23 empty] | VV | 0
|  | osa 4/5 : | [25 empty] | VV | 0
|  | -0,25*1,15*2 |  | -0.575 | [23 empty] | VV | 0
|  | osa 5 : | [25 empty] | VV | 0
|  | -0,5*1,65*2 |  | -1.65 | [23 empty] | VV | 0
|  | osa 5/6 : | [25 empty] | VV | 0
|  | -0,25*1,15*2 |  | -0.575 | [23 empty] | VV | 0
|  | osa 6 : | [25 empty] | VV | 0
|  | -0,5*1,65*2 |  | -1.65 | [23 empty] | VV | 0
|  | osa 6/7 : | [25 empty] | VV | 0
|  | -0,25*1,15*2 |  | -0.575 | [23 empty] | VV | 0
|  | osa 7 : | [25 empty] | VV | 0
|  | -0,5*1,65*2 |  | -1.65 | [23 empty] | VV | 0
|  | osa 7/8 : | [25 empty] | VV | 0
|  | -0,25*1,15*2 |  | -0.575 | [23 empty] | VV | 0
|  | osa 8 : | [25 empty] | VV | 0
|  | -0,5*1,65*2 |  | -1.65 | [23 empty] | VV | 0
|  | osa 9 : | [25 empty] | VV | 0
|  | -0,3*30,9 |  | -9.27 | [23 empty] | VV | 0
|  | osa A : | [25 empty] | VV | 0
|  | -0,25*15,84 |  | -3.96 | [23 empty] | VV | 0
|  | osy A/A1 : | [25 empty] | VV | 0
|  | -0,25*14,0 |  | -3.5 | [23 empty] | VV | 0
|  | -0,2*3,3*3 |  | -1.98 | [23 empty] | VV | 0
|  | osy D/F : | [25 empty] | VV | 0
|  | -0,25*14,0 |  | -3.5 | [23 empty] | VV | 0
|  | -0,2*(2,71+4,475) |  | -1.437 | [23 empty] | VV | 0
|  | osa F : | [25 empty] | VV | 0
|  | -0,25*14,3 |  | -3.575 | [23 empty] | VV | 0
|  | osa 11 : | [25 empty] | VV | 0
|  | -0,25*31,405 |  | -7.8513 | [23 empty] | VV | 0
|  | osy 9-11 nad osou A : | [25 empty] | VV | 0
|  | -0,25*(4,88+0,15+7,343+0,2) |  | -3.1433 | [23 empty] | VV | 0
|  | Mezisoučet |  | -96.8658 | [23 empty] | VV | 1
|  | Mezisoučet | [25 empty] | VV | 1
|  | 6NP : | [25 empty] | VV | 0
|  | osa 2 : | [25 empty] | VV | 0
|  | -0,25*26,94 |  | -6.735 | [23 empty] | VV | 0
|  | osa 2/3 : | [25 empty] | VV | 0
|  | -0,25*(2,895+2,775) |  | -1.4175 | [23 empty] | VV | 0
|  | osa 3 : | [25 empty] | VV | 0
|  | -0,25*26,44 |  | -6.61 | [23 empty] | VV | 0
|  | osa A : | [25 empty] | VV | 0
|  | -0,25*(15,275+42,325) |  | -14.4 | [23 empty] | VV | 0
|  | osa F : | [25 empty] | VV | 0
|  | -0,25*(15,275+42,325) |  | -14.4 | [23 empty] | VV | 0
|  | osa 3/4 : | [25 empty] | VV | 0
|  | -0,25*(5,25+1,3)*2 |  | -3.275 | [23 empty] | VV | 0
|  | -0,2*(1,25+6,6+11,6+6,6+1,25) |  | -5.46 | [23 empty] | VV | 0
|  | -0,15*3,2*2 |  | -0.96 | [23 empty] | VV | 0
|  | osa 9 : | [25 empty] | VV | 0
|  | -0,3*26,94 |  | -8.082 | [23 empty] | VV | 0
|  | osa 10 : | [25 empty] | VV | 0
|  | -0,2*26,94 |  | -5.388 | [23 empty] | VV | 0
|  | osa A1 : | [25 empty] | VV | 0
|  | -0,25*9,05*2 |  | -4.525 | [23 empty] | VV | 0
|  | osa E : | [25 empty] | VV | 0
|  | -0,25*(9,05+6,34) |  | -3.8475 | [23 empty] | VV | 0
|  | -0,2*(2,71+2,25) |  | -0.992 | [23 empty] | VV | 0
|  | Mezisoučet |  | -76.092 | [23 empty] | VV | 1
SPU
132 | 411351216R00 | Bednění stropů deskových včetně podpěrné konstrukce výšky do 5,9 m přes 10 do 12 kPa, - odstranění | m2 | 10084.2365 |  | 0 |  | 0 |  | 0 | 21 | 0 | 0 | 0 | 0 | 0 | 801-1 | RTS 24/ I | RTS 22/ I | 0.456 | 4598.41 |  | Práce | Běžná |  |  |  | POL1_
|  | s pomocným lešením | [25 empty] | SPI
|  | Odkaz na mn. položky pořadí 131 : 10084,23647 |  | 10084.2365 | [23 empty] | VV | 5
SPU
133 | 411351801R00 | Bednění stropů bednění svislých ploch zřízení | m | 7375.3297 |  | 0 |  | 0 |  | 0 | 21 | 0 | 0.03047 | 224.73 | 0 | 0 | 801-1 | RTS 24/ I | RTS 22/ I | 0.87 | 6416.54 |  | Práce | Běžná |  |  |  | POL1_
|  | s pomocným lešením | [25 empty] | SPI
|  | SO 01.2.2 - technologické centrum : | [25 empty] | VV | 0
[28 empty] | VV | 0
|  | stropní deska nad 3PP : | [25 empty] | VV | 0
|  | deska tl. 220mm : | [25 empty] | VV | 0
|  | obvod : | [25 empty] | VV | 0
|  | betonováno do pažení : (46,75+30,85+28,53+1,03*2)*2 |  | 216.38 | [23 empty] | VV | 0
|  | otvory : | [25 empty] | VV | 0
|  | (2,05+3,0)*2 |  | 10.1 | [23 empty] | VV | 0
|  | (11,775+5,5+0,9+0,5+0,325)*2 |  | 38 | [23 empty] | VV | 0
|  | (2,7+5,5+0,325)*2 |  | 17.05 | [23 empty] | VV | 0
|  | (4,9+2,13)*2 |  | 14.06 | [23 empty] | VV | 0
|  | (0,7+0,8)*2 |  | 3 | [23 empty] | VV | 0
|  | (3,975+1,6)*2 |  | 11.15 | [23 empty] | VV | 0
|  | (0,8+0,7)*2 |  | 3 | [23 empty] | VV | 0
|  | (2,2+21,1)*2 |  | 46.6 | [23 empty] | VV | 0
|  | (29,55+18,6+3,95+2,0+4,45)*2 |  | 117.1 | [23 empty] | VV | 0
|  | (0,5+1,05)*2 |  | 3.1 | [23 empty] | VV | 0
|  | (2,225+2,13)*2 |  | 8.71 | [23 empty] | VV | 0
|  | schodiště : | [25 empty] | VV | 0
|  | (2,975+3,1+0,39*2)*2 |  | 13.71 | [23 empty] | VV | 0
|  | rampa : | [25 empty] | VV | 0
|  | (1,05+2,4+27,93)*2 |  | 62.76 | [23 empty] | VV | 0
|  | (25,05+2,2)*2 |  | 54.5 | [23 empty] | VV | 0
|  | Mezisoučet |  | 619.22 | [23 empty] | VV | 1
|  | deska tl. 400mm (rozhraní mezi deskami) : | [25 empty] | VV | 0
|  | 22,43+1,03 |  | 23.46 | [23 empty] | VV | 0
|  | Mezisoučet |  | 23.46 | [23 empty] | VV | 1
|  | stropní desky nad 2PP a 1PP : | [25 empty] | VV | 0
|  | 2PP : | [25 empty] | VV | 0
|  | obvod : | [25 empty] | VV | 0
|  | betonováno do pažení : | [25 empty] | VV | 0
|  | deska tl. 500mm : | [25 empty] | VV | 0
|  | (rozhraní mezi deskami) : | [25 empty] | VV | 0
|  | 17,575+0,125 |  | 17.7 | [23 empty] | VV | 0
|  | otvory : | [25 empty] | VV | 0
|  | 2,05+1,35*2+(3,425+1,0)*2+1,05+1,5*2 |  | 17.65 | [23 empty] | VV | 0
|  | Mezisoučet |  | 35.35 | [23 empty] | VV | 1
|  | deska tl. 300mm : | [25 empty] | VV | 0
|  | (rozhraní mezi deskami) : | [25 empty] | VV | 0
|  | 15,225 |  | 15.225 | [23 empty] | VV | 0
|  | otvory : | [25 empty] | VV | 0
|  | 2,05+4,15*2+(2,4+1,85)*2+1,05+1,2*2+(1,7+0,6)*2 |  | 26.9 | [23 empty] | VV | 0
[28 empty] | VV | 0
|  | 45,7 |  | 45.7 | [23 empty] | VV | 0
|  | otvory : | [25 empty] | VV | 0
|  | (4,9+2,13)*2 |  | 14.06 | [23 empty] | VV | 0
|  | (0,8+0,7)*2*2 |  | 6 | [23 empty] | VV | 0
|  | (3,975+1,6+4,0+1,6)*2 |  | 22.35 | [23 empty] | VV | 0
|  | Mezisoučet |  | 130.235 | [23 empty] | VV | 1
|  | deska tl. 400mm : | [25 empty] | VV | 0
|  | (rozhraní mezi deskami) : | [25 empty] | VV | 0
|  | 35,5+0,53+5,2+1,33 |  | 42.56 | [23 empty] | VV | 0
|  | Mezisoučet |  | 42.56 | [23 empty] | VV | 1
|  | deska tl. 220mm : | [25 empty] | VV | 0
|  | otvory : | [25 empty] | VV | 0
|  | (1,5+0,6)*2 |  | 4.2 | [23 empty] | VV | 0
|  | (1,6+3,2)*2*2 |  | 19.2 | [23 empty] | VV | 0
|  | (2,225+2,13)*2 |  | 8.71 | [23 empty] | VV | 0
|  | (0,6+1,1)*2 |  | 3.4 | [23 empty] | VV | 0
|  | rampa : | [25 empty] | VV | 0
|  | (4,575+7,8)*2 |  | 24.75 | [23 empty] | VV | 0
|  | SCH A : | [25 empty] | VV | 0
|  | (2,975+3,61+0,39*2)*2 |  | 14.73 | [23 empty] | VV | 0
|  | SCH B : | [25 empty] | VV | 0
|  | (3,45+3,53)*2 |  | 13.96 | [23 empty] | VV | 0
|  | Mezisoučet |  | 88.95 | [23 empty] | VV | 1
|  | Mezisoučet | [25 empty] | VV | 1
|  | 1PP : | [25 empty] | VV | 0
|  | obvod : | [25 empty] | VV | 0
|  | (46,75+30,85+14,225+19,35+2,75)*2 |  | 227.85 | [23 empty] | VV | 0
|  | -(27,9+1,8+1,05+5,15) |  | -35.9 | [23 empty] | VV | 0
|  | deska tl. 400mm : | [25 empty] | VV | 0
|  | rozhraní desek : | [25 empty] | VV | 0
|  | (7,75+4,875)*2 |  | 25.25 | [23 empty] | VV | 0
|  | desku tl. 350mm : | [25 empty] | VV | 0
|  | rozhraní desek : | [25 empty] | VV | 0
|  | 2,75+2,25 |  | 5 | [23 empty] | VV | 0
|  | deska tl. 240mm : | [25 empty] | VV | 0
|  | rozhraní desek : | [25 empty] | VV | 0
|  | (5,95+4,48)*2 |  | 20.86 | [23 empty] | VV | 0
|  | (2,7+4,48)*2 |  | 14.36 | [23 empty] | VV | 0
|  | deska tl. 250mm : | [25 empty] | VV | 0
|  | rozhraní desek : | [25 empty] | VV | 0
|  | (2,95+4,48)*2 |  | 14.86 | [23 empty] | VV | 0
[28 empty] | VV | 0
|  | otvory : | [25 empty] | VV | 0
|  | (5,9+1,8)*2 |  | 15.4 | [23 empty] | VV | 0
|  | (11,5+1,0+0,15)*2 |  | 25.3 | [23 empty] | VV | 0
|  | (1,6+1,0)*2*2 |  | 10.4 | [23 empty] | VV | 0
|  | (3,55+2,525)*2 |  | 12.15 | [23 empty] | VV | 0
|  | (5,3+2,0)*2 |  | 14.6 | [23 empty] | VV | 0
|  | (3,73+2,525)*2 |  | 12.51 | [23 empty] | VV | 0
|  | (4,0+1,1)*2 |  | 10.2 | [23 empty] | VV | 0
|  | (4,05+1,1)*2 |  | 10.3 | [23 empty] | VV | 0
|  | 0,8*4*7 |  | 22.4 | [23 empty] | VV | 0
|  | SCHx : | [25 empty] | VV | 0
|  | (1,05+5,275)*2 |  | 12.65 | [23 empty] | VV | 0
|  | Mezisoučet |  | 418.19 | [23 empty] | VV | 1
|  | deska tl. 400mm : | [25 empty] | VV | 0
|  | otvor : | [25 empty] | VV | 0
|  | (0,7+0,725)*2 |  | 2.85 | [23 empty] | VV | 0
|  | deska tl. 350mm : | [25 empty] | VV | 0
|  | otvor : | [25 empty] | VV | 0
|  | (0,675+1,2)*2 |  | 3.75 | [23 empty] | VV | 0
|  | deska tl. 240mm : | [25 empty] | VV | 0
|  | otvor : | [25 empty] | VV | 0
|  | (2,25+0,725)*2 |  | 5.95 | [23 empty] | VV | 0
|  | SCH B : | [25 empty] | VV | 0
|  | (4,4+1,625)*2 |  | 12.05 | [23 empty] | VV | 0
|  | Mezisoučet |  | 24.6 | [23 empty] | VV | 1
|  | Mezisoučet | [25 empty] | VV | 1
|  | šachta v ose 1/2 : | [25 empty] | VV | 0
|  | 10,74*2+pi*2,3/2 |  | 25.0928 | [23 empty] | VV | 0
|  | pi*1,8 |  | 5.6549 | [23 empty] | VV | 0
|  | Mezisoučet |  | 30.7477 | [23 empty] | VV | 1
|  | Mezisoučet | [25 empty] | VV | 1
|  | SO 01.2 - horní stavba : | [25 empty] | VV | 0
|  | strop nad 1NP : | [25 empty] | VV | 0
|  | osy 1-3.1/A-C : | [25 empty] | VV | 0
|  | (17,475+15,875+1,35)*2 |  | 69.4 | [23 empty] | VV | 0
|  | rampa zboku : | [25 empty] | VV | 0
|  | 6,46 |  | 6.46 | [23 empty] | VV | 0
|  | otvor : | [25 empty] | VV | 0
|  | (3,8+3,58)*2 |  | 14.76 | [23 empty] | VV | 0
[28 empty] | VV | 0
|  | osy 1-3.1/D-F : | [25 empty] | VV | 0
|  | +3,35 : | [25 empty] | VV | 0
|  | (14,525+9,95)*2 |  | 48.95 | [23 empty] | VV | 0
|  | otvory : | [25 empty] | VV | 0
|  | (1,9+2,25)*2 |  | 8.3 | [23 empty] | VV | 0
|  | (0,725+1,2)*2 |  | 3.85 | [23 empty] | VV | 0
|  | (0,725+0,9)*2 |  | 3.25 | [23 empty] | VV | 0
|  | (0,7+0,775)*2 |  | 2.95 | [23 empty] | VV | 0
|  | +3,23/+2,503 : | [25 empty] | VV | 0
|  | 2,95*2+7,75 |  | 13.65 | [23 empty] | VV | 0
|  | otvory : | [25 empty] | VV | 0
|  | (0,3+4,2)*2 |  | 9 | [23 empty] | VV | 0
|  | pro schodiště : | [25 empty] | VV | 0
|  | (1,2+1,35)*2 |  | 5.1 | [23 empty] | VV | 0
|  | (1,2+4,3)*2 |  | 11 | [23 empty] | VV | 0
|  | Mezisoučet |  | 196.67 | [23 empty] | VV | 1
|  | osy 9-11 : | [25 empty] | VV | 0
|  | deska tl. 200mm : | [25 empty] | VV | 0
|  | +1,82/+2,6 : | [25 empty] | VV | 0
|  | (14,6+3,8+0,2*2)*2 |  | 37.6 | [23 empty] | VV | 0
|  | otvory : | [25 empty] | VV | 0
|  | (1,6+1,4)*2 |  | 6 | [23 empty] | VV | 0
|  | (1,6+1,75)*2 |  | 6.7 | [23 empty] | VV | 0
|  | (0,78+0,7)*2 |  | 2.96 | [23 empty] | VV | 0
|  | (1,6+2,45)*2 |  | 8.1 | [23 empty] | VV | 0
|  | pro desku tl. 120mm (hrana) : | [25 empty] | VV | 0
|  | 0,5 |  | 0.5 | [23 empty] | VV | 0
|  | pro schodiště : | [25 empty] | VV | 0
|  | (3,6+1,775)*2 |  | 10.75 | [23 empty] | VV | 0
|  | (1,33+1,525)*2 |  | 5.71 | [23 empty] | VV | 0
|  | deska tl. 120mm : | [25 empty] | VV | 0
|  | otvory : | [25 empty] | VV | 0
|  | (3,1+1,45)*2 |  | 9.1 | [23 empty] | VV | 0
|  | (1,075+1,35)*2 |  | 4.85 | [23 empty] | VV | 0
[28 empty] | VV | 0
|  | +1,39/+2,67 : | [25 empty] | VV | 0
|  | (14,6+4,975)*2 |  | 39.15 | [23 empty] | VV | 0
|  | otvory : | [25 empty] | VV | 0
|  | (2,71+1,6)*2*2 |  | 17.24 | [23 empty] | VV | 0
|  | (2,2+0,925)*2 |  | 6.25 | [23 empty] | VV | 0
|  | (4,8+4,475+0,375)*2 |  | 19.3 | [23 empty] | VV | 0
|  | (4,305+0,695)*2 |  | 10 | [23 empty] | VV | 0
|  | (1,02+0,695)*2 |  | 3.43 | [23 empty] | VV | 0
|  | pro schodiště : | [25 empty] | VV | 0
|  | (2,435+1,675)*2 |  | 8.22 | [23 empty] | VV | 0
|  | (3,002+1,925)*2 |  | 9.854 | [23 empty] | VV | 0
|  | Mezisoučet |  | 205.714 | [23 empty] | VV | 1
|  | mezipatro : | [25 empty] | VV | 0
|  | obvod : | [25 empty] | VV | 0
|  | (77,4+31,4+0,2*2+0,1*3+0,275)*2 |  | 219.55 | [23 empty] | VV | 0
|  | deska tl. 260mm : | [25 empty] | VV | 0
|  | osy 1-3 : | [25 empty] | VV | 0
|  | +6,15 : | [25 empty] | VV | 0
|  | otvory : | [25 empty] | VV | 0
|  | (3,8+3,58)*2 |  | 14.76 | [23 empty] | VV | 0
|  | (1,0+0,575)*2 |  | 3.15 | [23 empty] | VV | 0
|  | (1,9+2,25)*2 |  | 8.3 | [23 empty] | VV | 0
|  | (0,725+1,2)*2 |  | 3.85 | [23 empty] | VV | 0
|  | (0,725+0,9)*2 |  | 3.25 | [23 empty] | VV | 0
[28 empty] | VV | 0
|  | deska tl. 300mm : | [25 empty] | VV | 0
|  | osy 3-4 : | [25 empty] | VV | 0
|  | +6,15 : | [25 empty] | VV | 0
|  | otvory : | [25 empty] | VV | 0
|  | (2,85+0,9)*2 |  | 7.5 | [23 empty] | VV | 0
|  | (0,6+0,9)*2 |  | 3 | [23 empty] | VV | 0
|  | (0,85+1,95)*2 |  | 5.6 | [23 empty] | VV | 0
|  | (1,3+1,95)*2 |  | 6.5 | [23 empty] | VV | 0
|  | (2,85+0,95)*2 |  | 7.6 | [23 empty] | VV | 0
|  | (1,45+0,95)*2 |  | 4.8 | [23 empty] | VV | 0
|  | pro desky tl. 220/240mm : | [25 empty] | VV | 0
|  | hrana : | [25 empty] | VV | 0
|  | (2,7+7,23)*2*2 |  | 39.72 | [23 empty] | VV | 0
|  | deska tl. 220mm : | [25 empty] | VV | 0
|  | +5,247/6,15 : | [25 empty] | VV | 0
|  | otvor : | [25 empty] | VV | 0
|  | (0,3+4,2)*2 |  | 9 | [23 empty] | VV | 0
|  | pro schodiště : | [25 empty] | VV | 0
|  | (1,2+1,67)*2 |  | 5.74 | [23 empty] | VV | 0
|  | (1,2+3,73)*2 |  | 9.86 | [23 empty] | VV | 0
[28 empty] | VV | 0
|  | deska tl. 300mm : | [25 empty] | VV | 0
|  | osy 4-6 : | [25 empty] | VV | 0
|  | +5,05 : | [25 empty] | VV | 0
|  | otvory : | [25 empty] | VV | 0
|  | (3,43+0,9)*2*2 |  | 17.32 | [23 empty] | VV | 0
|  | (0,635+1,05)*4*2 |  | 13.48 | [23 empty] | VV | 0
|  | (0,97+0,93+0,6+0,95*3)*2 |  | 10.7 | [23 empty] | VV | 0
|  | (3,43+0,95)*2*2 |  | 17.52 | [23 empty] | VV | 0
|  | (0,51+0,92+0,88+0,55+0,95*4)*2 |  | 13.32 | [23 empty] | VV | 0
[28 empty] | VV | 0
|  | deska tl. 250mm : | [25 empty] | VV | 0
|  | osy 3.1-5 : | [25 empty] | VV | 0
|  | (9,6+8,565)*2 |  | 36.33 | [23 empty] | VV | 0
|  | otvory : | [25 empty] | VV | 0
|  | (1,34+4,875)*2 |  | 12.43 | [23 empty] | VV | 0
|  | (2,3+1,0)*2 |  | 6.6 | [23 empty] | VV | 0
|  | otvor pro desku tl. 180mm : | [25 empty] | VV | 0
|  | (1,6+5,5)*2 |  | 14.2 | [23 empty] | VV | 0
|  | deska tl. 180mm : | [25 empty] | VV | 0
|  | (2,0+6,0)*2 |  | 16 | [23 empty] | VV | 0
[28 empty] | VV | 0
|  | deska tl. 300mm : | [25 empty] | VV | 0
|  | osy 6-7 : | [25 empty] | VV | 0
[28 empty] | VV | 0
|  | +5,63 : | [25 empty] | VV | 0
|  | 7,1*2 |  | 14.2 | [23 empty] | VV | 0
|  | otvory : | [25 empty] | VV | 0
|  | (0,55+0,88+0,92+0,51+0,95*4)*2*2 |  | 26.64 | [23 empty] | VV | 0
[28 empty] | VV | 0
|  | deska tl. 260mm : | [25 empty] | VV | 0
|  | osy 7-11 : | [25 empty] | VV | 0
|  | +5,32 : | [25 empty] | VV | 0
|  | otvor schodiště : | [25 empty] | VV | 0
|  | (9,15+14,0)*2 |  | 46.3 | [23 empty] | VV | 0
|  | otvory : | [25 empty] | VV | 0
|  | (3,425+0,95)*4*2 |  | 35 | [23 empty] | VV | 0
|  | (1,1+1,2)*2 |  | 4.6 | [23 empty] | VV | 0
|  | (1,1+1,175)*2 |  | 4.55 | [23 empty] | VV | 0
|  | (1,6+1,4)*2 |  | 6 | [23 empty] | VV | 0
|  | (1,6+1,75)*2 |  | 6.7 | [23 empty] | VV | 0
|  | (0,78+0,7)*2 |  | 2.96 | [23 empty] | VV | 0
|  | (1,6+2,45)*2 |  | 8.1 | [23 empty] | VV | 0
|  | (3,78+0,375)*2 |  | 8.31 | [23 empty] | VV | 0
|  | (3,78+0,325)*2 |  | 8.21 | [23 empty] | VV | 0
|  | (1,15+1,45)*2 |  | 5.2 | [23 empty] | VV | 0
|  | (0,65+1,7)*2 |  | 4.7 | [23 empty] | VV | 0
|  | (2,71+1,6)*2*2 |  | 17.24 | [23 empty] | VV | 0
|  | (2,2+0,925)*2 |  | 6.25 | [23 empty] | VV | 0
|  | (4,455+0,695)*2 |  | 10.3 | [23 empty] | VV | 0
|  | (1,07+0,695)*2 |  | 3.53 | [23 empty] | VV | 0
|  | (4,1+0,25)*2 |  | 8.7 | [23 empty] | VV | 0
|  | pro schodiště : | [25 empty] | VV | 0
|  | (3,5+1,3)*2 |  | 9.6 | [23 empty] | VV | 0
|  | (1,33+1,3)*2 |  | 5.26 | [23 empty] | VV | 0
|  | (2,27+1,675)*2 |  | 7.89 | [23 empty] | VV | 0
|  | (3,965+1,375)*2 |  | 10.68 | [23 empty] | VV | 0
|  | deska tl. 300mm : | [25 empty] | VV | 0
|  | osy 9-11 : | [25 empty] | VV | 0
|  | +4,96 : | [25 empty] | VV | 0
|  | 16,34+4,31+10,855+5,205+0,541+7,13 |  | 44.381 | [23 empty] | VV | 0
|  | osy 4-6 : | [25 empty] | VV | 0
|  | desky pod VZT potrubím : | [25 empty] | VV | 0
|  | tl. 100mm : | [25 empty] | VV | 0
|  | +3,89 : | [25 empty] | VV | 0
|  | (2,05+12,05)*2 |  | 28.2 | [23 empty] | VV | 0
|  | +4,23 : | [25 empty] | VV | 0
|  | (1,95+14,11)*2 |  | 32.12 | [23 empty] | VV | 0
|  | osy 5-7 : | [25 empty] | VV | 0
|  | pod vzduchotechnikou : | [25 empty] | VV | 0
|  | 7,1*2*2 |  | 28.4 | [23 empty] | VV | 0
|  | otvory : | [25 empty] | VV | 0
|  | (0,97+0,93+0,6+0,55+0,88+0,92+0,51+3,425*2+0,95*9)*2*2 |  | 83.04 | [23 empty] | VV | 0
|  | desky pod VZT potrubím : | [25 empty] | VV | 0
|  | deska tl. 160mm : | [25 empty] | VV | 0
|  | +4,93 : | [25 empty] | VV | 0
|  | (7,1*2+15,6+14,1) |  | 43.9 | [23 empty] | VV | 0
|  | otvory : | [25 empty] | VV | 0
|  | (0,5+1,5)*2*6 |  | 24 | [23 empty] | VV | 0
|  | deska tl. 150mm : | [25 empty] | VV | 0
|  | +4,27 : | [25 empty] | VV | 0
|  | (3,4+12,65)*2 |  | 32.1 | [23 empty] | VV | 0
|  | deska tl. 100mm : | [25 empty] | VV | 0
|  | +3,3 : | [25 empty] | VV | 0
|  | (2,49+14,45)*2 |  | 33.88 | [23 empty] | VV | 0
|  | Mezisoučet |  | 1121.021 | [23 empty] | VV | 1
|  | Mezisoučet | [25 empty] | VV | 1
|  | 2NP : | [25 empty] | VV | 0
|  | obvod : | [25 empty] | VV | 0
|  | (77,4+31,4+0,575*2)*2 |  | 219.9 | [23 empty] | VV | 0
|  | 4,885+10,855+5,794+7,093 |  | 28.627 | [23 empty] | VV | 0
|  | osa 2 : | [25 empty] | VV | 0
|  | hrana desky : | [25 empty] | VV | 0
|  | 31,4 |  | 31.4 | [23 empty] | VV | 0
|  | deska tl. 280mm : | [25 empty] | VV | 0
|  | osy 2-3 : | [25 empty] | VV | 0
|  | +9,67 : | [25 empty] | VV | 0
|  | otvory : | [25 empty] | VV | 0
|  | (1,9+2,25)*2 |  | 8.3 | [23 empty] | VV | 0
|  | (0,725+1,2)*2 |  | 3.85 | [23 empty] | VV | 0
|  | (0,725+0,9)*2 |  | 3.25 | [23 empty] | VV | 0
|  | deska tl. 240mm : | [25 empty] | VV | 0
|  | osy 3-3.1 : | [25 empty] | VV | 0
|  | +8,005/9,72 : | [25 empty] | VV | 0
|  | otvor : | [25 empty] | VV | 0
|  | (0,3+4,2)*2*2 |  | 18 | [23 empty] | VV | 0
|  | pro schodiště : | [25 empty] | VV | 0
|  | (1,2+3,466)*2*2 |  | 18.664 | [23 empty] | VV | 0
|  | (1,2+3,157)*2*2 |  | 17.428 | [23 empty] | VV | 0
|  | deska tl. 200mm : | [25 empty] | VV | 0
|  | osy 3.1/4 : | [25 empty] | VV | 0
|  | +9,72 : | [25 empty] | VV | 0
|  | otvory : | [25 empty] | VV | 0
|  | (2,85+0,95)*2*2 |  | 15.2 | [23 empty] | VV | 0
|  | deska tl. 130mm - hrana : | [25 empty] | VV | 0
|  | +9.06 : | [25 empty] | VV | 0
|  | 3,39 |  | 3.39 | [23 empty] | VV | 0
|  | deska tl. 200-100mm : | [25 empty] | VV | 0
|  | hrana : | [25 empty] | VV | 0
|  | 11,3*2 |  | 22.6 | [23 empty] | VV | 0
|  | deska tl. 200mm : | [25 empty] | VV | 0
|  | +9,8 : | [25 empty] | VV | 0
|  | otvory : | [25 empty] | VV | 0
|  | (1,725+0,95)*2*2 |  | 10.7 | [23 empty] | VV | 0
|  | (3,675+0,95)*2*2 |  | 18.5 | [23 empty] | VV | 0
|  | deska tl. 160mm : | [25 empty] | VV | 0
|  | +9,41/+9,02 : | [25 empty] | VV | 0
|  | otvory : | [25 empty] | VV | 0
|  | (3,675+0,95)*2*2 |  | 18.5 | [23 empty] | VV | 0
|  | (0,775+0,9+0,95*2)*2*2*2 |  | 28.6 | [23 empty] | VV | 0
|  | osy 6-8 : | [25 empty] | VV | 0
|  | deska tl. 160mm : | [25 empty] | VV | 0
|  | +10,15 : | [25 empty] | VV | 0
|  | otvory : | [25 empty] | VV | 0
|  | (0,775+0,95+0,9+0,95+3,675+0,95)*2*2*2 |  | 65.6 | [23 empty] | VV | 0
|  | osy 8-9 : | [25 empty] | VV | 0
|  | deska tl. 260mm : | [25 empty] | VV | 0
|  | +9,72 : | [25 empty] | VV | 0
|  | otvory : | [25 empty] | VV | 0
|  | (0,5+2,0)*2*2 |  | 10 | [23 empty] | VV | 0
|  | (0,5+1,45)*2*2 |  | 7.8 | [23 empty] | VV | 0
|  | deska tl. 160mm : | [25 empty] | VV | 0
|  | +9,65/šikmá - hrana : | [25 empty] | VV | 0
|  | (2,2+5,65)*2 |  | 15.7 | [23 empty] | VV | 0
|  | otvory : | [25 empty] | VV | 0
|  | (0,5+1,725)*4*2 |  | 17.8 | [23 empty] | VV | 0
|  | šimá deska - elevace : | [25 empty] | VV | 0
|  | osy 7-8 : | [25 empty] | VV | 0
|  | 9,2*2 |  | 18.4 | [23 empty] | VV | 0
|  | deska tl. 160mm : | [25 empty] | VV | 0
|  | osy 6-7 : | [25 empty] | VV | 0
|  | +4,93 : | [25 empty] | VV | 0
|  | 7,1*2 |  | 14.2 | [23 empty] | VV | 0
|  | deska tl. 200mm : | [25 empty] | VV | 0
|  | osa 8/9 : | [25 empty] | VV | 0
|  | +11,27 : | [25 empty] | VV | 0
|  | (4,6+11,7)*2 |  | 32.6 | [23 empty] | VV | 0
|  | osy 9-11 : | [25 empty] | VV | 0
|  | deska tl. 260mm : | [25 empty] | VV | 0
|  | +9,72 : | [25 empty] | VV | 0
|  | otvory : | [25 empty] | VV | 0
|  | (1,75+3,3)*2 |  | 10.1 | [23 empty] | VV | 0
|  | (1,6+3,3)*2 |  | 9.8 | [23 empty] | VV | 0
|  | (3,78+0,375)*2 |  | 8.31 | [23 empty] | VV | 0
|  | (3,78+0,325)*2 |  | 8.21 | [23 empty] | VV | 0
|  | (1,15+1,45)*2 |  | 5.2 | [23 empty] | VV | 0
|  | (0,65+1,7)*2 |  | 4.7 | [23 empty] | VV | 0
|  | (6,95+15,1)*2 |  | 44.1 | [23 empty] | VV | 0
|  | (2,71+1,6)*2 |  | 8.62 | [23 empty] | VV | 0
|  | (2,71+2,675)*2 |  | 10.77 | [23 empty] | VV | 0
|  | (4,69+0,695)*2 |  | 10.77 | [23 empty] | VV | 0
|  | (1,02+0,69)*2 |  | 3.42 | [23 empty] | VV | 0
|  | (4,28+0,25)*2 |  | 9.06 | [23 empty] | VV | 0
[28 empty] | VV | 0
|  | otvory pro schodiště : | [25 empty] | VV | 0
|  | (3,839+1,3)*2 |  | 10.278 | [23 empty] | VV | 0
|  | (3,633+1,3)*2 |  | 9.866 | [23 empty] | VV | 0
|  | (4,028+1,675)*2 |  | 11.406 | [23 empty] | VV | 0
|  | (4,372+1,675)*2 |  | 12.094 | [23 empty] | VV | 0
[28 empty] | VV | 0
|  | Mezisoučet |  | 825.713 | [23 empty] | VV | 1
|  | Mezisoučet | [25 empty] | VV | 1
|  | 3NP : | [25 empty] | VV | 0
|  | obvod : | [25 empty] | VV | 0
|  | (77,4+31,4+0,575*2)*2 |  | 219.9 | [23 empty] | VV | 0
|  | 4,885+10,855+5,794+7,093 |  | 28.627 | [23 empty] | VV | 0
|  | osa 2 : | [25 empty] | VV | 0
|  | hrana desky : | [25 empty] | VV | 0
|  | 31,4 |  | 31.4 | [23 empty] | VV | 0
|  | deska tl. 280mm : | [25 empty] | VV | 0
|  | osy 2-3 : | [25 empty] | VV | 0
|  | +14,07 : | [25 empty] | VV | 0
|  | otvory : | [25 empty] | VV | 0
|  | (1,9+2,25)*2 |  | 8.3 | [23 empty] | VV | 0
|  | (0,725+1,2)*2 |  | 3.85 | [23 empty] | VV | 0
|  | (0,725+0,9)*2 |  | 3.25 | [23 empty] | VV | 0
|  | osy 3 : | [25 empty] | VV | 0
|  | hrana desky : | [25 empty] | VV | 0
|  | 7,7*2 |  | 15.4 | [23 empty] | VV | 0
|  | otvor : | [25 empty] | VV | 0
|  | (0,3+4,2)*2*2 |  | 18 | [23 empty] | VV | 0
|  | pro schodiště : | [25 empty] | VV | 0
|  | (1,2+4,066)*2*2 |  | 21.064 | [23 empty] | VV | 0
|  | (1,2+4,334)*2*2 |  | 22.136 | [23 empty] | VV | 0
|  | deska tl. 160mm : | [25 empty] | VV | 0
|  | osy 3.1/4 : | [25 empty] | VV | 0
|  | +14,39/+14,49 : | [25 empty] | VV | 0
|  | hrany desky : | [25 empty] | VV | 0
|  | 6,55*2 |  | 13.1 | [23 empty] | VV | 0
|  | 18,8*1,1 |  | 20.68 | [23 empty] | VV | 0
|  | otvory : | [25 empty] | VV | 0
|  | (2,85+0,95)*2*2 |  | 15.2 | [23 empty] | VV | 0
|  | (1,725+0,95)*2*2 |  | 10.7 | [23 empty] | VV | 0
|  | (2,2+2,0)*2 |  | 8.4 | [23 empty] | VV | 0
|  | (1,45+2,0)*2 |  | 6.9 | [23 empty] | VV | 0
|  | (3,2+3,58)*2 |  | 13.56 | [23 empty] | VV | 0
|  | (3,2+3,59)*2 |  | 13.58 | [23 empty] | VV | 0
|  | (3,2+3,23)*2 |  | 12.86 | [23 empty] | VV | 0
|  | (1,75+2,35)*2 |  | 8.2 | [23 empty] | VV | 0
|  | (1,8+2,35)*2 |  | 8.3 | [23 empty] | VV | 0
|  | osy 4-6 : | [25 empty] | VV | 0
|  | +14,39 : | [25 empty] | VV | 0
|  | hrana desky : | [25 empty] | VV | 0
|  | 16,0*1,1*2 |  | 35.2 | [23 empty] | VV | 0
|  | otvory : | [25 empty] | VV | 0
|  | (3,675+0,95)*2*2*4 |  | 74 | [23 empty] | VV | 0
[28 empty] | VV | 0
|  | osy 6-8 : | [25 empty] | VV | 0
|  | hrana desky : | [25 empty] | VV | 0
|  | 16,45*1,1*2 |  | 36.19 | [23 empty] | VV | 0
|  | otvory : | [25 empty] | VV | 0
|  | (3,675+0,95)*2*2*4 |  | 74 | [23 empty] | VV | 0
|  | deska tl. 100mm : | [25 empty] | VV | 0
|  | +13,895 : | [25 empty] | VV | 0
|  | hrana desky : | [25 empty] | VV | 0
|  | osy 4-6 : | [25 empty] | VV | 0
|  | (5,65+3,1+(4,8+4,4)+3,8+4,15)*2 |  | 51.8 | [23 empty] | VV | 0
|  | osy 6-8 : | [25 empty] | VV | 0
|  | (3,9+4,3+3,9+4,7+(4,1+4,25))*2 |  | 50.3 | [23 empty] | VV | 0
|  | deska tl. 160mm : | [25 empty] | VV | 0
|  | osy 8-9 : | [25 empty] | VV | 0
|  | hrany desky : | [25 empty] | VV | 0
|  | 7,8 |  | 7.8 | [23 empty] | VV | 0
|  | 4,35*1,1*2 |  | 9.57 | [23 empty] | VV | 0
|  | deska tl. 260mm : | [25 empty] | VV | 0
|  | hrany desky : | [25 empty] | VV | 0
|  | (5,2+7,2)*2 |  | 24.8 | [23 empty] | VV | 0
|  | otvor schodiště : | [25 empty] | VV | 0
|  | (1,0+1,85)*2*2 |  | 11.4 | [23 empty] | VV | 0
[28 empty] | VV | 0
|  | deska tl. 260mm : | [25 empty] | VV | 0
|  | osy 9-11 : | [25 empty] | VV | 0
|  | +14,12 : | [25 empty] | VV | 0
|  | otvory : | [25 empty] | VV | 0
|  | (1,6+1,4)*2 |  | 6 | [23 empty] | VV | 0
|  | (1,6+1,75)*2 |  | 6.7 | [23 empty] | VV | 0
|  | (0,78+0,7)*2 |  | 2.96 | [23 empty] | VV | 0
|  | (1,6+2,45)*2 |  | 8.1 | [23 empty] | VV | 0
|  | (3,78+0,375)*2 |  | 8.31 | [23 empty] | VV | 0
|  | (3,78+0,325)*2 |  | 8.21 | [23 empty] | VV | 0
|  | (1,15+1,45)*2 |  | 5.2 | [23 empty] | VV | 0
|  | (0,65+1,7)*2 |  | 4.7 | [23 empty] | VV | 0
|  | (4,54+15,1)*2 |  | 39.28 | [23 empty] | VV | 0
|  | (2,71+1,6)*2*2 |  | 17.24 | [23 empty] | VV | 0
|  | (2,2+0,925)*2 |  | 6.25 | [23 empty] | VV | 0
|  | (4,67+0,695)*2 |  | 10.73 | [23 empty] | VV | 0
|  | (1,02+0,695)*2 |  | 3.43 | [23 empty] | VV | 0
|  | (4,275+0,25)*2 |  | 9.05 | [23 empty] | VV | 0
|  | pro schodiště : | [25 empty] | VV | 0
|  | (3,898+1,3)*2 |  | 10.396 | [23 empty] | VV | 0
|  | (3,633+1,3)*2 |  | 9.866 | [23 empty] | VV | 0
|  | (4,028+1,675)*2 |  | 11.406 | [23 empty] | VV | 0
|  | (4,372+1,675)*2 |  | 12.094 | [23 empty] | VV | 0
[28 empty] | VV | 0
|  | stupňovité desky tl. 100mm : | [25 empty] | VV | 0
|  | hrany desky : | [25 empty] | VV | 0
|  | osy 8-9 : | [25 empty] | VV | 0
|  | +14,39 : | [25 empty] | VV | 0
|  | (4,35+4,25)*2 |  | 17.2 | [23 empty] | VV | 0
|  | řezy 6, 7 : | [25 empty] | VV | 0
|  | deska tl. 130mm : | [25 empty] | VV | 0
|  | +14,9 : | [25 empty] | VV | 0
|  | 7,8 |  | 7.8 | [23 empty] | VV | 0
|  | deska tl. 150mm : | [25 empty] | VV | 0
|  | +14,07 : | [25 empty] | VV | 0
|  | 6,7+(0,7+0,55)*2 |  | 9.2 | [23 empty] | VV | 0
|  | +13,15 : | [25 empty] | VV | 0
|  | 7,0 |  | 7 | [23 empty] | VV | 0
[28 empty] | VV | 0
|  | konzola tl. 300mm : | [25 empty] | VV | 0
|  | osa 9 : | [25 empty] | VV | 0
|  | 15,1 |  | 15.1 | [23 empty] | VV | 0
|  | Mezisoučet |  | 1114.689 | [23 empty] | VV | 1
|  | Mezisoučet | [25 empty] | VV | 1
|  | 4NP : | [25 empty] | VV | 0
|  | obvod : | [25 empty] | VV | 0
|  | (77,4+31,4+0,575*2)*2 |  | 219.9 | [23 empty] | VV | 0
|  | 4,885+10,855+5,794+7,093 |  | 28.627 | [23 empty] | VV | 0
|  | deska tl. 240mm : | [25 empty] | VV | 0
|  | osa 2 : | [25 empty] | VV | 0
|  | +18,47 : | [25 empty] | VV | 0
|  | hrana desky : | [25 empty] | VV | 0
|  | 31,4 |  | 31.4 | [23 empty] | VV | 0
|  | deska tl. 280mm : | [25 empty] | VV | 0
|  | osy 2-3 : | [25 empty] | VV | 0
|  | +18,47 : | [25 empty] | VV | 0
|  | otvory : | [25 empty] | VV | 0
|  | (1,9+2,25)*2 |  | 8.3 | [23 empty] | VV | 0
|  | (0,725+1,2)*2 |  | 3.85 | [23 empty] | VV | 0
|  | (0,725+0,9)*2 |  | 3.25 | [23 empty] | VV | 0
|  | deska tl. 240mm : | [25 empty] | VV | 0
|  | osy 3-3.1 : | [25 empty] | VV | 0
|  | +11,99/+14,12 : | [25 empty] | VV | 0
|  | hrany desky : | [25 empty] | VV | 0
|  | 7,7*2 |  | 15.4 | [23 empty] | VV | 0
|  | otvor : | [25 empty] | VV | 0
|  | (0,3+4,2)*2*2 |  | 18 | [23 empty] | VV | 0
|  | pro schodiště : | [25 empty] | VV | 0
|  | (1,2+4,066)*2*2 |  | 21.064 | [23 empty] | VV | 0
|  | (1,2+4,334)*2*2 |  | 22.136 | [23 empty] | VV | 0
|  | deska tl. 180mm : | [25 empty] | VV | 0
|  | osa 3.1-4 : | [25 empty] | VV | 0
|  | +18,52/+18,83 : | [25 empty] | VV | 0
|  | hrana desky : | [25 empty] | VV | 0
|  | 6,55*2 |  | 13.1 | [23 empty] | VV | 0
|  | otvory : | [25 empty] | VV | 0
|  | (2,85+0,95)*2*2 |  | 15.2 | [23 empty] | VV | 0
|  | (1,725+0,95)*2*2 |  | 10.7 | [23 empty] | VV | 0
|  | deska tl. 180mm : | [25 empty] | VV | 0
|  | osa 4-6 : | [25 empty] | VV | 0
|  | +18,83 : | [25 empty] | VV | 0
|  | (2,4+15,9*1,1)*2 |  | 39.78 | [23 empty] | VV | 0
|  | otvory : | [25 empty] | VV | 0
|  | (3,675+0,95)*4*2*2 |  | 74 | [23 empty] | VV | 0
|  | deska tl. 180mm : | [25 empty] | VV | 0
|  | osa 6-8 : | [25 empty] | VV | 0
|  | +18,83 : | [25 empty] | VV | 0
|  | 16,4*1,1*2 |  | 36.08 | [23 empty] | VV | 0
|  | otvory : | [25 empty] | VV | 0
|  | (3,675+0,95)*4*2*2 |  | 74 | [23 empty] | VV | 0
|  | deska tl. 180mm : | [25 empty] | VV | 0
|  | osy 8-9 : | [25 empty] | VV | 0
|  | +18,68 : | [25 empty] | VV | 0
|  | 3,75/2*2 |  | 3.75 | [23 empty] | VV | 0
|  | deska tl. 160mm : | [25 empty] | VV | 0
|  | osy 8-9 : | [25 empty] | VV | 0
|  | +19,35 : | [25 empty] | VV | 0
|  | 16,5*1,1 |  | 18.15 | [23 empty] | VV | 0
|  | deska tl. 260mm : | [25 empty] | VV | 0
|  | osy 9-11 : | [25 empty] | VV | 0
|  | hrana desky : | [25 empty] | VV | 0
|  | 30,95 |  | 30.95 | [23 empty] | VV | 0
|  | otvory : | [25 empty] | VV | 0
|  | (1,6+1,4)*2 |  | 6 | [23 empty] | VV | 0
|  | (1,6+1,75)*2 |  | 6.7 | [23 empty] | VV | 0
|  | (0,78+0,7)*2 |  | 2.96 | [23 empty] | VV | 0
|  | (1,6+2,45)*2 |  | 8.1 | [23 empty] | VV | 0
|  | (3,78+0,5)*2 |  | 8.56 | [23 empty] | VV | 0
|  | (3,78+0,2)*2 |  | 7.96 | [23 empty] | VV | 0
|  | (1,15+1,45)*2 |  | 5.2 | [23 empty] | VV | 0
|  | (0,65+1,7)*2 |  | 4.7 | [23 empty] | VV | 0
|  | (4,54+15,1)*2 |  | 39.28 | [23 empty] | VV | 0
|  | (2,71+1,6)*2*2 |  | 17.24 | [23 empty] | VV | 0
|  | (2,2+0,925)*2 |  | 6.25 | [23 empty] | VV | 0
|  | (4,63+0,695)*2 |  | 10.65 | [23 empty] | VV | 0
|  | (1,02+0,695)*2 |  | 3.43 | [23 empty] | VV | 0
|  | (4,275+0,25)*2 |  | 9.05 | [23 empty] | VV | 0
|  | pro schodiště : | [25 empty] | VV | 0
|  | (3,907+1,3)*2 |  | 10.414 | [23 empty] | VV | 0
|  | (3,633+1,3)*2 |  | 9.866 | [23 empty] | VV | 0
|  | (4,028+1,675)*2 |  | 11.406 | [23 empty] | VV | 0
|  | (4,372+1,675)*2 |  | 12.094 | [23 empty] | VV | 0
[28 empty] | VV | 0
|  | deska tl. 140mm : | [25 empty] | VV | 0
|  | osy 3.1-4 : | [25 empty] | VV | 0
|  | +18,34 : | [25 empty] | VV | 0
|  | hrany desky : | [25 empty] | VV | 0
|  | (3,1+2,8*1,1)*2 |  | 12.36 | [23 empty] | VV | 0
|  | stupňovité desky tl. 100mm : | [25 empty] | VV | 0
|  | osy 4-6 : | [25 empty] | VV | 0
|  | ((2,0+4,0+4,1)+4,35+3,9)*2 |  | 36.7 | [23 empty] | VV | 0
|  | osy 6-8 : | [25 empty] | VV | 0
|  | (3,9+4,3+(3,9+4,7))*2 |  | 33.6 | [23 empty] | VV | 0
[28 empty] | VV | 0
|  | osy 8-9 : | [25 empty] | VV | 0
|  | +18,0 : | [25 empty] | VV | 0
|  | hrany desky : | [25 empty] | VV | 0
|  | 2,65*1,3*2*0,1 |  | 0.689 | [23 empty] | VV | 0
|  | (4,35+4,25)*2 |  | 17.2 | [23 empty] | VV | 0
|  | +18,68 : | [25 empty] | VV | 0
|  | (4,4+3,65)*2 |  | 16.1 | [23 empty] | VV | 0
[28 empty] | VV | 0
|  | konzola tl. 300mm : | [25 empty] | VV | 0
|  | osa 9 : | [25 empty] | VV | 0
|  | 15,1 |  | 15.1 | [23 empty] | VV | 0
|  | Mezisoučet |  | 999.246 | [23 empty] | VV | 1
|  | Mezisoučet | [25 empty] | VV | 1
|  | 5NP : | [25 empty] | VV | 0
|  | obvod : | [25 empty] | VV | 0
|  | (77,56+31,56)*2 |  | 218.24 | [23 empty] | VV | 0
|  | 4,885+10,855+5,794+7,093 |  | 28.627 | [23 empty] | VV | 0
|  | deska tl. 240mm : | [25 empty] | VV | 0
|  | osy 1-2 : | [25 empty] | VV | 0
|  | +23,61 : | [25 empty] | VV | 0
|  | hrana desky : | [25 empty] | VV | 0
|  | 31,56 |  | 31.56 | [23 empty] | VV | 0
|  | deska tl. 280mm : | [25 empty] | VV | 0
|  | osy 2-3 : | [25 empty] | VV | 0
|  | +23,61 : | [25 empty] | VV | 0
|  | hrana desky : | [25 empty] | VV | 0
|  | 30,9 |  | 30.9 | [23 empty] | VV | 0
|  | otvory : | [25 empty] | VV | 0
|  | (4,2+0,68)*2 |  | 9.76 | [23 empty] | VV | 0
|  | (1,9+2,25)*2 |  | 8.3 | [23 empty] | VV | 0
|  | (0,725+1,2)*2 |  | 3.85 | [23 empty] | VV | 0
|  | (0,725+0,9)*2 |  | 3.25 | [23 empty] | VV | 0
[28 empty] | VV | 0
|  | deska tl. 300mm : | [25 empty] | VV | 0
|  | elipsovitý otvor uprostřed : | [25 empty] | VV | 0
|  | 102,17 |  | 102.17 | [23 empty] | VV | 0
|  | otvory : | [25 empty] | VV | 0
|  | (2,85+1,05)*2 |  | 7.8 | [23 empty] | VV | 0
|  | (1,5+2,0)*2 |  | 7 | [23 empty] | VV | 0
|  | (1,1+0,73)*2 |  | 3.66 | [23 empty] | VV | 0
|  | (0,95+0,73)*2 |  | 3.36 | [23 empty] | VV | 0
|  | (1,35+2,35)*2 |  | 7.4 | [23 empty] | VV | 0
|  | (2,85+1,05)*2 |  | 7.8 | [23 empty] | VV | 0
|  | (3,05+0,91)*2 |  | 7.92 | [23 empty] | VV | 0
|  | (1,7+0,91)*2 |  | 5.22 | [23 empty] | VV | 0
|  | (1,1+0,91)*2 |  | 4.02 | [23 empty] | VV | 0
|  | (1,35+0,91)*2 |  | 4.52 | [23 empty] | VV | 0
|  | (1,1+1,35)*2*2 |  | 9.8 | [23 empty] | VV | 0
|  | (2,71+1,6)*2 |  | 8.62 | [23 empty] | VV | 0
|  | (2,71+0,445)*2 |  | 6.31 | [23 empty] | VV | 0
|  | (3,19+0,875)*2 |  | 8.13 | [23 empty] | VV | 0
|  | (1,05+0,695)*2 |  | 3.49 | [23 empty] | VV | 0
|  | (0,9+0,575)*2 |  | 2.95 | [23 empty] | VV | 0
|  | otvory pro schodiště : | [25 empty] | VV | 0
|  | osy 3-4 : | [25 empty] | VV | 0
|  | (1,2+2,99)*2 |  | 8.38 | [23 empty] | VV | 0
|  | (1,2+4,93)*2 |  | 12.26 | [23 empty] | VV | 0
|  | (1,2+4,58)*2 |  | 11.56 | [23 empty] | VV | 0
|  | (1,2+4,93)*2 |  | 12.26 | [23 empty] | VV | 0
|  | otvory pro schodiště : | [25 empty] | VV | 0
|  | osy 9-11 : | [25 empty] | VV | 0
|  | (2,91+1,3)*2 |  | 8.42 | [23 empty] | VV | 0
|  | (7,05+1,27)*2 |  | 16.64 | [23 empty] | VV | 0
|  | (3,23+1,37)*2 |  | 9.2 | [23 empty] | VV | 0
|  | (3,7+1,37)*2 |  | 10.14 | [23 empty] | VV | 0
|  | (1,02+3,6)*2 |  | 9.24 | [23 empty] | VV | 0
|  | spodní deska tl. 200mm : | [25 empty] | VV | 0
|  | osa A (mezi 8 a 9) : | [25 empty] | VV | 0
|  | 5,71*2 |  | 11.42 | [23 empty] | VV | 0
|  | osa F (mezi 8 a 9) : | [25 empty] | VV | 0
|  | 7,7*2 |  | 15.4 | [23 empty] | VV | 0
|  | Mezisoučet |  | 659.577 | [23 empty] | VV | 1
|  | 6NP : | [25 empty] | VV | 0
|  | obvod : | [25 empty] | VV | 0
|  | deska tl. 250mm : | [25 empty] | VV | 0
|  | osy 1-4 : | [25 empty] | VV | 0
|  | +28,45 : | [25 empty] | VV | 0
|  | 15,525*2+26,94 |  | 57.99 | [23 empty] | VV | 0
|  | otvory : | [25 empty] | VV | 0
|  | (1,9+2,25)*2 |  | 8.3 | [23 empty] | VV | 0
|  | (0,725+1,2)*2 |  | 3.85 | [23 empty] | VV | 0
|  | (0,725+0,9)*2 |  | 3.25 | [23 empty] | VV | 0
|  | (1,0+2,48)*2*2 |  | 13.92 | [23 empty] | VV | 0
|  | (1,2+1,2)*4*2 |  | 19.2 | [23 empty] | VV | 0
|  | (1,0+1,0)*2 |  | 4 | [23 empty] | VV | 0
|  | osy 9-10 : | [25 empty] | VV | 0
|  | deska tl. 250mm : | [25 empty] | VV | 0
|  | +27,58/+28,18 : | [25 empty] | VV | 0
|  | (9,63+26,94)*2 |  | 73.14 | [23 empty] | VV | 0
|  | deska tl. 200mm : | [25 empty] | VV | 0
|  | hrana desky : | [25 empty] | VV | 0
|  | (2,71+2,495)*2 |  | 10.41 | [23 empty] | VV | 0
|  | otvory : | [25 empty] | VV | 0
|  | (2,43+0,95)*2 |  | 6.76 | [23 empty] | VV | 0
|  | (2,5+1,2)*2*2 |  | 14.8 | [23 empty] | VV | 0
|  | (3,575+1,49)*2 |  | 10.13 | [23 empty] | VV | 0
[28 empty] | VV | 0
|  | deska tl. 150mm : | [25 empty] | VV | 0
|  | řez 1 : | [25 empty] | VV | 0
|  | 3,2*2 |  | 6.4 | [23 empty] | VV | 0
|  | Mezisoučet |  | 232.15 | [23 empty] | VV | 1
|  | obvod filigránové desky - pouze volné hrany : | [25 empty] | VV | 0
|  | 42,325*2 |  | 84.65 | [23 empty] | VV | 0
|  | Mezisoučet |  | 84.65 | [23 empty] | VV | 1
|  | propojení - mezistrop : | [25 empty] | VV | 0
|  | osy 1-4 : | [25 empty] | VV | 0
|  | deska tl. 200mm : | [25 empty] | VV | 0
|  | +0,2 : | [25 empty] | VV | 0
|  | obvod : | [25 empty] | VV | 0
|  | (24,6+4,4)*2 |  | 58 | [23 empty] | VV | 0
|  | odpočet panelů : | [25 empty] | VV | 0
|  | -3,7 |  | -3.7 | [23 empty] | VV | 0
|  | otvor : | [25 empty] | VV | 0
|  | (1,75+0,75)*2 |  | 5 | [23 empty] | VV | 0
|  | otvor pro desku tl. 250mm : | [25 empty] | VV | 0
|  | (3,98+3,45)*2 |  | 14.86 | [23 empty] | VV | 0
|  | deska tl. 250mm : | [25 empty] | VV | 0
|  | -0,7 : | [25 empty] | VV | 0
|  | (4,3+3,7)*2 |  | 16 | [23 empty] | VV | 0
|  | pod osou C : | [25 empty] | VV | 0
|  | deska tl. 300mm : | [25 empty] | VV | 0
|  | +0,2 : | [25 empty] | VV | 0
|  | 14,6+5,5 |  | 20.1 | [23 empty] | VV | 0
|  | otvor : | [25 empty] | VV | 0
|  | (3,6+4,325)*2 |  | 15.85 | [23 empty] | VV | 0
|  | deska tl. 200mm : | [25 empty] | VV | 0
|  | -0,2 : | [25 empty] | VV | 0
|  | 22,2+9,9 |  | 32.1 | [23 empty] | VV | 0
|  | otvory : | [25 empty] | VV | 0
|  | (5,975+9,675)*2 |  | 31.3 | [23 empty] | VV | 0
|  | (1,275+2,275)*2 |  | 7.1 | [23 empty] | VV | 0
|  | (2,65+2,25)*2 |  | 9.8 | [23 empty] | VV | 0
|  | (0,7+0,725)*2 |  | 2.85 | [23 empty] | VV | 0
|  | (1,625+2,175)*2 |  | 7.6 | [23 empty] | VV | 0
|  | (1,05+5,15)*2 |  | 12.4 | [23 empty] | VV | 0
|  | (3,55+2,5)*2 |  | 12.1 | [23 empty] | VV | 0
|  | otvor pro desku tl. 140mm : | [25 empty] | VV | 0
|  | (0,725+2,175)*2 |  | 5.8 | [23 empty] | VV | 0
|  | deska tl. 140mm : | [25 empty] | VV | 0
|  | (0,725+2,175)*2 |  | 5.8 | [23 empty] | VV | 0
|  | osa A/1 : | [25 empty] | VV | 0
|  | deska tl. 140mm : | [25 empty] | VV | 0
|  | 1,99+2,35 |  | 4.34 | [23 empty] | VV | 0
|  | 2,9+1,3 |  | 4.2 | [23 empty] | VV | 0
|  | otvory : | [25 empty] | VV | 0
|  | 0,9*4 |  | 3.6 | [23 empty] | VV | 0
|  | osa A/4 : | [25 empty] | VV | 0
|  | deska tl. 200mm : | [25 empty] | VV | 0
|  | -0,2 : | [25 empty] | VV | 0
|  | 3,55+4,0 |  | 7.55 | [23 empty] | VV | 0
|  | 8,1+0,95 |  | 9.05 | [23 empty] | VV | 0
|  | deska tl. 140mm : | [25 empty] | VV | 0
|  | -0,2 : | [25 empty] | VV | 0
|  | 2,81+2,9 |  | 5.71 | [23 empty] | VV | 0
|  | deska tl. 200mm : | [25 empty] | VV | 0
|  | -0,2 : | [25 empty] | VV | 0
|  | otvor : | [25 empty] | VV | 0
|  | (1,75+0,75)*2 |  | 5 | [23 empty] | VV | 0
|  | osy 4-6 : | [25 empty] | VV | 0
|  | deska tl. 200mm : | [25 empty] | VV | 0
|  | -0,2 : | [25 empty] | VV | 0
|  | 1,85+11,4 |  | 13.25 | [23 empty] | VV | 0
|  | otvory : | [25 empty] | VV | 0
|  | (3,73+2,525)*2 |  | 12.51 | [23 empty] | VV | 0
|  | (2,0+1,662)*2 |  | 7.324 | [23 empty] | VV | 0
|  | osa 7/8 : | [25 empty] | VV | 0
|  | deska tl. 200mm : | [25 empty] | VV | 0
|  | -0,2 : | [25 empty] | VV | 0
|  | 1,4+1,2 |  | 2.6 | [23 empty] | VV | 0
|  | 1,4 |  | 1.4 | [23 empty] | VV | 0
|  | osa 9 : | [25 empty] | VV | 0
|  | deska tl. 200mm : | [25 empty] | VV | 0
|  | -0,2 : | [25 empty] | VV | 0
|  | 8,2+0,6+2,0+1,4+1,23*2 |  | 14.66 | [23 empty] | VV | 0
[28 empty] | VV | 0
|  | otvor : | [25 empty] | VV | 0
|  | 0,8*4 |  | 3.2 | [23 empty] | VV | 0
|  | deska tl. 140mm : | [25 empty] | VV | 0
|  | 1,85+21,15 |  | 23 | [23 empty] | VV | 0
|  | osy 9-11 : | [25 empty] | VV | 0
|  | deska tl. 140mm : | [25 empty] | VV | 0
|  | -0,2 : | [25 empty] | VV | 0
|  | (2,775+3,3)*2 |  | 12.15 | [23 empty] | VV | 0
|  | 1,5*2+2,2 |  | 5.2 | [23 empty] | VV | 0
|  | deska tl. 200mm : | [25 empty] | VV | 0
|  | 3,6*2 |  | 7.2 | [23 empty] | VV | 0
|  | 1,364*2 |  | 2.728 | [23 empty] | VV | 0
|  | deska tl. 250mm : | [25 empty] | VV | 0
|  | (6,1+4,95)*2 |  | 22.1 | [23 empty] | VV | 0
|  | odpočet desky tl. 200mm : | [25 empty] | VV | 0
|  | (1,364+2,1)*2 |  | 6.928 | [23 empty] | VV | 0
|  | otvory : | [25 empty] | VV | 0
|  | (2,15+0,725)*2 |  | 5.75 | [23 empty] | VV | 0
|  | (1,5+2,1+0,44)*2 |  | 8.08 | [23 empty] | VV | 0
|  | osy 3.1-5 (nad objektem) : | [25 empty] | VV | 0
|  | deska tl. 140mm : | [25 empty] | VV | 0
|  | 3,55*2+8,55 |  | 15.65 | [23 empty] | VV | 0
|  | 4,4+1,8 |  | 6.2 | [23 empty] | VV | 0
|  | 2,7+1,8 |  | 4.5 | [23 empty] | VV | 0
|  | otvory : | [25 empty] | VV | 0
|  | (1,342+0,8)*2 |  | 4.284 | [23 empty] | VV | 0
|  | (1,342+2,6)*2 |  | 7.884 | [23 empty] | VV | 0
|  | (1,342+0,775)*2 |  | 4.234 | [23 empty] | VV | 0
|  | Mezisoučet |  | 483.242 | [23 empty] | VV | 1
|  | propojení : | [25 empty] | VV | 0
|  | beton do trapézových plechů : | [25 empty] | VV | 0
|  | 15,05+0,075*2 |  | 15.2 | [23 empty] | VV | 0
|  | 3,7*2+5,25 |  | 12.65 | [23 empty] | VV | 0
|  | 1,595+6,05+3,85 |  | 11.495 | [23 empty] | VV | 0
SPU
134 | 411351802R00 | Bednění stropů bednění svislých ploch odstranění | m | 7375.3297 |  | 0 |  | 0 |  | 0 | 21 | 0 | 0 | 0 | 0 | 0 | 801-1 | RTS 24/ I | RTS 22/ I | 0.23 | 1696.33 |  | Práce | Zelená |  |  |  | POL1_
|  | s pomocným lešením | [25 empty] | SPI
|  | Odkaz na mn. položky pořadí 133 : 7375,32970 |  | 7375.3297 | [23 empty] | VV | 5
SPU
135 | 411351901R00 | Bednění stropů bednění prostupu plochy do 0,06 m2 | kus | 35 |  | 0 |  | 0 |  | 0 | 21 | 0 | 0.00689 | 0.24 | 0 | 0 | 801-1 | RTS 24/ I | RTS 22/ I | 0.89 | 31.15 |  | Práce | Běžná |  |  |  | POL1_
|  | s pomocným lešením | [25 empty] | SPI
|  | SO 01.2.2 - technologické centrum : | [25 empty] | VV | 0
[28 empty] | VV | 0
|  | strop nad 3PP : | [25 empty] | VV | 0
|  | 240/160mm : | [25 empty] | VV | 0
|  | 1 |  | 1 | [23 empty] | VV | 0
|  | D210mm : | [25 empty] | VV | 0
|  | 1 |  | 1 | [23 empty] | VV | 0
|  | Mezisoučet |  | 2 | [23 empty] | VV | 1
|  | strop nad 2PP : | [25 empty] | VV | 0
|  | D170mm : | [25 empty] | VV | 0
|  | 5 |  | 5 | [23 empty] | VV | 0
|  | D190mm : | [25 empty] | VV | 0
|  | 1 |  | 1 | [23 empty] | VV | 0
|  | 140/270mm : | [25 empty] | VV | 0
|  | 1 |  | 1 | [23 empty] | VV | 0
|  | D100mm : | [25 empty] | VV | 0
|  | 1 |  | 1 | [23 empty] | VV | 0
|  | Mezisoučet |  | 8 | [23 empty] | VV | 1
|  | strop nad 1PP : | [25 empty] | VV | 0
|  | D170mm : | [25 empty] | VV | 0
|  | 1 |  | 1 | [23 empty] | VV | 0
|  | D210mm : | [25 empty] | VV | 0
|  | 1 |  | 1 | [23 empty] | VV | 0
|  | D230mm : | [25 empty] | VV | 0
|  | 1 |  | 1 | [23 empty] | VV | 0
|  | D270mm : | [25 empty] | VV | 0
|  | 1 |  | 1 | [23 empty] | VV | 0
|  | Mezisoučet |  | 4 | [23 empty] | VV | 1
|  | Mezisoučet | [25 empty] | VV | 1
|  | SO 01.2 - horní stavba : | [25 empty] | VV | 0
|  | 1NP : | [25 empty] | VV | 0
|  | D170mm : | [25 empty] | VV | 0
|  | 1 |  | 1 | [23 empty] | VV | 0
|  | Mezisoučet |  | 1 | [23 empty] | VV | 1
|  | mezipatro : | [25 empty] | VV | 0
|  | D250mm : | [25 empty] | VV | 0
|  | 1 |  | 1 | [23 empty] | VV | 0
|  | Mezisoučet |  | 1 | [23 empty] | VV | 1
[28 empty] | VV | 0
|  | 3NP : | [25 empty] | VV | 0
|  | D250mm : | [25 empty] | VV | 0
|  | 1 |  | 1 | [23 empty] | VV | 0
|  | Mezisoučet |  | 1 | [23 empty] | VV | 1
|  | 4NP : | [25 empty] | VV | 0
|  | D250mm : | [25 empty] | VV | 0
|  | 1 |  | 1 | [23 empty] | VV | 0
|  | 150/400mm : | [25 empty] | VV | 0
|  | 1 |  | 1 | [23 empty] | VV | 0
|  | Mezisoučet |  | 2 | [23 empty] | VV | 1
|  | propojení : | [25 empty] | VV | 0
|  | D170mm : | [25 empty] | VV | 0
|  | 1 |  | 1 | [23 empty] | VV | 0
|  | D270mm : | [25 empty] | VV | 0
|  | 2 |  | 2 | [23 empty] | VV | 0
|  | D230mm : | [25 empty] | VV | 0
|  | 1 |  | 1 | [23 empty] | VV | 0
|  | D210mm : | [25 empty] | VV | 0
|  | 5 |  | 5 | [23 empty] | VV | 0
|  | 230/200mm : | [25 empty] | VV | 0
|  | 1 |  | 1 | [23 empty] | VV | 0
|  | 230/230mm : | [25 empty] | VV | 0
|  | 1 |  | 1 | [23 empty] | VV | 0
|  | D180mm : | [25 empty] | VV | 0
|  | 1 |  | 1 | [23 empty] | VV | 0
|  | D250mm : | [25 empty] | VV | 0
|  | 1 |  | 1 | [23 empty] | VV | 0
|  | 210/280mm : | [25 empty] | VV | 0
|  | 1 |  | 1 | [23 empty] | VV | 0
|  | 200/200mm : | [25 empty] | VV | 0
|  | 1 |  | 1 | [23 empty] | VV | 0
|  | 160/300mm : | [25 empty] | VV | 0
|  | 1 |  | 1 | [23 empty] | VV | 0
|  | Mezisoučet |  | 16 | [23 empty] | VV | 1
SPU
136 | 411351902R00 | Bednění stropů bednění prostupu plochy do 0,25 m2 | kus | 19 |  | 0 |  | 0 |  | 0 | 21 | 0 | 0.013 | 0.25 | 0 | 0 | 801-1 | RTS 24/ I | RTS 22/ I | 1.28 | 24.32 |  | Práce | Běžná |  |  |  | POL1_
|  | s pomocným lešením | [25 empty] | SPI
|  | SO 01.2.2 - technologické centrum : | [25 empty] | VV | 0
[28 empty] | VV | 0
|  | strop nad 3PP : | [25 empty] | VV | 0
|  | 330/190mm : | [25 empty] | VV | 0
|  | 1 |  | 1 | [23 empty] | VV | 0
|  | Mezisoučet |  | 1 | [23 empty] | VV | 1
|  | strop nad 2PP : | [25 empty] | VV | 0
|  | 960/240mm : | [25 empty] | VV | 0
|  | 1 |  | 1 | [23 empty] | VV | 0
|  | 600/150mm : | [25 empty] | VV | 0
|  | 2 |  | 2 | [23 empty] | VV | 0
|  | Mezisoučet |  | 3 | [23 empty] | VV | 1
|  | strop nad 1PP : | [25 empty] | VV | 0
|  | 310/490mm : | [25 empty] | VV | 0
|  | 1 |  | 1 | [23 empty] | VV | 0
|  | 700/330mm : | [25 empty] | VV | 0
|  | 1 |  | 1 | [23 empty] | VV | 0
|  | Mezisoučet |  | 2 | [23 empty] | VV | 1
[28 empty] | VV | 0
|  | SO 01.2 - horní stavba : | [25 empty] | VV | 0
|  | 1NP : | [25 empty] | VV | 0
|  | 350/430mm : | [25 empty] | VV | 0
|  | 1 |  | 1 | [23 empty] | VV | 0
|  | 300/415mm : | [25 empty] | VV | 0
|  | 2 |  | 2 | [23 empty] | VV | 0
|  | 500/500mm : | [25 empty] | VV | 0
|  | 1 |  | 1 | [23 empty] | VV | 0
|  | 300/775mm : | [25 empty] | VV | 0
|  | 1 |  | 1 | [23 empty] | VV | 0
|  | 560/400mm : | [25 empty] | VV | 0
|  | 1 |  | 1 | [23 empty] | VV | 0
|  | Mezisoučet |  | 6 | [23 empty] | VV | 1
|  | mezipatro : | [25 empty] | VV | 0
|  | 560/400mm : | [25 empty] | VV | 0
|  | 1 |  | 1 | [23 empty] | VV | 0
|  | Mezisoučet |  | 1 | [23 empty] | VV | 1
|  | 4NP : | [25 empty] | VV | 0
|  | 500/500mm : | [25 empty] | VV | 0
|  | 1 |  | 1 | [23 empty] | VV | 0
|  | Mezisoučet |  | 1 | [23 empty] | VV | 1
|  | 5NP : | [25 empty] | VV | 0
|  | D300mm : | [25 empty] | VV | 0
|  | 1 |  | 1 | [23 empty] | VV | 0
|  | 750/250mm : | [25 empty] | VV | 0
|  | 1 |  | 1 | [23 empty] | VV | 0
|  | 500/500mm : | [25 empty] | VV | 0
|  | 1 |  | 1 | [23 empty] | VV | 0
|  | Mezisoučet |  | 3 | [23 empty] | VV | 1
|  | propojení : | [25 empty] | VV | 0
|  | 200/430mm : | [25 empty] | VV | 0
|  | 1 |  | 1 | [23 empty] | VV | 0
|  | 250/250mm : | [25 empty] | VV | 0
|  | 1 |  | 1 | [23 empty] | VV | 0
|  | Mezisoučet |  | 2 | [23 empty] | VV | 1
SPU
137 | 411351903R00 | Bednění stropů bednění prostupu plochy do 0,48 m2 | kus | 53 |  | 0 |  | 0 |  | 0 | 21 | 0 | 0.01711 | 0.91 | 0 | 0 | 801-1 | RTS 24/ I | RTS 22/ I | 1.6 | 84.8 |  | Práce | Běžná |  |  |  | POL1_
|  | s pomocným lešením | [25 empty] | SPI
|  | SO 01.2.2 - technologické centrum : | [25 empty] | VV | 0
[28 empty] | VV | 0
|  | strop nad 2PP : | [25 empty] | VV | 0
|  | 270/1650mm : | [25 empty] | VV | 0
|  | 1 |  | 1 | [23 empty] | VV | 0
|  | Mezisoučet |  | 1 | [23 empty] | VV | 1
|  | strop nad 1PP : | [25 empty] | VV | 0
|  | 600/725mm : | [25 empty] | VV | 0
|  | 1 |  | 1 | [23 empty] | VV | 0
|  | 655/635mm : | [25 empty] | VV | 0
|  | 1 |  | 1 | [23 empty] | VV | 0
|  | Mezisoučet |  | 2 | [23 empty] | VV | 1
|  | Mezisoučet | [25 empty] | VV | 1
|  | SO 01.2 - horní stavba : | [25 empty] | VV | 0
|  | 1NP : | [25 empty] | VV | 0
|  | 680/700mm : | [25 empty] | VV | 0
|  | 1 |  | 1 | [23 empty] | VV | 0
|  | 300/1025mm : | [25 empty] | VV | 0
|  | 1 |  | 1 | [23 empty] | VV | 0
|  | 360/925mm : | [25 empty] | VV | 0
|  | 1 |  | 1 | [23 empty] | VV | 0
|  | Mezisoučet |  | 3 | [23 empty] | VV | 1
|  | mezipatro : | [25 empty] | VV | 0
|  | 680/700mm : | [25 empty] | VV | 0
|  | 1 |  | 1 | [23 empty] | VV | 0
|  | 360/925mm : | [25 empty] | VV | 0
|  | 1 |  | 1 | [23 empty] | VV | 0
|  | 600/500mm : | [25 empty] | VV | 0
|  | 9 |  | 9 | [23 empty] | VV | 0
|  | 800/500mm : | [25 empty] | VV | 0
|  | 2 |  | 2 | [23 empty] | VV | 0
|  | Mezisoučet |  | 13 | [23 empty] | VV | 1
|  | 2NP : | [25 empty] | VV | 0
|  | 300/1050mm : | [25 empty] | VV | 0
|  | 1 |  | 1 | [23 empty] | VV | 0
|  | 325/1120mm : | [25 empty] | VV | 0
|  | 1 |  | 1 | [23 empty] | VV | 0
|  | Mezisoučet |  | 2 | [23 empty] | VV | 1
|  | 3NP : | [25 empty] | VV | 0
|  | 300/1050mm : | [25 empty] | VV | 0
|  | 1 |  | 1 | [23 empty] | VV | 0
|  | 680/700mm : | [25 empty] | VV | 0
|  | 1 |  | 1 | [23 empty] | VV | 0
|  | 360/925mm : | [25 empty] | VV | 0
|  | 1 |  | 1 | [23 empty] | VV | 0
|  | 1500/300mm : | [25 empty] | VV | 0
|  | 1 |  | 1 | [23 empty] | VV | 0
|  | Mezisoučet |  | 4 | [23 empty] | VV | 1
|  | 4NP : | [25 empty] | VV | 0
|  | 300/1025mm : | [25 empty] | VV | 0
|  | 1 |  | 1 | [23 empty] | VV | 0
|  | 680/700mm : | [25 empty] | VV | 0
|  | 1 |  | 1 | [23 empty] | VV | 0
|  | 360/925mm : | [25 empty] | VV | 0
|  | 1 |  | 1 | [23 empty] | VV | 0
|  | 1500/300mm : | [25 empty] | VV | 0
|  | 1 |  | 1 | [23 empty] | VV | 0
|  | 600/600mm : | [25 empty] | VV | 0
|  | 4 |  | 4 | [23 empty] | VV | 0
|  | Mezisoučet |  | 8 | [23 empty] | VV | 1
|  | 5NP : | [25 empty] | VV | 0
|  | 400/1000mm : | [25 empty] | VV | 0
|  | 3 |  | 3 | [23 empty] | VV | 0
|  | 800/600mm : | [25 empty] | VV | 0
|  | 1 |  | 1 | [23 empty] | VV | 0
|  | 750/425mm : | [25 empty] | VV | 0
|  | 1 |  | 1 | [23 empty] | VV | 0
|  | 600/600mm : | [25 empty] | VV | 0
|  | 4 |  | 4 | [23 empty] | VV | 0
|  | Mezisoučet |  | 9 | [23 empty] | VV | 1
|  | 6NP : | [25 empty] | VV | 0
|  | 600/780mm : | [25 empty] | VV | 0
|  | 1 |  | 1 | [23 empty] | VV | 0
|  | 600/500mm : | [25 empty] | VV | 0
|  | 4 |  | 4 | [23 empty] | VV | 0
|  | Mezisoučet |  | 5 | [23 empty] | VV | 1
|  | propojení : | [25 empty] | VV | 0
|  | 800/600mm : | [25 empty] | VV | 0
|  | 1 |  | 1 | [23 empty] | VV | 0
|  | 600/600mm : | [25 empty] | VV | 0
|  | 3 |  | 3 | [23 empty] | VV | 0
|  | 425/1050mm : | [25 empty] | VV | 0
|  | 1 |  | 1 | [23 empty] | VV | 0
|  | 600/725mm : | [25 empty] | VV | 0
|  | 1 |  | 1 | [23 empty] | VV | 0
|  | Mezisoučet |  | 6 | [23 empty] | VV | 1
SPU
138 | 411354173R00 | Podpěrná konstrukce bednění stropů přes 5 do 12 kPa, zřízení | m2 | 305.92 |  | 0 |  | 0 |  | 0 | 21 | 0 | 0.00387 | 1.18 | 0 | 0 | 801-1 | RTS 24/ I | RTS 22/ I | 0.47 | 143.78 |  | Práce | Běžná |  |  |  | POL1_
|  | výšky do 4 m se zesílením dna bednění podle hodnoty zatížení betonovou směsí a výztuží. Bez pomocného lešení. | [25 empty] | SPI |  | výšky do 4 m se zesílením dna bednění podle hodnoty zatížení betonovou směsí a výztuží. Bez pomocného lešení.
|  | elevace : | [25 empty] | VV | 0
|  | uprostřed : | [25 empty] | VV | 0
|  | stupňovitá deska tl. 100mm : | [25 empty] | VV | 0
|  | 18,9*13,8 |  | 260.82 | [23 empty] | VV | 0
|  | na krajích : | [25 empty] | VV | 0
|  | stupňovitá deska tl. 100mm : | [25 empty] | VV | 0
|  | 5,5*4,1*2 |  | 45.1 | [23 empty] | VV | 0
SPU
139 | 411354174R00 | Podpěrná konstrukce bednění stropů přes 5 do 12 kPa, odstranění | m2 | 305.92 |  | 0 |  | 0 |  | 0 | 21 | 0 | 0 | 0 | 0 | 0 | 801-1 | RTS 24/ I | RTS 22/ I | 0.16 | 48.95 |  | Práce | Zelená |  |  |  | POL1_
|  | výšky do 4 m se zesílením dna bednění podle hodnoty zatížení betonovou směsí a výztuží. Bez pomocného lešení. | [25 empty] | SPI |  | výšky do 4 m se zesílením dna bednění podle hodnoty zatížení betonovou směsí a výztuží. Bez pomocného lešení.
|  | Odkaz na mn. položky pořadí 138 : 305,92000 |  | 305.92 | [23 empty] | VV | 5
SPU
140 | 411354183R00 | Podpěrná konstrukce bednění stropů příplatek za podpěrnou konstrukci křížově zpevněnou pro výšku přes 4 do 6 m podle hodnoty zatížení betonovou směsí a výztuží přes 5 do 12 kPa, - zřízení | m2 | 305.92 |  | 0 |  | 0 |  | 0 | 21 | 0 | 0.00169 | 0.52 | 0 | 0 | 801-1 | RTS 24/ I | RTS 22/ I | 0.12 | 36.71 |  | Práce | Zelená |  |  |  | POL1_
|  | výšky do 4 m se zesílením dna bednění podle hodnoty zatížení betonovou směsí a výztuží. Bez pomocného lešení. | [25 empty] | SPI |  | výšky do 4 m se zesílením dna bednění podle hodnoty zatížení betonovou směsí a výztuží. Bez pomocného lešení.
|  | Odkaz na mn. položky pořadí 138 : 305,92000 |  | 305.92 | [23 empty] | VV | 5
SPU
141 | 411354184R00 | Podpěrná konstrukce bednění stropů příplatek za podpěrnou konstrukci křížově zpevněnou pro výšku přes 4 do 6 m podle hodnoty zatížení betonovou směsí a výztuží přes 5 do 12 kPa, - odstranění | m2 | 305.92 |  | 0 |  | 0 |  | 0 | 21 | 0 | 0 | 0 | 0 | 0 | 801-1 | RTS 24/ I | RTS 22/ I | 0.04 | 12.24 |  | Práce | Zelená |  |  |  | POL1_
|  | výšky do 4 m se zesílením dna bednění podle hodnoty zatížení betonovou směsí a výztuží. Bez pomocného lešení. | [25 empty] | SPI |  | výšky do 4 m se zesílením dna bednění podle hodnoty zatížení betonovou směsí a výztuží. Bez pomocného lešení.
|  | Odkaz na mn. položky pořadí 140 : 305,92000 |  | 305.92 | [23 empty] | VV | 5
SPU
142 | 411361821R00 | Výztuž stropů z betonářské oceli 10 505(R) | t | 694.4237 |  | 0 |  | 0 |  | 0 | 21 | 0 | 1.0214 | 709.28 | 0 | 0 | 801-1 | RTS 24/ I | RTS 22/ I | 26.62 | 18485.56 |  | Práce | Běžná |  |  |  | POL1_
|  | prostě uložených, vetknutých i spojitých, deskových, trámových (žebrových, kazetových), s keramickými a jinými vložkami, konzolových nebo balkónových, hřibových včetně hlavic hřibových sloupů, plochých střech a pro zavěšení železobetonových podhledů. Včetně distančních prvků. | [25 empty] | SPI |  | prostě uložených, vetknutých i spojitých, deskových, trámových (žebrových, kazetových), s keramickými a jinými vložkami, konzolových nebo balkónových, hřibových včetně hlavic hřibových sloupů, plochých střech a pro zavěšení železobetonových podhledů. Včetně distančních prvků.
|  | SO 01.2.2 - technologické centrum : | [25 empty] | VV | 0
|  | strop nad 3PP : | [25 empty] | VV | 0
|  | 140 kg/m3 : | [25 empty] | VV | 0
|  | Odkaz na mn. položky pořadí 124 : 111,10279*0,14 |  | 15.5544 | [23 empty] | VV | 5
[28 empty] | VV | 0
|  | strop nad 2PP : | [25 empty] | VV | 0
|  | 145 kg/m3 : | [25 empty] | VV | 0
|  | 290,05*0,145 |  | 42.0573 | [23 empty] | VV | 0
[28 empty] | VV | 0
|  | strop nad 1PP : | [25 empty] | VV | 0
|  | 150 kg/m3 : | [25 empty] | VV | 0
|  | 412,17*0,15 |  | 61.8255 | [23 empty] | VV | 0
[28 empty] | VV | 0
|  | vzduchový kanál : | [25 empty] | VV | 0
|  | 175 kg/m3 : | [25 empty] | VV | 0
|  | 6,06*0,175 |  | 1.0605 | [23 empty] | VV | 0
|  | Mezisoučet |  | 120.4976 | [23 empty] | VV | 1
[28 empty] | VV | 0
|  | SO 01.2 - horní stavba : | [25 empty] | VV | 0
|  | 200 kg/m3 : | [25 empty] | VV | 0
|  | Odkaz na mn. položky pořadí 155 : 134,46490*0,2 |  | 26.893 | [23 empty] | VV | 5
|  | Odkaz na mn. položky pořadí 156 : 2511,94545*0,2 |  | 502.3891 | [23 empty] | VV | 5
|  | odpočet desek mezi osami 1-3 : | [25 empty] | VV | 0
|  | -748,6*0,20 |  | -149.72 | [23 empty] | VV | 0
[28 empty] | VV | 0
|  | odpočet desek v osách 9-11 (nad objektem) : | [25 empty] | VV | 0
|  | -145,06*0,20 |  | -29.012 | [23 empty] | VV | 0
[28 empty] | VV | 0
|  | osy 1-3 : | [25 empty] | VV | 0
|  | 240kg/m3 : | [25 empty] | VV | 0
|  | Začátek provozního součtu | [25 empty] | VV
|  | strop nad 1NP : | [25 empty] | VV | 2
|  | osy 1-3 : | [25 empty] | VV | 2
|  | deska tl. 220mm : | [25 empty] | VV | 2
|  | +3,765 : | [25 empty] | VV | 2
|  | (1,69*10,4-0,15*0,5)*0,22 |  | 3.8502 | [23 empty] | VV | 2
|  | +3,49 : | [25 empty] | VV | 2
|  | (4,3*2,68+9,685*4,05)*0,22 |  | 11.1646 | [23 empty] | VV | 2
|  | +2,78 : | [25 empty] | VV | 2
|  | (9,4*3,7+6,45*4,03)*0,22 |  | 13.3702 | [23 empty] | VV | 2
|  | +3,49 až +3,765 : | [25 empty] | VV | 2
|  | 1,85*2,68*0,22 |  | 1.0908 | [23 empty] | VV | 2
|  | +2,78 až +3,765 : | [25 empty] | VV | 2
|  | 4,265*7,73*0,22 |  | 7.2531 | [23 empty] | VV | 2
|  | +3,08 : | [25 empty] | VV | 2
|  | (14,5*3,705+8,55*0,375)*0,22 |  | 12.5243 | [23 empty] | VV | 2
|  | otvor : | [25 empty] | VV | 2
|  | -3,8*3,58*0,22 |  | -2.9929 | [23 empty] | VV | 2
[28 empty] | VV | 2
|  | deska tl. 200mm : | [25 empty] | VV | 2
|  | +3,35 : | [25 empty] | VV | 2
|  | 14,525*9,88*0,2 |  | 28.7014 | [23 empty] | VV | 2
|  | otvory : | [25 empty] | VV | 2
|  | -1,9*2,25*0,2 |  | -0.855 | [23 empty] | VV | 2
|  | -0,725*1,2*0,2 |  | -0.174 | [23 empty] | VV | 2
|  | -0,725*0,9*0,2 |  | -0.1305 | [23 empty] | VV | 2
|  | -0,7*0,775*0,2 |  | -0.1085 | [23 empty] | VV | 2
|  | mezipatro : | [25 empty] | VV | 2
|  | deska tl. 260mm : | [25 empty] | VV | 2
|  | osy 1-3 : | [25 empty] | VV | 2
|  | +6,15 : | [25 empty] | VV | 2
|  | 14,275*31,4*0,26 |  | 116.5411 | [23 empty] | VV | 2
|  | otvory : | [25 empty] | VV | 2
|  | -3,8*3,58*0,26 |  | -3.537 | [23 empty] | VV | 2
|  | -1,0*0,575*0,26 |  | -0.1495 | [23 empty] | VV | 2
|  | -1,9*2,25*0,26 |  | -1.1115 | [23 empty] | VV | 2
|  | -0,725*1,2*0,26 |  | -0.2262 | [23 empty] | VV | 2
|  | -0,725*0,9*0,26 |  | -0.16965 | [23 empty] | VV | 2
[28 empty] | VV | 2
|  | 2NP : | [25 empty] | VV | 2
|  | deska tl. 240mm : | [25 empty] | VV | 2
|  | osy 1-2 : | [25 empty] | VV | 2
|  | +9,67 : | [25 empty] | VV | 2
|  | 5,95*31,4*0,24 |  | 44.8392 | [23 empty] | VV | 2
|  | deska tl. 280mm : | [25 empty] | VV | 2
|  | osy 2-3 : | [25 empty] | VV | 2
|  | +9,67 : | [25 empty] | VV | 2
|  | 8,575*31,4*0,28 |  | 75.3914 | [23 empty] | VV | 2
|  | otvory : | [25 empty] | VV | 2
|  | -1,9*2,25*0,28 |  | -1.197 | [23 empty] | VV | 2
|  | -0,725*1,2*0,28 |  | -0.2436 | [23 empty] | VV | 2
|  | -0,725*0,9*0,28 |  | -0.1827 | [23 empty] | VV | 2
[28 empty] | VV | 2
|  | 3NP : | [25 empty] | VV | 2
|  | deska tl. 240mm : | [25 empty] | VV | 2
|  | osy 1-2 : | [25 empty] | VV | 2
|  | +14,07 : | [25 empty] | VV | 2
|  | 5,95*31,4*0,24 |  | 44.8392 | [23 empty] | VV | 2
|  | deska tl. 280mm : | [25 empty] | VV | 2
|  | osy 2-3 : | [25 empty] | VV | 2
|  | +14,07 : | [25 empty] | VV | 2
|  | 8,575*31,4*0,28 |  | 75.3914 | [23 empty] | VV | 2
|  | otvory : | [25 empty] | VV | 2
|  | -1,9*2,25*0,28 |  | -1.197 | [23 empty] | VV | 2
|  | -0,725*1,2*0,28 |  | -0.2436 | [23 empty] | VV | 2
|  | -0,725*0,9*0,28 |  | -0.1827 | [23 empty] | VV | 2
[28 empty] | VV | 2
|  | 4NP : | [25 empty] | VV | 2
|  | deska tl. 240mm : | [25 empty] | VV | 2
|  | osy 1-2 : | [25 empty] | VV | 2
|  | +18,47 : | [25 empty] | VV | 2
|  | 5,95*31,4*0,24 |  | 44.8392 | [23 empty] | VV | 2
|  | deska tl. 280mm : | [25 empty] | VV | 2
|  | osy 2-3 : | [25 empty] | VV | 2
|  | +18,47 : | [25 empty] | VV | 2
|  | 8,575*31,4*0,28 |  | 75.3914 | [23 empty] | VV | 2
|  | otvory : | [25 empty] | VV | 2
|  | -1,9*2,25*0,28 |  | -1.197 | [23 empty] | VV | 2
|  | -0,725*1,2*0,28 |  | -0.2436 | [23 empty] | VV | 2
|  | -0,725*0,9*0,28 |  | -0.1827 | [23 empty] | VV | 2
[28 empty] | VV | 2
|  | 5NP : | [25 empty] | VV | 2
|  | deska tl. 240mm : | [25 empty] | VV | 2
|  | osy 1-2 : | [25 empty] | VV | 2
|  | +23,61 : | [25 empty] | VV | 2
|  | 6,03*31,56*0,24 |  | 45.6736 | [23 empty] | VV | 2
|  | deska tl. 280mm : | [25 empty] | VV | 2
|  | osy 2-3 : | [25 empty] | VV | 2
|  | +23,61 : | [25 empty] | VV | 2
|  | 8,575*31,56*0,28 |  | 75.7756 | [23 empty] | VV | 2
|  | otvory : | [25 empty] | VV | 2
|  | -4,2*0,68*0,28 |  | -0.79968 | [23 empty] | VV | 2
|  | -1,9*2,25*0,28 |  | -1.197 | [23 empty] | VV | 2
|  | -0,725*1,2*0,28 |  | -0.2436 | [23 empty] | VV | 2
|  | -0,725*0,9*0,28 |  | -0.1827 | [23 empty] | VV | 2
[28 empty] | VV | 2
|  | 6NP : | [25 empty] | VV | 2
|  | deska tl. 250mm : | [25 empty] | VV | 2
|  | osy 1-4 : | [25 empty] | VV | 2
|  | +28,45 : | [25 empty] | VV | 2
|  | (12,925*26,94+(2,6*1,5+2,6*6,3/2)*2)*0,25 |  | 93.0949 | [23 empty] | VV | 2
|  | otvory : | [25 empty] | VV | 2
|  | -1,9*2,25*0,25 |  | -1.0688 | [23 empty] | VV | 2
|  | -0,725*1,2*0,25 |  | -0.2175 | [23 empty] | VV | 2
|  | -0,725*0,9*0,25 |  | -0.16313 | [23 empty] | VV | 2
|  | -1,0*2,48*2*0,25 |  | -1.24 | [23 empty] | VV | 2
|  | -1,2*1,2*4*0,25 |  | -1.44 | [23 empty] | VV | 2
|  | -1,0*1,0*0,25 |  | -0.25 | [23 empty] | VV | 2
|  | Konec provozního součtu | [25 empty] | VV
|  | 748,6*0,24 |  | 179.664 | [23 empty] | VV | 0
[28 empty] | VV | 0
|  | osy 9-11 (nad objektem) : | [25 empty] | VV | 0
|  | 210 kg/m3 : | [25 empty] | VV | 0
|  | Začátek provozního součtu | [25 empty] | VV
|  | mezipatro : | [25 empty] | VV | 2
|  | deska tl. 300mm : | [25 empty] | VV | 2
|  | osy 9-11 : | [25 empty] | VV | 2
|  | +4,96 : | [25 empty] | VV | 2
|  | 16,34*(4,51+7,33)/2*0,3 |  | 29.0198 | [23 empty] | VV | 2
[28 empty] | VV | 2
|  | 2NP : | [25 empty] | VV | 2
|  | osy 9-11 (nad objektem) : | [25 empty] | VV | 2
|  | deska tl. 300mm : | [25 empty] | VV | 2
|  | +9,72 : | [25 empty] | VV | 2
|  | 16,34*(4,51+7,35)/2*0,3 |  | 29.0689 | [23 empty] | VV | 2
[28 empty] | VV | 2
|  | 3NP : | [25 empty] | VV | 2
|  | deska tl. 300mm : | [25 empty] | VV | 2
|  | osy 9-11 : | [25 empty] | VV | 2
|  | +14,12 : | [25 empty] | VV | 2
|  | (16,34*(4,45+7,35)/2+0,2*0,45)*0,3 |  | 28.9488 | [23 empty] | VV | 2
[28 empty] | VV | 2
|  | 4NP : | [25 empty] | VV | 2
|  | deska tl. 300mm : | [25 empty] | VV | 2
|  | osy 9-11 : | [25 empty] | VV | 2
|  | +18,52 : | [25 empty] | VV | 2
|  | (16,34*(4,45+7,35)/2+0,2*0,45)*0,3 |  | 28.9488 | [23 empty] | VV | 2
[28 empty] | VV | 2
|  | 5NP : | [25 empty] | VV | 2
|  | deska tl. 300mm : | [25 empty] | VV | 2
|  | osy 9-11 : | [25 empty] | VV | 2
|  | +22,62 : | [25 empty] | VV | 2
|  | 16,34*(4,51+7,35)/2*0,3 |  | 29.0689 | [23 empty] | VV | 2
|  | Konec provozního součtu | [25 empty] | VV
|  | 145,06*0,21 |  | 30.4626 | [23 empty] | VV | 0
[28 empty] | VV | 0
|  | Mezisoučet |  | 560.6767 | [23 empty] | VV | 1
|  | trámový strop : | [25 empty] | VV | 0
|  | deska : | [25 empty] | VV | 0
|  | 150 kg/m3 : | [25 empty] | VV | 0
|  | (26,08+4,51)*0,15 |  | 4.5885 | [23 empty] | VV | 0
|  | trámy : | [25 empty] | VV | 0
|  | 230 kg/m3 : | [25 empty] | VV | 0
|  | (26,63+4,1)*0,23 |  | 7.0679 | [23 empty] | VV | 0
|  | Mezisoučet |  | 11.6564 | [23 empty] | VV | 1
|  | bet. deska do trap. plechů : | [25 empty] | VV | 0
|  | 150 kg/m3 : | [25 empty] | VV | 0
|  | Odkaz na mn. položky pořadí 126 : 10,61987*0,15 |  | 1.593 | [23 empty] | VV | 5
|  | Mezisoučet |  | 1.593 | [23 empty] | VV | 1
SPU
143 | 413321414R00 | Beton nosníků železový třídy C 25/30 | m3 | 0.4785 |  | 0 |  | 0 |  | 0 | 21 | 0 | 2.5251 | 1.21 | 0 | 0 | 801-1 | RTS 24/ I | RTS 22/ I | 0.87 | 0.42 |  | Práce | Běžná |  |  |  | POL1_
|  | včetně stěnových, nosníků jeřábových drah, volných trámů, průvlaků, rámových příčlí, ztužidel, konzol, vodorovných táhel a podobných tyčových konstrukcí, | [25 empty] | SPI |  | včetně stěnových, nosníků jeřábových drah, volných trámů, průvlaků, rámových příčlí, ztužidel, konzol, vodorovných táhel a podobných tyčových konstrukcí,
|  | stropní trámy jsou uvažovány jen v profilu pod průběžnou stropní deskou! : | [25 empty] | VV | 0
[28 empty] | VV | 0
|  | SO 01.2.2 - technologické centrum : | [25 empty] | VV | 0
[28 empty] | VV | 0
|  | nad 3PP : | [25 empty] | VV | 0
|  | osa 10/11 : | [25 empty] | VV | 0
|  | 2,2*0,3*0,725 |  | 0.4785 | [23 empty] | VV | 0
SPU
144 | 413321515R00 | Beton nosníků železový třídy C 30/37 | m3 | 30.465 |  | 0 |  | 0 |  | 0 | 21 | 0 | 2.5251 | 76.93 | 0 | 0 | 801-1 | RTS 24/ I | RTS 22/ I | 0.87 | 26.5 |  | Práce | Běžná |  |  |  | POL1_
|  | včetně stěnových, nosníků jeřábových drah, volných trámů, průvlaků, rámových příčlí, ztužidel, konzol, vodorovných táhel a podobných tyčových konstrukcí, | [25 empty] | SPI |  | včetně stěnových, nosníků jeřábových drah, volných trámů, průvlaků, rámových příčlí, ztužidel, konzol, vodorovných táhel a podobných tyčových konstrukcí,
|  | stropní trámy jsou uvažovány jen v profilu pod průběžnou stropní deskou! : | [25 empty] | VV | 0
[28 empty] | VV | 0
|  | SO 01.2.2 - technologické centrum : | [25 empty] | VV | 0
[28 empty] | VV | 0
|  | nad 2PP a 1PP : | [25 empty] | VV | 0
|  | 2PP : | [25 empty] | VV | 0
|  | hlavice sloupů : | [25 empty] | VV | 0
|  | 2,7*3,0*0,2*6 |  | 9.72 | [23 empty] | VV | 0
|  | jímky : | [25 empty] | VV | 0
|  | osa 7 : | [25 empty] | VV | 0
|  | 1,0*0,525*0,1 |  | 0.0525 | [23 empty] | VV | 0
|  | (0,5*2+1,0)*0,25*0,1 |  | 0.05 | [23 empty] | VV | 0
|  | osa 10/11 : | [25 empty] | VV | 0
|  | 0,75*4*0,25*0,1*2 |  | 0.15 | [23 empty] | VV | 0
|  | osa G : | [25 empty] | VV | 0
|  | 2,2*0,3*1,0 |  | 0.66 | [23 empty] | VV | 0
|  | (5,2+7,6)*0,25*1,0 |  | 3.2 | [23 empty] | VV | 0
|  | 1,65*0,3*1,0 |  | 0.495 | [23 empty] | VV | 0
|  | osa J : | [25 empty] | VV | 0
|  | 2,2*0,3*1,0 |  | 0.66 | [23 empty] | VV | 0
|  | Mezisoučet |  | 14.9875 | [23 empty] | VV | 1
|  | 1PP : | [25 empty] | VV | 0
|  | hlavice sloupů : | [25 empty] | VV | 0
|  | 2,7*3,0*0,25*6 |  | 12.15 | [23 empty] | VV | 0
|  | osa 1/2 : | [25 empty] | VV | 0
|  | 2,6*0,3*0,2 |  | 0.156 | [23 empty] | VV | 0
|  | osa 4/5 : | [25 empty] | VV | 0
|  | 1,23*0,3*0,6+1,12*0,3*0,6/2 |  | 0.3222 | [23 empty] | VV | 0
|  | osa 6 : | [25 empty] | VV | 0
|  | 4,08*0,3*0,35+0,7*0,3*0,3/2 |  | 0.4599 | [23 empty] | VV | 0
|  | osa 7 : | [25 empty] | VV | 0
|  | 3,43*0,3*0,38+0,7*0,3*0,3/2 |  | 0.42252 | [23 empty] | VV | 0
|  | osa F : | [25 empty] | VV | 0
|  | 4,525*0,35*0,6 |  | 0.95025 | [23 empty] | VV | 0
|  | 2,925*0,25*0,2 |  | 0.14625 | [23 empty] | VV | 0
|  | 2,4*0,25*0,65 |  | 0.39 | [23 empty] | VV | 0
|  | osa G : | [25 empty] | VV | 0
|  | 4,575*0,25*0,42 |  | 0.48038 | [23 empty] | VV | 0
|  | Mezisoučet |  | 15.4775 | [23 empty] | VV | 1
SPU
145 | 413351107R00 | Bednění nosníků zřízení | m2 | 5203.7486 |  | 0 |  | 0 |  | 0 | 21 | 0 | 0.0577 | 300.26 | 0 | 0 | 801-1 | RTS 24/ I | RTS 22/ I | 0.95 | 4943.56 |  | Práce | Běžná |  |  |  | POL1_
|  | stěnových, volných trámů, průvlaků, jeřábových drah, rámových příčlí, ztužidel, vodorovných táhel, tyčových konzol, bez náběhů nebo s náběhy, neproměnného nebo proměnného průřezu nebo tvaru zalomeného nebo půdorysně zakřiveného. Bez podpěrné konstrukce. Včetně distančních prvků. | [25 empty] | SPI |  | stěnových, volných trámů, průvlaků, jeřábových drah, rámových příčlí, ztužidel, vodorovných táhel, tyčových konzol, bez náběhů nebo s náběhy, neproměnného nebo proměnného průřezu nebo tvaru zalomeného nebo půdorysně zakřiveného. Bez podpěrné konstrukce. Včetně distančních prvků.
|  | SO 01.2.2 - technologické centrum : | [25 empty] | VV | 0
[28 empty] | VV | 0
|  | nad 3PP : | [25 empty] | VV | 0
|  | 2,2*(0,3+0,725*2) |  | 3.85 | [23 empty] | VV | 0
|  | nad 2PP a 1PP : | [25 empty] | VV | 0
|  | 2PP : | [25 empty] | VV | 0
|  | hlavice sloupů : | [25 empty] | VV | 0
|  | (2,7*3,0+(2,7+3,0)*2*0,2)*6 |  | 62.28 | [23 empty] | VV | 0
|  | jímky : | [25 empty] | VV | 0
|  | osa 7 : | [25 empty] | VV | 0
|  | 1,0*(0,525+0,1*2) |  | 0.725 | [23 empty] | VV | 0
|  | (0,5*2+1,0)*(0,25+0,1*2) |  | 0.9 | [23 empty] | VV | 0
|  | osa 10/11 : | [25 empty] | VV | 0
|  | 0,75*4*(0,25+0,1*2)*2 |  | 2.7 | [23 empty] | VV | 0
|  | osa G : | [25 empty] | VV | 0
|  | 2,2*(0,3+1,0*2) |  | 5.06 | [23 empty] | VV | 0
|  | (5,2+7,6)*(0,25+1,0*2) |  | 28.8 | [23 empty] | VV | 0
|  | 1,65*(0,3+1,0*2) |  | 3.795 | [23 empty] | VV | 0
|  | osa J : | [25 empty] | VV | 0
|  | 2,2*(0,3+1,0*2) |  | 5.06 | [23 empty] | VV | 0
|  | Mezisoučet |  | 113.17 | [23 empty] | VV | 1
|  | 1PP : | [25 empty] | VV | 0
|  | hlavice sloupů : | [25 empty] | VV | 0
|  | (2,7*3,0+(2,7+3,0)*2*0,25)*6 |  | 65.7 | [23 empty] | VV | 0
|  | osa 1/2 : | [25 empty] | VV | 0
|  | 2,6*(0,3+0,2*2) |  | 1.82 | [23 empty] | VV | 0
|  | osa 4/5 : | [25 empty] | VV | 0
|  | 1,23*(0,3+0,6*2)+1,12*2*0,6/2 |  | 2.517 | [23 empty] | VV | 0
|  | osa 6 : | [25 empty] | VV | 0
|  | 4,08*(0,3+0,35*2)+0,7*2*0,3/2 |  | 4.29 | [23 empty] | VV | 0
|  | osa 7 : | [25 empty] | VV | 0
|  | 3,43*(0,3+0,38*2)+0,7*2*0,3/2 |  | 3.8458 | [23 empty] | VV | 0
|  | osa F : | [25 empty] | VV | 0
|  | 4,525*(0,35+0,6*2) |  | 7.0137 | [23 empty] | VV | 0
|  | 2,925*(0,25+0,2*2) |  | 1.9013 | [23 empty] | VV | 0
|  | 2,4*(0,25+0,65*2) |  | 3.72 | [23 empty] | VV | 0
|  | osa G : | [25 empty] | VV | 0
|  | 4,575*(0,25+0,42*2) |  | 4.9867 | [23 empty] | VV | 0
|  | Mezisoučet |  | 95.7946 | [23 empty] | VV | 1
|  | Mezisoučet | [25 empty] | VV | 1
|  | SO 01.2 - horní stavba : | [25 empty] | VV | 0
[28 empty] | VV | 0
|  | 1NP : | [25 empty] | VV | 0
|  | osa A1 : | [25 empty] | VV | 0
|  | 13,75*(0,3+0,86) |  | 15.95 | [23 empty] | VV | 0
|  | 4,6*2*0,6/2 |  | 2.76 | [23 empty] | VV | 0
|  | osa B : | [25 empty] | VV | 0
|  | 7,1*(0,25+0,15*2) |  | 3.905 | [23 empty] | VV | 0
|  | 1,4*2*0,3/2 |  | 0.42 | [23 empty] | VV | 0
|  | osa B/C : | [25 empty] | VV | 0
|  | 1,44*(0,25+0,985*2) |  | 3.1968 | [23 empty] | VV | 0
|  | 6,385*(0,25+(0,985+0,3)/2*2) |  | 9.801 | [23 empty] | VV | 0
|  | 2,15*(0,25+0,3*2) |  | 1.8275 | [23 empty] | VV | 0
|  | osa D : | [25 empty] | VV | 0
|  | 14,025*(0,5+0,2*2) |  | 12.6225 | [23 empty] | VV | 0
|  | osa E1 : | [25 empty] | VV | 0
|  | 11,0*0,2*3 |  | 6.6 | [23 empty] | VV | 0
|  | osa 2 : | [25 empty] | VV | 0
|  | 7,7*(0,8+0,15*2) |  | 8.47 | [23 empty] | VV | 0
|  | (3,85+2,075+3,45+1,55)*(0,7+0,15*2) |  | 10.925 | [23 empty] | VV | 0
|  | výtah. šachta : | [25 empty] | VV | 0
|  | (2,25+0,725)*(0,15+0,1*2) |  | 1.0413 | [23 empty] | VV | 0
|  | osy 2/3 a E/F : | [25 empty] | VV | 0
|  | (1,6+5,4+2,375)*(0,25+0,8*2) |  | 17.3438 | [23 empty] | VV | 0
|  | osy 9-11 : | [25 empty] | VV | 0
|  | 1,6*(0,15+0,08*2) |  | 0.496 | [23 empty] | VV | 0
|  | (1,6+0,7)*(0,15+0,08*2) |  | 0.713 | [23 empty] | VV | 0
|  | (2,71+0,95)*(0,15+0,1*2) |  | 1.281 | [23 empty] | VV | 0
|  | 4,475*2*(0,3+0,2*2) |  | 6.265 | [23 empty] | VV | 0
|  | (4,305+1,02)*(0,18+0,2*2) |  | 3.0885 | [23 empty] | VV | 0
|  | Mezisoučet |  | 106.7063 | [23 empty] | VV | 1
|  | Mezisoučet | [25 empty] | VV | 1
|  | mezipatro : | [25 empty] | VV | 0
|  | osa 2 : | [25 empty] | VV | 0
|  | (13,55+6,0+9,4)*(0,7+0,3*2) |  | 37.635 | [23 empty] | VV | 0
|  | osa B : | [25 empty] | VV | 0
|  | 7,6*(0,5+0,22*2) |  | 7.144 | [23 empty] | VV | 0
|  | osa D : | [25 empty] | VV | 0
|  | (5,7+7,6)*(0,5+0,2*2) |  | 11.97 | [23 empty] | VV | 0
|  | výtah. šachta : | [25 empty] | VV | 0
|  | (0,725+2,25)*(0,15+0,04*2) |  | 0.68425 | [23 empty] | VV | 0
|  | osa A : | [25 empty] | VV | 0
|  | 14,3*(0,8+1,72*2) |  | 60.632 | [23 empty] | VV | 0
|  | 7,8*(0,45+1,11*2) |  | 20.826 | [23 empty] | VV | 0
|  | mezi osami 3 a 4 : | [25 empty] | VV | 0
|  | 2,6*(0,2+0,4*2) |  | 2.6 | [23 empty] | VV | 0
|  | (4,5+3,8+2,1)*2*(0,5+0,85*2) |  | 45.76 | [23 empty] | VV | 0
|  | 4,5*(0,25+0,18*2) |  | 2.745 | [23 empty] | VV | 0
|  | 7,45*2*(0,4+1,1*2) |  | 38.74 | [23 empty] | VV | 0
|  | 1,95*2*(0,2+0,15*2) |  | 1.95 | [23 empty] | VV | 0
|  | 4,5*(0,4+0,85*2)+0,95*(0,2+0,85*2) |  | 11.255 | [23 empty] | VV | 0
|  | 1,8*0,4*3 |  | 2.16 | [23 empty] | VV | 0
|  | mezi osami 4 a 5 : | [25 empty] | VV | 0
|  | (7,15*(0,6+1,1*2)+2,7*(0,35+1,1*2))*2 |  | 53.81 | [23 empty] | VV | 0
|  | mezi osami 5 a 6 : | [25 empty] | VV | 0
|  | 7,15*2*(0,6+1,1*2) |  | 40.04 | [23 empty] | VV | 0
|  | mezi osami 6 a 7 : | [25 empty] | VV | 0
|  | (7,05*(0,5+0,58*2)+1,4*(0,25+0,58*2)+5,0*(0,6+0,58*2))*2 |  | 44.954 | [23 empty] | VV | 0
|  | 7,1*2*(0,3+0,46*2) |  | 17.324 | [23 empty] | VV | 0
[28 empty] | VV | 0
|  | osa 9 : | [25 empty] | VV | 0
|  | 25,95*(0,6+1,04*2) |  | 69.546 | [23 empty] | VV | 0
|  | 4,725*(0,15+1,04*2) |  | 10.5367 | [23 empty] | VV | 0
|  | osa 10 : | [25 empty] | VV | 0
|  | 22,4*(0,5+1,04*2) |  | 57.792 | [23 empty] | VV | 0
|  | 4,475*(0,5+(0,04+0,07)*2) |  | 3.222 | [23 empty] | VV | 0
|  | výtah. šachta : | [25 empty] | VV | 0
|  | (1,6*2+0,7)*(0,15+0,08*2) |  | 1.209 | [23 empty] | VV | 0
|  | osa B : | [25 empty] | VV | 0
|  | (7,1+7,3+7,55+5,8)*(0,5+0,74*2) |  | 54.945 | [23 empty] | VV | 0
|  | osa C : | [25 empty] | VV | 0
|  | 7,3*3*(0,5+0,54*2) |  | 34.602 | [23 empty] | VV | 0
|  | 7,55*3*(0,5+0,74*2) |  | 44.847 | [23 empty] | VV | 0
|  | 5,8*(0,5+0,74*2) |  | 11.484 | [23 empty] | VV | 0
|  | osa D : | [25 empty] | VV | 0
|  | (7,1+7,3+7,55+5,8)*(0,5+0,74*2) |  | 54.945 | [23 empty] | VV | 0
|  | výtah. šachta : | [25 empty] | VV | 0
|  | (2,71+0,925)*(0,15+0,04*2) |  | 0.83605 | [23 empty] | VV | 0
|  | osa 11 : | [25 empty] | VV | 0
|  | 4,5*(0,3+0,2*2) |  | 3.15 | [23 empty] | VV | 0
|  | osy A a F : | [25 empty] | VV | 0
|  | (2,85+1,725+3,675*4)*2*(0,2+1,5*2) |  | 123.36 | [23 empty] | VV | 0
|  | 3,675*4*2*(0,2+1,5*2) |  | 94.08 | [23 empty] | VV | 0
|  | osy 9-11 : | [25 empty] | VV | 0
|  | nad objektem : | [25 empty] | VV | 0
|  | (10,86+5,21+0,54)*(1,2+0,36*2) |  | 31.8912 | [23 empty] | VV | 0
|  | Mezisoučet |  | 996.6753 | [23 empty] | VV | 1
|  | Mezisoučet | [25 empty] | VV | 1
|  | 2NP : | [25 empty] | VV | 0
|  | osa 2 : | [25 empty] | VV | 0
|  | 30,9*(0,7+0,3*2) |  | 40.17 | [23 empty] | VV | 0
|  | osa A : | [25 empty] | VV | 0
|  | 5,7*(0,25+0,56*2)+8,325*(0,25+0,52*2) |  | 18.5482 | [23 empty] | VV | 0
|  | osa A1 : | [25 empty] | VV | 0
|  | 7,625*(0,6+0,22*2) |  | 7.93 | [23 empty] | VV | 0
|  | osa B / 1-3 : | [25 empty] | VV | 0
|  | (5,7+7,625)*(0,6+0,22*2) |  | 13.858 | [23 empty] | VV | 0
|  | osy B/C : | [25 empty] | VV | 0
|  | (7,625+3,55)*(0,6+0,22*2) |  | 11.622 | [23 empty] | VV | 0
|  | osa C : | [25 empty] | VV | 0
|  | (5,7+3,55)*(0,6+0,22*2) |  | 9.62 | [23 empty] | VV | 0
|  | 4,05*(0,175+0,22*2) |  | 2.4907 | [23 empty] | VV | 0
|  | osy C/D : | [25 empty] | VV | 0
|  | 7,625*2*(0,6+0,22*2) |  | 15.86 | [23 empty] | VV | 0
|  | osa D : | [25 empty] | VV | 0
|  | (5,7+7,625)*(0,6+0,22*2) |  | 13.858 | [23 empty] | VV | 0
|  | osa E1 : | [25 empty] | VV | 0
|  | 5,7*(0,6+0,22*2) |  | 5.928 | [23 empty] | VV | 0
|  | ve výtah. šachtě : | [25 empty] | VV | 0
|  | (0,725+2,25)*(0,15+0,02*2) |  | 0.56525 | [23 empty] | VV | 0
|  | osy 9-11 (nad objektem) : | [25 empty] | VV | 0
|  | 6,56*(0,25+0,3*2) |  | 5.576 | [23 empty] | VV | 0
[28 empty] | VV | 0
|  | Mezisoučet |  | 146.0263 | [23 empty] | VV | 1
|  | osy 3-6 (horní polovina) : | [25 empty] | VV | 0
|  | osy 3-4 : | [25 empty] | VV | 0
|  | 4,46*2*(0,4+0,88*2) |  | 19.2672 | [23 empty] | VV | 0
|  | (2,55+3,2)*(0,4+(0,88+1,27)/2*2) |  | 14.6625 | [23 empty] | VV | 0
|  | (3,75+3,65)*(0,2+(0,88+1,27)/2*2) |  | 17.39 | [23 empty] | VV | 0
|  | 3,6*(0,25+(0,88+1,27)/2*2) |  | 8.64 | [23 empty] | VV | 0
|  | 3,25*2*(0,2+0,37*2) |  | 6.11 | [23 empty] | VV | 0
|  | 1,155*2*(0,2+0,37*2) |  | 2.1714 | [23 empty] | VV | 0
|  | (0,65+0,4)*(0,2+0,37*2) |  | 0.987 | [23 empty] | VV | 0
|  | 3,5*2*(0,2+0,37*2) |  | 6.58 | [23 empty] | VV | 0
|  | (0,4/2+0,4*8+1,15+6,4+3,6)*(0,2+0,37*2) |  | 13.677 | [23 empty] | VV | 0
|  | 0,4*(0,5+0,37*2) |  | 0.496 | [23 empty] | VV | 0
|  | 0,4*(0,4+0,37*2) |  | 0.456 | [23 empty] | VV | 0
|  | osa 4 : | [25 empty] | VV | 0
|  | 2,25*(0,3+0,2*2) |  | 1.575 | [23 empty] | VV | 0
|  | osy 4/5 : | [25 empty] | VV | 0
|  | (3,35+3,55-0,3+1,96+2,9)*(0,2+0,39*2) |  | 11.2308 | [23 empty] | VV | 0
|  | 3,6*(0,25+0,43*2) |  | 3.996 | [23 empty] | VV | 0
|  | 3,8*(0,3+0,39*2) |  | 4.104 | [23 empty] | VV | 0
|  | osy 5-6 : | [25 empty] | VV | 0
|  | (6,3+3,3)*(0,2+0,39*2) |  | 9.408 | [23 empty] | VV | 0
|  | osa 6 : | [25 empty] | VV | 0
|  | 2,25*(0,3+0,15*2) |  | 1.35 | [23 empty] | VV | 0
|  | Mezisoučet |  | 122.1009 | [23 empty] | VV | 1
|  | spodní polovina : | [25 empty] | VV | 0
|  | 122,1 |  | 122.1 | [23 empty] | VV | 0
|  | 0,4*(0,2+0,37*2) |  | 0.376 | [23 empty] | VV | 0
|  | Mezisoučet |  | 122.476 | [23 empty] | VV | 1
|  | v šachtách : | [25 empty] | VV | 0
|  | 1,95*(0,2+0,5*2) |  | 2.34 | [23 empty] | VV | 0
|  | 1,05*(0,1+0,5*2) |  | 1.155 | [23 empty] | VV | 0
|  | 2,3*(0,2+0,5*2) |  | 2.76 | [23 empty] | VV | 0
|  | Mezisoučet |  | 6.255 | [23 empty] | VV | 1
|  | osy 6-8 (horní část) : | [25 empty] | VV | 0
|  | 2,0*(0,2+0,15*2) |  | 1 | [23 empty] | VV | 0
|  | 1,6*(0,3+0,64*2) |  | 2.528 | [23 empty] | VV | 0
|  | 2,1*(0,2+0,64*2) |  | 3.108 | [23 empty] | VV | 0
|  | 3,05*(0,25+0,38*2) |  | 3.0805 | [23 empty] | VV | 0
|  | 2,5*(0,25+0,38*2) |  | 2.525 | [23 empty] | VV | 0
|  | 1,5*(0,3+0,8*2) |  | 2.85 | [23 empty] | VV | 0
|  | 2,02*(0,3+1,18*2) |  | 5.3732 | [23 empty] | VV | 0
|  | 2,0*(0,5+0,64*2) |  | 3.56 | [23 empty] | VV | 0
|  | 3,45*(0,5+1,66*2) |  | 13.179 | [23 empty] | VV | 0
|  | Mezisoučet |  | 37.2037 | [23 empty] | VV | 1
|  | spodní část : | [25 empty] | VV | 0
|  | 37,2 |  | 37.2 | [23 empty] | VV | 0
[28 empty] | VV | 0
|  | osa 8 : | [25 empty] | VV | 0
|  | 12,2*(0,5+1,5*2) |  | 42.7 | [23 empty] | VV | 0
|  | 2,25*2*(0,5+1,0*2) |  | 11.25 | [23 empty] | VV | 0
|  | osa 9 : | [25 empty] | VV | 0
|  | 2,05*(0,3+0,45*2) |  | 2.46 | [23 empty] | VV | 0
|  | 3,55*(0,1+0,45*2) |  | 3.55 | [23 empty] | VV | 0
|  | 20,05*(0,5+0,45*2) |  | 28.07 | [23 empty] | VV | 0
|  | uvnitř otvoru : | [25 empty] | VV | 0
|  | 15,65*(0,16+0,65*2) |  | 22.849 | [23 empty] | VV | 0
|  | osy 8/9 : | [25 empty] | VV | 0
|  | 7,6*2*(0,5+0,45*2) |  | 21.28 | [23 empty] | VV | 0
|  | 2,0*(0,25+0,45*2) |  | 2.3 | [23 empty] | VV | 0
|  | osa 10 : | [25 empty] | VV | 0
|  | 22,4*(0,5+0,45*2) |  | 31.36 | [23 empty] | VV | 0
|  | osy 9-11 : | [25 empty] | VV | 0
|  | osa B : | [25 empty] | VV | 0
|  | (7,6+5,8)*(0,5+0,45*2) |  | 18.76 | [23 empty] | VV | 0
|  | osa C : | [25 empty] | VV | 0
|  | 5,8*(0,5+0,45*2) |  | 8.12 | [23 empty] | VV | 0
|  | osa D : | [25 empty] | VV | 0
|  | (7,6+5,8)*(0,5+0,45*2) |  | 18.76 | [23 empty] | VV | 0
|  | v šachtách : | [25 empty] | VV | 0
|  | (1,6+3,3)*(0,15+0,3*2) |  | 3.675 | [23 empty] | VV | 0
|  | (1,6+0,7)*(0,15+0,3*2) |  | 1.725 | [23 empty] | VV | 0
|  | (2,71+0,925)*(0,15+0,3*2) |  | 2.7262 | [23 empty] | VV | 0
|  | osa 10 : | [25 empty] | VV | 0
|  | 4,475*(0,3+0,34*2) |  | 4.3855 | [23 empty] | VV | 0
|  | 4,475*(0,3+0,26*2) |  | 3.6695 | [23 empty] | VV | 0
|  | osa E1 : | [25 empty] | VV | 0
|  | (4,63+1,02)*(0,18+0,26*2) |  | 3.955 | [23 empty] | VV | 0
|  | osa 11 : | [25 empty] | VV | 0
|  | 6,56*(0,25+0,3*2) |  | 5.576 | [23 empty] | VV | 0
|  | osa 10 - šikmé průvlaky : | [25 empty] | VV | 0
|  | 1,191*(0,23+0,45*2)*2 |  | 2.6917 | [23 empty] | VV | 0
|  | 1,0*(0,23+(0,45+0,5)/2*2)*2 |  | 2.36 | [23 empty] | VV | 0
|  | 1,26*(0,23+0,95*2)*2 |  | 5.3676 | [23 empty] | VV | 0
|  | 2,33*(0,23+(0,95+1,9)/2*2)*2 |  | 14.3528 | [23 empty] | VV | 0
|  | šikmé průvlaky - elevace : | [25 empty] | VV | 0
|  | 11,7*7*(0,3+0,4*2) |  | 90.09 | [23 empty] | VV | 0
|  | u schodiště - osa 9/10 : | [25 empty] | VV | 0
|  | (3,028+2,317)*(0,2+0,43*2) |  | 5.6657 | [23 empty] | VV | 0
|  | Mezisoučet |  | 394.899 | [23 empty] | VV | 1
|  | Mezisoučet | [25 empty] | VV | 1
|  | 3NP : | [25 empty] | VV | 0
|  | osa 2 : | [25 empty] | VV | 0
|  | 30,9*(0,7+0,34*2) |  | 42.642 | [23 empty] | VV | 0
|  | osa 3.1 : | [25 empty] | VV | 0
|  | 11,0*(0,3+0,79*2) |  | 20.68 | [23 empty] | VV | 0
|  | osa 4 : | [25 empty] | VV | 0
|  | 4,4*2*(0,4+0,69*2) |  | 15.664 | [23 empty] | VV | 0
|  | osa 4/5 : | [25 empty] | VV | 0
|  | 2,85*2*(0,25+0,69*2) |  | 9.291 | [23 empty] | VV | 0
|  | osa 5 : | [25 empty] | VV | 0
|  | 1,7*2*(0,3+0,69*2) |  | 5.712 | [23 empty] | VV | 0
|  | osa 5/6 : | [25 empty] | VV | 0
|  | 1,9*2*(0,25+0,69*2) |  | 6.194 | [23 empty] | VV | 0
|  | osa 6 : | [25 empty] | VV | 0
|  | 1,35*2*(0,3+0,69*2) |  | 4.536 | [23 empty] | VV | 0
|  | osa 6/7 : | [25 empty] | VV | 0
|  | 2,0*2*(0,25+0,69*2) |  | 6.52 | [23 empty] | VV | 0
|  | osa 7 : | [25 empty] | VV | 0
|  | 1,85*(0,3+0,69*2) |  | 3.108 | [23 empty] | VV | 0
|  | osa 7/8 : | [25 empty] | VV | 0
|  | 3,25*2*(0,25+0,69*2) |  | 10.595 | [23 empty] | VV | 0
|  | osa 8 : | [25 empty] | VV | 0
|  | 5,55*2*(0,4+0,69*2) |  | 19.758 | [23 empty] | VV | 0
|  | osa 8/9 : | [25 empty] | VV | 0
|  | (0,75+5,55)*2*(0,3+0,69*2) |  | 21.168 | [23 empty] | VV | 0
|  | 3,75*2*(0,25+1,2*2) |  | 19.875 | [23 empty] | VV | 0
[28 empty] | VV | 0
|  | okolo stupňovitých desek : | [25 empty] | VV | 0
|  | osa 4 : | [25 empty] | VV | 0
|  | +14,49 : | [25 empty] | VV | 0
|  | (3,6*2+3,25)*(0,25+0,535*2) |  | 13.794 | [23 empty] | VV | 0
|  | +14,39 : | [25 empty] | VV | 0
|  | (1,65+2,1+2,4+1,6)*(0,25+0,435*2) |  | 8.68 | [23 empty] | VV | 0
|  | osy 4-6 : | [25 empty] | VV | 0
|  | +14,39 : | [25 empty] | VV | 0
|  | (4,15+3,8*2+3,75)*2*(0,25+0,435*2) |  | 34.72 | [23 empty] | VV | 0
|  | osy 6-8 : | [25 empty] | VV | 0
|  | +14,39 : | [25 empty] | VV | 0
|  | (3,8*2+3,85+4,95+4,1+3,8)*2*(0,25+0,435*2) |  | 54.432 | [23 empty] | VV | 0
|  | 0,9*5*(0,3+0,435*2) |  | 5.265 | [23 empty] | VV | 0
|  | (1,35*2*2+0,7)*(0,3+0,435*2) |  | 7.137 | [23 empty] | VV | 0
|  | osy 4-6 : | [25 empty] | VV | 0
|  | +13,895 : | [25 empty] | VV | 0
|  | (8,5+4,5+8,4+3,9)*2*(0,25+0,255*2) |  | 38.456 | [23 empty] | VV | 0
|  | (0,75*3+0,8)*2*(0,3+0,255*2) |  | 4.941 | [23 empty] | VV | 0
|  | (0,7+0,8+0,75)*2*(0,25+0,255*2) |  | 3.42 | [23 empty] | VV | 0
|  | 1,7*2*(0,4+0,255*2) |  | 3.094 | [23 empty] | VV | 0
|  | osy 6-8 : | [25 empty] | VV | 0
|  | +13,895 : | [25 empty] | VV | 0
|  | (8,1+4,25+3,25+4,65+4,0)*2*(0,25+0,255*2) |  | 36.86 | [23 empty] | VV | 0
|  | (0,75+0,8)*2*(0,25+0,255*2) |  | 2.356 | [23 empty] | VV | 0
|  | (0,8*2+1,0)*2*(0,3+0,255*2) |  | 4.212 | [23 empty] | VV | 0
|  | 0,75*(0,3+0,255*2) |  | 0.6075 | [23 empty] | VV | 0
[28 empty] | VV | 0
|  | osy 8-9 : | [25 empty] | VV | 0
|  | +14,9 : | [25 empty] | VV | 0
|  | (4,0+3,8)*2*(0,25+0,46*2) |  | 18.252 | [23 empty] | VV | 0
|  | vedle schodišť : | [25 empty] | VV | 0
|  | 3,75*4*(0,25+1,2*2) |  | 39.75 | [23 empty] | VV | 0
|  | osa 10 : | [25 empty] | VV | 0
|  | 22,425*(0,5+0,45*2) |  | 31.395 | [23 empty] | VV | 0
|  | osa A : | [25 empty] | VV | 0
|  | 5,7*(0,25+0,56*2)+8,325*(0,25+0,52*2) |  | 18.5482 | [23 empty] | VV | 0
|  | osa A1 : | [25 empty] | VV | 0
|  | 7,625*(0,6+0,22*2) |  | 7.93 | [23 empty] | VV | 0
|  | osa B / 1-3 : | [25 empty] | VV | 0
|  | (5,7+7,625)*(0,6+0,22*2) |  | 13.858 | [23 empty] | VV | 0
|  | osy B/C : | [25 empty] | VV | 0
|  | 7,625*2*(0,6+0,22*2) |  | 15.86 | [23 empty] | VV | 0
|  | osa C : | [25 empty] | VV | 0
|  | (5,7+7,625)*(0,6+0,22*2) |  | 13.858 | [23 empty] | VV | 0
|  | osy C/D : | [25 empty] | VV | 0
|  | 7,625*2*(0,6+0,22*2) |  | 15.86 | [23 empty] | VV | 0
|  | osa D : | [25 empty] | VV | 0
|  | (5,7+7,625)*(0,6+0,22*2) |  | 13.858 | [23 empty] | VV | 0
|  | osa E1 : | [25 empty] | VV | 0
|  | 5,7*(0,6+0,22*2) |  | 5.928 | [23 empty] | VV | 0
|  | ve výtah. šachtě : | [25 empty] | VV | 0
|  | (0,725+2,25)*(0,15+0,02*2) |  | 0.56525 | [23 empty] | VV | 0
|  | osy A-F, mezi osami 3 a 4 : | [25 empty] | VV | 0
|  | (2,85+1,725)*2*(0,25+0,69*2) |  | 14.9145 | [23 empty] | VV | 0
|  | (1,95*(0,3+0,42*2)+2,65*(0,25+0,69*2))*2 |  | 13.085 | [23 empty] | VV | 0
|  | 3,35*(0,25+0,69*2) |  | 5.4605 | [23 empty] | VV | 0
|  | (3,2+3,3)*2*(0,3+0,79*2) |  | 24.44 | [23 empty] | VV | 0
|  | (3,2+2,95)*2*(0,3+0,79*2) |  | 23.124 | [23 empty] | VV | 0
|  | 2,65*(0,25+0,69*2) |  | 4.3195 | [23 empty] | VV | 0
|  | (2,0+2,35)*(0,15+0,14*2) |  | 1.8705 | [23 empty] | VV | 0
|  | osa A : | [25 empty] | VV | 0
|  | 2,485*(0,3+(0,69+0,09)*2) |  | 4.6221 | [23 empty] | VV | 0
|  | 3,225*(0,3+(0,49+0,09)*2) |  | 4.7085 | [23 empty] | VV | 0
|  | 2,485*(0,3+0,69*2) |  | 4.1748 | [23 empty] | VV | 0
|  | 5,2*(0,3+0,49*2) |  | 6.656 | [23 empty] | VV | 0
|  | osa F : | [25 empty] | VV | 0
|  | 2,485*(0,3+(0,69+0,09)*2) |  | 4.6221 | [23 empty] | VV | 0
|  | 5,2*(0,3+(0,49+0,09)*2) |  | 7.592 | [23 empty] | VV | 0
|  | 2,485*(0,3+0,69*2) |  | 4.1748 | [23 empty] | VV | 0
|  | 5,2*(0,3+0,49*2) |  | 6.656 | [23 empty] | VV | 0
|  | mezi osami 9 a 11 : | [25 empty] | VV | 0
|  | ve výtah. šachtě : | [25 empty] | VV | 0
|  | (1,6*2+0,7)*(0,15+0,05*2) |  | 0.975 | [23 empty] | VV | 0
|  | osa B : | [25 empty] | VV | 0
|  | (7,7+5,8)*(0,5+0,45*2) |  | 18.9 | [23 empty] | VV | 0
|  | osa C : | [25 empty] | VV | 0
|  | (2,76+5,8)*(0,5+0,45*2) |  | 11.984 | [23 empty] | VV | 0
|  | osa D : | [25 empty] | VV | 0
|  | (7,7+5,8)*(0,5+0,45*2) |  | 18.9 | [23 empty] | VV | 0
|  | ve výtah. šachtě : | [25 empty] | VV | 0
|  | (2,71+0,925)*(0,15+0,04*2) |  | 0.83605 | [23 empty] | VV | 0
|  | osa 10 : | [25 empty] | VV | 0
|  | 4,475*(0,3+0,34*2) |  | 4.3855 | [23 empty] | VV | 0
|  | osa 10/11 : | [25 empty] | VV | 0
|  | 4,475*(0,3+0,26*2) |  | 3.6695 | [23 empty] | VV | 0
|  | okolo otvoru : | [25 empty] | VV | 0
|  | osy 9/10 : | [25 empty] | VV | 0
|  | (4,94*2+15,36)*(0,16+0,62*2) |  | 35.336 | [23 empty] | VV | 0
|  | Mezisoučet |  | 824.7863 | [23 empty] | VV | 1
|  | Mezisoučet | [25 empty] | VV | 1
|  | 4NP : | [25 empty] | VV | 0
|  | osa 2 : | [25 empty] | VV | 0
|  | 30,9*(0,7+0,34*2) |  | 42.642 | [23 empty] | VV | 0
|  | osa 3.1 : | [25 empty] | VV | 0
|  | 11,0*(0,3+0,69*2) |  | 18.48 | [23 empty] | VV | 0
|  | osa 4 : | [25 empty] | VV | 0
|  | 3,9*2*(0,4+1,0*2) |  | 18.72 | [23 empty] | VV | 0
|  | osa 4/5 : | [25 empty] | VV | 0
|  | 2,75*2*(0,25+1,0*2) |  | 12.375 | [23 empty] | VV | 0
|  | osa 5 : | [25 empty] | VV | 0
|  | 1,7*2*(0,3+1,0*2) |  | 7.82 | [23 empty] | VV | 0
|  | osa 5/6 : | [25 empty] | VV | 0
|  | 1,9*2*(0,25+1,0*2) |  | 8.55 | [23 empty] | VV | 0
|  | osa 6 : | [25 empty] | VV | 0
|  | 1,35*2*(0,3+1,0*2) |  | 6.21 | [23 empty] | VV | 0
|  | osa 6/7 : | [25 empty] | VV | 0
|  | 1,9*2*(0,25+1,0*2) |  | 8.55 | [23 empty] | VV | 0
|  | osa 7 : | [25 empty] | VV | 0
|  | 1,6*(0,3+1,0*2) |  | 3.68 | [23 empty] | VV | 0
|  | osa 7/8 : | [25 empty] | VV | 0
|  | 2,65*2*(0,25+0,85*2) |  | 10.335 | [23 empty] | VV | 0
|  | osa 8 : | [25 empty] | VV | 0
|  | 3,5*(0,3+0,73*2) |  | 6.16 | [23 empty] | VV | 0
|  | 3,5*(0,4+0,73*2) |  | 6.51 | [23 empty] | VV | 0
|  | osa 8/9 : | [25 empty] | VV | 0
|  | 3,1*2*(0,3+0,73*2) |  | 10.912 | [23 empty] | VV | 0
|  | 7,6*2*(0,45+0,73*2) |  | 29.032 | [23 empty] | VV | 0
[28 empty] | VV | 0
|  | okolo stupňovitých desek : | [25 empty] | VV | 0
|  | osy 4-6 : | [25 empty] | VV | 0
|  | +18,83 : | [25 empty] | VV | 0
|  | (1,7+4,0+3,8*2+3,75)*2*(0,25+0,41*2) |  | 36.487 | [23 empty] | VV | 0
|  | osy 6-8 : | [25 empty] | VV | 0
|  | +18,83 : | [25 empty] | VV | 0
|  | 3,8*3*2*(0,25+0,41*2) |  | 24.396 | [23 empty] | VV | 0
|  | (3,9+4,05)*2*(0,25+0,26*2) |  | 12.243 | [23 empty] | VV | 0
|  | osy 8-9 : | [25 empty] | VV | 0
|  | +16,68 : | [25 empty] | VV | 0
|  | (4,05+3,8+0,5)*2*(0,25+0,68*2) |  | 26.887 | [23 empty] | VV | 0
[28 empty] | VV | 0
|  | osy 4-6 : | [25 empty] | VV | 0
|  | +18,34 : | [25 empty] | VV | 0
|  | (3,1+2,8)*2*(0,25+0,55*2) |  | 15.93 | [23 empty] | VV | 0
|  | (5,5+4,0+8,1)*2*(0,25+0,59*2) |  | 50.336 | [23 empty] | VV | 0
|  | (0,75+0,8*2)*2*(0,25+0,59*2) |  | 6.721 | [23 empty] | VV | 0
|  | 0,8*2*(0,4+0,59*2) |  | 2.528 | [23 empty] | VV | 0
|  | 0,75*2*2*(0,3+0,59*2) |  | 4.44 | [23 empty] | VV | 0
|  | osy 6-8 : | [25 empty] | VV | 0
|  | +18,34 : | [25 empty] | VV | 0
|  | (8,1+4,2+3,9)*2*(0,25+0,59*2) |  | 46.332 | [23 empty] | VV | 0
|  | 0,8*2*2*(0,25+0,59*2) |  | 4.576 | [23 empty] | VV | 0
|  | 0,8*2*2*(0,3+0,59*2) |  | 4.736 | [23 empty] | VV | 0
[28 empty] | VV | 0
|  | osy 8-9 : | [25 empty] | VV | 0
|  | +18,0 : | [25 empty] | VV | 0
|  | (1,8+4,7+4,0)*2*(0,25+0,25*2) |  | 15.75 | [23 empty] | VV | 0
|  | (0,9+0,85)*2*(0,25+0,25*2) |  | 2.625 | [23 empty] | VV | 0
|  | 0,8*(0,3+0,25*2) |  | 0.64 | [23 empty] | VV | 0
|  | +19,35 : | [25 empty] | VV | 0
|  | (1,5+6,1+3,9)*2*(0,25+0,61*2) |  | 33.81 | [23 empty] | VV | 0
|  | osa 10 : | [25 empty] | VV | 0
|  | 22,425*(0,5+0,45*2) |  | 31.395 | [23 empty] | VV | 0
|  | osa A : | [25 empty] | VV | 0
|  | 5,7*(0,25+0,56*2)+8,325*(0,25+0,52*2) |  | 18.5482 | [23 empty] | VV | 0
|  | osa A1 : | [25 empty] | VV | 0
|  | 7,625*(0,6+0,22*2) |  | 7.93 | [23 empty] | VV | 0
|  | osa B / 1-3 : | [25 empty] | VV | 0
|  | (5,7+7,625)*(0,6+0,22*2) |  | 13.858 | [23 empty] | VV | 0
|  | osy B/C : | [25 empty] | VV | 0
|  | 7,625*2*(0,6+0,22*2) |  | 15.86 | [23 empty] | VV | 0
|  | osa C : | [25 empty] | VV | 0
|  | (5,7+7,625)*(0,6+0,22*2) |  | 13.858 | [23 empty] | VV | 0
|  | osy C/D : | [25 empty] | VV | 0
|  | 7,625*2*(0,6+0,22*2) |  | 15.86 | [23 empty] | VV | 0
|  | osa D : | [25 empty] | VV | 0
|  | (5,7+7,625)*(0,6+0,22*2) |  | 13.858 | [23 empty] | VV | 0
|  | osa E1 : | [25 empty] | VV | 0
|  | 5,7*(0,6+0,22*2) |  | 5.928 | [23 empty] | VV | 0
|  | ve výtah. šachtě : | [25 empty] | VV | 0
|  | (0,725+2,25)*(0,15+0,02*2) |  | 0.56525 | [23 empty] | VV | 0
|  | osy A-F, mezi osami 3 a 4 : | [25 empty] | VV | 0
|  | (2,85+1,725)*2*(0,25+0,5*2) |  | 11.4375 | [23 empty] | VV | 0
|  | (1,95*(0,3+0,69*2)+2,65*(0,3+1,0*2))*2 |  | 18.742 | [23 empty] | VV | 0
|  | 2,3*2*(0,25+1,0*2) |  | 10.35 | [23 empty] | VV | 0
|  | 3,2*2*(0,3+0,87*2) |  | 13.056 | [23 empty] | VV | 0
|  | 3,25*(0,3+0,55*2) |  | 4.55 | [23 empty] | VV | 0
|  | 3,2*2*(0,3+0,65*2) |  | 10.24 | [23 empty] | VV | 0
|  | (2,0+2,35)*(0,15+0,3*2) |  | 3.2625 | [23 empty] | VV | 0
|  | osa A : | [25 empty] | VV | 0
|  | 5,71*(0,3+(0,49+0,09)*2) |  | 8.3366 | [23 empty] | VV | 0
|  | (1,0+6,2)*(0,3+0,49*2) |  | 9.216 | [23 empty] | VV | 0
|  | osa F : | [25 empty] | VV | 0
|  | 7,7*(0,3+(0,49+0,09)*2) |  | 11.242 | [23 empty] | VV | 0
|  | (1,0+6,2)*(0,3+0,49*2) |  | 9.216 | [23 empty] | VV | 0
|  | osa C : | [25 empty] | VV | 0
|  | (4,2*2+3,7)*(0,3+1,24*2) |  | 33.638 | [23 empty] | VV | 0
[28 empty] | VV | 0
|  | mezi osami 9 a 11 : | [25 empty] | VV | 0
|  | ve výtah. šachtě : | [25 empty] | VV | 0
|  | (1,6*2+0,7)*(0,15+0,04*2) |  | 0.897 | [23 empty] | VV | 0
|  | osa B : | [25 empty] | VV | 0
|  | (7,7+5,8)*(0,5+0,45*2) |  | 18.9 | [23 empty] | VV | 0
|  | osa C : | [25 empty] | VV | 0
|  | (2,76+5,8)*(0,5+0,45*2) |  | 11.984 | [23 empty] | VV | 0
|  | osa D : | [25 empty] | VV | 0
|  | (7,7+5,8)*(0,5+0,45*2) |  | 18.9 | [23 empty] | VV | 0
|  | ve výtah. šachtě : | [25 empty] | VV | 0
|  | (2,71+0,925)*(0,15+0,04*2) |  | 0.83605 | [23 empty] | VV | 0
|  | osa 10 : | [25 empty] | VV | 0
|  | 4,475*(0,3+0,34*2) |  | 4.3855 | [23 empty] | VV | 0
|  | osa 10/11 : | [25 empty] | VV | 0
|  | 4,475*(0,3+0,26*2) |  | 3.6695 | [23 empty] | VV | 0
|  | okolo otvoru : | [25 empty] | VV | 0
|  | osy 9/10 : | [25 empty] | VV | 0
|  | (4,94*2+15,36)*(0,16+0,62*2) |  | 35.336 | [23 empty] | VV | 0
|  | Mezisoučet |  | 854.2681 | [23 empty] | VV | 1
|  | Mezisoučet | [25 empty] | VV | 1
|  | 5NP : | [25 empty] | VV | 0
|  | osa 2 : | [25 empty] | VV | 0
|  | 30,9*(0,7+0,34*2) |  | 42.642 | [23 empty] | VV | 0
|  | osa 3.1 : | [25 empty] | VV | 0
|  | 11,0*(0,3+1,14*2) |  | 28.38 | [23 empty] | VV | 0
|  | osa 4 : | [25 empty] | VV | 0
|  | 1,35*2*(0,5+1,0*2) |  | 6.75 | [23 empty] | VV | 0
|  | osa 5 : | [25 empty] | VV | 0
|  | 1,35*2*(0,5+1,0*2) |  | 6.75 | [23 empty] | VV | 0
|  | osa 6 : | [25 empty] | VV | 0
|  | 1,35*2*(0,5+1,0*2) |  | 6.75 | [23 empty] | VV | 0
|  | osa 7 : | [25 empty] | VV | 0
|  | 1,35*2*(0,5+1,0*2) |  | 6.75 | [23 empty] | VV | 0
|  | osa 8 : | [25 empty] | VV | 0
|  | 1,35*2*(0,5+1,0*2) |  | 6.75 | [23 empty] | VV | 0
|  | osa 10 : | [25 empty] | VV | 0
|  | 22,425*(0,5+0,45*2) |  | 31.395 | [23 empty] | VV | 0
|  | osa A : | [25 empty] | VV | 0
|  | 5,7*(0,25+0,56*2)+8,325*(0,25+0,52*2) |  | 18.5482 | [23 empty] | VV | 0
|  | osa A1 : | [25 empty] | VV | 0
|  | 7,625*(0,6+0,22*2) |  | 7.93 | [23 empty] | VV | 0
|  | osa B / 1-3 : | [25 empty] | VV | 0
|  | (5,7+7,625)*(0,6+0,22*2) |  | 13.858 | [23 empty] | VV | 0
|  | osy B/C : | [25 empty] | VV | 0
|  | 7,625*2*(0,6+0,22*2) |  | 15.86 | [23 empty] | VV | 0
|  | osa C : | [25 empty] | VV | 0
|  | (5,7+7,625)*(0,6+0,22*2) |  | 13.858 | [23 empty] | VV | 0
|  | osy C/D : | [25 empty] | VV | 0
|  | 7,625*2*(0,6+0,22*2) |  | 15.86 | [23 empty] | VV | 0
|  | osa D : | [25 empty] | VV | 0
|  | (5,7+7,625)*(0,6+0,22*2) |  | 13.858 | [23 empty] | VV | 0
|  | osa E1 : | [25 empty] | VV | 0
|  | 5,7*(0,6+0,22*2) |  | 5.928 | [23 empty] | VV | 0
|  | ve výtah. šachtě : | [25 empty] | VV | 0
|  | (0,725+2,25)*(0,15+0,02*2) |  | 0.56525 | [23 empty] | VV | 0
|  | osy A-F, mezi osami 3 a 4 : | [25 empty] | VV | 0
|  | 3,2*4*(0,3+0,45*2) |  | 15.36 | [23 empty] | VV | 0
|  | 2,0*(0,15+0,3*2) |  | 1.5 | [23 empty] | VV | 0
|  | (2,2+2,35)*(0,2+0,3*2) |  | 3.64 | [23 empty] | VV | 0
|  | 0,73*(0,15+0,3*2) |  | 0.5475 | [23 empty] | VV | 0
|  | osa A : | [25 empty] | VV | 0
|  | 5,71*(0,25+1,08*2) |  | 13.7611 | [23 empty] | VV | 0
|  | 5,71*(0,15+0,17*2) |  | 2.7979 | [23 empty] | VV | 0
|  | osa F : | [25 empty] | VV | 0
|  | 7,7*(0,25+1,08*2) |  | 18.557 | [23 empty] | VV | 0
|  | 7,7*(0,15+0,17*2) |  | 3.773 | [23 empty] | VV | 0
[28 empty] | VV | 0
|  | mezi osami 9 a 11 : | [25 empty] | VV | 0
|  | osa B : | [25 empty] | VV | 0
|  | (7,7+5,8)*(0,5+0,45*2) |  | 18.9 | [23 empty] | VV | 0
|  | osa C : | [25 empty] | VV | 0
|  | (7,7+5,8)*(0,5+0,45*2) |  | 18.9 | [23 empty] | VV | 0
|  | osa D : | [25 empty] | VV | 0
|  | (7,7+5,8)*(0,5+0,45*2) |  | 18.9 | [23 empty] | VV | 0
|  | osa 9/10 : | [25 empty] | VV | 0
|  | 4,475*(0,3+0,3*2) |  | 4.0275 | [23 empty] | VV | 0
|  | osa 10/11 : | [25 empty] | VV | 0
|  | 4,475*(0,3+0,3*2) |  | 4.0275 | [23 empty] | VV | 0
|  | Mezisoučet |  | 367.124 | [23 empty] | VV | 1
|  | Mezisoučet | [25 empty] | VV | 1
|  | 6NP : | [25 empty] | VV | 0
|  | osa 2 : | [25 empty] | VV | 0
|  | 26,44*(0,4+(0,302+0,46)/2*2) |  | 30.7233 | [23 empty] | VV | 0
|  | ve výtah. šachtě : | [25 empty] | VV | 0
|  | (0,725+2,25)*(0,15+0,05*2) |  | 0.74375 | [23 empty] | VV | 0
|  | osa 10 : | [25 empty] | VV | 0
|  | (18,65+2,25)*(0,4+0,3*2) |  | 20.9 | [23 empty] | VV | 0
|  | osa B : | [25 empty] | VV | 0
|  | (0,85+7,75)*(0,4+0,302*2) |  | 8.6344 | [23 empty] | VV | 0
|  | 2,7*(0,25+1,255*2) |  | 7.452 | [23 empty] | VV | 0
|  | osa B/C : | [25 empty] | VV | 0
|  | 3,2*(0,3+0,346*2) |  | 3.1744 | [23 empty] | VV | 0
|  | osa C : | [25 empty] | VV | 0
|  | (0,85+7,75)*(0,4+0,456*2) |  | 11.2832 | [23 empty] | VV | 0
|  | osa C/D : | [25 empty] | VV | 0
|  | 3,2*(0,3+0,353*2) |  | 3.2192 | [23 empty] | VV | 0
|  | osa D : | [25 empty] | VV | 0
|  | (0,85+7,75)*(0,4+0,302*2) |  | 8.6344 | [23 empty] | VV | 0
|  | 2,7*(0,25+1,255*2) |  | 7.452 | [23 empty] | VV | 0
|  | mezi osami 9 a 10 : | [25 empty] | VV | 0
|  | osa B : | [25 empty] | VV | 0
|  | 9,05*(0,4+0,3*2+0,25+0,71*2) |  | 24.1635 | [23 empty] | VV | 0
|  | osa C : | [25 empty] | VV | 0
|  | (7,75+0,9)*(0,4+0,3*2) |  | 8.65 | [23 empty] | VV | 0
|  | osa D : | [25 empty] | VV | 0
|  | (7,75+0,9)*(0,4+0,3*2) |  | 8.65 | [23 empty] | VV | 0
|  | Mezisoučet |  | 143.6801 | [23 empty] | VV | 1
|  | propojení - bednění pouze boků, spodní strana litá na podklad : | [25 empty] | VV | 0
|  | osy 1-3 : | [25 empty] | VV | 0
|  | 2*0,45*(5,8+7,6) |  | 12.06 | [23 empty] | VV | 0
|  | 2*0,85*(5,8+7,6) |  | 22.78 | [23 empty] | VV | 0
|  | 2*0,75*4,625*4 |  | 27.75 | [23 empty] | VV | 0
|  | 2*0,55*1,95 |  | 2.145 | [23 empty] | VV | 0
|  | osa 7 : | [25 empty] | VV | 0
|  | 2*0,75*7,3*2 |  | 21.9 | [23 empty] | VV | 0
|  | osy 7/8 : | [25 empty] | VV | 0
|  | 2*0,75*(6,95*3+7,3*2) |  | 53.175 | [23 empty] | VV | 0
|  | osa 8 : | [25 empty] | VV | 0
|  | 2*0,65*7,3*2 |  | 18.98 | [23 empty] | VV | 0
|  | osa 9 : | [25 empty] | VV | 0
|  | 2*0,75*6,75 |  | 10.125 | [23 empty] | VV | 0
|  | 2*0,66*7,3*2 |  | 19.272 | [23 empty] | VV | 0
|  | osa 10 : | [25 empty] | VV | 0
|  | 2*0,86*(7,5+1,75) |  | 15.91 | [23 empty] | VV | 0
|  | Mezisoučet |  | 204.097 | [23 empty] | VV | 1
|  | příčné průvlaky v modulové ose 4-8 : | [25 empty] | VV | 0
|  | mezipatro : | [25 empty] | VV | 0
|  | osa 4 : | [25 empty] | VV | 0
|  | 30,35*(1,0+1,2*2) |  | 103.19 | [23 empty] | VV | 0
|  | osa 5 : | [25 empty] | VV | 0
|  | 6,95*2*(1,0+1,72*2) |  | 61.716 | [23 empty] | VV | 0
|  | 1,5*2*(1,0+(1,2+1,1)*2) |  | 16.8 | [23 empty] | VV | 0
|  | 19,65*(1,0+1,2*2) |  | 66.81 | [23 empty] | VV | 0
|  | osa 6 : | [25 empty] | VV | 0
|  | 3,65*2*(1,0+1,72*2) |  | 32.412 | [23 empty] | VV | 0
|  | 23,05*(1,0+1,2*2) |  | 78.37 | [23 empty] | VV | 0
|  | osa 7 : | [25 empty] | VV | 0
|  | 9,1*2*(1,0+1,24*2) |  | 63.336 | [23 empty] | VV | 0
|  | osa 8 : | [25 empty] | VV | 0
|  | 8,7*2*(1,0+1,11*2) |  | 56.028 | [23 empty] | VV | 0
|  | 14,0*(1,0+(1,055+1,52)/2*2) |  | 50.05 | [23 empty] | VV | 0
|  | Mezisoučet |  | 528.712 | [23 empty] | VV | 1
|  | 2NP : | [25 empty] | VV | 0
|  | osa 7 : | [25 empty] | VV | 0
|  | 13,4*(1,0+0,98*2) |  | 39.664 | [23 empty] | VV | 0
|  | 2,2*2*(1,0+1,4*2) |  | 16.72 | [23 empty] | VV | 0
|  | Mezisoučet |  | 56.384 | [23 empty] | VV | 1
|  | propojení - bednění pouze boků, spodní strana litá na podklad : | [25 empty] | VV | 0
|  | průvlaky v ose 2D-2C, 3F-3C, 4D-4C, C1-C4, D3-D4 : | [25 empty] | VV | 0
|  | 2D-2C : | [25 empty] | VV | 0
|  | 2*0,85*5,4 |  | 9.18 | [23 empty] | VV | 0
|  | 3F-3C : | [25 empty] | VV | 0
|  | 2*0,85*(7,35+6,9) |  | 24.225 | [23 empty] | VV | 0
|  | 4D-4C : | [25 empty] | VV | 0
|  | 2*0,95*7,35 |  | 13.965 | [23 empty] | VV | 0
|  | C1-C4 : | [25 empty] | VV | 0
|  | 2*0,55*(5,8+7,6) |  | 14.74 | [23 empty] | VV | 0
|  | 2*0,85*7,6 |  | 12.92 | [23 empty] | VV | 0
|  | D3-D4 : | [25 empty] | VV | 0
|  | 2*0,55*7,6 |  | 8.36 | [23 empty] | VV | 0
|  | Mezisoučet |  | 83.39 | [23 empty] | VV | 1
SPU
146 | 413351108R00 | Bednění nosníků odstranění | m2 | 5203.7486 |  | 0 |  | 0 |  | 0 | 21 | 0 | 0 | 0 | 0 | 0 | 801-1 | RTS 24/ I | RTS 22/ I | 0.37 | 1925.39 |  | Práce | Zelená |  |  |  | POL1_
|  | stěnových, volných trámů, průvlaků, jeřábových drah, rámových příčlí, ztužidel, vodorovných táhel, tyčových konzol, bez náběhů nebo s náběhy, neproměnného nebo proměnného průřezu nebo tvaru zalomeného nebo půdorysně zakřiveného. Bez podpěrné konstrukce. Včetně distančních prvků. | [25 empty] | SPI |  | stěnových, volných trámů, průvlaků, jeřábových drah, rámových příčlí, ztužidel, vodorovných táhel, tyčových konzol, bez náběhů nebo s náběhy, neproměnného nebo proměnného průřezu nebo tvaru zalomeného nebo půdorysně zakřiveného. Bez podpěrné konstrukce. Včetně distančních prvků.
|  | Odkaz na mn. položky pořadí 145 : 5203,74857 |  | 5203.7486 | [23 empty] | VV | 5
SPU
147 | 413351215R00 | Podpěrná konstrukce bednění nosníků přes 10 do 20 kPa, zřízení | m2 | 1383.8591 |  | 0 |  | 0 |  | 0 | 21 | 0 | 0.0086 | 11.9 | 0 | 0 | 801-1 | RTS 24/ I | RTS 22/ I | 1.26 | 1743.66 |  | Práce | Běžná |  |  |  | POL1_
|  | a jiných tyčových konstrukcí výšky do 4 m a se zesílením dna bednění, na plochu půdorysu | [25 empty] | SPI
|  | SO 01.2.2 - technologické centrum : | [25 empty] | VV | 0
[28 empty] | VV | 0
|  | nad 3PP : | [25 empty] | VV | 0
|  | osa 10/11 : | [25 empty] | VV | 0
|  | 2,2*0,3 |  | 0.66 | [23 empty] | VV | 0
|  | nad 2PP a 1PP : | [25 empty] | VV | 0
|  | 2PP : | [25 empty] | VV | 0
|  | hlavice sloupů : | [25 empty] | VV | 0
|  | 2,7*2,7*6 |  | 43.74 | [23 empty] | VV | 0
|  | jímky : | [25 empty] | VV | 0
|  | osa 7 : | [25 empty] | VV | 0
|  | 1,0*0,525 |  | 0.525 | [23 empty] | VV | 0
|  | (0,5*2+1,0)*0,25 |  | 0.5 | [23 empty] | VV | 0
|  | osa 10/11 : | [25 empty] | VV | 0
|  | 0,75*4*0,25*2 |  | 1.5 | [23 empty] | VV | 0
|  | osa G : | [25 empty] | VV | 0
|  | 2,2*0,3 |  | 0.66 | [23 empty] | VV | 0
|  | (5,2+7,6)*0,25 |  | 3.2 | [23 empty] | VV | 0
|  | 1,65*0,3 |  | 0.495 | [23 empty] | VV | 0
|  | osa J : | [25 empty] | VV | 0
|  | 2,2*0,3 |  | 0.66 | [23 empty] | VV | 0
|  | Mezisoučet |  | 51.94 | [23 empty] | VV | 1
|  | 1PP : | [25 empty] | VV | 0
|  | hlavice sloupů : | [25 empty] | VV | 0
|  | 2,7*3,0*6 |  | 48.6 | [23 empty] | VV | 0
|  | osa 1/2 : | [25 empty] | VV | 0
|  | 2,6*0,3 |  | 0.78 | [23 empty] | VV | 0
|  | osa 4/5 : | [25 empty] | VV | 0
|  | 1,23*0,3 |  | 0.369 | [23 empty] | VV | 0
|  | osa 6 : | [25 empty] | VV | 0
|  | 4,08*0,3 |  | 1.224 | [23 empty] | VV | 0
|  | osa 7 : | [25 empty] | VV | 0
|  | 3,43*0,3 |  | 1.029 | [23 empty] | VV | 0
|  | osa F : | [25 empty] | VV | 0
|  | 4,525*0,35 |  | 1.5837 | [23 empty] | VV | 0
|  | 2,925*0,25 |  | 0.73125 | [23 empty] | VV | 0
|  | 2,4*0,25 |  | 0.6 | [23 empty] | VV | 0
|  | osa G : | [25 empty] | VV | 0
|  | 4,575*0,25 |  | 1.1438 | [23 empty] | VV | 0
|  | Mezisoučet |  | 56.0607 | [23 empty] | VV | 1
|  | Mezisoučet | [25 empty] | VV | 1
|  | SO 01.2 - horní stavba : | [25 empty] | VV | 0
[28 empty] | VV | 0
|  | 1NP : | [25 empty] | VV | 0
|  | osa A1 : | [25 empty] | VV | 0
|  | 13,75*0,3 |  | 4.125 | [23 empty] | VV | 0
|  | 4,6*0,3 |  | 1.38 | [23 empty] | VV | 0
|  | osa B : | [25 empty] | VV | 0
|  | 7,1*0,25 |  | 1.775 | [23 empty] | VV | 0
|  | 1,4*0,25 |  | 0.35 | [23 empty] | VV | 0
|  | osa B/C : | [25 empty] | VV | 0
|  | 1,44*0,25 |  | 0.36 | [23 empty] | VV | 0
|  | 6,385*0,25 |  | 1.5962 | [23 empty] | VV | 0
|  | 2,15*0,25 |  | 0.5375 | [23 empty] | VV | 0
|  | osa D : | [25 empty] | VV | 0
|  | 14,025*0,5 |  | 7.0125 | [23 empty] | VV | 0
|  | osa E1 : | [25 empty] | VV | 0
|  | 11,0*0,2 |  | 2.2 | [23 empty] | VV | 0
|  | osa 2 : | [25 empty] | VV | 0
|  | 7,7*0,8 |  | 6.16 | [23 empty] | VV | 0
|  | (3,85+2,075+3,45+1,55)*0,7 |  | 7.6475 | [23 empty] | VV | 0
|  | výtah. šachta : | [25 empty] | VV | 0
|  | (2,25+0,725)*0,15 |  | 0.44625 | [23 empty] | VV | 0
|  | osy 2/3 a E/F : | [25 empty] | VV | 0
|  | (1,6+5,4+2,375)*0,25 |  | 2.3438 | [23 empty] | VV | 0
|  | osy 9-11 : | [25 empty] | VV | 0
|  | 1,6*0,15 |  | 0.24 | [23 empty] | VV | 0
|  | (1,6+0,7)*0,15 |  | 0.345 | [23 empty] | VV | 0
|  | (2,71+0,95)*0,15 |  | 0.549 | [23 empty] | VV | 0
|  | 4,475*2*0,3 |  | 2.685 | [23 empty] | VV | 0
|  | (4,305+1,02)*0,18 |  | 0.9585 | [23 empty] | VV | 0
|  | Mezisoučet |  | 40.7112 | [23 empty] | VV | 1
|  | Mezisoučet | [25 empty] | VV | 1
|  | mezipatro : | [25 empty] | VV | 0
|  | osa 2 : | [25 empty] | VV | 0
|  | (13,55+6,0+9,4)*0,7 |  | 20.265 | [23 empty] | VV | 0
|  | osa B : | [25 empty] | VV | 0
|  | 7,6*0,5 |  | 3.8 | [23 empty] | VV | 0
|  | osa D : | [25 empty] | VV | 0
|  | (5,7+7,6)*0,5 |  | 6.65 | [23 empty] | VV | 0
|  | výtah. šachta : | [25 empty] | VV | 0
|  | (0,725+2,25)*0,15 |  | 0.44625 | [23 empty] | VV | 0
|  | osa A : | [25 empty] | VV | 0
|  | 14,3*0,8 |  | 11.44 | [23 empty] | VV | 0
|  | 7,8*0,45 |  | 3.51 | [23 empty] | VV | 0
|  | mezi osami 3 a 4 : | [25 empty] | VV | 0
|  | 2,6*0,2 |  | 0.52 | [23 empty] | VV | 0
|  | (4,5+3,8+2,1)*2*0,5 |  | 10.4 | [23 empty] | VV | 0
|  | 4,5*0,25 |  | 1.125 | [23 empty] | VV | 0
|  | 7,45*2*0,4 |  | 5.96 | [23 empty] | VV | 0
|  | 1,95*2*0,2 |  | 0.78 | [23 empty] | VV | 0
|  | 4,5*0,4*0,85+0,95*0,2 |  | 1.72 | [23 empty] | VV | 0
|  | 1,8*0,4 |  | 0.72 | [23 empty] | VV | 0
|  | mezi osami 4 a 5 : | [25 empty] | VV | 0
|  | (7,15*0,6+2,7*0,35)*2 |  | 10.47 | [23 empty] | VV | 0
|  | mezi osami 5 a 6 : | [25 empty] | VV | 0
|  | 7,15*2*0,6 |  | 8.58 | [23 empty] | VV | 0
|  | mezi osami 6 a 7 : | [25 empty] | VV | 0
|  | (7,05*0,5+1,4*0,25+5,0*0,6)*2 |  | 13.75 | [23 empty] | VV | 0
|  | 7,1*2*0,3 |  | 4.26 | [23 empty] | VV | 0
[28 empty] | VV | 0
|  | osa 9 : | [25 empty] | VV | 0
|  | 25,95*0,6 |  | 15.57 | [23 empty] | VV | 0
|  | 4,725*0,15 |  | 0.70875 | [23 empty] | VV | 0
|  | osa 10 : | [25 empty] | VV | 0
|  | 22,4*0,5 |  | 11.2 | [23 empty] | VV | 0
|  | 4,475*0,5 |  | 2.2375 | [23 empty] | VV | 0
|  | výtah. šachta : | [25 empty] | VV | 0
|  | (1,6*2+0,7)*0,15 |  | 0.585 | [23 empty] | VV | 0
|  | osa B : | [25 empty] | VV | 0
|  | (7,1+7,3+7,55+5,8)*0,5 |  | 13.875 | [23 empty] | VV | 0
|  | osa C : | [25 empty] | VV | 0
|  | 7,3*3*0,5 |  | 10.95 | [23 empty] | VV | 0
|  | 7,55*3*0,5 |  | 11.325 | [23 empty] | VV | 0
|  | 5,8*0,5 |  | 2.9 | [23 empty] | VV | 0
|  | osa D : | [25 empty] | VV | 0
|  | (7,1+7,3+7,55+5,8)*0,5 |  | 13.875 | [23 empty] | VV | 0
|  | výtah. šachta : | [25 empty] | VV | 0
|  | (2,71+0,925)*0,15 |  | 0.54525 | [23 empty] | VV | 0
|  | osa 11 : | [25 empty] | VV | 0
|  | 4,5*0,3 |  | 1.35 | [23 empty] | VV | 0
|  | osy A a F : | [25 empty] | VV | 0
|  | (2,85+1,725+3,675*4)*2*0,2 |  | 7.71 | [23 empty] | VV | 0
|  | 3,675*4*2*0,2 |  | 5.88 | [23 empty] | VV | 0
|  | osy 9-11 : | [25 empty] | VV | 0
|  | nad objektem : | [25 empty] | VV | 0
|  | (10,86+5,21+0,54)*1,2 |  | 19.932 | [23 empty] | VV | 0
|  | Mezisoučet |  | 223.0397 | [23 empty] | VV | 1
|  | Mezisoučet | [25 empty] | VV | 1
|  | 2NP : | [25 empty] | VV | 0
|  | osa 2 : | [25 empty] | VV | 0
|  | 30,9*0,7 |  | 21.63 | [23 empty] | VV | 0
|  | osa A : | [25 empty] | VV | 0
|  | 5,7*0,25+8,325*0,25 |  | 3.5063 | [23 empty] | VV | 0
|  | osa A1 : | [25 empty] | VV | 0
|  | 7,625*0,6 |  | 4.575 | [23 empty] | VV | 0
|  | osa B / 1-3 : | [25 empty] | VV | 0
|  | (5,7+7,625)*0,6 |  | 7.995 | [23 empty] | VV | 0
|  | osy B/C : | [25 empty] | VV | 0
|  | (7,625+3,55)*0,6 |  | 6.705 | [23 empty] | VV | 0
|  | osa C : | [25 empty] | VV | 0
|  | (5,7+3,55)*0,6 |  | 5.55 | [23 empty] | VV | 0
|  | 4,05*0,175 |  | 0.70875 | [23 empty] | VV | 0
|  | osy C/D : | [25 empty] | VV | 0
|  | 7,625*2*0,6 |  | 9.15 | [23 empty] | VV | 0
|  | osa D : | [25 empty] | VV | 0
|  | (5,7+7,625)*0,6 |  | 7.995 | [23 empty] | VV | 0
|  | osa E1 : | [25 empty] | VV | 0
|  | 5,7*0,6 |  | 3.42 | [23 empty] | VV | 0
|  | ve výtah. šachtě : | [25 empty] | VV | 0
|  | (0,725+2,25)*0,15 |  | 0.44625 | [23 empty] | VV | 0
|  | osy 9-11 (nad objektem) : | [25 empty] | VV | 0
|  | 6,56*0,25 |  | 1.64 | [23 empty] | VV | 0
[28 empty] | VV | 0
|  | Mezisoučet |  | 73.3213 | [23 empty] | VV | 1
|  | osy 3-6 (horní polovina) : | [25 empty] | VV | 0
|  | osy 3-4 : | [25 empty] | VV | 0
|  | 4,46*2*0,4 |  | 3.568 | [23 empty] | VV | 0
|  | (2,55+3,2)*0,4 |  | 2.3 | [23 empty] | VV | 0
|  | (3,75+3,65)*0,2 |  | 1.48 | [23 empty] | VV | 0
|  | 3,6*0,25 |  | 0.9 | [23 empty] | VV | 0
|  | 3,25*2*0,2 |  | 1.3 | [23 empty] | VV | 0
|  | 1,155*2*0,2 |  | 0.462 | [23 empty] | VV | 0
|  | (0,65+0,4)*0,2 |  | 0.21 | [23 empty] | VV | 0
|  | 3,5*2*0,2 |  | 1.4 | [23 empty] | VV | 0
|  | (0,4/2+0,4*8+1,15+6,4+3,6)*0,2 |  | 2.91 | [23 empty] | VV | 0
|  | 0,4*0,5 |  | 0.2 | [23 empty] | VV | 0
|  | 0,4*0,4 |  | 0.16 | [23 empty] | VV | 0
|  | osa 4 : | [25 empty] | VV | 0
|  | 2,25*0,3 |  | 0.675 | [23 empty] | VV | 0
|  | osy 4/5 : | [25 empty] | VV | 0
|  | (3,35+3,55-0,3+1,96+2,9)*0,2 |  | 2.292 | [23 empty] | VV | 0
|  | 3,6*0,25 |  | 0.9 | [23 empty] | VV | 0
|  | 3,8*0,3 |  | 1.14 | [23 empty] | VV | 0
|  | osy 5-6 : | [25 empty] | VV | 0
|  | (6,3+3,3)*0,2 |  | 1.92 | [23 empty] | VV | 0
|  | osa 6 : | [25 empty] | VV | 0
|  | 2,25*0,3 |  | 0.675 | [23 empty] | VV | 0
|  | Mezisoučet |  | 22.492 | [23 empty] | VV | 1
|  | spodní polovina : | [25 empty] | VV | 0
|  | 22,49 |  | 22.49 | [23 empty] | VV | 0
|  | 0,4*0,2 |  | 0.08 | [23 empty] | VV | 0
|  | Mezisoučet |  | 22.57 | [23 empty] | VV | 1
|  | v šachtách : | [25 empty] | VV | 0
|  | 1,95*0,2 |  | 0.39 | [23 empty] | VV | 0
|  | 1,05*0,1 |  | 0.105 | [23 empty] | VV | 0
|  | 2,3*0,2 |  | 0.46 | [23 empty] | VV | 0
|  | Mezisoučet |  | 0.955 | [23 empty] | VV | 1
|  | osy 6-8 (horní část) : | [25 empty] | VV | 0
|  | 2,0*0,2 |  | 0.4 | [23 empty] | VV | 0
|  | 1,6*0,3 |  | 0.48 | [23 empty] | VV | 0
|  | 2,1*0,2 |  | 0.42 | [23 empty] | VV | 0
|  | 3,05*0,25 |  | 0.7625 | [23 empty] | VV | 0
|  | 2,5*0,25 |  | 0.625 | [23 empty] | VV | 0
|  | 1,5*0,3 |  | 0.45 | [23 empty] | VV | 0
|  | 2,02*0,3 |  | 0.606 | [23 empty] | VV | 0
|  | 2,0*0,5 |  | 1 | [23 empty] | VV | 0
|  | 3,45*0,5 |  | 1.725 | [23 empty] | VV | 0
|  | Mezisoučet |  | 6.4685 | [23 empty] | VV | 1
|  | spodní část : | [25 empty] | VV | 0
|  | 6,47 |  | 6.47 | [23 empty] | VV | 0
[28 empty] | VV | 0
|  | osa 8 : | [25 empty] | VV | 0
|  | 12,2*0,5 |  | 6.1 | [23 empty] | VV | 0
|  | 2,25*2*0,5 |  | 2.25 | [23 empty] | VV | 0
|  | osa 9 : | [25 empty] | VV | 0
|  | 2,05*0,3 |  | 0.615 | [23 empty] | VV | 0
|  | 3,55*0,1 |  | 0.355 | [23 empty] | VV | 0
|  | 20,05*0,5 |  | 10.025 | [23 empty] | VV | 0
|  | uvnitř otvoru : | [25 empty] | VV | 0
|  | 15,65*0,16 |  | 2.504 | [23 empty] | VV | 0
|  | osy 8/9 : | [25 empty] | VV | 0
|  | 7,6*2*0,5 |  | 7.6 | [23 empty] | VV | 0
|  | 2,0*0,25 |  | 0.5 | [23 empty] | VV | 0
|  | osa 10 : | [25 empty] | VV | 0
|  | 22,4*0,5 |  | 11.2 | [23 empty] | VV | 0
|  | osy 9-11 : | [25 empty] | VV | 0
|  | osa B : | [25 empty] | VV | 0
|  | (7,6+5,8)*0,5 |  | 6.7 | [23 empty] | VV | 0
|  | osa C : | [25 empty] | VV | 0
|  | 5,8*0,5 |  | 2.9 | [23 empty] | VV | 0
|  | osa D : | [25 empty] | VV | 0
|  | (7,6+5,8)*0,5 |  | 6.7 | [23 empty] | VV | 0
|  | v šachtách : | [25 empty] | VV | 0
|  | (1,6+3,3)*0,15 |  | 0.735 | [23 empty] | VV | 0
|  | (1,6+0,7)*0,15 |  | 0.345 | [23 empty] | VV | 0
|  | (2,71+0,925)*0,15 |  | 0.54525 | [23 empty] | VV | 0
|  | osa 10 : | [25 empty] | VV | 0
|  | 4,475*0,3 |  | 1.3425 | [23 empty] | VV | 0
|  | 4,475*0,3 |  | 1.3425 | [23 empty] | VV | 0
|  | osa E1 : | [25 empty] | VV | 0
|  | (4,63+1,02)*0,18 |  | 1.017 | [23 empty] | VV | 0
|  | osa 11 : | [25 empty] | VV | 0
|  | 6,56*0,25 |  | 1.64 | [23 empty] | VV | 0
|  | osa 10 - šikmé průvlaky : | [25 empty] | VV | 0
|  | 0,23*(1,191+1,0+1,26+2,33)*2 |  | 2.6593 | [23 empty] | VV | 0
|  | šikmé průvlaky - elevace : | [25 empty] | VV | 0
|  | 11,7*7*0,3 |  | 24.57 | [23 empty] | VV | 0
|  | u schodiště - osa 9/10 : | [25 empty] | VV | 0
|  | (3,028+2,317)*0,2 |  | 1.069 | [23 empty] | VV | 0
|  | Mezisoučet |  | 99.1845 | [23 empty] | VV | 1
|  | Mezisoučet | [25 empty] | VV | 1
|  | 3NP : | [25 empty] | VV | 0
|  | osa 2 : | [25 empty] | VV | 0
|  | 30,9*0,7 |  | 21.63 | [23 empty] | VV | 0
|  | osa 3.1 : | [25 empty] | VV | 0
|  | 11,0*0,3 |  | 3.3 | [23 empty] | VV | 0
|  | osa 4 : | [25 empty] | VV | 0
|  | 4,4*2*0,4 |  | 3.52 | [23 empty] | VV | 0
|  | osa 4/5 : | [25 empty] | VV | 0
|  | 2,85*2*0,25 |  | 1.425 | [23 empty] | VV | 0
|  | osa 5 : | [25 empty] | VV | 0
|  | 1,7*2*0,3 |  | 1.02 | [23 empty] | VV | 0
|  | osa 5/6 : | [25 empty] | VV | 0
|  | 1,9*2*0,25 |  | 0.95 | [23 empty] | VV | 0
|  | osa 6 : | [25 empty] | VV | 0
|  | 1,35*2*0,3 |  | 0.81 | [23 empty] | VV | 0
|  | osa 6/7 : | [25 empty] | VV | 0
|  | 2,0*2*0,25 |  | 1 | [23 empty] | VV | 0
|  | osa 7 : | [25 empty] | VV | 0
|  | 1,85*0,3 |  | 0.555 | [23 empty] | VV | 0
|  | osa 7/8 : | [25 empty] | VV | 0
|  | 3,25*2*0,25 |  | 1.625 | [23 empty] | VV | 0
|  | osa 8 : | [25 empty] | VV | 0
|  | 5,55*2*0,4 |  | 4.44 | [23 empty] | VV | 0
|  | osa 8/9 : | [25 empty] | VV | 0
|  | (0,75+5,55)*2*0,3 |  | 3.78 | [23 empty] | VV | 0
|  | 3,75*2*0,25 |  | 1.875 | [23 empty] | VV | 0
[28 empty] | VV | 0
|  | okolo stupňovitých desek : | [25 empty] | VV | 0
|  | osa 4 : | [25 empty] | VV | 0
|  | +14,49 : | [25 empty] | VV | 0
|  | (3,6*2+3,25)*0,25 |  | 2.6125 | [23 empty] | VV | 0
|  | +14,39 : | [25 empty] | VV | 0
|  | (1,65+2,1+2,4+1,6)*0,25 |  | 1.9375 | [23 empty] | VV | 0
|  | osy 4-6 : | [25 empty] | VV | 0
|  | +14,39 : | [25 empty] | VV | 0
|  | (4,15+3,8*2+3,75)*2*0,25 |  | 7.75 | [23 empty] | VV | 0
|  | osy 6-8 : | [25 empty] | VV | 0
|  | +14,39 : | [25 empty] | VV | 0
|  | (3,8*2+3,85+4,95+4,1+3,8)*2*0,25 |  | 12.15 | [23 empty] | VV | 0
|  | 0,9*5*0,3 |  | 1.35 | [23 empty] | VV | 0
|  | (1,35*2*2+0,7)*0,3 |  | 1.83 | [23 empty] | VV | 0
|  | osy 4-6 : | [25 empty] | VV | 0
|  | +13,895 : | [25 empty] | VV | 0
|  | (8,5+4,5+8,4+3,9)*2*0,25 |  | 12.65 | [23 empty] | VV | 0
|  | (0,75*3+0,8)*2*0,3 |  | 1.83 | [23 empty] | VV | 0
|  | (0,7+0,8+0,75)*2*0,25 |  | 1.125 | [23 empty] | VV | 0
|  | 1,7*2*0,4 |  | 1.36 | [23 empty] | VV | 0
|  | osy 6-8 : | [25 empty] | VV | 0
|  | +13,895 : | [25 empty] | VV | 0
|  | (8,1+4,25+3,25+4,65+4,0)*2*0,25 |  | 12.125 | [23 empty] | VV | 0
|  | (0,75+0,8)*2*0,25 |  | 0.775 | [23 empty] | VV | 0
|  | (0,8*2+1,0)*2*0,3 |  | 1.56 | [23 empty] | VV | 0
|  | 0,75*0,3 |  | 0.225 | [23 empty] | VV | 0
[28 empty] | VV | 0
|  | osy 8-9 : | [25 empty] | VV | 0
|  | +14,9 : | [25 empty] | VV | 0
|  | (4,0+3,8)*2*0,25 |  | 3.9 | [23 empty] | VV | 0
|  | vedle schodišť : | [25 empty] | VV | 0
|  | 3,75*4*0,25 |  | 3.75 | [23 empty] | VV | 0
|  | osa 10 : | [25 empty] | VV | 0
|  | 22,425*0,5 |  | 11.2125 | [23 empty] | VV | 0
|  | osa A : | [25 empty] | VV | 0
|  | 5,7*0,25*0,56+8,325*0,25 |  | 2.8792 | [23 empty] | VV | 0
|  | osa A1 : | [25 empty] | VV | 0
|  | 7,625*0,6 |  | 4.575 | [23 empty] | VV | 0
|  | osa B / 1-3 : | [25 empty] | VV | 0
|  | (5,7+7,625)*0,6 |  | 7.995 | [23 empty] | VV | 0
|  | osy B/C : | [25 empty] | VV | 0
|  | 7,625*2*0,6 |  | 9.15 | [23 empty] | VV | 0
|  | osa C : | [25 empty] | VV | 0
|  | (5,7+7,625)*0,6 |  | 7.995 | [23 empty] | VV | 0
|  | osy C/D : | [25 empty] | VV | 0
|  | 7,625*2*0,6 |  | 9.15 | [23 empty] | VV | 0
|  | osa D : | [25 empty] | VV | 0
|  | (5,7+7,625)*0,6 |  | 7.995 | [23 empty] | VV | 0
|  | osa E1 : | [25 empty] | VV | 0
|  | 5,7*0,6 |  | 3.42 | [23 empty] | VV | 0
|  | ve výtah. šachtě : | [25 empty] | VV | 0
|  | (0,725+2,25)*0,15 |  | 0.44625 | [23 empty] | VV | 0
|  | osy A-F, mezi osami 3 a 4 : | [25 empty] | VV | 0
|  | (2,85+1,725)*2*0,25 |  | 2.2875 | [23 empty] | VV | 0
|  | (1,95*0,3+2,65*0,25)*2 |  | 2.495 | [23 empty] | VV | 0
|  | 3,35*0,25 |  | 0.8375 | [23 empty] | VV | 0
|  | (3,2+3,3)*2*0,3 |  | 3.9 | [23 empty] | VV | 0
|  | (3,2+2,95)*2*0,3 |  | 3.69 | [23 empty] | VV | 0
|  | 2,65*0,25 |  | 0.6625 | [23 empty] | VV | 0
|  | (2,0+2,35)*0,15 |  | 0.6525 | [23 empty] | VV | 0
|  | osa A : | [25 empty] | VV | 0
|  | 2,485*0,3 |  | 0.7455 | [23 empty] | VV | 0
|  | 3,225*0,3 |  | 0.9675 | [23 empty] | VV | 0
|  | 2,485*0,3 |  | 0.7455 | [23 empty] | VV | 0
|  | 5,2*0,3 |  | 1.56 | [23 empty] | VV | 0
|  | osa F : | [25 empty] | VV | 0
|  | 2,485*0,3 |  | 0.7455 | [23 empty] | VV | 0
|  | 5,2*0,3 |  | 1.56 | [23 empty] | VV | 0
|  | 2,485*0,3 |  | 0.7455 | [23 empty] | VV | 0
|  | 5,2*0,3 |  | 1.56 | [23 empty] | VV | 0
|  | mezi osami 9 a 11 : | [25 empty] | VV | 0
|  | ve výtah. šachtě : | [25 empty] | VV | 0
|  | (1,6*2+0,7)*0,15 |  | 0.585 | [23 empty] | VV | 0
|  | osa B : | [25 empty] | VV | 0
|  | (7,7+5,8)*0,5 |  | 6.75 | [23 empty] | VV | 0
|  | osa C : | [25 empty] | VV | 0
|  | (2,76+5,8)*0,5 |  | 4.28 | [23 empty] | VV | 0
|  | osa D : | [25 empty] | VV | 0
|  | (7,7+5,8)*0,5 |  | 6.75 | [23 empty] | VV | 0
|  | ve výtah. šachtě : | [25 empty] | VV | 0
|  | (2,71+0,925)*0,15 |  | 0.54525 | [23 empty] | VV | 0
|  | osa 10 : | [25 empty] | VV | 0
|  | 4,475*0,3 |  | 1.3425 | [23 empty] | VV | 0
|  | osa 10/11 : | [25 empty] | VV | 0
|  | 4,475*0,3 |  | 1.3425 | [23 empty] | VV | 0
|  | okolo otvoru : | [25 empty] | VV | 0
|  | osy 9/10 : | [25 empty] | VV | 0
|  | (4,94*2+15,36)*0,16 |  | 4.0384 | [23 empty] | VV | 0
|  | Mezisoučet |  | 226.4661 | [23 empty] | VV | 1
|  | Mezisoučet | [25 empty] | VV | 1
|  | 4NP : | [25 empty] | VV | 0
|  | osa 2 : | [25 empty] | VV | 0
|  | 30,9*0,7 |  | 21.63 | [23 empty] | VV | 0
|  | osa 3.1 : | [25 empty] | VV | 0
|  | 11,0*0,3 |  | 3.3 | [23 empty] | VV | 0
|  | osa 4 : | [25 empty] | VV | 0
|  | 3,9*2*0,4 |  | 3.12 | [23 empty] | VV | 0
|  | osa 4/5 : | [25 empty] | VV | 0
|  | 2,75*2*0,25 |  | 1.375 | [23 empty] | VV | 0
|  | osa 5 : | [25 empty] | VV | 0
|  | 1,7*2*0,3 |  | 1.02 | [23 empty] | VV | 0
|  | osa 5/6 : | [25 empty] | VV | 0
|  | 1,9*2*0,25 |  | 0.95 | [23 empty] | VV | 0
|  | osa 6 : | [25 empty] | VV | 0
|  | 1,35*2*0,3 |  | 0.81 | [23 empty] | VV | 0
|  | osa 6/7 : | [25 empty] | VV | 0
|  | 1,9*2*0,25 |  | 0.95 | [23 empty] | VV | 0
|  | osa 7 : | [25 empty] | VV | 0
|  | 1,6*0,3 |  | 0.48 | [23 empty] | VV | 0
|  | osa 7/8 : | [25 empty] | VV | 0
|  | 2,65*2*0,25 |  | 1.325 | [23 empty] | VV | 0
|  | osa 8 : | [25 empty] | VV | 0
|  | 3,5*0,3 |  | 1.05 | [23 empty] | VV | 0
|  | 3,5*0,4 |  | 1.4 | [23 empty] | VV | 0
|  | osa 8/9 : | [25 empty] | VV | 0
|  | 3,1*2*0,3 |  | 1.86 | [23 empty] | VV | 0
|  | 7,6*2*0,45 |  | 6.84 | [23 empty] | VV | 0
[28 empty] | VV | 0
|  | okolo stupňovitých desek : | [25 empty] | VV | 0
|  | osy 4-6 : | [25 empty] | VV | 0
|  | +18,83 : | [25 empty] | VV | 0
|  | (1,7+4,0+3,8*2+3,75)*2*0,25 |  | 8.525 | [23 empty] | VV | 0
|  | osy 6-8 : | [25 empty] | VV | 0
|  | +18,83 : | [25 empty] | VV | 0
|  | 3,8*3*2*0,25 |  | 5.7 | [23 empty] | VV | 0
|  | (3,9+4,05)*2*0,25 |  | 3.975 | [23 empty] | VV | 0
|  | osy 8-9 : | [25 empty] | VV | 0
|  | +16,68 : | [25 empty] | VV | 0
|  | (4,05+3,8+0,5)*2*0,25 |  | 4.175 | [23 empty] | VV | 0
[28 empty] | VV | 0
|  | osy 4-6 : | [25 empty] | VV | 0
|  | +18,34 : | [25 empty] | VV | 0
|  | (3,1+2,8)*2*0,25 |  | 2.95 | [23 empty] | VV | 0
|  | (5,5+4,0+8,1)*2*0,25 |  | 8.8 | [23 empty] | VV | 0
|  | (0,75+0,8*2)*2*0,25 |  | 1.175 | [23 empty] | VV | 0
|  | 0,8*2*0,4 |  | 0.64 | [23 empty] | VV | 0
|  | 0,75*2*2*0,3 |  | 0.9 | [23 empty] | VV | 0
|  | osy 6-8 : | [25 empty] | VV | 0
|  | +18,34 : | [25 empty] | VV | 0
|  | (8,1+4,2+3,9)*2*0,25 |  | 8.1 | [23 empty] | VV | 0
|  | 0,8*2*2*0,25 |  | 0.8 | [23 empty] | VV | 0
|  | 0,8*2*2*0,3 |  | 0.96 | [23 empty] | VV | 0
[28 empty] | VV | 0
|  | osy 8-9 : | [25 empty] | VV | 0
|  | +18,0 : | [25 empty] | VV | 0
|  | (1,8+4,7+4,0)*2*0,25 |  | 5.25 | [23 empty] | VV | 0
|  | (0,9+0,85)*2*0,25 |  | 0.875 | [23 empty] | VV | 0
|  | 0,8*0,3 |  | 0.24 | [23 empty] | VV | 0
|  | +19,35 : | [25 empty] | VV | 0
|  | (1,5+6,1+3,9)*2*0,25 |  | 5.75 | [23 empty] | VV | 0
|  | osa 10 : | [25 empty] | VV | 0
|  | 22,425*0,5 |  | 11.2125 | [23 empty] | VV | 0
|  | osa A : | [25 empty] | VV | 0
|  | 5,7*0,25+8,325*0,25 |  | 3.5063 | [23 empty] | VV | 0
|  | osa A1 : | [25 empty] | VV | 0
|  | 7,625*0,6 |  | 4.575 | [23 empty] | VV | 0
|  | osa B / 1-3 : | [25 empty] | VV | 0
|  | (5,7+7,625)*0,6 |  | 7.995 | [23 empty] | VV | 0
|  | osy B/C : | [25 empty] | VV | 0
|  | 7,625*2*0,6 |  | 9.15 | [23 empty] | VV | 0
|  | osa C : | [25 empty] | VV | 0
|  | (5,7+7,625)*0,6 |  | 7.995 | [23 empty] | VV | 0
|  | osy C/D : | [25 empty] | VV | 0
|  | 7,625*2*0,6 |  | 9.15 | [23 empty] | VV | 0
|  | osa D : | [25 empty] | VV | 0
|  | (5,7+7,625)*0,6 |  | 7.995 | [23 empty] | VV | 0
|  | osa E1 : | [25 empty] | VV | 0
|  | 5,7*0,6 |  | 3.42 | [23 empty] | VV | 0
|  | ve výtah. šachtě : | [25 empty] | VV | 0
|  | (0,725+2,25)*0,15 |  | 0.44625 | [23 empty] | VV | 0
|  | osy A-F, mezi osami 3 a 4 : | [25 empty] | VV | 0
|  | (2,85+1,725)*2*0,25 |  | 2.2875 | [23 empty] | VV | 0
|  | (1,95*0,3+2,65*0,3)*2 |  | 2.76 | [23 empty] | VV | 0
|  | 2,3*2*0,25 |  | 1.15 | [23 empty] | VV | 0
|  | 3,2*2*0,3 |  | 1.92 | [23 empty] | VV | 0
|  | 3,25*0,3 |  | 0.975 | [23 empty] | VV | 0
|  | 3,2*2*0,3 |  | 1.92 | [23 empty] | VV | 0
|  | (2,0+2,35)*0,15 |  | 0.6525 | [23 empty] | VV | 0
|  | osa A : | [25 empty] | VV | 0
|  | 5,71*0,3 |  | 1.713 | [23 empty] | VV | 0
|  | (1,0+6,2)*0,3 |  | 2.16 | [23 empty] | VV | 0
|  | osa F : | [25 empty] | VV | 0
|  | 7,7*0,3 |  | 2.31 | [23 empty] | VV | 0
|  | (1,0+6,2)*0,3 |  | 2.16 | [23 empty] | VV | 0
|  | osa C : | [25 empty] | VV | 0
|  | (4,2*2+3,7)*0,3 |  | 3.63 | [23 empty] | VV | 0
[28 empty] | VV | 0
|  | mezi osami 9 a 11 : | [25 empty] | VV | 0
|  | ve výtah. šachtě : | [25 empty] | VV | 0
|  | (1,6*2+0,7)*0,15 |  | 0.585 | [23 empty] | VV | 0
|  | osa B : | [25 empty] | VV | 0
|  | (7,7+5,8)*0,5 |  | 6.75 | [23 empty] | VV | 0
|  | osa C : | [25 empty] | VV | 0
|  | (2,76+5,8)*0,5 |  | 4.28 | [23 empty] | VV | 0
|  | osa D : | [25 empty] | VV | 0
|  | (7,7+5,8)*0,5 |  | 6.75 | [23 empty] | VV | 0
|  | ve výtah. šachtě : | [25 empty] | VV | 0
|  | (2,71+0,925)*0,15 |  | 0.54525 | [23 empty] | VV | 0
|  | osa 10 : | [25 empty] | VV | 0
|  | 4,475*0,3 |  | 1.3425 | [23 empty] | VV | 0
|  | osa 10/11 : | [25 empty] | VV | 0
|  | 4,475*0,3 |  | 1.3425 | [23 empty] | VV | 0
|  | okolo otvoru : | [25 empty] | VV | 0
|  | osy 9/10 : | [25 empty] | VV | 0
|  | (4,94*2+15,36)*0,16 |  | 4.0384 | [23 empty] | VV | 0
|  | Mezisoučet |  | 219.6416 | [23 empty] | VV | 1
|  | Mezisoučet | [25 empty] | VV | 1
|  | 5NP : | [25 empty] | VV | 0
|  | osa 2 : | [25 empty] | VV | 0
|  | 30,9*0,7 |  | 21.63 | [23 empty] | VV | 0
|  | osa 3.1 : | [25 empty] | VV | 0
|  | 11,0*0,3 |  | 3.3 | [23 empty] | VV | 0
|  | osa 4 : | [25 empty] | VV | 0
|  | 1,35*2*0,5 |  | 1.35 | [23 empty] | VV | 0
|  | osa 5 : | [25 empty] | VV | 0
|  | 1,35*2*0,5 |  | 1.35 | [23 empty] | VV | 0
|  | osa 6 : | [25 empty] | VV | 0
|  | 1,35*2*0,5 |  | 1.35 | [23 empty] | VV | 0
|  | osa 7 : | [25 empty] | VV | 0
|  | 1,35*2*0,5 |  | 1.35 | [23 empty] | VV | 0
|  | osa 8 : | [25 empty] | VV | 0
|  | 1,35*2*0,5 |  | 1.35 | [23 empty] | VV | 0
|  | osa 10 : | [25 empty] | VV | 0
|  | 22,425*0,5 |  | 11.2125 | [23 empty] | VV | 0
|  | osa A : | [25 empty] | VV | 0
|  | 5,7*0,25+8,325*0,25 |  | 3.5063 | [23 empty] | VV | 0
|  | osa A1 : | [25 empty] | VV | 0
|  | 7,625*0,6 |  | 4.575 | [23 empty] | VV | 0
|  | osa B / 1-3 : | [25 empty] | VV | 0
|  | (5,7+7,625)*0,6 |  | 7.995 | [23 empty] | VV | 0
|  | osy B/C : | [25 empty] | VV | 0
|  | 7,625*2*0,6 |  | 9.15 | [23 empty] | VV | 0
|  | osa C : | [25 empty] | VV | 0
|  | (5,7+7,625)*0,6 |  | 7.995 | [23 empty] | VV | 0
|  | osy C/D : | [25 empty] | VV | 0
|  | 7,625*2*0,6 |  | 9.15 | [23 empty] | VV | 0
|  | osa D : | [25 empty] | VV | 0
|  | (5,7+7,625)*0,6 |  | 7.995 | [23 empty] | VV | 0
|  | osa E1 : | [25 empty] | VV | 0
|  | 5,7*0,6 |  | 3.42 | [23 empty] | VV | 0
|  | ve výtah. šachtě : | [25 empty] | VV | 0
|  | (0,725+2,25)*0,15 |  | 0.44625 | [23 empty] | VV | 0
|  | osy A-F, mezi osami 3 a 4 : | [25 empty] | VV | 0
|  | 3,2*4*0,3 |  | 3.84 | [23 empty] | VV | 0
|  | 2,0*0,15 |  | 0.3 | [23 empty] | VV | 0
|  | (2,2+2,35)*0,2 |  | 0.91 | [23 empty] | VV | 0
|  | 0,73*0,15 |  | 0.1095 | [23 empty] | VV | 0
|  | osa A : | [25 empty] | VV | 0
|  | 5,71*0,25 |  | 1.4275 | [23 empty] | VV | 0
|  | 5,71*0,15 |  | 0.8565 | [23 empty] | VV | 0
|  | osa F : | [25 empty] | VV | 0
|  | 7,7*0,25 |  | 1.925 | [23 empty] | VV | 0
|  | 7,7*0,15 |  | 1.155 | [23 empty] | VV | 0
[28 empty] | VV | 0
|  | mezi osami 9 a 11 : | [25 empty] | VV | 0
|  | osa B : | [25 empty] | VV | 0
|  | (7,7+5,8)*0,5 |  | 6.75 | [23 empty] | VV | 0
|  | osa C : | [25 empty] | VV | 0
|  | (7,7+5,8)*0,5 |  | 6.75 | [23 empty] | VV | 0
|  | osa D : | [25 empty] | VV | 0
|  | (7,7+5,8)*0,5 |  | 6.75 | [23 empty] | VV | 0
|  | osa 9/10 : | [25 empty] | VV | 0
|  | 4,475*0,3 |  | 1.3425 | [23 empty] | VV | 0
|  | osa 10/11 : | [25 empty] | VV | 0
|  | 4,475*0,3 |  | 1.3425 | [23 empty] | VV | 0
|  | Mezisoučet |  | 130.5835 | [23 empty] | VV | 1
|  | Mezisoučet | [25 empty] | VV | 1
|  | 6NP : | [25 empty] | VV | 0
|  | osa 2 : | [25 empty] | VV | 0
|  | 26,44*0,4 |  | 10.576 | [23 empty] | VV | 0
|  | ve výtah. šachtě : | [25 empty] | VV | 0
|  | (0,725+2,25)*0,15 |  | 0.44625 | [23 empty] | VV | 0
|  | osa 10 : | [25 empty] | VV | 0
|  | (18,65+2,25)*0,4 |  | 8.36 | [23 empty] | VV | 0
|  | osa B : | [25 empty] | VV | 0
|  | (0,85+7,75)*0,4 |  | 3.44 | [23 empty] | VV | 0
|  | 2,7*0,25 |  | 0.675 | [23 empty] | VV | 0
|  | osa B/C : | [25 empty] | VV | 0
|  | 3,2*0,3 |  | 0.96 | [23 empty] | VV | 0
|  | osa C : | [25 empty] | VV | 0
|  | (0,85+7,75)*0,4 |  | 3.44 | [23 empty] | VV | 0
|  | osa C/D : | [25 empty] | VV | 0
|  | 3,2*0,3 |  | 0.96 | [23 empty] | VV | 0
|  | osa D : | [25 empty] | VV | 0
|  | (0,85+7,75)*0,4 |  | 3.44 | [23 empty] | VV | 0
|  | 2,7*0,25 |  | 0.675 | [23 empty] | VV | 0
|  | mezi osami 9 a 10 : | [25 empty] | VV | 0
|  | osa B : | [25 empty] | VV | 0
|  | 9,05*(0,4+0,25) |  | 5.8825 | [23 empty] | VV | 0
|  | osa C : | [25 empty] | VV | 0
|  | (7,75+0,9)*0,4 |  | 3.46 | [23 empty] | VV | 0
|  | osa D : | [25 empty] | VV | 0
|  | (7,75+0,9)*0,4 |  | 3.46 | [23 empty] | VV | 0
|  | Mezisoučet |  | 45.7747 | [23 empty] | VV | 1
|  | příčné průvlaky v modulové ose 4-8 : | [25 empty] | VV | 0
|  | mezipatro : | [25 empty] | VV | 0
|  | osa 4 : | [25 empty] | VV | 0
|  | 30,35*1,0 |  | 30.35 | [23 empty] | VV | 0
|  | osa 5 : | [25 empty] | VV | 0
|  | 6,95*2*1,0 |  | 13.9 | [23 empty] | VV | 0
|  | 1,5*2*1,0 |  | 3 | [23 empty] | VV | 0
|  | 19,65*1,0 |  | 19.65 | [23 empty] | VV | 0
|  | osa 6 : | [25 empty] | VV | 0
|  | 3,65*2*1,0 |  | 7.3 | [23 empty] | VV | 0
|  | 23,05*1,0 |  | 23.05 | [23 empty] | VV | 0
|  | osa 7 : | [25 empty] | VV | 0
|  | 9,1*2*1,0 |  | 18.2 | [23 empty] | VV | 0
|  | osa 8 : | [25 empty] | VV | 0
|  | 8,7*2*1,0 |  | 17.4 | [23 empty] | VV | 0
|  | 14,0*1,0 |  | 14 | [23 empty] | VV | 0
|  | Mezisoučet |  | 146.85 | [23 empty] | VV | 1
|  | 2NP : | [25 empty] | VV | 0
|  | osa 7 : | [25 empty] | VV | 0
|  | 13,4*1,0 |  | 13.4 | [23 empty] | VV | 0
|  | 2,2*2*1,0 |  | 4.4 | [23 empty] | VV | 0
|  | Mezisoučet |  | 17.8 | [23 empty] | VV | 1
SPU
148 | 413351216R00 | Podpěrná konstrukce bednění nosníků přes 10 do 20 kPa, odstranění | m2 | 1383.8591 |  | 0 |  | 0 |  | 0 | 21 | 0 | 0 | 0 | 0 | 0 | 801-1 | RTS 24/ I | RTS 22/ I | 0.44 | 608.9 |  | Práce | Zelená |  |  |  | POL1_
|  | a jiných tyčových konstrukcí výšky do 4 m a se zesílením dna bednění, na plochu půdorysu | [25 empty] | SPI
|  | Odkaz na mn. položky pořadí 147 : 1383,85906 |  | 1383.8591 | [23 empty] | VV | 5
SPU
149 | 413351235R00 | Podpěrná konstrukce bednění nosníků příplatek za podpěrnou konstrukci křížově zpevněnou pro výšku přes 4 do 6 m podle hodnoty zatížení betonovou směsí a výztuží přes 10 do 20 kPa, - zřízení | m2 | 853.1515 |  | 0 |  | 0 |  | 0 | 21 | 0 | 0.0051 | 4.35 | 0 | 0 | 801-1 | RTS 24/ I | RTS 22/ I | 0.32 | 273.01 |  | Práce | Běžná |  |  |  | POL1_
|  | a jiných tyčových konstrukcí výšky do 4 m a se zesílením dna bednění, na plochu půdorysu | [25 empty] | SPI
|  | SO 01.2.2 - technologické centrum : | [25 empty] | VV | 0
[28 empty] | VV | 0
|  | 2PP : | [25 empty] | VV | 0
|  | hlavice sloupů : | [25 empty] | VV | 0
|  | 2,7*3,0*6 |  | 48.6 | [23 empty] | VV | 0
|  | jímky : | [25 empty] | VV | 0
|  | osa 7 : | [25 empty] | VV | 0
|  | 1,0*0,525 |  | 0.525 | [23 empty] | VV | 0
|  | (0,5*2+1,0)*0,25 |  | 0.5 | [23 empty] | VV | 0
|  | osa 10/11 : | [25 empty] | VV | 0
|  | 0,75*4*0,25*2 |  | 1.5 | [23 empty] | VV | 0
|  | Mezisoučet |  | 51.125 | [23 empty] | VV | 1
[28 empty] | VV | 0
|  | SO 01.2 - horní stavba : | [25 empty] | VV | 0
|  | mezipatro : | [25 empty] | VV | 0
|  | mezi osami 3 a 4 : | [25 empty] | VV | 0
|  | 2,6*0,2 |  | 0.52 | [23 empty] | VV | 0
|  | (4,5+3,8+2,1)*2*0,5 |  | 10.4 | [23 empty] | VV | 0
|  | 4,5*0,25 |  | 1.125 | [23 empty] | VV | 0
|  | 7,45*2*0,4 |  | 5.96 | [23 empty] | VV | 0
|  | 1,95*2*0,2 |  | 0.78 | [23 empty] | VV | 0
|  | 4,5*0,4*0,85+0,95*0,2 |  | 1.72 | [23 empty] | VV | 0
|  | 1,8*0,4 |  | 0.72 | [23 empty] | VV | 0
|  | mezi osami 4 a 5 : | [25 empty] | VV | 0
|  | (7,15*0,6+2,7*0,35)*2 |  | 10.47 | [23 empty] | VV | 0
|  | mezi osami 5 a 6 : | [25 empty] | VV | 0
|  | 7,15*2*0,6 |  | 8.58 | [23 empty] | VV | 0
|  | mezi osami 6 a 7 : | [25 empty] | VV | 0
|  | (7,05*0,5+1,4*0,25+5,0*0,6)*2 |  | 13.75 | [23 empty] | VV | 0
|  | 7,1*2*0,3 |  | 4.26 | [23 empty] | VV | 0
|  | příčné průvlaky v modulové ose 4-8 : | [25 empty] | VV | 0
|  | mezipatro : | [25 empty] | VV | 0
|  | osa 4 : | [25 empty] | VV | 0
|  | 30,35*1,0 |  | 30.35 | [23 empty] | VV | 0
|  | osa 5 : | [25 empty] | VV | 0
|  | 6,95*2*1,0 |  | 13.9 | [23 empty] | VV | 0
|  | 1,5*2*1,0 |  | 3 | [23 empty] | VV | 0
|  | 19,65*1,0 |  | 19.65 | [23 empty] | VV | 0
|  | osa 6 : | [25 empty] | VV | 0
|  | 3,65*2*1,0 |  | 7.3 | [23 empty] | VV | 0
|  | 23,05*1,0 |  | 23.05 | [23 empty] | VV | 0
|  | osa 7 : | [25 empty] | VV | 0
|  | 9,1*2*1,0 |  | 18.2 | [23 empty] | VV | 0
|  | osa 8 : | [25 empty] | VV | 0
|  | 8,7*2*1,0 |  | 17.4 | [23 empty] | VV | 0
|  | 14,0*1,0 |  | 14 | [23 empty] | VV | 0
|  | osa 9 : | [25 empty] | VV | 0
|  | 25,95*0,6 |  | 15.57 | [23 empty] | VV | 0
|  | 4,725*0,15 |  | 0.70875 | [23 empty] | VV | 0
|  | osa 10 : | [25 empty] | VV | 0
|  | 22,4*0,5 |  | 11.2 | [23 empty] | VV | 0
|  | 4,475*0,5 |  | 2.2375 | [23 empty] | VV | 0
|  | osa B : | [25 empty] | VV | 0
|  | (7,1+7,3+7,55+5,8)*0,5 |  | 13.875 | [23 empty] | VV | 0
|  | osa C : | [25 empty] | VV | 0
|  | 7,3*3*0,5 |  | 10.95 | [23 empty] | VV | 0
|  | 7,55*3*0,5 |  | 11.325 | [23 empty] | VV | 0
|  | 5,8*0,5 |  | 2.9 | [23 empty] | VV | 0
|  | osa D : | [25 empty] | VV | 0
|  | (7,1+7,3+7,55+5,8)*0,5 |  | 13.875 | [23 empty] | VV | 0
|  | osy 9-11 : | [25 empty] | VV | 0
|  | nad objektem : | [25 empty] | VV | 0
|  | (10,86+5,21+0,54)*1,2 |  | 19.932 | [23 empty] | VV | 0
|  | Mezisoučet |  | 307.7083 | [23 empty] | VV | 1
|  | 2NP : | [25 empty] | VV | 0
|  | osy 9-11 (nad objektem) : | [25 empty] | VV | 0
|  | 6,56*0,25 |  | 1.64 | [23 empty] | VV | 0
[28 empty] | VV | 0
|  | Mezisoučet |  | 1.64 | [23 empty] | VV | 1
|  | osy 3-6 (horní polovina) : | [25 empty] | VV | 0
|  | osy 3-4 : | [25 empty] | VV | 0
|  | 4,46*2*0,4 |  | 3.568 | [23 empty] | VV | 0
|  | (2,55+3,2)*0,4 |  | 2.3 | [23 empty] | VV | 0
|  | (3,75+3,65)*0,2 |  | 1.48 | [23 empty] | VV | 0
|  | 3,6*0,25 |  | 0.9 | [23 empty] | VV | 0
|  | 3,25*2*0,2 |  | 1.3 | [23 empty] | VV | 0
|  | 1,155*2*0,2 |  | 0.462 | [23 empty] | VV | 0
|  | (0,65+0,4)*0,2 |  | 0.21 | [23 empty] | VV | 0
|  | 3,5*2*0,2 |  | 1.4 | [23 empty] | VV | 0
|  | (0,4/2+0,4*8+1,15+6,4+3,6)*0,2 |  | 2.91 | [23 empty] | VV | 0
|  | 0,4*0,5 |  | 0.2 | [23 empty] | VV | 0
|  | 0,4*0,4 |  | 0.16 | [23 empty] | VV | 0
|  | osa 4 : | [25 empty] | VV | 0
|  | 2,25*0,3 |  | 0.675 | [23 empty] | VV | 0
|  | osy 4/5 : | [25 empty] | VV | 0
|  | (3,35+3,55-0,3+1,96+2,9)*0,2 |  | 2.292 | [23 empty] | VV | 0
|  | 3,6*0,25 |  | 0.9 | [23 empty] | VV | 0
|  | 3,8*0,3 |  | 1.14 | [23 empty] | VV | 0
|  | osy 5-6 : | [25 empty] | VV | 0
|  | (6,3+3,3)*0,2 |  | 1.92 | [23 empty] | VV | 0
|  | osa 6 : | [25 empty] | VV | 0
|  | 2,25*0,3 |  | 0.675 | [23 empty] | VV | 0
|  | Mezisoučet |  | 22.492 | [23 empty] | VV | 1
|  | spodní polovina : | [25 empty] | VV | 0
|  | 22,49 |  | 22.49 | [23 empty] | VV | 0
|  | 0,4*0,2 |  | 0.08 | [23 empty] | VV | 0
|  | Mezisoučet |  | 22.57 | [23 empty] | VV | 1
|  | v šachtách : | [25 empty] | VV | 0
|  | 1,95*0,2 |  | 0.39 | [23 empty] | VV | 0
|  | 1,05*0,1 |  | 0.105 | [23 empty] | VV | 0
|  | 2,3*0,2 |  | 0.46 | [23 empty] | VV | 0
|  | Mezisoučet |  | 0.955 | [23 empty] | VV | 1
|  | osy 6-8 (horní část) : | [25 empty] | VV | 0
|  | 2,0*0,2 |  | 0.4 | [23 empty] | VV | 0
|  | 1,6*0,3 |  | 0.48 | [23 empty] | VV | 0
|  | 2,1*0,2 |  | 0.42 | [23 empty] | VV | 0
|  | 3,05*0,25 |  | 0.7625 | [23 empty] | VV | 0
|  | 2,5*0,25 |  | 0.625 | [23 empty] | VV | 0
|  | 1,5*0,3 |  | 0.45 | [23 empty] | VV | 0
|  | 2,02*0,3 |  | 0.606 | [23 empty] | VV | 0
|  | 2,0*0,5 |  | 1 | [23 empty] | VV | 0
|  | 3,45*0,5 |  | 1.725 | [23 empty] | VV | 0
|  | Mezisoučet |  | 6.4685 | [23 empty] | VV | 1
|  | spodní část : | [25 empty] | VV | 0
|  | 6,47 |  | 6.47 | [23 empty] | VV | 0
[28 empty] | VV | 0
|  | osa 8 : | [25 empty] | VV | 0
|  | 12,2*0,5 |  | 6.1 | [23 empty] | VV | 0
|  | 2,25*2*0,5 |  | 2.25 | [23 empty] | VV | 0
|  | osa 9 : | [25 empty] | VV | 0
|  | 2,05*0,3 |  | 0.615 | [23 empty] | VV | 0
|  | 3,55*0,1 |  | 0.355 | [23 empty] | VV | 0
|  | 20,05*0,5 |  | 10.025 | [23 empty] | VV | 0
|  | uvnitř otvoru : | [25 empty] | VV | 0
|  | 15,65*0,16 |  | 2.504 | [23 empty] | VV | 0
|  | osy 8/9 : | [25 empty] | VV | 0
|  | 7,6*2*0,5 |  | 7.6 | [23 empty] | VV | 0
|  | 2,0*0,25 |  | 0.5 | [23 empty] | VV | 0
|  | osa 10 : | [25 empty] | VV | 0
|  | 22,4*0,5 |  | 11.2 | [23 empty] | VV | 0
|  | osy 9-11 : | [25 empty] | VV | 0
|  | osa B : | [25 empty] | VV | 0
|  | (7,6+5,8)*0,5 |  | 6.7 | [23 empty] | VV | 0
|  | osa C : | [25 empty] | VV | 0
|  | 5,8*0,5 |  | 2.9 | [23 empty] | VV | 0
|  | osa D : | [25 empty] | VV | 0
|  | (7,6+5,8)*0,5 |  | 6.7 | [23 empty] | VV | 0
|  | v šachtách : | [25 empty] | VV | 0
|  | (1,6+3,3)*0,15 |  | 0.735 | [23 empty] | VV | 0
|  | (1,6+0,7)*0,15 |  | 0.345 | [23 empty] | VV | 0
|  | (2,71+0,925)*0,15 |  | 0.54525 | [23 empty] | VV | 0
|  | osa 10 : | [25 empty] | VV | 0
|  | 4,475*0,3 |  | 1.3425 | [23 empty] | VV | 0
|  | 4,475*0,3 |  | 1.3425 | [23 empty] | VV | 0
|  | osa E1 : | [25 empty] | VV | 0
|  | (4,63+1,02)*0,18 |  | 1.017 | [23 empty] | VV | 0
|  | osa 11 : | [25 empty] | VV | 0
|  | 6,56*0,25 |  | 1.64 | [23 empty] | VV | 0
|  | osa 10 - šikmé průvlaky : | [25 empty] | VV | 0
|  | 0,23*(1,191+1,0+1,26+2,33)*2 |  | 2.6593 | [23 empty] | VV | 0
|  | šikmé průvlaky - elevace : | [25 empty] | VV | 0
|  | 11,7*7*0,3 |  | 24.57 | [23 empty] | VV | 0
|  | u schodiště - osa 9/10 : | [25 empty] | VV | 0
|  | (3,028+2,317)*0,2 |  | 1.069 | [23 empty] | VV | 0
|  | Mezisoučet |  | 99.1845 | [23 empty] | VV | 1
|  | Mezisoučet | [25 empty] | VV | 1
|  | 5NP : | [25 empty] | VV | 0
|  | osa 2 : | [25 empty] | VV | 0
|  | 30,9*0,7 |  | 21.63 | [23 empty] | VV | 0
|  | osa 3.1 : | [25 empty] | VV | 0
|  | 11,0*0,3 |  | 3.3 | [23 empty] | VV | 0
|  | osa 4 : | [25 empty] | VV | 0
|  | 1,35*2*0,5 |  | 1.35 | [23 empty] | VV | 0
|  | osa 5 : | [25 empty] | VV | 0
|  | 1,35*2*0,5 |  | 1.35 | [23 empty] | VV | 0
|  | osa 6 : | [25 empty] | VV | 0
|  | 1,35*2*0,5 |  | 1.35 | [23 empty] | VV | 0
|  | osa 7 : | [25 empty] | VV | 0
|  | 1,35*2*0,5 |  | 1.35 | [23 empty] | VV | 0
|  | osa 8 : | [25 empty] | VV | 0
|  | 1,35*2*0,5 |  | 1.35 | [23 empty] | VV | 0
|  | osa 10 : | [25 empty] | VV | 0
|  | 22,425*0,5 |  | 11.2125 | [23 empty] | VV | 0
|  | osa A : | [25 empty] | VV | 0
|  | 5,7*0,25+8,325*0,25 |  | 3.5063 | [23 empty] | VV | 0
|  | osa A1 : | [25 empty] | VV | 0
|  | 7,625*0,6 |  | 4.575 | [23 empty] | VV | 0
|  | osa B / 1-3 : | [25 empty] | VV | 0
|  | (5,7+7,625)*0,6 |  | 7.995 | [23 empty] | VV | 0
|  | osy B/C : | [25 empty] | VV | 0
|  | 7,625*2*0,6 |  | 9.15 | [23 empty] | VV | 0
|  | osa C : | [25 empty] | VV | 0
|  | (5,7+7,625)*0,6 |  | 7.995 | [23 empty] | VV | 0
|  | osy C/D : | [25 empty] | VV | 0
|  | 7,625*2*0,6 |  | 9.15 | [23 empty] | VV | 0
|  | osa D : | [25 empty] | VV | 0
|  | (5,7+7,625)*0,6 |  | 7.995 | [23 empty] | VV | 0
|  | osa E1 : | [25 empty] | VV | 0
|  | 5,7*0,6 |  | 3.42 | [23 empty] | VV | 0
|  | ve výtah. šachtě : | [25 empty] | VV | 0
|  | (0,725+2,25)*0,15 |  | 0.44625 | [23 empty] | VV | 0
|  | osy A-F, mezi osami 3 a 4 : | [25 empty] | VV | 0
|  | 3,2*4*0,3 |  | 3.84 | [23 empty] | VV | 0
|  | 2,0*0,15 |  | 0.3 | [23 empty] | VV | 0
|  | (2,2+2,35)*0,2 |  | 0.91 | [23 empty] | VV | 0
|  | 0,73*0,15 |  | 0.1095 | [23 empty] | VV | 0
|  | osa A : | [25 empty] | VV | 0
|  | 5,71*0,25 |  | 1.4275 | [23 empty] | VV | 0
|  | 5,71*0,15 |  | 0.8565 | [23 empty] | VV | 0
|  | osa F : | [25 empty] | VV | 0
|  | 7,7*0,25 |  | 1.925 | [23 empty] | VV | 0
|  | 7,7*0,15 |  | 1.155 | [23 empty] | VV | 0
[28 empty] | VV | 0
|  | mezi osami 9 a 11 : | [25 empty] | VV | 0
|  | osa B : | [25 empty] | VV | 0
|  | (7,7+5,8)*0,5 |  | 6.75 | [23 empty] | VV | 0
|  | osa C : | [25 empty] | VV | 0
|  | (7,7+5,8)*0,5 |  | 6.75 | [23 empty] | VV | 0
|  | osa D : | [25 empty] | VV | 0
|  | (7,7+5,8)*0,5 |  | 6.75 | [23 empty] | VV | 0
|  | osa 9/10 : | [25 empty] | VV | 0
|  | 4,475*0,3 |  | 1.3425 | [23 empty] | VV | 0
|  | osa 10/11 : | [25 empty] | VV | 0
|  | 4,475*0,3 |  | 1.3425 | [23 empty] | VV | 0
|  | Mezisoučet |  | 130.5835 | [23 empty] | VV | 1
|  | 6NP : | [25 empty] | VV | 0
|  | osa 2 : | [25 empty] | VV | 0
|  | 26,44*0,4 |  | 10.576 | [23 empty] | VV | 0
|  | ve výtah. šachtě : | [25 empty] | VV | 0
|  | (0,725+2,25)*0,15 |  | 0.44625 | [23 empty] | VV | 0
|  | osa 10 : | [25 empty] | VV | 0
|  | (18,65+2,25)*0,4 |  | 8.36 | [23 empty] | VV | 0
|  | osa B : | [25 empty] | VV | 0
|  | (0,85+7,75)*0,4 |  | 3.44 | [23 empty] | VV | 0
|  | 2,7*0,25 |  | 0.675 | [23 empty] | VV | 0
|  | osa B/C : | [25 empty] | VV | 0
|  | 3,2*0,3 |  | 0.96 | [23 empty] | VV | 0
|  | osa C : | [25 empty] | VV | 0
|  | (0,85+7,75)*0,4 |  | 3.44 | [23 empty] | VV | 0
|  | osa C/D : | [25 empty] | VV | 0
|  | 3,2*0,3 |  | 0.96 | [23 empty] | VV | 0
|  | osa D : | [25 empty] | VV | 0
|  | (0,85+7,75)*0,4 |  | 3.44 | [23 empty] | VV | 0
|  | 2,7*0,25 |  | 0.675 | [23 empty] | VV | 0
|  | mezi osami 9 a 10 : | [25 empty] | VV | 0
|  | osa B : | [25 empty] | VV | 0
|  | 9,05*(0,4+0,25) |  | 5.8825 | [23 empty] | VV | 0
|  | osa C : | [25 empty] | VV | 0
|  | (7,75+0,9)*0,4 |  | 3.46 | [23 empty] | VV | 0
|  | osa D : | [25 empty] | VV | 0
|  | (7,75+0,9)*0,4 |  | 3.46 | [23 empty] | VV | 0
|  | Mezisoučet |  | 45.7747 | [23 empty] | VV | 1
|  | příčné průvlaky v modulové ose 4-8 : | [25 empty] | VV | 0
|  | mezipatro : | [25 empty] | VV | 0
|  | osa 4 : | [25 empty] | VV | 0
|  | 30,35*1,0 |  | 30.35 | [23 empty] | VV | 0
|  | osa 5 : | [25 empty] | VV | 0
|  | 6,95*2*1,0 |  | 13.9 | [23 empty] | VV | 0
|  | 1,5*2*1,0 |  | 3 | [23 empty] | VV | 0
|  | 19,65*1,0 |  | 19.65 | [23 empty] | VV | 0
|  | osa 6 : | [25 empty] | VV | 0
|  | 3,65*2*1,0 |  | 7.3 | [23 empty] | VV | 0
|  | 23,05*1,0 |  | 23.05 | [23 empty] | VV | 0
|  | osa 7 : | [25 empty] | VV | 0
|  | 9,1*2*1,0 |  | 18.2 | [23 empty] | VV | 0
|  | osa 8 : | [25 empty] | VV | 0
|  | 8,7*2*1,0 |  | 17.4 | [23 empty] | VV | 0
|  | 14,0*1,0 |  | 14 | [23 empty] | VV | 0
|  | Mezisoučet |  | 146.85 | [23 empty] | VV | 1
|  | 2NP : | [25 empty] | VV | 0
|  | osa 7 : | [25 empty] | VV | 0
|  | 13,4*1,0 |  | 13.4 | [23 empty] | VV | 0
|  | 2,2*2*1,0 |  | 4.4 | [23 empty] | VV | 0
|  | Mezisoučet |  | 17.8 | [23 empty] | VV | 1
SPU
150 | 413351236R00 | Podpěrná konstrukce bednění nosníků příplatek za podpěrnou konstrukci křížově zpevněnou pro výšku přes 4 do 6 m podle hodnoty zatížení betonovou směsí a výztuží přes 10 do 20 kPa, - odstranění | m2 | 853.1515 |  | 0 |  | 0 |  | 0 | 21 | 0 | 0 | 0 | 0 | 0 | 801-1 | RTS 24/ I | RTS 22/ I | 0.1 | 85.32 |  | Práce | Běžná |  |  |  | POL1_
|  | a jiných tyčových konstrukcí výšky do 4 m a se zesílením dna bednění, na plochu půdorysu | [25 empty] | SPI
|  | Odkaz na mn. položky pořadí 149 : 853,15151 |  | 853.1515 | [23 empty] | VV | 5
SPU
151 | 413361821R00 | Výztuž nosníků z betonářské oceli 10 505(R) | t | 212.2051 |  | 0 |  | 0 |  | 0 | 21 | 0 | 1.0194 | 216.32 | 0 | 0 | 801-1 | RTS 24/ I | RTS 22/ I | 51.25 | 10875.51 |  | Práce | Běžná |  |  |  | POL1_
|  | stěnových, volných trámů, rámů, průvlaků, nosníků jeřábových drah, rámových příčlí, patrových i mezipatrových ztužidel, konzol, vodorovných táhel, trámů, obrubních a výztužných, lemujících nebo vyztužujících stropní a podobné střešní konstrukce. Včetně distančních prvků. | [25 empty] | SPI |  | stěnových, volných trámů, rámů, průvlaků, nosníků jeřábových drah, rámových příčlí, patrových i mezipatrových ztužidel, konzol, vodorovných táhel, trámů, obrubních a výztužných, lemujících nebo vyztužujících stropní a podobné střešní konstrukce. Včetně distančních prvků.
|  | v kubatuře výztuže trámů je zahrnuta i výztuž trámů v úrovni průběžné stropní desky nad trámy : | [25 empty] | VV | 0
[28 empty] | VV | 0
|  | SO 01.2.2 - technologické centrum : | [25 empty] | VV | 0
|  | 320 kg/m3 : | [25 empty] | VV | 0
|  | 3PP : | [25 empty] | VV | 0
|  | Odkaz na mn. položky pořadí 143 : 0,47850*0,32 |  | 0.15312 | [23 empty] | VV | 5
|  | 2PP a 1PP : | [25 empty] | VV | 0
|  | Odkaz na mn. položky pořadí 144 : 30,46500*0,32 |  | 9.7488 | [23 empty] | VV | 5
[28 empty] | VV | 0
|  | SO 01.2 - horní stavba : | [25 empty] | VV | 0
[28 empty] | VV | 0
|  | průvlaky větších průřezů : | [25 empty] | VV | 0
|  | 260 kg/m3 : | [25 empty] | VV | 0
|  | Odkaz na mn. položky pořadí 159 : 210,22300*0,26 |  | 54.658 | [23 empty] | VV | 5
|  | Odkaz na mn. položky pořadí 160 : 20,20150*0,26 |  | 5.2524 | [23 empty] | VV | 5
[28 empty] | VV | 0
|  | ostatní průvlaky : | [25 empty] | VV | 0
|  | 200 kg/m3 : | [25 empty] | VV | 0
|  | Odkaz na mn. položky pořadí 158 : 610,46325*0,2 |  | 122.0927 | [23 empty] | VV | 5
|  | odpočet průvlaků v ose 1-3 : | [25 empty] | VV | 0
|  | -105,73*0,24*0,20 |  | -5.075 | [23 empty] | VV | 0
[28 empty] | VV | 0
|  | průvlaky v ose 1-3 : | [25 empty] | VV | 0
|  | 240kg/m3 : | [25 empty] | VV | 0
|  | Začátek provozního součtu | [25 empty] | VV
|  | 1NP : | [25 empty] | VV | 2
|  | osa A1 : | [25 empty] | VV | 2
|  | 13,75*0,3*0,86 |  | 3.5475 | [23 empty] | VV | 2
|  | 4,6*0,3*0,6/2 |  | 0.414 | [23 empty] | VV | 2
|  | osa B : | [25 empty] | VV | 2
|  | 7,1*0,25*0,15 |  | 0.26625 | [23 empty] | VV | 2
|  | 1,4*0,25*0,3/2 |  | 0.0525 | [23 empty] | VV | 2
|  | osa B/C : | [25 empty] | VV | 2
|  | 1,44*0,25*0,985 |  | 0.3546 | [23 empty] | VV | 2
|  | 6,385*0,25*(0,985+0,3)/2 |  | 1.0256 | [23 empty] | VV | 2
|  | 2,15*0,25*0,3 |  | 0.16125 | [23 empty] | VV | 2
|  | osa D : | [25 empty] | VV | 2
|  | 14,025*0,5*0,2 |  | 1.4025 | [23 empty] | VV | 2
|  | osa E1 : | [25 empty] | VV | 2
|  | 11,0*0,2*0,2 |  | 0.44 | [23 empty] | VV | 2
|  | osa 2 : | [25 empty] | VV | 2
|  | 7,7*0,8*0,15 |  | 0.924 | [23 empty] | VV | 2
|  | (3,85+2,075+3,45+1,55)*0,7*0,15 |  | 1.1471 | [23 empty] | VV | 2
|  | mezipatro : | [25 empty] | VV | 2
|  | osa 2 : | [25 empty] | VV | 2
|  | (13,55+6,0+9,4)*0,7*0,3 |  | 6.0795 | [23 empty] | VV | 2
|  | osa B : | [25 empty] | VV | 2
|  | 7,6*0,5*0,22 |  | 0.836 | [23 empty] | VV | 2
|  | osa D : | [25 empty] | VV | 2
|  | (5,7+7,6)*0,5*0,2 |  | 1.33 | [23 empty] | VV | 2
[28 empty] | VV | 2
|  | 2NP : | [25 empty] | VV | 2
|  | osa 2 : | [25 empty] | VV | 2
|  | 30,9*0,7*0,3 |  | 6.489 | [23 empty] | VV | 2
|  | osa A : | [25 empty] | VV | 2
|  | 5,7*0,25*0,56+8,325*0,25*0,52 |  | 1.8802 | [23 empty] | VV | 2
|  | osa A1 : | [25 empty] | VV | 2
|  | 7,625*0,6*0,22 |  | 1.0065 | [23 empty] | VV | 2
|  | osa B / 1-3 : | [25 empty] | VV | 2
|  | (5,7+7,625)*0,6*0,22 |  | 1.7589 | [23 empty] | VV | 2
|  | osy B/C : | [25 empty] | VV | 2
|  | (7,625+3,55)*0,6*0,22 |  | 1.4751 | [23 empty] | VV | 2
|  | osa C : | [25 empty] | VV | 2
|  | (5,7+3,55)*0,6*0,22 |  | 1.221 | [23 empty] | VV | 2
|  | 4,05*0,175*0,22 |  | 0.15593 | [23 empty] | VV | 2
|  | osy C/D : | [25 empty] | VV | 2
|  | 7,625*2*0,6*0,22 |  | 2.013 | [23 empty] | VV | 2
|  | osa D : | [25 empty] | VV | 2
|  | (5,7+7,625)*0,6*0,22 |  | 1.7589 | [23 empty] | VV | 2
|  | osa E1 : | [25 empty] | VV | 2
|  | 5,7*0,6*0,22 |  | 0.7524 | [23 empty] | VV | 2
[28 empty] | VV | 2
|  | 3NP : | [25 empty] | VV | 2
|  | osa 2 : | [25 empty] | VV | 2
|  | 30,9*0,7*0,34 |  | 7.3542 | [23 empty] | VV | 2
|  | osa A : | [25 empty] | VV | 2
|  | 5,7*0,25*0,56+8,325*0,25*0,52 |  | 1.8802 | [23 empty] | VV | 2
|  | osa A1 : | [25 empty] | VV | 2
|  | 7,625*0,6*0,22 |  | 1.0065 | [23 empty] | VV | 2
|  | osa B / 1-3 : | [25 empty] | VV | 2
|  | (5,7+7,625)*0,6*0,22 |  | 1.7589 | [23 empty] | VV | 2
|  | osy B/C : | [25 empty] | VV | 2
|  | 7,625*2*0,6*0,22 |  | 2.013 | [23 empty] | VV | 2
|  | osa C : | [25 empty] | VV | 2
|  | (5,7+7,625)*0,6*0,22 |  | 1.7589 | [23 empty] | VV | 2
|  | osy C/D : | [25 empty] | VV | 2
|  | 7,625*2*0,6*0,22 |  | 2.013 | [23 empty] | VV | 2
|  | osa D : | [25 empty] | VV | 2
|  | (5,7+7,625)*0,6*0,22 |  | 1.7589 | [23 empty] | VV | 2
|  | osa E1 : | [25 empty] | VV | 2
|  | 5,7*0,6*0,22 |  | 0.7524 | [23 empty] | VV | 2
[28 empty] | VV | 2
|  | 4NP : | [25 empty] | VV | 2
|  | osa 2 : | [25 empty] | VV | 2
|  | 30,9*0,7*0,34 |  | 7.3542 | [23 empty] | VV | 2
|  | osa A : | [25 empty] | VV | 2
|  | 5,7*0,25*0,56+8,325*0,25*0,52 |  | 1.8802 | [23 empty] | VV | 2
|  | osa A1 : | [25 empty] | VV | 2
|  | 7,625*0,6*0,22 |  | 1.0065 | [23 empty] | VV | 2
|  | osa B / 1-3 : | [25 empty] | VV | 2
|  | (5,7+7,625)*0,6*0,22 |  | 1.7589 | [23 empty] | VV | 2
|  | osy B/C : | [25 empty] | VV | 2
|  | 7,625*2*0,6*0,22 |  | 2.013 | [23 empty] | VV | 2
|  | osa C : | [25 empty] | VV | 2
|  | (5,7+7,625)*0,6*0,22 |  | 1.7589 | [23 empty] | VV | 2
|  | osy C/D : | [25 empty] | VV | 2
|  | 7,625*2*0,6*0,22 |  | 2.013 | [23 empty] | VV | 2
|  | osa D : | [25 empty] | VV | 2
|  | (5,7+7,625)*0,6*0,22 |  | 1.7589 | [23 empty] | VV | 2
|  | osa E1 : | [25 empty] | VV | 2
|  | 5,7*0,6*0,22 |  | 0.7524 | [23 empty] | VV | 2
|  | 5NP : | [25 empty] | VV | 2
|  | osa 2 : | [25 empty] | VV | 2
|  | 30,9*0,7*0,34 |  | 7.3542 | [23 empty] | VV | 2
|  | osa A : | [25 empty] | VV | 2
|  | 5,7*0,25*0,56+8,325*0,25*0,52 |  | 1.8802 | [23 empty] | VV | 2
|  | osa A1 : | [25 empty] | VV | 2
|  | 7,625*0,6*0,22 |  | 1.0065 | [23 empty] | VV | 2
|  | osa B / 1-3 : | [25 empty] | VV | 2
|  | (5,7+7,625)*0,6*0,22 |  | 1.7589 | [23 empty] | VV | 2
|  | osy B/C : | [25 empty] | VV | 2
|  | 7,625*2*0,6*0,22 |  | 2.013 | [23 empty] | VV | 2
|  | osa C : | [25 empty] | VV | 2
|  | (5,7+7,625)*0,6*0,22 |  | 1.7589 | [23 empty] | VV | 2
|  | osy C/D : | [25 empty] | VV | 2
|  | 7,625*2*0,6*0,22 |  | 2.013 | [23 empty] | VV | 2
|  | osa D : | [25 empty] | VV | 2
|  | (5,7+7,625)*0,6*0,22 |  | 1.7589 | [23 empty] | VV | 2
|  | osa E1 : | [25 empty] | VV | 2
|  | 5,7*0,6*0,22 |  | 0.7524 | [23 empty] | VV | 2
[28 empty] | VV | 2
|  | 6NP : | [25 empty] | VV | 2
|  | osa 2 : | [25 empty] | VV | 2
|  | 26,44*0,4*(0,302+0,46)/2 |  | 4.0295 | [23 empty] | VV | 2
|  | osa B : | [25 empty] | VV | 2
|  | (0,85+7,75)*0,4*0,302 |  | 1.0389 | [23 empty] | VV | 2
|  | osa B/C : | [25 empty] | VV | 2
|  | 3,2*0,3*0,346 |  | 0.33216 | [23 empty] | VV | 2
|  | osa C : | [25 empty] | VV | 2
|  | (0,85+7,75)*0,4*0,456 |  | 1.5686 | [23 empty] | VV | 2
|  | osa C/D : | [25 empty] | VV | 2
|  | 3,2*0,3*0,353 |  | 0.33888 | [23 empty] | VV | 2
|  | osa D : | [25 empty] | VV | 2
|  | (0,85+7,75)*0,4*0,302 |  | 1.0389 | [23 empty] | VV | 2
|  | Konec provozního součtu | [25 empty] | VV
|  | 105,73*0,24 |  | 25.3752 | [23 empty] | VV | 0
SPU
152 | 413941121R00 | Osazení ocelových válcovaných nosníků ve stropech bez materiálu, výšky do 120 mm | t | 0.024 |  | 0 |  | 0 |  | 0 | 21 | 0 | 0.01901 | 0 | 0 | 0 | 801-1 | RTS 24/ I | RTS 22/ I | 18.175 | 0.44 |  | Práce | Zelená |  |  |  | POL1_
|  | I , IE, U , UE nebo L | [25 empty] | SPI
|  | IPE 80 : 0,024 |  | 0.024 | [23 empty] | VV | 0
SPU
153 | 413941123R00 | Osazení ocelových válcovaných nosníků ve stropech bez materiálu, výšky přes 120 do 220 mm | t | 0.204 |  | 0 |  | 0 |  | 0 | 21 | 0 | 0.01663 | 0 | 0 | 0 | 801-1 | RTS 24/ I | RTS 22/ I | 16.58 | 3.38 |  | Práce | Zelená |  |  |  | POL1_
|  | I , IE, U , UE nebo L | [25 empty] | SPI
|  | L 200/200/14 : 0,068 |  | 0.068 | [23 empty] | VV | 0
|  | L 200/200/16 : 0,095 |  | 0.095 | [23 empty] | VV | 0
|  | L 200/100/12 : 0,041 |  | 0.041 | [23 empty] | VV | 0
SPU
154 | 413941125R00 | Osazení ocelových válcovaných nosníků ve stropech bez materiálu, výšky přes 220 mm | t | 1.31 |  | 0 |  | 0 |  | 0 | 21 | 0 | 0.01188 | 0.02 | 0 | 0 | 801-1 | RTS 24/ I | RTS 22/ I | 15.43 | 20.21 |  | Práce | Zelená |  |  |  | POL1_
|  | I , IE, U , UE nebo L | [25 empty] | SPI
|  | HEB 300 : 0,310 |  | 0.31 | [23 empty] | VV | 0
|  | HEB 280 : 0,371+0,464+0,165 |  | 1 | [23 empty] | VV | 0
SPU
155 | 411321515.Z3 | Stropy deskové ze železobetonu C 30/37 - XC3 | m3 | 134.4649 |  | 0 |  | 0 |  | 0 | 21 | 0 | 2.5251 | 339.54 | 0 | 0 |  | Vlastní | RTS 21/ II | 0.99 | 133.12 |  | Práce | Běžná |  |  |  | POL1_
|  | propojení - mezistrop : | [25 empty] | VV | 0
|  | osy 1-4 : | [25 empty] | VV | 0
|  | deska tl. 200mm : | [25 empty] | VV | 0
|  | +0,2 : | [25 empty] | VV | 0
|  | 24,6*4,4*0,2 |  | 21.648 | [23 empty] | VV | 0
|  | odpočet panelů : | [25 empty] | VV | 0
|  | -8,1*3,1*0,2 |  | -5.022 | [23 empty] | VV | 0
|  | -4,75*3,7*0,2 |  | -3.515 | [23 empty] | VV | 0
|  | -3,35*2,55*0,2 |  | -1.7085 | [23 empty] | VV | 0
|  | otvor : | [25 empty] | VV | 0
|  | -1,75*0,75*0,2 |  | -0.2625 | [23 empty] | VV | 0
|  | otvor pro desku tl. 250mm : | [25 empty] | VV | 0
|  | -3,98*3,45*0,2 |  | -2.7462 | [23 empty] | VV | 0
|  | deska tl. 250mm : | [25 empty] | VV | 0
|  | -0,7 : | [25 empty] | VV | 0
|  | 4,3*3,7*0,25 |  | 3.9775 | [23 empty] | VV | 0
|  | pod osou C : | [25 empty] | VV | 0
|  | deska tl. 200mm : | [25 empty] | VV | 0
|  | +0,2 : | [25 empty] | VV | 0
|  | 1,35*4,325*0,2 |  | 1.1678 | [23 empty] | VV | 0
|  | 2,55*5,2*0,2 |  | 2.652 | [23 empty] | VV | 0
|  | deska tl. 300mm : | [25 empty] | VV | 0
|  | +0,2 : | [25 empty] | VV | 0
|  | 14,6*5,5*0,3 |  | 24.09 | [23 empty] | VV | 0
|  | (7,6*5,45-1,35*4,3)*0,3 |  | 10.6845 | [23 empty] | VV | 0
|  | otvor : | [25 empty] | VV | 0
|  | -3,6*4,325*0,3 |  | -4.671 | [23 empty] | VV | 0
|  | deska tl. 200mm : | [25 empty] | VV | 0
|  | -0,2 : | [25 empty] | VV | 0
|  | (22,2*9,9+0,9*0,15*2+0,35*0,075)*0,2 |  | 44.0153 | [23 empty] | VV | 0
|  | odpočet panelů : | [25 empty] | VV | 0
|  | -4,7*4,05*0,2 |  | -3.807 | [23 empty] | VV | 0
|  | -4,75*1,95*0,2 |  | -1.8525 | [23 empty] | VV | 0
|  | otvory : | [25 empty] | VV | 0
|  | -5,975*9,675*0,2 |  | -11.5616 | [23 empty] | VV | 0
|  | -1,275*2,275*0,2 |  | -0.58013 | [23 empty] | VV | 0
|  | -2,65*2,25*0,2 |  | -1.1925 | [23 empty] | VV | 0
|  | -0,7*0,725*0,2 |  | -0.1015 | [23 empty] | VV | 0
|  | -1,625*2,175*0,2 |  | -0.70688 | [23 empty] | VV | 0
|  | -1,05*5,15*0,2 |  | -1.0815 | [23 empty] | VV | 0
|  | -3,55*2,5*0,2 |  | -1.775 | [23 empty] | VV | 0
|  | otvor pro desku tl. 140mm : | [25 empty] | VV | 0
|  | -0,725*2,175*0,2 |  | -0.31538 | [23 empty] | VV | 0
|  | deska tl. 140mm : | [25 empty] | VV | 0
|  | 0,725*2,175*0,14 |  | 0.22076 | [23 empty] | VV | 0
|  | osa A/1 : | [25 empty] | VV | 0
|  | deska tl. 140mm : | [25 empty] | VV | 0
|  | 1,99*2,35*0,14 |  | 0.65471 | [23 empty] | VV | 0
|  | (2,9*1,3+0,91*0,7)*0,14 |  | 0.61698 | [23 empty] | VV | 0
|  | otvory : | [25 empty] | VV | 0
|  | -0,9*0,9*0,14 |  | -0.1134 | [23 empty] | VV | 0
|  | osa A/4 : | [25 empty] | VV | 0
|  | deska tl. 200mm : | [25 empty] | VV | 0
|  | -0,2 : | [25 empty] | VV | 0
|  | 3,55*4,0*0,2 |  | 2.84 | [23 empty] | VV | 0
|  | 8,1*0,95*0,2 |  | 1.539 | [23 empty] | VV | 0
|  | deska tl. 140mm : | [25 empty] | VV | 0
|  | -0,2 : | [25 empty] | VV | 0
|  | 2,81*2,9*0,14 |  | 1.1409 | [23 empty] | VV | 0
|  | deska tl. 200mm : | [25 empty] | VV | 0
[28 empty] | VV | 0
|  | -0,2 : | [25 empty] | VV | 0
|  | 4,75*(1,425+1,65)*0,2 |  | 2.9213 | [23 empty] | VV | 0
|  | 3,35*1,0*0,2 |  | 0.67 | [23 empty] | VV | 0
|  | otvor : | [25 empty] | VV | 0
|  | -1,75*0,75*0,2 |  | -0.2625 | [23 empty] | VV | 0
|  | osy 4-6 : | [25 empty] | VV | 0
|  | deska tl. 200mm : | [25 empty] | VV | 0
|  | -0,2 : | [25 empty] | VV | 0
|  | (5,5*1,85+11,4*8,4+4,1*6,15+0,8*5,4)*0,2 |  | 27.094 | [23 empty] | VV | 0
|  | odpočet panelů : | [25 empty] | VV | 0
|  | -3,35*4,05*0,2 |  | -2.7135 | [23 empty] | VV | 0
|  | -1,4*5,35*0,2 |  | -1.498 | [23 empty] | VV | 0
|  | otvory : | [25 empty] | VV | 0
|  | -3,73*2,525*0,2 |  | -1.8837 | [23 empty] | VV | 0
|  | -2,0*1,662*0,2 |  | -0.6648 | [23 empty] | VV | 0
|  | osa 6 : | [25 empty] | VV | 0
|  | deska tl. 200mm : | [25 empty] | VV | 0
|  | -0,2 : | [25 empty] | VV | 0
|  | 3,35*1,35*3*0,2 |  | 2.7135 | [23 empty] | VV | 0
|  | osa 7/8 : | [25 empty] | VV | 0
|  | deska tl. 200mm : | [25 empty] | VV | 0
|  | -0,2 : | [25 empty] | VV | 0
|  | (1,4*0,75+6,65*0,45+3,35*1,15)*0,2 |  | 1.579 | [23 empty] | VV | 0
|  | (4,75*0,3+2,0*1,05+1,4*1,35)*0,2 |  | 1.083 | [23 empty] | VV | 0
|  | deska tl. 140mm : | [25 empty] | VV | 0
|  | -0,2 : | [25 empty] | VV | 0
|  | 2,75*16,2*0,14 |  | 6.237 | [23 empty] | VV | 0
|  | osa 9 : | [25 empty] | VV | 0
|  | deska tl. 200mm : | [25 empty] | VV | 0
|  | -0,2 : | [25 empty] | VV | 0
|  | (8,05*0,6+2,0*3,5+3,35*3,45+1,825*0,8)*0,2 |  | 4.9695 | [23 empty] | VV | 0
|  | odpočet prefa desky : | [25 empty] | VV | 0
|  | -0,6*1,5*0,2 |  | -0.18 | [23 empty] | VV | 0
[28 empty] | VV | 0
|  | 4,75*1,35*0,2 |  | 1.2825 | [23 empty] | VV | 0
|  | otvor : | [25 empty] | VV | 0
|  | -0,8*0,8*0,2 |  | -0.128 | [23 empty] | VV | 0
|  | deska tl. 140mm : | [25 empty] | VV | 0
|  | 1,85*21,15*0,14 |  | 5.4779 | [23 empty] | VV | 0
|  | osy 9-11 : | [25 empty] | VV | 0
|  | deska tl. 140mm : | [25 empty] | VV | 0
|  | -0,2 : | [25 empty] | VV | 0
|  | 2,775*3,3*0,14 |  | 1.282 | [23 empty] | VV | 0
|  | 1,5*2,2*0,14 |  | 0.462 | [23 empty] | VV | 0
|  | deska tl. 200mm : | [25 empty] | VV | 0
|  | 3,6*4,7*0,2 |  | 3.384 | [23 empty] | VV | 0
|  | 1,364*2,1*0,2 |  | 0.57288 | [23 empty] | VV | 0
|  | deska tl. 250mm : | [25 empty] | VV | 0
|  | 6,1*4,95*0,25 |  | 7.5488 | [23 empty] | VV | 0
|  | odpočet desky tl. 200mm : | [25 empty] | VV | 0
|  | -1,364*2,1*0,25 |  | -0.7161 | [23 empty] | VV | 0
|  | otvory : | [25 empty] | VV | 0
|  | -2,15*0,725*0,25 |  | -0.38969 | [23 empty] | VV | 0
|  | -(1,5*2,1+0,44*1,625) |  | -3.865 | [23 empty] | VV | 0
|  | osy 3.1-5 (nad objektem) : | [25 empty] | VV | 0
|  | deska tl. 140mm : | [25 empty] | VV | 0
|  | 3,55*8,55*0,14 |  | 4.2493 | [23 empty] | VV | 0
|  | 4,4*1,8*0,14 |  | 1.1088 | [23 empty] | VV | 0
|  | 2,7*1,8*0,14 |  | 0.6804 | [23 empty] | VV | 0
|  | otvory : | [25 empty] | VV | 0
|  | -1,342*0,8*0,14 |  | -0.1503 | [23 empty] | VV | 0
|  | -1,342*2,6*0,14 |  | -0.48849 | [23 empty] | VV | 0
|  | -1,342*0,775*0,14 |  | -0.14561 | [23 empty] | VV | 0
SPU
156 | 411321515R.Z1 | Stropy deskové ze železobetonu C 35/45 - XC1 | m3 | 2511.9455 |  | 0 |  | 0 |  | 0 | 21 | 0 | 2.5251 | 6343.01 | 0 | 0 |  | Vlastní | RTS 21/ II | 0.99 | 2486.83 |  | Práce | Běžná |  |  |  | POL1_
|  | SO 1.2 - horní stavba : | [25 empty] | VV | 0
[28 empty] | VV | 0
|  | strop nad 1NP : | [25 empty] | VV | 0
|  | osy 1-3 : | [25 empty] | VV | 0
|  | deska tl. 220mm : | [25 empty] | VV | 0
|  | +3,765 : | [25 empty] | VV | 0
|  | (1,69*10,4-0,15*0,5)*0,22 |  | 3.8502 | [23 empty] | VV | 0
|  | +3,49 : | [25 empty] | VV | 0
|  | (4,3*2,68+9,685*4,05)*0,22 |  | 11.1646 | [23 empty] | VV | 0
|  | +2,78 : | [25 empty] | VV | 0
|  | (9,4*3,7+6,45*4,03)*0,22 |  | 13.3702 | [23 empty] | VV | 0
|  | +3,49 až +3,765 : | [25 empty] | VV | 0
|  | 1,85*2,68*0,22 |  | 1.0908 | [23 empty] | VV | 0
|  | +2,78 až +3,765 : | [25 empty] | VV | 0
|  | 4,265*7,73*0,22 |  | 7.2531 | [23 empty] | VV | 0
|  | +3,08 : | [25 empty] | VV | 0
|  | (14,5*3,705+8,55*0,375)*0,22 |  | 12.5243 | [23 empty] | VV | 0
|  | otvor : | [25 empty] | VV | 0
|  | -3,8*3,58*0,22 |  | -2.9929 | [23 empty] | VV | 0
[28 empty] | VV | 0
|  | deska tl. 200mm : | [25 empty] | VV | 0
|  | +3,35 : | [25 empty] | VV | 0
|  | 14,525*9,88*0,2 |  | 28.7014 | [23 empty] | VV | 0
|  | otvory : | [25 empty] | VV | 0
|  | -1,9*2,25*0,2 |  | -0.855 | [23 empty] | VV | 0
|  | -0,725*1,2*0,2 |  | -0.174 | [23 empty] | VV | 0
|  | -0,725*0,9*0,2 |  | -0.1305 | [23 empty] | VV | 0
|  | -0,7*0,775*0,2 |  | -0.1085 | [23 empty] | VV | 0
|  | +3,23/+2,503 : | [25 empty] | VV | 0
|  | 2,95*7,75*0,2 |  | 4.5725 | [23 empty] | VV | 0
|  | otvory : | [25 empty] | VV | 0
|  | -0,3*4,2*0,2 |  | -0.252 | [23 empty] | VV | 0
|  | pro schodiště : | [25 empty] | VV | 0
|  | -1,2*1,35*0,2 |  | -0.324 | [23 empty] | VV | 0
|  | -1,2*4,3*0,2 |  | -1.032 | [23 empty] | VV | 0
|  | Mezisoučet |  | 76.6582 | [23 empty] | VV | 1
|  | osy 9-11 : | [25 empty] | VV | 0
|  | deska tl. 200mm : | [25 empty] | VV | 0
|  | +1,82/+2,6 : | [25 empty] | VV | 0
|  | 14,3*3,55*0,22 |  | 11.1683 | [23 empty] | VV | 0
|  | otvory : | [25 empty] | VV | 0
|  | -1,6*1,4*0,22 |  | -0.4928 | [23 empty] | VV | 0
|  | -1,6*1,75*0,22 |  | -0.616 | [23 empty] | VV | 0
|  | -0,78*0,7*0,22 |  | -0.12012 | [23 empty] | VV | 0
|  | -1,6*2,45*0,22 |  | -0.8624 | [23 empty] | VV | 0
|  | pro desku tl. 120mm : | [25 empty] | VV | 0
|  | -3,1*3,25*0,22 |  | -2.2165 | [23 empty] | VV | 0
|  | pro schodiště : | [25 empty] | VV | 0
|  | -3,6*1,775*0,22 |  | -1.4058 | [23 empty] | VV | 0
|  | -1,33*1,525*0,22 |  | -0.44622 | [23 empty] | VV | 0
|  | deska tl. 120mm : | [25 empty] | VV | 0
|  | 3,1*1,85*0,12 |  | 0.6882 | [23 empty] | VV | 0
|  | otvor : | [25 empty] | VV | 0
|  | -1,075*1,35*0,12 |  | -0.17415 | [23 empty] | VV | 0
[28 empty] | VV | 0
|  | +1,39/+2,67 : | [25 empty] | VV | 0
|  | 14,3*4,73*0,2 |  | 13.5278 | [23 empty] | VV | 0
|  | otvory : | [25 empty] | VV | 0
|  | -2,71*1,6*0,2*2 |  | -1.7344 | [23 empty] | VV | 0
|  | -2,2*0,925*0,2 |  | -0.407 | [23 empty] | VV | 0
|  | -(4,8*4,475+0,375*0,875)*0,2 |  | -4.3616 | [23 empty] | VV | 0
|  | -4,305*0,695*0,2 |  | -0.5984 | [23 empty] | VV | 0
|  | -1,02*0,695*0,2 |  | -0.14178 | [23 empty] | VV | 0
|  | pro schodiště : | [25 empty] | VV | 0
|  | -2,435*1,675*0,2 |  | -0.81573 | [23 empty] | VV | 0
|  | -3,002*1,925*0,2 |  | -1.1558 | [23 empty] | VV | 0
|  | Mezisoučet |  | 9.8356 | [23 empty] | VV | 1
|  | Mezisoučet | [25 empty] | VV | 1
|  | mezipatro : | [25 empty] | VV | 0
|  | deska tl. 260mm : | [25 empty] | VV | 0
|  | osy 1-3 : | [25 empty] | VV | 0
|  | +6,15 : | [25 empty] | VV | 0
|  | 14,275*31,4*0,26 |  | 116.5411 | [23 empty] | VV | 0
|  | otvory : | [25 empty] | VV | 0
|  | -3,8*3,58*0,26 |  | -3.537 | [23 empty] | VV | 0
|  | -1,0*0,575*0,26 |  | -0.1495 | [23 empty] | VV | 0
|  | -1,9*2,25*0,26 |  | -1.1115 | [23 empty] | VV | 0
|  | -0,725*1,2*0,26 |  | -0.2262 | [23 empty] | VV | 0
|  | -0,725*0,9*0,26 |  | -0.16965 | [23 empty] | VV | 0
[28 empty] | VV | 0
|  | deska tl. 300mm : | [25 empty] | VV | 0
|  | osy 3-4 : | [25 empty] | VV | 0
|  | +6,15 : | [25 empty] | VV | 0
|  | 8,7*31,4*0,3 |  | 81.954 | [23 empty] | VV | 0
|  | otvory : | [25 empty] | VV | 0
|  | -2,85*0,9*0,3 |  | -0.7695 | [23 empty] | VV | 0
|  | -0,6*0,9*0,3 |  | -0.162 | [23 empty] | VV | 0
|  | -0,85*1,95*0,3 |  | -0.49725 | [23 empty] | VV | 0
|  | -1,3*1,95*0,3 |  | -0.7605 | [23 empty] | VV | 0
|  | -2,85*0,95*0,3 |  | -0.81225 | [23 empty] | VV | 0
|  | -1,45*0,95*0,3 |  | -0.41325 | [23 empty] | VV | 0
|  | pro desky tl. 220/240mm : | [25 empty] | VV | 0
|  | -2,7*7,23*0,3*2 |  | -11.7126 | [23 empty] | VV | 0
|  | deska tl. 240mm : | [25 empty] | VV | 0
|  | +6,15 : | [25 empty] | VV | 0
|  | (1,2*1,35+0,3*1,825+1,2*1,872)*0,24 |  | 1.0593 | [23 empty] | VV | 0
|  | deska tl. 220mm : | [25 empty] | VV | 0
|  | +5,247/6,15 : | [25 empty] | VV | 0
|  | 2,7*7,23*0,22 |  | 4.2946 | [23 empty] | VV | 0
|  | otvor : | [25 empty] | VV | 0
|  | -0,3*4,2*0,22 |  | -0.2772 | [23 empty] | VV | 0
|  | pro schodiště : | [25 empty] | VV | 0
|  | -1,2*1,67*0,22 |  | -0.44088 | [23 empty] | VV | 0
|  | -1,2*3,73*0,22 |  | -0.98472 | [23 empty] | VV | 0
|  | deska tl. 120mm : | [25 empty] | VV | 0
|  | +4,87 : | [25 empty] | VV | 0
|  | 7,475*10,9*0,12 |  | 9.7773 | [23 empty] | VV | 0
[28 empty] | VV | 0
|  | deska tl. 250 mm (římsa) : | [25 empty] | VV | 0
|  | osa A : | [25 empty] | VV | 0
|  | 9,5*0,275*0,5 |  | 1.3062 | [23 empty] | VV | 0
[28 empty] | VV | 0
|  | deska tl. 300mm : | [25 empty] | VV | 0
|  | osy 4-6 : | [25 empty] | VV | 0
|  | +5,05 : | [25 empty] | VV | 0
|  | 16,2*31,4*0,3 |  | 152.604 | [23 empty] | VV | 0
|  | otvory : | [25 empty] | VV | 0
|  | -3,43*0,9*4*0,3 |  | -3.7044 | [23 empty] | VV | 0
|  | -0,635*1,05*4*0,3 |  | -0.8001 | [23 empty] | VV | 0
|  | -(0,97+0,93+0,6)*0,95 |  | -2.375 | [23 empty] | VV | 0
|  | -3,43*0,95*2*0,3 |  | -1.9551 | [23 empty] | VV | 0
|  | -(0,51+0,92+0,88+0,55)*0,95 |  | -2.717 | [23 empty] | VV | 0
|  | -1,1*0,5*4 |  | -2.2 | [23 empty] | VV | 0
|  | -0,6*0,9*3 |  | -1.62 | [23 empty] | VV | 0
[28 empty] | VV | 0
|  | desky pod VZT potrubím : | [25 empty] | VV | 0
|  | tl. 100mm : | [25 empty] | VV | 0
|  | +3,89 : | [25 empty] | VV | 0
|  | 2,05*12,05*0,1 |  | 2.4703 | [23 empty] | VV | 0
|  | +4,23 : | [25 empty] | VV | 0
|  | 1,95*14,11*0,1 |  | 2.7515 | [23 empty] | VV | 0
[28 empty] | VV | 0
|  | deska tl. 250mm : | [25 empty] | VV | 0
|  | osy 3.1-5 : | [25 empty] | VV | 0
|  | (9,5+9,69)/2*8,565*0,25 |  | 20.5453 | [23 empty] | VV | 0
|  | otvory : | [25 empty] | VV | 0
|  | -1,34*4,875*0,25 |  | -1.6331 | [23 empty] | VV | 0
|  | -2,3*1,0*0,25 |  | -0.575 | [23 empty] | VV | 0
|  | otvor pro desku tl. 180mm : | [25 empty] | VV | 0
|  | -1,6*5,5*0,25 |  | -2.2 | [23 empty] | VV | 0
|  | deska tl. 180mm : | [25 empty] | VV | 0
|  | 2,0*6,0*0,18 |  | 2.16 | [23 empty] | VV | 0
|  | osy 5-7 : | [25 empty] | VV | 0
|  | pod vzduchotechnikou : | [25 empty] | VV | 0
|  | 7,1*2*2*1,55*0,25 |  | 11.005 | [23 empty] | VV | 0
|  | otvory : | [25 empty] | VV | 0
|  | -(0,97+0,93+0,6+0,55+0,88+0,92+0,51+3,425*2)*0,95*2*0,25 |  | -5.7998 | [23 empty] | VV | 0
|  | deska tl. 300mm : | [25 empty] | VV | 0
|  | osy 6-7 : | [25 empty] | VV | 0
|  | +5,63 : | [25 empty] | VV | 0
|  | (8,1*31,4-8,1*(15,6+14,0)/2)*0,3 |  | 40.338 | [23 empty] | VV | 0
|  | otvory : | [25 empty] | VV | 0
|  | -(0,55+0,88+0,92+0,51)*0,95*2*0,3 |  | -1.6302 | [23 empty] | VV | 0
[28 empty] | VV | 0
|  | deska tl. 260mm : | [25 empty] | VV | 0
|  | osy 7-11 : | [25 empty] | VV | 0
|  | +5,32 : | [25 empty] | VV | 0
|  | 30,1*31,4*0,26 |  | 245.7364 | [23 empty] | VV | 0
|  | odpočet schodiště : | [25 empty] | VV | 0
|  | -9,15*14,0*0,26 |  | -33.306 | [23 empty] | VV | 0
|  | otvory : | [25 empty] | VV | 0
|  | -3,425*0,95*4*0,26 |  | -3.3839 | [23 empty] | VV | 0
|  | -1,1*1,2*0,26 |  | -0.3432 | [23 empty] | VV | 0
|  | -1,1*1,175*0,26 |  | -0.33605 | [23 empty] | VV | 0
|  | -1,6*1,4*0,26 |  | -0.5824 | [23 empty] | VV | 0
|  | -1,6*1,75*0,26 |  | -0.728 | [23 empty] | VV | 0
|  | -0,78*0,7*0,26 |  | -0.14196 | [23 empty] | VV | 0
|  | -1,6*2,45*0,26 |  | -1.0192 | [23 empty] | VV | 0
|  | -3,78*0,375*0,26 |  | -0.36855 | [23 empty] | VV | 0
|  | -3,78*0,325*0,26 |  | -0.31941 | [23 empty] | VV | 0
|  | -1,15*1,45*0,26 |  | -0.43355 | [23 empty] | VV | 0
|  | -0,65*1,7*0,26 |  | -0.2873 | [23 empty] | VV | 0
|  | -2,71*1,6*2*0,26 |  | -2.2547 | [23 empty] | VV | 0
|  | -2,2*0,925*0,26 |  | -0.5291 | [23 empty] | VV | 0
|  | -4,455*0,695*0,26 |  | -0.80502 | [23 empty] | VV | 0
|  | -1,07*0,695*0,26 |  | -0.19335 | [23 empty] | VV | 0
|  | -4,1*0,25*0,26 |  | -0.2665 | [23 empty] | VV | 0
|  | pro schodiště : | [25 empty] | VV | 0
|  | -3,5*1,3*0,26 |  | -1.183 | [23 empty] | VV | 0
|  | -1,33*1,3*0,26 |  | -0.44954 | [23 empty] | VV | 0
|  | -2,27*1,675*0,26 |  | -0.98859 | [23 empty] | VV | 0
|  | -3,965*1,375*0,26 |  | -1.4175 | [23 empty] | VV | 0
|  | desky pod VZT potrubím : | [25 empty] | VV | 0
|  | deska tl. 160mm : | [25 empty] | VV | 0
|  | +4,93 : | [25 empty] | VV | 0
|  | 7,1*(15,6+14,1)/2*0,16 |  | 16.8696 | [23 empty] | VV | 0
|  | otvory : | [25 empty] | VV | 0
|  | -0,5*1,5*6*0,16 |  | -0.72 | [23 empty] | VV | 0
|  | deska tl. 150mm : | [25 empty] | VV | 0
|  | +4,27 : | [25 empty] | VV | 0
|  | 3,4*12,65*0,15 |  | 6.4515 | [23 empty] | VV | 0
|  | deska tl. 100mm : | [25 empty] | VV | 0
|  | +3,3 : | [25 empty] | VV | 0
|  | 2,4*14,45*0,1 |  | 3.468 | [23 empty] | VV | 0
|  | deska tl. 300mm : | [25 empty] | VV | 0
|  | osy 9-11 : | [25 empty] | VV | 0
|  | +4,96 : | [25 empty] | VV | 0
|  | 16,34*(4,51+7,33)/2*0,3 |  | 29.0198 | [23 empty] | VV | 0
|  | Mezisoučet |  | 649.0614 | [23 empty] | VV | 1
|  | Mezisoučet | [25 empty] | VV | 1
|  | 2NP : | [25 empty] | VV | 0
|  | deska tl. 240mm : | [25 empty] | VV | 0
|  | osy 1-2 : | [25 empty] | VV | 0
|  | +9,67 : | [25 empty] | VV | 0
|  | 5,95*31,4*0,24 |  | 44.8392 | [23 empty] | VV | 0
|  | deska tl. 280mm : | [25 empty] | VV | 0
|  | osy 2-3 : | [25 empty] | VV | 0
|  | +9,67 : | [25 empty] | VV | 0
|  | 8,575*31,4*0,28 |  | 75.3914 | [23 empty] | VV | 0
|  | otvory : | [25 empty] | VV | 0
|  | -1,9*2,25*0,28 |  | -1.197 | [23 empty] | VV | 0
|  | -0,725*1,2*0,28 |  | -0.2436 | [23 empty] | VV | 0
|  | -0,725*0,9*0,28 |  | -0.1827 | [23 empty] | VV | 0
|  | deska tl. 240mm : | [25 empty] | VV | 0
|  | osy 3-3.1 : | [25 empty] | VV | 0
|  | +8,005/9,72 : | [25 empty] | VV | 0
|  | 2,95*7,7*2*0,24 |  | 10.9032 | [23 empty] | VV | 0
|  | otvor : | [25 empty] | VV | 0
|  | -0,3*4,2*2*0,24 |  | -0.6048 | [23 empty] | VV | 0
|  | pro schodiště : | [25 empty] | VV | 0
|  | -1,2*3,466*2*0,24 |  | -1.9964 | [23 empty] | VV | 0
|  | -1,2*3,157*2*0,24 |  | -1.8184 | [23 empty] | VV | 0
|  | deska tl. 200mm : | [25 empty] | VV | 0
|  | osy 3.1/4 : | [25 empty] | VV | 0
|  | +9,72 : | [25 empty] | VV | 0
|  | (3,3*7,7-1,6*4,45/2)*2*0,2 |  | 8.74 | [23 empty] | VV | 0
|  | otvory : | [25 empty] | VV | 0
|  | -2,85*0,95*2*0,2 |  | -1.083 | [23 empty] | VV | 0
|  | osy 3-4 : | [25 empty] | VV | 0
|  | deska tl. 250mm : | [25 empty] | VV | 0
|  | +9,13 : | [25 empty] | VV | 0
|  | 7,0*3,39*0,25 |  | 5.9325 | [23 empty] | VV | 0
|  | deska tl. 200mm : | [25 empty] | VV | 0
|  | +9,8 : | [25 empty] | VV | 0
|  | 6,4*3,95*2*0,2 |  | 10.112 | [23 empty] | VV | 0
|  | 2,8*1,4*2*0,2 |  | 1.568 | [23 empty] | VV | 0
|  | 2,15*1,555*2*0,2 |  | 1.3373 | [23 empty] | VV | 0
|  | 2,45*3,2*2*0,2 |  | 3.136 | [23 empty] | VV | 0
|  | deska tl. 100mm : | [25 empty] | VV | 0
|  | +9,43 : | [25 empty] | VV | 0
|  | 0,95*(4,95+3,2)*2*0,1 |  | 1.5485 | [23 empty] | VV | 0
|  | 1,05*1,555*2*0,1 |  | 0.32655 | [23 empty] | VV | 0
|  | +9,06 : | [25 empty] | VV | 0
|  | 0,95*(4,6+3,2)*2*0,1 |  | 1.482 | [23 empty] | VV | 0
|  | 1,05*1,555*2*0,1 |  | 0.32655 | [23 empty] | VV | 0
|  | deska tl. 130mm : | [25 empty] | VV | 0
|  | +9.06 : | [25 empty] | VV | 0
|  | 1,05*3,39*0,13 |  | 0.46274 | [23 empty] | VV | 0
|  | deska tl. 200-100mm : | [25 empty] | VV | 0
|  | (0,971*11,3*2+0,287*1,155*2)*(0,2+0,1)/2 |  | 3.3911 | [23 empty] | VV | 0
|  | deska tl. 200mm : | [25 empty] | VV | 0
|  | +9,8 : | [25 empty] | VV | 0
|  | 4,0*4,45*2*0,2 |  | 7.12 | [23 empty] | VV | 0
|  | otvory : | [25 empty] | VV | 0
|  | -1,725*0,95*2*0,2 |  | -0.6555 | [23 empty] | VV | 0
|  | -3,675*0,95*2*0,2 |  | -1.3965 | [23 empty] | VV | 0
|  | deska tl. 160mm : | [25 empty] | VV | 0
|  | +10,19/+9,8 : | [25 empty] | VV | 0
|  | 6,1*5,4*2*0,16 |  | 10.5408 | [23 empty] | VV | 0
|  | +9,41/+9,02 : | [25 empty] | VV | 0
|  | 8,3*5,3*2*0,16 |  | 14.0768 | [23 empty] | VV | 0
|  | otvory : | [25 empty] | VV | 0
|  | -3,675*0,95*2*0,16 |  | -1.1172 | [23 empty] | VV | 0
|  | (0,775+0,9)*0,95*2*2*0,16 |  | 1.0184 | [23 empty] | VV | 0
|  | osy 6-8 : | [25 empty] | VV | 0
|  | deska tl. 160mm : | [25 empty] | VV | 0
|  | +9,02 : | [25 empty] | VV | 0
|  | 3,1*3,8*2*0,16 |  | 3.7696 | [23 empty] | VV | 0
|  | +8,87 : | [25 empty] | VV | 0
|  | (5,0*5,6-1,2*2,8/2)*2*0,16 |  | 8.4224 | [23 empty] | VV | 0
|  | +9,51/+10,15 : | [25 empty] | VV | 0
|  | 4,05*3,5*2*0,16 |  | 4.536 | [23 empty] | VV | 0
|  | +10,15 : | [25 empty] | VV | 0
|  | (3,7*7,8-1,75*3,75/2)*2*0,16 |  | 8.1852 | [23 empty] | VV | 0
|  | otvory : | [25 empty] | VV | 0
|  | -(0,775*0,95+0,9*0,95+3,675*0,95)*2*2*0,16 |  | -3.2528 | [23 empty] | VV | 0
|  | osy 8-9 : | [25 empty] | VV | 0
|  | deska tl. 260mm : | [25 empty] | VV | 0
|  | +9,72 : | [25 empty] | VV | 0
|  | 8,6*11,8*2*0,26 |  | 52.7696 | [23 empty] | VV | 0
|  | otvory : | [25 empty] | VV | 0
|  | -0,5*2,0*2*0,26 |  | -0.52 | [23 empty] | VV | 0
|  | -0,5*1,45*2*0,26 |  | -0.377 | [23 empty] | VV | 0
|  | deska tl. 160mm : | [25 empty] | VV | 0
|  | +9,65/šikmá : | [25 empty] | VV | 0
|  | (2,2+5,65)*7,8*0,16 |  | 9.7968 | [23 empty] | VV | 0
|  | otvory : | [25 empty] | VV | 0
|  | -0,5*1,725*4*0,16 |  | -0.552 | [23 empty] | VV | 0
|  | šimá deska - elevace : | [25 empty] | VV | 0
|  | osy 7-8 : | [25 empty] | VV | 0
|  | 9,2*13,1*0,16 |  | 19.2832 | [23 empty] | VV | 0
|  | deska tl. 160mm : | [25 empty] | VV | 0
|  | osy 6-7 : | [25 empty] | VV | 0
|  | +4,93 : | [25 empty] | VV | 0
|  | 7,1*14,9*0,16 |  | 16.9264 | [23 empty] | VV | 0
|  | deska tl. 200mm : | [25 empty] | VV | 0
|  | osa 8/9 : | [25 empty] | VV | 0
|  | +11,27 : | [25 empty] | VV | 0
|  | (4,6*11,7-1,05*2,25*2)*0,16 |  | 7.8552 | [23 empty] | VV | 0
|  | osy 9-11 : | [25 empty] | VV | 0
|  | deska tl. 260mm : | [25 empty] | VV | 0
|  | +9,72 : | [25 empty] | VV | 0
|  | 14,25*31,25*0,26 |  | 115.7812 | [23 empty] | VV | 0
|  | otvory : | [25 empty] | VV | 0
|  | -1,75*3,3*0,26 |  | -1.5015 | [23 empty] | VV | 0
|  | -1,6*3,3*0,26 |  | -1.3728 | [23 empty] | VV | 0
|  | -3,78*0,375*0,26 |  | -0.36855 | [23 empty] | VV | 0
|  | -3,78*0,325*0,26 |  | -0.31941 | [23 empty] | VV | 0
|  | -1,15*1,45*0,26 |  | -0.43355 | [23 empty] | VV | 0
|  | -0,65*1,7*0,26 |  | -0.2873 | [23 empty] | VV | 0
|  | -6,95*15,1*0,26 |  | -27.2857 | [23 empty] | VV | 0
|  | -2,71*1,6*0,26 |  | -1.1274 | [23 empty] | VV | 0
|  | -2,71*2,675*0,26 |  | -1.8848 | [23 empty] | VV | 0
|  | -4,69*0,695*0,26 |  | -0.84748 | [23 empty] | VV | 0
|  | -1,02*0,69*0,26 |  | -0.18299 | [23 empty] | VV | 0
|  | -4,28*0,25*0,26 |  | -0.2782 | [23 empty] | VV | 0
[28 empty] | VV | 0
|  | osy 9-11 (nad objektem) : | [25 empty] | VV | 0
|  | deska tl. 300mm : | [25 empty] | VV | 0
|  | +9,72 : | [25 empty] | VV | 0
|  | 16,34*(4,51+7,35)/2*0,3 |  | 29.0689 | [23 empty] | VV | 0
[28 empty] | VV | 0
|  | otvory pro schodiště : | [25 empty] | VV | 0
|  | -3,839*1,3*0,26 |  | -1.2976 | [23 empty] | VV | 0
|  | -3,633*1,3*0,26 |  | -1.228 | [23 empty] | VV | 0
|  | -4,028*1,675*0,26 |  | -1.7542 | [23 empty] | VV | 0
|  | -4,372*1,675*0,26 |  | -1.904 | [23 empty] | VV | 0
|  | Mezisoučet |  | 421.5772 | [23 empty] | VV | 1
|  | Mezisoučet | [25 empty] | VV | 1
|  | 3NP : | [25 empty] | VV | 0
|  | deska tl. 240mm : | [25 empty] | VV | 0
|  | osy 1-2 : | [25 empty] | VV | 0
|  | +14,07 : | [25 empty] | VV | 0
|  | 5,95*31,4*0,24 |  | 44.8392 | [23 empty] | VV | 0
|  | deska tl. 280mm : | [25 empty] | VV | 0
|  | osy 2-3 : | [25 empty] | VV | 0
|  | +14,07 : | [25 empty] | VV | 0
|  | 8,575*31,4*0,28 |  | 75.3914 | [23 empty] | VV | 0
|  | otvory : | [25 empty] | VV | 0
|  | -1,9*2,25*0,28 |  | -1.197 | [23 empty] | VV | 0
|  | -0,725*1,2*0,28 |  | -0.2436 | [23 empty] | VV | 0
|  | -0,725*0,9*0,28 |  | -0.1827 | [23 empty] | VV | 0
|  | deska tl. 240mm : | [25 empty] | VV | 0
|  | osy 3-3.1 : | [25 empty] | VV | 0
|  | +11,99/+14,12 : | [25 empty] | VV | 0
|  | 2,95*7,7*2*0,24 |  | 10.9032 | [23 empty] | VV | 0
|  | otvor : | [25 empty] | VV | 0
|  | -0,3*4,2*2*0,24 |  | -0.6048 | [23 empty] | VV | 0
|  | pro schodiště : | [25 empty] | VV | 0
|  | -1,2*4,066*2*0,24 |  | -2.342 | [23 empty] | VV | 0
|  | -1,2*4,334*2*0,24 |  | -2.4964 | [23 empty] | VV | 0
|  | deska tl. 160mm : | [25 empty] | VV | 0
|  | osy 3.1/4 : | [25 empty] | VV | 0
|  | +14,39/+14,49 : | [25 empty] | VV | 0
|  | 8,18*31,4*0,16 |  | 41.0963 | [23 empty] | VV | 0
|  | -2,95*7,7*2*0,16 |  | -7.2688 | [23 empty] | VV | 0
|  | -1,8*18,8*2/3*0,16 |  | -3.6096 | [23 empty] | VV | 0
|  | otvory : | [25 empty] | VV | 0
|  | -2,85*0,95*2*0,16 |  | -0.8664 | [23 empty] | VV | 0
|  | -1,725*0,95*2*0,16 |  | -0.5244 | [23 empty] | VV | 0
|  | -2,2*2,0*0,16 |  | -0.704 | [23 empty] | VV | 0
|  | -1,45*2,0*0,16 |  | -0.464 | [23 empty] | VV | 0
|  | -3,2*3,58*0,16 |  | -1.833 | [23 empty] | VV | 0
|  | -3,2*3,59*0,16 |  | -1.8381 | [23 empty] | VV | 0
|  | -3,2*3,23*0,16 |  | -1.6538 | [23 empty] | VV | 0
|  | -1,75*2,35*0,16 |  | -0.658 | [23 empty] | VV | 0
|  | -1,8*2,35*0,16 |  | -0.6768 | [23 empty] | VV | 0
|  | osy 4-6 : | [25 empty] | VV | 0
|  | +14,39 : | [25 empty] | VV | 0
|  | 16,0*(6,1+3,25)/2*2*0,16 |  | 23.936 | [23 empty] | VV | 0
|  | otvory : | [25 empty] | VV | 0
|  | -3,675*0,95*2*4*0,16 |  | -4.4688 | [23 empty] | VV | 0
|  | osy 6-8 : | [25 empty] | VV | 0
|  | 16,45*(3,25+7,1)/2*2*0,16 |  | 27.2412 | [23 empty] | VV | 0
|  | otvory : | [25 empty] | VV | 0
|  | -3,675*0,95*2*4*0,16 |  | -4.4688 | [23 empty] | VV | 0
|  | deska tl. 100mm : | [25 empty] | VV | 0
|  | +13,895 : | [25 empty] | VV | 0
|  | osy 4-6 : | [25 empty] | VV | 0
|  | (5,65*1,01+3,1*1,15+(4,8+4,4)*1,01+3,8*1,15+4,15*1,01)*0,1*2 |  | 5.425 | [23 empty] | VV | 0
|  | osy 6-8 : | [25 empty] | VV | 0
|  | (3,9*1,01+4,3*1,15+3,9*1,05+4,7*1,15+(4,1+4,25)*1,01)*0,1*2 |  | 5.3635 | [23 empty] | VV | 0
|  | deska tl. 160mm : | [25 empty] | VV | 0
|  | osy 8-9 : | [25 empty] | VV | 0
|  | 7,75*30,3*0,16 |  | 37.572 | [23 empty] | VV | 0
|  | -4,35*7,8*0,16 |  | -5.4288 | [23 empty] | VV | 0
|  | -4,35*(2,0+0,6)/2*2*0,16 |  | -1.8096 | [23 empty] | VV | 0
|  | odpočet pro desku tl. 260mm : | [25 empty] | VV | 0
|  | -5,2*7,2*2*0,16 |  | -11.9808 | [23 empty] | VV | 0
|  | odpočet schodiště : | [25 empty] | VV | 0
|  | -1,0*1,85*2*0,16 |  | -0.592 | [23 empty] | VV | 0
|  | deska tl. 260mm : | [25 empty] | VV | 0
|  | (5,7*7,2*2+1,74*0,1)*0,26 |  | 21.386 | [23 empty] | VV | 0
|  | deska tl. 260mm : | [25 empty] | VV | 0
|  | osy 9-11 : | [25 empty] | VV | 0
|  | +14,12 : | [25 empty] | VV | 0
|  | 14,55*30,95*0,26 |  | 117.0838 | [23 empty] | VV | 0
|  | otvory : | [25 empty] | VV | 0
|  | -1,6*1,4*0,26 |  | -0.5824 | [23 empty] | VV | 0
|  | -1,6*1,75*0,26 |  | -0.728 | [23 empty] | VV | 0
|  | -0,78*0,7*0,26 |  | -0.14196 | [23 empty] | VV | 0
|  | -1,6*2,45*0,26 |  | -1.0192 | [23 empty] | VV | 0
|  | -3,78*0,375*0,26 |  | -0.36855 | [23 empty] | VV | 0
|  | -3,78*0,325*0,26 |  | -0.31941 | [23 empty] | VV | 0
|  | -1,15*1,45*0,26 |  | -0.43355 | [23 empty] | VV | 0
|  | -0,65*1,7*0,26 |  | -0.2873 | [23 empty] | VV | 0
|  | -4,54*15,1*0,26 |  | -17.824 | [23 empty] | VV | 0
|  | -2,71*1,6*2*0,26 |  | -2.2547 | [23 empty] | VV | 0
|  | -2,2*0,925*0,26 |  | -0.5291 | [23 empty] | VV | 0
|  | -4,63*0,695*0,26 |  | -0.83664 | [23 empty] | VV | 0
|  | -1,02*0,695*0,26 |  | -0.18431 | [23 empty] | VV | 0
|  | -4,275*0,25*0,26 |  | -0.27788 | [23 empty] | VV | 0
|  | pro schodiště : | [25 empty] | VV | 0
|  | -3,898*1,3*0,26 |  | -1.3175 | [23 empty] | VV | 0
|  | -3,633*1,3*0,26 |  | -1.228 | [23 empty] | VV | 0
|  | -4,028*1,675*0,26 |  | -1.7542 | [23 empty] | VV | 0
|  | -4,372*1,675*0,26 |  | -1.904 | [23 empty] | VV | 0
[28 empty] | VV | 0
|  | deska tl. 300mm : | [25 empty] | VV | 0
|  | osy 9-11 : | [25 empty] | VV | 0
|  | +14,12 : | [25 empty] | VV | 0
|  | (16,34*(4,45+7,35)/2+0,2*0,45)*0,3 |  | 28.9488 | [23 empty] | VV | 0
|  | stupňovité desky tl. 100mm : | [25 empty] | VV | 0
|  | osy 8-9 : | [25 empty] | VV | 0
|  | +14,39 : | [25 empty] | VV | 0
|  | (4,35+4,25)*2*0,9*0,1 |  | 1.548 | [23 empty] | VV | 0
|  | řezy 6, 7 : | [25 empty] | VV | 0
|  | deska tl. 130mm : | [25 empty] | VV | 0
|  | +14,9 : | [25 empty] | VV | 0
|  | (2,3+1,9)/2*7,8*0,13 |  | 2.1294 | [23 empty] | VV | 0
|  | deska tl. 150mm : | [25 empty] | VV | 0
|  | +14,07 : | [25 empty] | VV | 0
|  | ((1,6+1,2)*6,7+0,7*0,55*2)*0,15 |  | 2.9295 | [23 empty] | VV | 0
|  | +13,15 : | [25 empty] | VV | 0
|  | 0,45*7,0*0,15 |  | 0.4725 | [23 empty] | VV | 0
[28 empty] | VV | 0
|  | konzola tl. 300mm : | [25 empty] | VV | 0
|  | osa 9 : | [25 empty] | VV | 0
|  | 0,4*15,1*0,3 |  | 1.812 | [23 empty] | VV | 0
|  | Mezisoučet |  | 360.1751 | [23 empty] | VV | 1
|  | Mezisoučet | [25 empty] | VV | 1
|  | 4NP : | [25 empty] | VV | 0
|  | deska tl. 240mm : | [25 empty] | VV | 0
|  | osy 1-2 : | [25 empty] | VV | 0
|  | +18,47 : | [25 empty] | VV | 0
|  | 5,95*31,4*0,24 |  | 44.8392 | [23 empty] | VV | 0
|  | deska tl. 280mm : | [25 empty] | VV | 0
|  | osy 2-3 : | [25 empty] | VV | 0
|  | +18,47 : | [25 empty] | VV | 0
|  | 8,575*31,4*0,28 |  | 75.3914 | [23 empty] | VV | 0
|  | otvory : | [25 empty] | VV | 0
|  | -1,9*2,25*0,28 |  | -1.197 | [23 empty] | VV | 0
|  | -0,725*1,2*0,28 |  | -0.2436 | [23 empty] | VV | 0
|  | -0,725*0,9*0,28 |  | -0.1827 | [23 empty] | VV | 0
|  | deska tl. 240mm : | [25 empty] | VV | 0
|  | osy 3-3.1 : | [25 empty] | VV | 0
|  | +11,99/+14,12 : | [25 empty] | VV | 0
|  | 2,95*7,7*2*0,24 |  | 10.9032 | [23 empty] | VV | 0
|  | otvor : | [25 empty] | VV | 0
|  | -0,3*4,2*2*0,24 |  | -0.6048 | [23 empty] | VV | 0
|  | pro schodiště : | [25 empty] | VV | 0
|  | -1,2*4,066*2*0,24 |  | -2.342 | [23 empty] | VV | 0
|  | -1,2*4,334*2*0,24 |  | -2.4964 | [23 empty] | VV | 0
|  | deska tl. 180mm : | [25 empty] | VV | 0
|  | osa 3.1-4 : | [25 empty] | VV | 0
|  | +18,52/+18,83 : | [25 empty] | VV | 0
|  | (5,2*7,7-1,4*2,1/2)*2*0,18 |  | 13.8852 | [23 empty] | VV | 0
|  | otvory : | [25 empty] | VV | 0
|  | -2,85*0,95*2*0,18 |  | -0.9747 | [23 empty] | VV | 0
|  | -1,725*0,95*2*0,18 |  | -0.58995 | [23 empty] | VV | 0
|  | deska tl. 180mm : | [25 empty] | VV | 0
|  | osa 4-6 : | [25 empty] | VV | 0
|  | +18,83 : | [25 empty] | VV | 0
|  | 15,9*(5,65+3,25)/2*2*0,18 |  | 25.4718 | [23 empty] | VV | 0
|  | otvory : | [25 empty] | VV | 0
|  | -3,675*0,95*4*2*0,18 |  | -5.0274 | [23 empty] | VV | 0
|  | deska tl. 180mm : | [25 empty] | VV | 0
|  | osa 6-8 : | [25 empty] | VV | 0
|  | +18,83 : | [25 empty] | VV | 0
|  | 16,4*(3,25+5,4)/2*2*0,18 |  | 25.5348 | [23 empty] | VV | 0
|  | otvory : | [25 empty] | VV | 0
|  | -3,675*0,95*4*2*0,18 |  | -5.0274 | [23 empty] | VV | 0
|  | deska tl. 180mm : | [25 empty] | VV | 0
|  | osy 8-9 : | [25 empty] | VV | 0
|  | +18,68 : | [25 empty] | VV | 0
|  | ((3,0+1,35)/2*3,75+3,0*1,1/2+0,5*1,25/2)*2*0,18 |  | 3.6427 | [23 empty] | VV | 0
|  | deska tl. 260mm : | [25 empty] | VV | 0
|  | osy 8-9 : | [25 empty] | VV | 0
|  | +18,52 : | [25 empty] | VV | 0
|  | ((3,0+6,4)/2*5,85+7,7*1,025)*2*0,26 |  | 18.4015 | [23 empty] | VV | 0
|  | 1,725*0,1*0,26 |  | 0.04485 | [23 empty] | VV | 0
|  | deska tl. 160mm : | [25 empty] | VV | 0
|  | osy 8-9 : | [25 empty] | VV | 0
|  | +19,35 : | [25 empty] | VV | 0
|  | (4,8+2,75)/2*16,5*0,16 |  | 9.966 | [23 empty] | VV | 0
|  | 1,9*1,8*2*0,16 |  | 1.0944 | [23 empty] | VV | 0
|  | deska tl. 260mm : | [25 empty] | VV | 0
|  | osy 9-11 : | [25 empty] | VV | 0
|  | +18,52 : | [25 empty] | VV | 0
|  | 14,55*30,95*0,26 |  | 117.0838 | [23 empty] | VV | 0
|  | otvory : | [25 empty] | VV | 0
|  | -1,6*1,4*0,26 |  | -0.5824 | [23 empty] | VV | 0
|  | -1,6*1,75*0,26 |  | -0.728 | [23 empty] | VV | 0
|  | -0,78*0,7*0,26 |  | -0.14196 | [23 empty] | VV | 0
|  | -1,6*2,45*0,26 |  | -1.0192 | [23 empty] | VV | 0
|  | -3,78*0,5*0,26 |  | -0.4914 | [23 empty] | VV | 0
|  | -3,78*0,2*0,26 |  | -0.19656 | [23 empty] | VV | 0
|  | -1,15*1,45*0,26 |  | -0.43355 | [23 empty] | VV | 0
|  | -0,65*1,7*0,26 |  | -0.2873 | [23 empty] | VV | 0
|  | -4,54*15,1*0,26 |  | -17.824 | [23 empty] | VV | 0
|  | -2,71*1,6*2*0,26 |  | -2.2547 | [23 empty] | VV | 0
|  | -2,2*0,925*0,26 |  | -0.5291 | [23 empty] | VV | 0
|  | -4,63*0,695*0,26 |  | -0.83664 | [23 empty] | VV | 0
|  | -1,02*0,695*0,26 |  | -0.18431 | [23 empty] | VV | 0
|  | -4,275*0,25*0,26 |  | -0.27788 | [23 empty] | VV | 0
|  | pro schodiště : | [25 empty] | VV | 0
|  | -3,907*1,3*0,26 |  | -1.3206 | [23 empty] | VV | 0
|  | -3,633*1,3*0,26 |  | -1.228 | [23 empty] | VV | 0
|  | -4,028*1,675*0,26 |  | -1.7542 | [23 empty] | VV | 0
|  | -4,372*1,675*0,26 |  | -1.904 | [23 empty] | VV | 0
[28 empty] | VV | 0
|  | deska tl. 300mm : | [25 empty] | VV | 0
|  | osy 9-11 : | [25 empty] | VV | 0
|  | +18,52 : | [25 empty] | VV | 0
|  | (16,34*(4,45+7,35)/2+0,2*0,45)*0,3 |  | 28.9488 | [23 empty] | VV | 0
|  | deska tl. 140mm : | [25 empty] | VV | 0
|  | osy 3.1-4 : | [25 empty] | VV | 0
|  | +18,34 : | [25 empty] | VV | 0
|  | 3,5*2,6*2*0,14 |  | 2.548 | [23 empty] | VV | 0
|  | stupňovité desky tl. 100mm : | [25 empty] | VV | 0
|  | osy 4-6 : | [25 empty] | VV | 0
|  | ((2,0+4,0+4,1)*1,01+4,35*1,4+3,9*1,01)*2*0,1 |  | 4.046 | [23 empty] | VV | 0
|  | osy 6-8 : | [25 empty] | VV | 0
|  | (3,9*1,01+4,3*1,15+(3,9+4,7)*1,06)*2*0,1 |  | 3.6 | [23 empty] | VV | 0
[28 empty] | VV | 0
|  | osy 8-9 : | [25 empty] | VV | 0
|  | +18,0 : | [25 empty] | VV | 0
|  | 2,65*1,3*2*0,1 |  | 0.689 | [23 empty] | VV | 0
|  | (4,35+4,25)*2*1,06*0,1 |  | 1.8232 | [23 empty] | VV | 0
|  | +18,68 : | [25 empty] | VV | 0
|  | (4,4+3,65)*0,95*2*0,1 |  | 1.5295 | [23 empty] | VV | 0
[28 empty] | VV | 0
|  | konzola tl. 300mm : | [25 empty] | VV | 0
|  | osa 9 : | [25 empty] | VV | 0
|  | 0,4*15,1*0,3 |  | 1.812 | [23 empty] | VV | 0
|  | Mezisoučet |  | 340.5757 | [23 empty] | VV | 1
|  | 5NP : | [25 empty] | VV | 0
|  | deska tl. 240mm : | [25 empty] | VV | 0
|  | osy 1-2 : | [25 empty] | VV | 0
|  | +23,61 : | [25 empty] | VV | 0
|  | 6,03*31,56*0,24 |  | 45.6736 | [23 empty] | VV | 0
|  | deska tl. 280mm : | [25 empty] | VV | 0
|  | osy 2-3 : | [25 empty] | VV | 0
|  | +23,61 : | [25 empty] | VV | 0
|  | 8,575*31,56*0,28 |  | 75.7756 | [23 empty] | VV | 0
|  | otvory : | [25 empty] | VV | 0
|  | -4,2*0,68*0,28 |  | -0.79968 | [23 empty] | VV | 0
|  | -1,9*2,25*0,28 |  | -1.197 | [23 empty] | VV | 0
|  | -0,725*1,2*0,28 |  | -0.2436 | [23 empty] | VV | 0
|  | -0,725*0,9*0,28 |  | -0.1827 | [23 empty] | VV | 0
[28 empty] | VV | 0
|  | deska tl. 300mm : | [25 empty] | VV | 0
|  | 62,955*31,56*0,3 |  | 596.0579 | [23 empty] | VV | 0
|  | elipsovitý otvor uprostřed : | [25 empty] | VV | 0
|  | -pi*19,6*12,05*0,3 |  | -222.5944 | [23 empty] | VV | 0
|  | otvory : | [25 empty] | VV | 0
|  | -2,85*1,05*0,3 |  | -0.89775 | [23 empty] | VV | 0
|  | -1,5*2,0*0,3 |  | -0.9 | [23 empty] | VV | 0
|  | -1,1*0,73*0,3 |  | -0.2409 | [23 empty] | VV | 0
|  | -0,95*0,73*0,3 |  | -0.20805 | [23 empty] | VV | 0
|  | -1,35*2,35*0,3 |  | -0.95175 | [23 empty] | VV | 0
|  | -2,85*1,05*0,3 |  | -0.89775 | [23 empty] | VV | 0
|  | -3,05*0,91*0,3 |  | -0.83265 | [23 empty] | VV | 0
|  | -1,7*0,91*0,3 |  | -0.4641 | [23 empty] | VV | 0
|  | -1,1*0,91*0,3 |  | -0.3003 | [23 empty] | VV | 0
|  | -1,35*0,91*0,3 |  | -0.36855 | [23 empty] | VV | 0
|  | -1,1*1,35*2*0,3 |  | -0.891 | [23 empty] | VV | 0
|  | -2,71*1,6*0,3 |  | -1.3008 | [23 empty] | VV | 0
|  | -2,71*0,445*0,3 |  | -0.36179 | [23 empty] | VV | 0
|  | -3,19*0,875*0,3 |  | -0.83738 | [23 empty] | VV | 0
|  | -1,05*0,695*0,3 |  | -0.21893 | [23 empty] | VV | 0
|  | -0,9*0,575*0,3 |  | -0.15525 | [23 empty] | VV | 0
|  | otvory pro schodiště : | [25 empty] | VV | 0
|  | osy 3-4 : | [25 empty] | VV | 0
|  | -1,2*2,99*0,3 |  | -1.0764 | [23 empty] | VV | 0
|  | -1,2*4,93*0,3 |  | -1.7748 | [23 empty] | VV | 0
|  | -1,2*4,58*0,3 |  | -1.6488 | [23 empty] | VV | 0
|  | -1,2*4,93*0,3 |  | -1.7748 | [23 empty] | VV | 0
|  | otvory pro schodiště : | [25 empty] | VV | 0
|  | osy 9-11 : | [25 empty] | VV | 0
|  | -2,91*1,3*0,3 |  | -1.1349 | [23 empty] | VV | 0
|  | -7,05*1,27*0,3 |  | -2.686 | [23 empty] | VV | 0
|  | -3,23*1,37*0,3 |  | -1.3275 | [23 empty] | VV | 0
|  | -3,7*1,37*0,3 |  | -1.5207 | [23 empty] | VV | 0
|  | -1,02*3,6*0,3 |  | -1.1016 | [23 empty] | VV | 0
|  | spodní deska tl. 200mm : | [25 empty] | VV | 0
|  | osa A (mezi 8 a 9) : | [25 empty] | VV | 0
|  | 5,71*0,425*0,2 |  | 0.48535 | [23 empty] | VV | 0
|  | osa F (mezi 8 a 9) : | [25 empty] | VV | 0
|  | 7,7*0,525*0,2 |  | 0.8085 | [23 empty] | VV | 0
|  | deska tl. 300mm : | [25 empty] | VV | 0
|  | osy 9-11 : | [25 empty] | VV | 0
|  | +22,62 : | [25 empty] | VV | 0
|  | 16,34*(4,51+7,35)/2*0,3 |  | 29.0689 | [23 empty] | VV | 0
|  | deska tl. 200mm pod rampou : | [25 empty] | VV | 0
|  | osy 9-10 : | [25 empty] | VV | 0
|  | +22,44 : | [25 empty] | VV | 0
|  | 3,9*3,3*0,2 |  | 2.574 | [23 empty] | VV | 0
|  | Mezisoučet |  | 501.5539 | [23 empty] | VV | 1
|  | 6NP : | [25 empty] | VV | 0
|  | deska tl. 250mm : | [25 empty] | VV | 0
|  | osy 1-4 : | [25 empty] | VV | 0
|  | +28,45 : | [25 empty] | VV | 0
|  | (12,925*26,94+(2,6*1,5+2,6*6,3/2)*2)*0,25 |  | 93.0949 | [23 empty] | VV | 0
|  | otvory : | [25 empty] | VV | 0
|  | -1,9*2,25*0,25 |  | -1.0688 | [23 empty] | VV | 0
|  | -0,725*1,2*0,25 |  | -0.2175 | [23 empty] | VV | 0
|  | -0,725*0,9*0,25 |  | -0.16313 | [23 empty] | VV | 0
|  | -1,0*2,48*2*0,25 |  | -1.24 | [23 empty] | VV | 0
|  | -1,2*1,2*4*0,25 |  | -1.44 | [23 empty] | VV | 0
|  | -1,0*1,0*0,25 |  | -0.25 | [23 empty] | VV | 0
|  | osy 9-10 : | [25 empty] | VV | 0
|  | deska tl. 250mm : | [25 empty] | VV | 0
|  | +7,58/+28,18 : | [25 empty] | VV | 0
|  | 9,63*26,94*0,25 |  | 64.8581 | [23 empty] | VV | 0
|  | odpočet desky tl. 200mm : | [25 empty] | VV | 0
|  | -2,71*2,495*0,25 |  | -1.6904 | [23 empty] | VV | 0
|  | deska tl. 200mm : | [25 empty] | VV | 0
|  | 2,71*2,495*0,2 |  | 1.3523 | [23 empty] | VV | 0
|  | otvory : | [25 empty] | VV | 0
|  | -2,43*0,95*0,25 |  | -0.57713 | [23 empty] | VV | 0
|  | -2,5*1,2*2*0,25 |  | -1.5 | [23 empty] | VV | 0
|  | -3,575*1,49*0,25 |  | -1.3317 | [23 empty] | VV | 0
[28 empty] | VV | 0
|  | deska tl. 150mm : | [25 empty] | VV | 0
|  | řez 1 : | [25 empty] | VV | 0
|  | 3,2*4,19*0,2 |  | 2.6816 | [23 empty] | VV | 0
|  | Mezisoučet |  | 152.5083 | [23 empty] | VV | 1
SPU
157 | 411322525R.Z1 | Stropy trámové ze železobetonu C 35/45 - XC1 | m3 | 61.3289 |  | 0 |  | 0 |  | 0 | 21 | 0 | 2.5251 | 154.86 | 0 | 0 |  | Vlastní | RTS 21/ II | 0.96 | 58.88 |  | Práce | Běžná |  |  |  | POL1_
|  | SO 01.2 - horní stavba : | [25 empty] | VV | 0
[28 empty] | VV | 0
|  | elevace : | [25 empty] | VV | 0
|  | uprostřed : | [25 empty] | VV | 0
|  | stupňovitá deska tl. 100mm : | [25 empty] | VV | 0
|  | 18,9*13,8*0,1 |  | 26.082 | [23 empty] | VV | 0
|  | Mezisoučet |  | 26.082 | [23 empty] | VV | 1
|  | trámy : | [25 empty] | VV | 0
|  | osa 6-7 : | [25 empty] | VV | 0
|  | (175+1,7)*2*0,18*0,2 |  | 12.7224 | [23 empty] | VV | 0
|  | (1,85+1,75+1,7)*2*3*0,18*0,2 |  | 1.1448 | [23 empty] | VV | 0
|  | (0,7+0,5+1,85+1,75+1,7)*2*0,18*0,2 |  | 0.468 | [23 empty] | VV | 0
|  | (0,25+0,5+1,85+1,75+1,7)*2*0,18*0,2 |  | 0.4356 | [23 empty] | VV | 0
|  | (0,9+1,85+1,75+1,7)*2*0,18*0,2 |  | 0.4464 | [23 empty] | VV | 0
|  | (0,7+1,85+1,75+1,0)*2*0,18*0,98 |  | 1.8698 | [23 empty] | VV | 0
|  | (0,25+1,85+1,75+1,7)*2*0,18*0,25 |  | 0.4995 | [23 empty] | VV | 0
|  | (2,75+1,75+1,7)*2*0,18*0,27 |  | 0.60264 | [23 empty] | VV | 0
|  | (2,4+1,75+1,7)*2*0,18*0,27 |  | 0.56862 | [23 empty] | VV | 0
|  | (2,25+1,75+1,7)*2*0,18*0,28 |  | 0.57456 | [23 empty] | VV | 0
|  | (2,15+1,75+1,7)*2*0,18*0,29 |  | 0.58464 | [23 empty] | VV | 0
|  | (2,0+1,75+1,7)*2*0,18*1,09 |  | 2.1386 | [23 empty] | VV | 0
|  | (1,9+1,75+1,7)*2*0,18*0,34 |  | 0.65484 | [23 empty] | VV | 0
|  | (1,6+1,75+1,7)*2*2*0,18*0,34 |  | 1.2362 | [23 empty] | VV | 0
|  | (1,75+1,7)*2*0,18*0,34 |  | 0.42228 | [23 empty] | VV | 0
|  | 0,775*2*0,3*0,34 |  | 0.1581 | [23 empty] | VV | 0
|  | 1,669*2*0,3*0,34 |  | 0.34048 | [23 empty] | VV | 0
|  | 1,5*2*0,2*1,0/2 |  | 0.3 | [23 empty] | VV | 0
|  | 1,5*2*0,25*1,0/2 |  | 0.375 | [23 empty] | VV | 0
|  | (1,3+1,7)*2*0,15*0,48 |  | 0.432 | [23 empty] | VV | 0
|  | (1,5+1,25)*2*0,25*0,48 |  | 0.66 | [23 empty] | VV | 0
|  | Mezisoučet |  | 26.6345 | [23 empty] | VV | 1
|  | na krajích : | [25 empty] | VV | 0
|  | stupňovitá deska tl. 100mm : | [25 empty] | VV | 0
|  | 5,5*4,1*2*0,1 |  | 4.51 | [23 empty] | VV | 0
|  | Mezisoučet |  | 4.51 | [23 empty] | VV | 1
|  | trámy : | [25 empty] | VV | 0
|  | (2,5+0,68+3,8+3,9+4,2+0,8+3,1+0,77+3,9)*2*0,2*0,32 |  | 3.0272 | [23 empty] | VV | 0
|  | 3,1*2*0,3*0,32 |  | 0.5952 | [23 empty] | VV | 0
|  | 3,0*2*0,25*0,32 |  | 0.48 | [23 empty] | VV | 0
|  | Mezisoučet |  | 4.1024 | [23 empty] | VV | 1
SPU
158 | 413321515R.Z1 | Nosníky z betonu železového C 35/45 - XC1 | m3 | 610.4632 |  | 0 |  | 0 |  | 0 | 21 | 0 | 2.5251 | 1541.46 | 0 | 0 |  | Vlastní | Indiv | 0.87 | 531.1 |  | Práce | Běžná |  |  |  | POL1_
|  | SO 01.2 - horní stavba : | [25 empty] | VV | 0
[28 empty] | VV | 0
|  | stropní trámy jsou uvažovány jen v profilu pod průběžnou stropní deskou! : | [25 empty] | VV | 0
[28 empty] | VV | 0
|  | 1NP : | [25 empty] | VV | 0
|  | osa A1 : | [25 empty] | VV | 0
|  | 13,75*0,3*0,86 |  | 3.5475 | [23 empty] | VV | 0
|  | 4,6*0,3*0,6/2 |  | 0.414 | [23 empty] | VV | 0
|  | osa B : | [25 empty] | VV | 0
|  | 7,1*0,25*0,15 |  | 0.26625 | [23 empty] | VV | 0
|  | 1,4*0,25*0,3/2 |  | 0.0525 | [23 empty] | VV | 0
|  | osa B/C : | [25 empty] | VV | 0
|  | 1,44*0,25*0,985 |  | 0.3546 | [23 empty] | VV | 0
|  | 6,385*0,25*(0,985+0,3)/2 |  | 1.0256 | [23 empty] | VV | 0
|  | 2,15*0,25*0,3 |  | 0.16125 | [23 empty] | VV | 0
|  | osa D : | [25 empty] | VV | 0
|  | 14,025*0,5*0,2 |  | 1.4025 | [23 empty] | VV | 0
|  | osa E1 : | [25 empty] | VV | 0
|  | 11,0*0,2*0,2 |  | 0.44 | [23 empty] | VV | 0
|  | osa 2 : | [25 empty] | VV | 0
|  | 7,7*0,8*0,15 |  | 0.924 | [23 empty] | VV | 0
|  | (3,85+2,075+3,45+1,55)*0,7*0,15 |  | 1.1471 | [23 empty] | VV | 0
|  | výtah. šachta : | [25 empty] | VV | 0
|  | (2,25+0,725)*0,15*0,1 |  | 0.04463 | [23 empty] | VV | 0
|  | osy 2/3 a E/F : | [25 empty] | VV | 0
|  | (1,6+5,4+2,375)*0,25*0,8 |  | 1.875 | [23 empty] | VV | 0
|  | osy 9-11 : | [25 empty] | VV | 0
|  | 1,6*0,15*0,08 |  | 0.0192 | [23 empty] | VV | 0
|  | (1,6+0,7)*0,15*0,08 |  | 0.0276 | [23 empty] | VV | 0
|  | (2,71+0,95)*0,15*0,1 |  | 0.0549 | [23 empty] | VV | 0
|  | 4,475*2*0,3*0,2 |  | 0.537 | [23 empty] | VV | 0
|  | (4,305+1,02)*0,18*0,2 |  | 0.1917 | [23 empty] | VV | 0
|  | Mezisoučet |  | 12.4853 | [23 empty] | VV | 1
|  | Mezisoučet | [25 empty] | VV | 1
|  | mezipatro : | [25 empty] | VV | 0
|  | osa 2 : | [25 empty] | VV | 0
|  | (13,55+6,0+9,4)*0,7*0,3 |  | 6.0795 | [23 empty] | VV | 0
|  | osa B : | [25 empty] | VV | 0
|  | 7,6*0,5*0,22 |  | 0.836 | [23 empty] | VV | 0
|  | osa D : | [25 empty] | VV | 0
|  | (5,7+7,6)*0,5*0,2 |  | 1.33 | [23 empty] | VV | 0
|  | výtah. šachta : | [25 empty] | VV | 0
|  | (0,725+2,25)*0,15*0,04 |  | 0.01785 | [23 empty] | VV | 0
|  | osa A : | [25 empty] | VV | 0
|  | 14,3*0,8*1,72 |  | 19.6768 | [23 empty] | VV | 0
|  | 7,8*0,45*1,11 |  | 3.8961 | [23 empty] | VV | 0
|  | mezi osami 3 a 4 : | [25 empty] | VV | 0
|  | 2,6*0,2*0,4 |  | 0.208 | [23 empty] | VV | 0
|  | (4,5+3,8+2,1)*2*0,5*0,85 |  | 8.84 | [23 empty] | VV | 0
|  | 4,5*0,25*0,18 |  | 0.2025 | [23 empty] | VV | 0
|  | 7,45*2*0,4*1,1 |  | 6.556 | [23 empty] | VV | 0
|  | 1,95*2*0,2*0,15 |  | 0.117 | [23 empty] | VV | 0
|  | 4,5*0,4*0,85+0,95*0,2*0,85 |  | 1.6915 | [23 empty] | VV | 0
|  | 1,8*0,4*0,4 |  | 0.288 | [23 empty] | VV | 0
|  | mezi osami 4 a 5 : | [25 empty] | VV | 0
|  | (7,15*0,6*1,1+2,7*0,35*1,1)*2 |  | 11.517 | [23 empty] | VV | 0
|  | mezi osami 5 a 6 : | [25 empty] | VV | 0
|  | 7,15*2*0,6*1,1 |  | 9.438 | [23 empty] | VV | 0
|  | mezi osami 6 a 7 : | [25 empty] | VV | 0
|  | (7,05*0,5+1,4*0,25+5,0*0,6)*2*0,58 |  | 7.975 | [23 empty] | VV | 0
|  | 7,1*2*0,3*0,46 |  | 1.9596 | [23 empty] | VV | 0
[28 empty] | VV | 0
|  | osa 9 : | [25 empty] | VV | 0
|  | 25,95*0,6*1,04 |  | 16.1928 | [23 empty] | VV | 0
|  | 4,725*0,15*1,04 |  | 0.7371 | [23 empty] | VV | 0
|  | osa 10 : | [25 empty] | VV | 0
|  | 22,4*0,5*1,04 |  | 11.648 | [23 empty] | VV | 0
|  | 4,475*0,5*(0,04+0,07) |  | 0.24613 | [23 empty] | VV | 0
|  | výtah. šachta : | [25 empty] | VV | 0
|  | (1,6*2+0,7)*0,15*0,08 |  | 0.0468 | [23 empty] | VV | 0
|  | osa B : | [25 empty] | VV | 0
|  | (7,1+7,3+7,55+5,8)*0,5*0,74 |  | 10.2675 | [23 empty] | VV | 0
|  | osa C : | [25 empty] | VV | 0
|  | 7,3*3*0,5*0,54 |  | 5.913 | [23 empty] | VV | 0
|  | 7,55*3*0,5*0,74 |  | 8.3805 | [23 empty] | VV | 0
|  | 5,8*0,5*0,74 |  | 2.146 | [23 empty] | VV | 0
|  | osa D : | [25 empty] | VV | 0
|  | (7,1+7,3+7,55+5,8)*0,5*0,74 |  | 10.2675 | [23 empty] | VV | 0
|  | výtah. šachta : | [25 empty] | VV | 0
|  | (2,71+0,925)*0,15*0,04 |  | 0.02181 | [23 empty] | VV | 0
|  | osa 11 : | [25 empty] | VV | 0
|  | 4,5*0,3*0,2 |  | 0.27 | [23 empty] | VV | 0
|  | osy A a F : | [25 empty] | VV | 0
|  | (2,85+1,725+3,675*4)*2*0,2*1,5 |  | 11.565 | [23 empty] | VV | 0
|  | 3,675*4*2*0,2*1,5 |  | 8.82 | [23 empty] | VV | 0
|  | osy 9-11 : | [25 empty] | VV | 0
|  | nad objektem : | [25 empty] | VV | 0
|  | (10,86+5,21+0,54)*1,2*0,36 |  | 7.1755 | [23 empty] | VV | 0
|  | Mezisoučet |  | 174.3265 | [23 empty] | VV | 1
|  | Mezisoučet | [25 empty] | VV | 1
|  | 2NP : | [25 empty] | VV | 0
|  | osa 2 : | [25 empty] | VV | 0
|  | 30,9*0,7*0,3 |  | 6.489 | [23 empty] | VV | 0
|  | osa A : | [25 empty] | VV | 0
|  | 5,7*0,25*0,56+8,325*0,25*0,52 |  | 1.8802 | [23 empty] | VV | 0
|  | osa A1 : | [25 empty] | VV | 0
|  | 7,625*0,6*0,22 |  | 1.0065 | [23 empty] | VV | 0
|  | osa B / 1-3 : | [25 empty] | VV | 0
|  | (5,7+7,625)*0,6*0,22 |  | 1.7589 | [23 empty] | VV | 0
|  | osy B/C : | [25 empty] | VV | 0
|  | (7,625+3,55)*0,6*0,22 |  | 1.4751 | [23 empty] | VV | 0
|  | osa C : | [25 empty] | VV | 0
|  | (5,7+3,55)*0,6*0,22 |  | 1.221 | [23 empty] | VV | 0
|  | 4,05*0,175*0,22 |  | 0.15593 | [23 empty] | VV | 0
|  | osy C/D : | [25 empty] | VV | 0
|  | 7,625*2*0,6*0,22 |  | 2.013 | [23 empty] | VV | 0
|  | osa D : | [25 empty] | VV | 0
|  | (5,7+7,625)*0,6*0,22 |  | 1.7589 | [23 empty] | VV | 0
|  | osa E1 : | [25 empty] | VV | 0
|  | 5,7*0,6*0,22 |  | 0.7524 | [23 empty] | VV | 0
|  | ve výtah. šachtě : | [25 empty] | VV | 0
|  | (0,725+2,25)*0,15*0,02 |  | 0.00893 | [23 empty] | VV | 0
|  | osy 9-11 (nad objektem) : | [25 empty] | VV | 0
|  | 6,56*0,25*0,3 |  | 0.492 | [23 empty] | VV | 0
[28 empty] | VV | 0
|  | Mezisoučet |  | 19.0119 | [23 empty] | VV | 1
|  | osy 3-6 (horní polovina) : | [25 empty] | VV | 0
|  | osy 3-4 : | [25 empty] | VV | 0
|  | 4,46*2*0,4*0,88 |  | 3.1398 | [23 empty] | VV | 0
|  | (2,55+3,2)*0,4*(0,88+1,27)/2 |  | 2.4725 | [23 empty] | VV | 0
|  | (3,75+3,65)*0,2*(0,88+1,27)/2 |  | 1.591 | [23 empty] | VV | 0
|  | 3,6*0,25*(0,88+1,27)/2 |  | 0.9675 | [23 empty] | VV | 0
|  | 3,25*2*0,2*0,37 |  | 0.481 | [23 empty] | VV | 0
|  | 1,155*2*0,2*0,37 |  | 0.17094 | [23 empty] | VV | 0
|  | (0,65+0,4)*0,2*0,37 |  | 0.0777 | [23 empty] | VV | 0
|  | 3,5*2*0,2*0,37 |  | 0.518 | [23 empty] | VV | 0
|  | (0,4/2+0,4*8+1,15+6,4+3,6)*0,2*0,37 |  | 1.0767 | [23 empty] | VV | 0
|  | 0,4*0,5*0,37 |  | 0.074 | [23 empty] | VV | 0
|  | 0,4*0,4*0,37 |  | 0.0592 | [23 empty] | VV | 0
|  | osa 4 : | [25 empty] | VV | 0
|  | 2,25*0,3*0,2 |  | 0.135 | [23 empty] | VV | 0
|  | osy 4/5 : | [25 empty] | VV | 0
|  | (3,35+3,55-0,3+1,96+2,9)*0,2*0,39 |  | 0.89388 | [23 empty] | VV | 0
|  | 3,6*0,25*0,43 |  | 0.387 | [23 empty] | VV | 0
|  | 3,8*0,3*0,39 |  | 0.4446 | [23 empty] | VV | 0
|  | osy 5-6 : | [25 empty] | VV | 0
|  | (6,3+3,3)*0,2*0,39 |  | 0.7488 | [23 empty] | VV | 0
|  | osa 6 : | [25 empty] | VV | 0
|  | 2,25*0,3*0,15 |  | 0.10125 | [23 empty] | VV | 0
|  | Mezisoučet |  | 13.3389 | [23 empty] | VV | 1
|  | spodní polovina : | [25 empty] | VV | 0
|  | 13,34 |  | 13.34 | [23 empty] | VV | 0
|  | 0,4*0,2*0,37 |  | 0.0296 | [23 empty] | VV | 0
|  | Mezisoučet |  | 13.3696 | [23 empty] | VV | 1
|  | v šachtách : | [25 empty] | VV | 0
|  | 1,95*0,2*0,5 |  | 0.195 | [23 empty] | VV | 0
|  | 1,05*0,1*0,5 |  | 0.0525 | [23 empty] | VV | 0
|  | 2,3*0,2*0,5 |  | 0.23 | [23 empty] | VV | 0
|  | Mezisoučet |  | 0.4775 | [23 empty] | VV | 1
|  | osy 6-8 (horní část) : | [25 empty] | VV | 0
|  | 2,0*0,2*0,15 |  | 0.06 | [23 empty] | VV | 0
|  | 1,6*0,3*0,64 |  | 0.3072 | [23 empty] | VV | 0
|  | 2,1*0,2*0,64 |  | 0.2688 | [23 empty] | VV | 0
|  | 3,05*0,25*0,38 |  | 0.28975 | [23 empty] | VV | 0
|  | 2,5*0,25*0,38 |  | 0.2375 | [23 empty] | VV | 0
|  | 1,5*0,3*0,8 |  | 0.36 | [23 empty] | VV | 0
|  | 2,02*0,3*1,18 |  | 0.71508 | [23 empty] | VV | 0
|  | 2,0*0,5*0,64 |  | 0.64 | [23 empty] | VV | 0
|  | 3,45*0,5*1,66 |  | 2.8635 | [23 empty] | VV | 0
|  | Mezisoučet |  | 5.7418 | [23 empty] | VV | 1
|  | spodní část : | [25 empty] | VV | 0
|  | 5,74 |  | 5.74 | [23 empty] | VV | 0
[28 empty] | VV | 0
|  | osa 8 : | [25 empty] | VV | 0
|  | 12,2*0,5*1,5 |  | 9.15 | [23 empty] | VV | 0
|  | 2,25*2*0,5*1,0 |  | 2.25 | [23 empty] | VV | 0
|  | osa 9 : | [25 empty] | VV | 0
|  | 2,05*0,3*0,45 |  | 0.27675 | [23 empty] | VV | 0
|  | 3,55*0,1*0,45 |  | 0.15975 | [23 empty] | VV | 0
|  | 20,05*0,5*0,45 |  | 4.5113 | [23 empty] | VV | 0
|  | uvnitř otvoru : | [25 empty] | VV | 0
|  | 15,65*0,16*0,65 |  | 1.6276 | [23 empty] | VV | 0
|  | osy 8/9 : | [25 empty] | VV | 0
|  | 7,6*2*0,5*0,45 |  | 3.42 | [23 empty] | VV | 0
|  | 2,0*0,25*0,45 |  | 0.225 | [23 empty] | VV | 0
|  | osa 10 : | [25 empty] | VV | 0
|  | 22,4*0,5*0,45 |  | 5.04 | [23 empty] | VV | 0
|  | osy 9-11 : | [25 empty] | VV | 0
|  | osa B : | [25 empty] | VV | 0
|  | (7,6+5,8)*0,5*0,45 |  | 3.015 | [23 empty] | VV | 0
|  | osa C : | [25 empty] | VV | 0
|  | 5,8*0,5*0,45 |  | 1.305 | [23 empty] | VV | 0
|  | osa D : | [25 empty] | VV | 0
|  | (7,6+5,8)*0,5*0,45 |  | 3.015 | [23 empty] | VV | 0
|  | v šachtách : | [25 empty] | VV | 0
|  | (1,6+3,3)*0,15*0,3 |  | 0.2205 | [23 empty] | VV | 0
|  | (1,6+0,7)*0,15*0,3 |  | 0.1035 | [23 empty] | VV | 0
|  | (2,71+0,925)*0,15*0,3 |  | 0.16358 | [23 empty] | VV | 0
|  | osa 10 : | [25 empty] | VV | 0
|  | 4,475*0,3*0,34 |  | 0.45645 | [23 empty] | VV | 0
|  | 4,475*0,3*0,26 |  | 0.34905 | [23 empty] | VV | 0
|  | osa E1 : | [25 empty] | VV | 0
|  | (4,63+1,02)*0,18*0,26 |  | 0.26442 | [23 empty] | VV | 0
|  | osa 11 : | [25 empty] | VV | 0
|  | 6,56*0,25*0,3 |  | 0.492 | [23 empty] | VV | 0
|  | osa 10 - šikmé průvlaky : | [25 empty] | VV | 0
|  | 0,23*(1,191*0,45+1,0*(0,45+0,5)/2+1,26*0,95+2,33*(0,95+1,9)/2)*2 |  | 2.543 | [23 empty] | VV | 0
|  | šikmé průvlaky - elevace : | [25 empty] | VV | 0
|  | 11,7*7*0,3*0,4 |  | 9.828 | [23 empty] | VV | 0
|  | u schodiště - osa 9/10 : | [25 empty] | VV | 0
|  | (3,028+2,317)*0,2*0,43 |  | 0.45967 | [23 empty] | VV | 0
|  | Mezisoučet |  | 54.6155 | [23 empty] | VV | 1
|  | Mezisoučet | [25 empty] | VV | 1
|  | 3NP : | [25 empty] | VV | 0
|  | osa 2 : | [25 empty] | VV | 0
|  | 30,9*0,7*0,34 |  | 7.3542 | [23 empty] | VV | 0
|  | osa 3.1 : | [25 empty] | VV | 0
|  | 11,0*0,3*0,79 |  | 2.607 | [23 empty] | VV | 0
|  | osa 4 : | [25 empty] | VV | 0
|  | 4,4*2*0,4*0,69 |  | 2.4288 | [23 empty] | VV | 0
|  | osa 4/5 : | [25 empty] | VV | 0
|  | 2,85*2*0,25*0,69 |  | 0.98325 | [23 empty] | VV | 0
|  | osa 5 : | [25 empty] | VV | 0
|  | 1,7*2*0,3*0,69 |  | 0.7038 | [23 empty] | VV | 0
|  | osa 5/6 : | [25 empty] | VV | 0
|  | 1,9*2*0,25*0,69 |  | 0.6555 | [23 empty] | VV | 0
|  | osa 6 : | [25 empty] | VV | 0
|  | 1,35*2*0,3*0,69 |  | 0.5589 | [23 empty] | VV | 0
|  | osa 6/7 : | [25 empty] | VV | 0
|  | 2,0*2*0,25*0,69 |  | 0.69 | [23 empty] | VV | 0
|  | osa 7 : | [25 empty] | VV | 0
|  | 1,85*0,3*0,69 |  | 0.38295 | [23 empty] | VV | 0
|  | osa 7/8 : | [25 empty] | VV | 0
|  | 3,25*2*0,25*0,69 |  | 1.1213 | [23 empty] | VV | 0
|  | osa 8 : | [25 empty] | VV | 0
|  | 5,55*2*0,4*0,69 |  | 3.0636 | [23 empty] | VV | 0
|  | osa 8/9 : | [25 empty] | VV | 0
|  | (0,75+5,55)*2*0,3*0,69 |  | 2.6082 | [23 empty] | VV | 0
|  | 3,75*2*0,25*1,2 |  | 2.25 | [23 empty] | VV | 0
[28 empty] | VV | 0
|  | okolo stupňovitých desek : | [25 empty] | VV | 0
|  | osa 4 : | [25 empty] | VV | 0
|  | +14,49 : | [25 empty] | VV | 0
|  | (3,6*2+3,25)*0,25*0,535 |  | 1.3977 | [23 empty] | VV | 0
|  | +14,39 : | [25 empty] | VV | 0
|  | (1,65+2,1+2,4+1,6)*0,25*0,435 |  | 0.84281 | [23 empty] | VV | 0
|  | osy 4-6 : | [25 empty] | VV | 0
|  | +14,39 : | [25 empty] | VV | 0
|  | (4,15+3,8*2+3,75)*2*0,25*0,435 |  | 3.3712 | [23 empty] | VV | 0
|  | osy 6-8 : | [25 empty] | VV | 0
|  | +14,39 : | [25 empty] | VV | 0
|  | (3,8*2+3,85+4,95+4,1+3,8)*2*0,25*0,435 |  | 5.2852 | [23 empty] | VV | 0
|  | 0,9*5*0,3*0,435 |  | 0.58725 | [23 empty] | VV | 0
|  | (1,35*2*2+0,7)*0,3*0,435 |  | 0.79605 | [23 empty] | VV | 0
|  | osy 4-6 : | [25 empty] | VV | 0
|  | +13,895 : | [25 empty] | VV | 0
|  | (8,5+4,5+8,4+3,9)*2*0,25*0,255 |  | 3.2258 | [23 empty] | VV | 0
|  | (0,75*3+0,8)*2*0,3*0,255 |  | 0.46665 | [23 empty] | VV | 0
|  | (0,7+0,8+0,75)*2*0,25*0,255 |  | 0.28688 | [23 empty] | VV | 0
|  | 1,7*2*0,4*0,255 |  | 0.3468 | [23 empty] | VV | 0
|  | osy 6-8 : | [25 empty] | VV | 0
|  | +13,895 : | [25 empty] | VV | 0
|  | (8,1+4,25+3,25+4,65+4,0)*2*0,25*0,255 |  | 3.0919 | [23 empty] | VV | 0
|  | (0,75+0,8)*2*0,25*0,255 |  | 0.19763 | [23 empty] | VV | 0
|  | (0,8*2+1,0)*2*0,3*0,255 |  | 0.3978 | [23 empty] | VV | 0
|  | 0,75*0,3*0,255 |  | 0.05738 | [23 empty] | VV | 0
[28 empty] | VV | 0
|  | osy 8-9 : | [25 empty] | VV | 0
|  | +14,9 : | [25 empty] | VV | 0
|  | (4,0+3,8)*2*0,25*0,46 |  | 1.794 | [23 empty] | VV | 0
|  | vedle schodišť : | [25 empty] | VV | 0
|  | 3,75*4*0,25*1,2 |  | 4.5 | [23 empty] | VV | 0
|  | osa 10 : | [25 empty] | VV | 0
|  | 22,425*0,5*0,45 |  | 5.0456 | [23 empty] | VV | 0
|  | osa A : | [25 empty] | VV | 0
|  | 5,7*0,25*0,56+8,325*0,25*0,52 |  | 1.8802 | [23 empty] | VV | 0
|  | osa A1 : | [25 empty] | VV | 0
|  | 7,625*0,6*0,22 |  | 1.0065 | [23 empty] | VV | 0
|  | osa B / 1-3 : | [25 empty] | VV | 0
|  | (5,7+7,625)*0,6*0,22 |  | 1.7589 | [23 empty] | VV | 0
|  | osy B/C : | [25 empty] | VV | 0
|  | 7,625*2*0,6*0,22 |  | 2.013 | [23 empty] | VV | 0
|  | osa C : | [25 empty] | VV | 0
|  | (5,7+7,625)*0,6*0,22 |  | 1.7589 | [23 empty] | VV | 0
|  | osy C/D : | [25 empty] | VV | 0
|  | 7,625*2*0,6*0,22 |  | 2.013 | [23 empty] | VV | 0
|  | osa D : | [25 empty] | VV | 0
|  | (5,7+7,625)*0,6*0,22 |  | 1.7589 | [23 empty] | VV | 0
|  | osa E1 : | [25 empty] | VV | 0
|  | 5,7*0,6*0,22 |  | 0.7524 | [23 empty] | VV | 0
|  | ve výtah. šachtě : | [25 empty] | VV | 0
|  | (0,725+2,25)*0,15*0,02 |  | 0.00893 | [23 empty] | VV | 0
|  | osy A-F, mezi osami 3 a 4 : | [25 empty] | VV | 0
|  | (2,85+1,725)*2*0,25*0,69 |  | 1.5784 | [23 empty] | VV | 0
|  | (1,95*0,3*0,42+2,65*0,25*0,69)*2 |  | 1.4057 | [23 empty] | VV | 0
|  | 3,35*0,25*0,69 |  | 0.57788 | [23 empty] | VV | 0
|  | (3,2+3,3)*2*0,3*0,79 |  | 3.081 | [23 empty] | VV | 0
|  | (3,2+2,95)*2*0,3*0,79 |  | 2.9151 | [23 empty] | VV | 0
|  | 2,65*0,25*0,69 |  | 0.45713 | [23 empty] | VV | 0
|  | (2,0+2,35)*0,15*0,14 |  | 0.09135 | [23 empty] | VV | 0
|  | osa A : | [25 empty] | VV | 0
|  | 2,485*0,3*(0,69+0,09) |  | 0.58149 | [23 empty] | VV | 0
|  | 3,225*0,3*(0,49+0,09) |  | 0.56115 | [23 empty] | VV | 0
|  | 2,485*0,3*0,69 |  | 0.5144 | [23 empty] | VV | 0
|  | 5,2*0,3*0,49 |  | 0.7644 | [23 empty] | VV | 0
|  | osa F : | [25 empty] | VV | 0
|  | 2,485*0,3*(0,69+0,09) |  | 0.58149 | [23 empty] | VV | 0
|  | 5,2*0,3*(0,49+0,09) |  | 0.9048 | [23 empty] | VV | 0
|  | 2,485*0,3*0,69 |  | 0.5144 | [23 empty] | VV | 0
|  | 5,2*0,3*0,49 |  | 0.7644 | [23 empty] | VV | 0
|  | mezi osami 9 a 11 : | [25 empty] | VV | 0
|  | ve výtah. šachtě : | [25 empty] | VV | 0
|  | (1,6*2+0,7)*0,15*0,05 |  | 0.02925 | [23 empty] | VV | 0
|  | osa B : | [25 empty] | VV | 0
|  | (7,7+5,8)*0,5*0,45 |  | 3.0375 | [23 empty] | VV | 0
|  | osa C : | [25 empty] | VV | 0
|  | (2,76+5,8)*0,5*0,45 |  | 1.926 | [23 empty] | VV | 0
|  | osa D : | [25 empty] | VV | 0
|  | (7,7+5,8)*0,5*0,45 |  | 3.0375 | [23 empty] | VV | 0
|  | ve výtah. šachtě : | [25 empty] | VV | 0
|  | (2,71+0,925)*0,15*0,04 |  | 0.02181 | [23 empty] | VV | 0
|  | osa 10 : | [25 empty] | VV | 0
|  | 4,475*0,3*0,34 |  | 0.45645 | [23 empty] | VV | 0
|  | osa 10/11 : | [25 empty] | VV | 0
|  | 4,475*0,3*0,26 |  | 0.34905 | [23 empty] | VV | 0
|  | okolo otvoru : | [25 empty] | VV | 0
|  | osy 9/10 : | [25 empty] | VV | 0
|  | (4,94*2+15,36)*0,16*0,62 |  | 2.5038 | [23 empty] | VV | 0
|  | Mezisoučet |  | 96.7033 | [23 empty] | VV | 1
|  | Mezisoučet | [25 empty] | VV | 1
|  | 4NP : | [25 empty] | VV | 0
|  | osa 2 : | [25 empty] | VV | 0
|  | 30,9*0,7*0,34 |  | 7.3542 | [23 empty] | VV | 0
|  | osa 3.1 : | [25 empty] | VV | 0
|  | 11,0*0,3*0,69 |  | 2.277 | [23 empty] | VV | 0
|  | osa 4 : | [25 empty] | VV | 0
|  | 3,9*2*0,4*1,0 |  | 3.12 | [23 empty] | VV | 0
|  | osa 4/5 : | [25 empty] | VV | 0
|  | 2,75*2*0,25*1,0 |  | 1.375 | [23 empty] | VV | 0
|  | osa 5 : | [25 empty] | VV | 0
|  | 1,7*2*0,3*1,0 |  | 1.02 | [23 empty] | VV | 0
|  | osa 5/6 : | [25 empty] | VV | 0
|  | 1,9*2*0,25*1,0 |  | 0.95 | [23 empty] | VV | 0
|  | osa 6 : | [25 empty] | VV | 0
|  | 1,35*2*0,3*1,0 |  | 0.81 | [23 empty] | VV | 0
|  | osa 6/7 : | [25 empty] | VV | 0
|  | 1,9*2*0,25*1,0 |  | 0.95 | [23 empty] | VV | 0
|  | osa 7 : | [25 empty] | VV | 0
|  | 1,6*0,3*1,0 |  | 0.48 | [23 empty] | VV | 0
|  | osa 7/8 : | [25 empty] | VV | 0
|  | 2,65*2*0,25*0,85 |  | 1.1262 | [23 empty] | VV | 0
|  | osa 8 : | [25 empty] | VV | 0
|  | 3,5*0,3*0,73 |  | 0.7665 | [23 empty] | VV | 0
|  | 3,5*0,4*0,73 |  | 1.022 | [23 empty] | VV | 0
|  | osa 8/9 : | [25 empty] | VV | 0
|  | 3,1*2*0,3*0,73 |  | 1.3578 | [23 empty] | VV | 0
|  | 7,6*2*0,45*0,73 |  | 4.9932 | [23 empty] | VV | 0
[28 empty] | VV | 0
|  | okolo stupňovitých desek : | [25 empty] | VV | 0
|  | osy 4-6 : | [25 empty] | VV | 0
|  | +18,83 : | [25 empty] | VV | 0
|  | (1,7+4,0+3,8*2+3,75)*2*0,25*0,41 |  | 3.4952 | [23 empty] | VV | 0
|  | osy 6-8 : | [25 empty] | VV | 0
|  | +18,83 : | [25 empty] | VV | 0
|  | 3,8*3*2*0,25*0,41 |  | 2.337 | [23 empty] | VV | 0
|  | (3,9+4,05)*2*0,25*0,26 |  | 1.0335 | [23 empty] | VV | 0
|  | osy 8-9 : | [25 empty] | VV | 0
|  | +16,68 : | [25 empty] | VV | 0
|  | (4,05+3,8+0,5)*2*0,25*0,68 |  | 2.839 | [23 empty] | VV | 0
[28 empty] | VV | 0
|  | osy 4-6 : | [25 empty] | VV | 0
|  | +18,34 : | [25 empty] | VV | 0
|  | (3,1+2,8)*2*0,25*0,55 |  | 1.6225 | [23 empty] | VV | 0
|  | (5,5+4,0+8,1)*2*0,25*0,59 |  | 5.192 | [23 empty] | VV | 0
|  | (0,75+0,8*2)*2*0,25*0,59 |  | 0.69325 | [23 empty] | VV | 0
|  | 0,8*2*0,4*0,59 |  | 0.3776 | [23 empty] | VV | 0
|  | 0,75*2*2*0,3*0,59 |  | 0.531 | [23 empty] | VV | 0
|  | osy 6-8 : | [25 empty] | VV | 0
|  | +18,34 : | [25 empty] | VV | 0
|  | (8,1+4,2+3,9)*2*0,25*0,59 |  | 4.779 | [23 empty] | VV | 0
|  | 0,8*2*2*0,25*0,59 |  | 0.472 | [23 empty] | VV | 0
|  | 0,8*2*2*0,3*0,59 |  | 0.5664 | [23 empty] | VV | 0
[28 empty] | VV | 0
|  | osy 8-9 : | [25 empty] | VV | 0
|  | +18,0 : | [25 empty] | VV | 0
|  | (1,8+4,7+4,0)*2*0,25*0,25 |  | 1.3125 | [23 empty] | VV | 0
|  | (0,9+0,85)*2*0,25*0,25 |  | 0.21875 | [23 empty] | VV | 0
|  | 0,8*0,3*0,25 |  | 0.06 | [23 empty] | VV | 0
|  | +19,35 : | [25 empty] | VV | 0
|  | (1,5+6,1+3,9)*2*0,25*0,61 |  | 3.5075 | [23 empty] | VV | 0
|  | osa 10 : | [25 empty] | VV | 0
|  | 22,425*0,5*0,45 |  | 5.0456 | [23 empty] | VV | 0
|  | osa A : | [25 empty] | VV | 0
|  | 5,7*0,25*0,56+8,325*0,25*0,52 |  | 1.8802 | [23 empty] | VV | 0
|  | osa A1 : | [25 empty] | VV | 0
|  | 7,625*0,6*0,22 |  | 1.0065 | [23 empty] | VV | 0
|  | osa B / 1-3 : | [25 empty] | VV | 0
|  | (5,7+7,625)*0,6*0,22 |  | 1.7589 | [23 empty] | VV | 0
|  | osy B/C : | [25 empty] | VV | 0
|  | 7,625*2*0,6*0,22 |  | 2.013 | [23 empty] | VV | 0
|  | osa C : | [25 empty] | VV | 0
|  | (5,7+7,625)*0,6*0,22 |  | 1.7589 | [23 empty] | VV | 0
|  | osy C/D : | [25 empty] | VV | 0
|  | 7,625*2*0,6*0,22 |  | 2.013 | [23 empty] | VV | 0
|  | osa D : | [25 empty] | VV | 0
|  | (5,7+7,625)*0,6*0,22 |  | 1.7589 | [23 empty] | VV | 0
|  | osa E1 : | [25 empty] | VV | 0
|  | 5,7*0,6*0,22 |  | 0.7524 | [23 empty] | VV | 0
|  | ve výtah. šachtě : | [25 empty] | VV | 0
|  | (0,725+2,25)*0,15*0,02 |  | 0.00893 | [23 empty] | VV | 0
|  | osy A-F, mezi osami 3 a 4 : | [25 empty] | VV | 0
|  | (2,85+1,725)*2*0,25*0,5 |  | 1.1438 | [23 empty] | VV | 0
|  | (1,95*0,3*0,69+2,65*0,3*1,0)*2 |  | 2.3973 | [23 empty] | VV | 0
|  | 2,3*2*0,25*1,0 |  | 1.15 | [23 empty] | VV | 0
|  | 3,2*2*0,3*0,87 |  | 1.6704 | [23 empty] | VV | 0
|  | 3,25*0,3*0,55 |  | 0.53625 | [23 empty] | VV | 0
|  | 3,2*2*0,3*0,65 |  | 1.248 | [23 empty] | VV | 0
|  | (2,0+2,35)*0,15*0,3 |  | 0.19575 | [23 empty] | VV | 0
|  | osa A : | [25 empty] | VV | 0
|  | 5,71*0,3*(0,49+0,09) |  | 0.99354 | [23 empty] | VV | 0
|  | (1,0+6,2)*0,3*0,49 |  | 1.0584 | [23 empty] | VV | 0
|  | osa F : | [25 empty] | VV | 0
|  | 7,7*0,3*(0,49+0,09) |  | 1.3398 | [23 empty] | VV | 0
|  | (1,0+6,2)*0,3*0,49 |  | 1.0584 | [23 empty] | VV | 0
|  | osa C : | [25 empty] | VV | 0
|  | (4,2*2+3,7)*0,3*1,24 |  | 4.5012 | [23 empty] | VV | 0
[28 empty] | VV | 0
|  | mezi osami 9 a 11 : | [25 empty] | VV | 0
|  | ve výtah. šachtě : | [25 empty] | VV | 0
|  | (1,6*2+0,7)*0,15*0,04 |  | 0.0234 | [23 empty] | VV | 0
|  | osa B : | [25 empty] | VV | 0
|  | (7,7+5,8)*0,5*0,45 |  | 3.0375 | [23 empty] | VV | 0
|  | osa C : | [25 empty] | VV | 0
|  | (2,76+5,8)*0,5*0,45 |  | 1.926 | [23 empty] | VV | 0
|  | osa D : | [25 empty] | VV | 0
|  | (7,7+5,8)*0,5*0,45 |  | 3.0375 | [23 empty] | VV | 0
|  | ve výtah. šachtě : | [25 empty] | VV | 0
|  | (2,71+0,925)*0,15*0,04 |  | 0.02181 | [23 empty] | VV | 0
|  | osa 10 : | [25 empty] | VV | 0
|  | 4,475*0,3*0,34 |  | 0.45645 | [23 empty] | VV | 0
|  | osa 10/11 : | [25 empty] | VV | 0
|  | 4,475*0,3*0,26 |  | 0.34905 | [23 empty] | VV | 0
|  | okolo otvoru : | [25 empty] | VV | 0
|  | osy 9/10 : | [25 empty] | VV | 0
|  | (4,94*2+15,36)*0,16*0,62 |  | 2.5038 | [23 empty] | VV | 0
|  | Mezisoučet |  | 103.2839 | [23 empty] | VV | 1
|  | Mezisoučet | [25 empty] | VV | 1
|  | 5NP : | [25 empty] | VV | 0
|  | osa 2 : | [25 empty] | VV | 0
|  | 30,9*0,7*0,34 |  | 7.3542 | [23 empty] | VV | 0
|  | osa 3.1 : | [25 empty] | VV | 0
|  | 11,0*0,3*1,14 |  | 3.762 | [23 empty] | VV | 0
|  | osa 4 : | [25 empty] | VV | 0
|  | 1,35*2*0,5*1,0 |  | 1.35 | [23 empty] | VV | 0
|  | osa 5 : | [25 empty] | VV | 0
|  | 1,35*2*0,5*1,0 |  | 1.35 | [23 empty] | VV | 0
|  | osa 6 : | [25 empty] | VV | 0
|  | 1,35*2*0,5*1,0 |  | 1.35 | [23 empty] | VV | 0
|  | osa 7 : | [25 empty] | VV | 0
|  | 1,35*2*0,5*1,0 |  | 1.35 | [23 empty] | VV | 0
|  | osa 8 : | [25 empty] | VV | 0
|  | 1,35*2*0,5*1,0 |  | 1.35 | [23 empty] | VV | 0
|  | osa 10 : | [25 empty] | VV | 0
|  | 22,425*0,5*0,45 |  | 5.0456 | [23 empty] | VV | 0
|  | osa A : | [25 empty] | VV | 0
|  | 5,7*0,25*0,56+8,325*0,25*0,52 |  | 1.8802 | [23 empty] | VV | 0
|  | osa A1 : | [25 empty] | VV | 0
|  | 7,625*0,6*0,22 |  | 1.0065 | [23 empty] | VV | 0
|  | osa B / 1-3 : | [25 empty] | VV | 0
|  | (5,7+7,625)*0,6*0,22 |  | 1.7589 | [23 empty] | VV | 0
|  | osy B/C : | [25 empty] | VV | 0
|  | 7,625*2*0,6*0,22 |  | 2.013 | [23 empty] | VV | 0
|  | osa C : | [25 empty] | VV | 0
|  | (5,7+7,625)*0,6*0,22 |  | 1.7589 | [23 empty] | VV | 0
|  | osy C/D : | [25 empty] | VV | 0
|  | 7,625*2*0,6*0,22 |  | 2.013 | [23 empty] | VV | 0
|  | osa D : | [25 empty] | VV | 0
|  | (5,7+7,625)*0,6*0,22 |  | 1.7589 | [23 empty] | VV | 0
|  | osa E1 : | [25 empty] | VV | 0
|  | 5,7*0,6*0,22 |  | 0.7524 | [23 empty] | VV | 0
|  | ve výtah. šachtě : | [25 empty] | VV | 0
|  | (0,725+2,25)*0,15*0,02 |  | 0.00893 | [23 empty] | VV | 0
|  | osy A-F, mezi osami 3 a 4 : | [25 empty] | VV | 0
|  | 3,2*4*0,3*0,45 |  | 1.728 | [23 empty] | VV | 0
|  | 2,0*0,15*0,3 |  | 0.09 | [23 empty] | VV | 0
|  | (2,2+2,35)*0,2*0,3 |  | 0.273 | [23 empty] | VV | 0
|  | 0,73*0,15*0,3 |  | 0.03285 | [23 empty] | VV | 0
|  | osa A : | [25 empty] | VV | 0
|  | 5,71*0,25*1,08 |  | 1.5417 | [23 empty] | VV | 0
|  | 5,71*0,15*0,17 |  | 0.14561 | [23 empty] | VV | 0
|  | osa F : | [25 empty] | VV | 0
|  | 7,7*0,25*1,08 |  | 2.079 | [23 empty] | VV | 0
|  | 7,7*0,15*0,17 |  | 0.19635 | [23 empty] | VV | 0
[28 empty] | VV | 0
|  | mezi osami 9 a 11 : | [25 empty] | VV | 0
|  | osa B : | [25 empty] | VV | 0
|  | (7,7+5,8)*0,5*0,45 |  | 3.0375 | [23 empty] | VV | 0
|  | osa C : | [25 empty] | VV | 0
|  | (7,7+5,8)*0,5*0,45 |  | 3.0375 | [23 empty] | VV | 0
|  | osa D : | [25 empty] | VV | 0
|  | (7,7+5,8)*0,5*0,45 |  | 3.0375 | [23 empty] | VV | 0
|  | osa 9/10 : | [25 empty] | VV | 0
|  | 4,475*0,3*0,3 |  | 0.40275 | [23 empty] | VV | 0
|  | osa 10/11 : | [25 empty] | VV | 0
|  | 4,475*0,3*0,3 |  | 0.40275 | [23 empty] | VV | 0
|  | Mezisoučet |  | 51.8671 | [23 empty] | VV | 1
|  | Mezisoučet | [25 empty] | VV | 1
|  | 6NP : | [25 empty] | VV | 0
|  | osa 2 : | [25 empty] | VV | 0
|  | 26,44*0,4*(0,302+0,46)/2 |  | 4.0295 | [23 empty] | VV | 0
|  | ve výtah. šachtě : | [25 empty] | VV | 0
|  | (0,725+2,25)*0,15*0,05 |  | 0.02231 | [23 empty] | VV | 0
|  | osa 10 : | [25 empty] | VV | 0
|  | (18,65+2,25)*0,4*0,3 |  | 2.508 | [23 empty] | VV | 0
|  | osa B : | [25 empty] | VV | 0
|  | (0,85+7,75)*0,4*0,302 |  | 1.0389 | [23 empty] | VV | 0
|  | 2,7*0,25*1,255 |  | 0.84713 | [23 empty] | VV | 0
|  | osa B/C : | [25 empty] | VV | 0
|  | 3,2*0,3*0,346 |  | 0.33216 | [23 empty] | VV | 0
|  | osa C : | [25 empty] | VV | 0
|  | (0,85+7,75)*0,4*0,456 |  | 1.5686 | [23 empty] | VV | 0
|  | osa C/D : | [25 empty] | VV | 0
|  | 3,2*0,3*0,353 |  | 0.33888 | [23 empty] | VV | 0
|  | osa D : | [25 empty] | VV | 0
|  | (0,85+7,75)*0,4*0,302 |  | 1.0389 | [23 empty] | VV | 0
|  | 2,7*0,25*1,255 |  | 0.84713 | [23 empty] | VV | 0
|  | mezi osami 9 a 10 : | [25 empty] | VV | 0
|  | osa B : | [25 empty] | VV | 0
|  | 9,05*(0,4*0,3+0,25*0,71) |  | 2.6924 | [23 empty] | VV | 0
|  | osa C : | [25 empty] | VV | 0
|  | (7,75+0,9)*0,4*0,3 |  | 1.038 | [23 empty] | VV | 0
|  | osa D : | [25 empty] | VV | 0
|  | (7,75+0,9)*0,4*0,3 |  | 1.038 | [23 empty] | VV | 0
|  | Mezisoučet |  | 17.3398 | [23 empty] | VV | 1
|  | propojení : | [25 empty] | VV | 0
|  | osy 1-3 : | [25 empty] | VV | 0
|  | 0,4*0,45*(5,8+7,6) |  | 2.412 | [23 empty] | VV | 0
|  | 0,4*0,85*(5,8+7,6) |  | 4.556 | [23 empty] | VV | 0
|  | 0,25*0,75*4,625*4 |  | 3.4688 | [23 empty] | VV | 0
|  | 0,5*0,55*1,95 |  | 0.53625 | [23 empty] | VV | 0
|  | osa 7 : | [25 empty] | VV | 0
|  | 0,6*0,75*7,3*2 |  | 6.57 | [23 empty] | VV | 0
|  | osy 7/8 : | [25 empty] | VV | 0
|  | 0,6*0,75*(6,95*3+7,3*2) |  | 15.9525 | [23 empty] | VV | 0
|  | osa 8 : | [25 empty] | VV | 0
|  | 0,6*0,65*7,3*2 |  | 5.694 | [23 empty] | VV | 0
|  | osa 9 : | [25 empty] | VV | 0
|  | 0,6*0,75*6,75 |  | 3.0375 | [23 empty] | VV | 0
|  | 0,3*0,66*7,3*2 |  | 2.8908 | [23 empty] | VV | 0
|  | osa 10 : | [25 empty] | VV | 0
|  | 0,35*0,86*(7,5+1,75) |  | 2.7843 | [23 empty] | VV | 0
|  | Mezisoučet |  | 47.9021 | [23 empty] | VV | 1
SPU
159 | 413321515R.Z2 | Nosníky z betonu železového C 40/50 - XC1 | m3 | 210.223 |  | 0 |  | 0 |  | 0 | 21 | 0 | 2.5251 | 530.83 | 0 | 0 |  | Vlastní | RTS 21/ II | 0.87 | 182.89 |  | Práce | Běžná |  |  |  | POL1_
|  | SO 01.2 - horní stavba : | [25 empty] | VV | 0
[28 empty] | VV | 0
|  | příčné průvlaky v modulové ose 4-8 : | [25 empty] | VV | 0
|  | mezipatro : | [25 empty] | VV | 0
|  | osa 4 : | [25 empty] | VV | 0
|  | 30,35*1,0*1,2 |  | 36.42 | [23 empty] | VV | 0
|  | osa 5 : | [25 empty] | VV | 0
|  | 6,95*2*1,0*1,72 |  | 23.908 | [23 empty] | VV | 0
|  | 1,5*2*1,0*(1,2+1,1) |  | 6.9 | [23 empty] | VV | 0
|  | 19,65*1,0*1,2 |  | 23.58 | [23 empty] | VV | 0
|  | osa 6 : | [25 empty] | VV | 0
|  | 3,65*2*1,0*1,72 |  | 12.556 | [23 empty] | VV | 0
|  | 23,05*1,0*1,2 |  | 27.66 | [23 empty] | VV | 0
|  | osa 7 : | [25 empty] | VV | 0
|  | 9,1*2*1,0*1,24 |  | 22.568 | [23 empty] | VV | 0
|  | osa 8 : | [25 empty] | VV | 0
|  | 8,7*2*1,0*1,11 |  | 19.314 | [23 empty] | VV | 0
|  | 14,0*1,0*(1,055+1,52)/2 |  | 18.025 | [23 empty] | VV | 0
|  | Mezisoučet |  | 190.931 | [23 empty] | VV | 1
|  | 2NP : | [25 empty] | VV | 0
|  | osa 7 : | [25 empty] | VV | 0
|  | 13,4*1,0*0,98 |  | 13.132 | [23 empty] | VV | 0
|  | 2,2*2*1,0*1,4 |  | 6.16 | [23 empty] | VV | 0
|  | Mezisoučet |  | 19.292 | [23 empty] | VV | 1
SPU
160 | 413321515R.Z3 | Nosníky z betonu železového C 40/50 - XC3 | m3 | 20.2015 |  | 0 |  | 0 |  | 0 | 21 | 0 | 2.5251 | 51.01 | 0 | 0 |  | Vlastní | RTS 21/ II | 0.87 | 17.58 |  | Práce | Běžná |  |  |  | POL1_
|  | SO 01.2 - horní stavba : | [25 empty] | VV | 0
[28 empty] | VV | 0
|  | propojení : | [25 empty] | VV | 0
|  | průvlaky v ose 2D-2C, 3F-3C, 4D-4C, C1-C4, D3-D4 : | [25 empty] | VV | 0
|  | 2D-2C : | [25 empty] | VV | 0
|  | 0,5*0,85*5,4 |  | 2.295 | [23 empty] | VV | 0
|  | 3F-3C : | [25 empty] | VV | 0
|  | 0,5*0,85*(7,35+6,9) |  | 6.0563 | [23 empty] | VV | 0
|  | 4D-4C : | [25 empty] | VV | 0
|  | 0,5*0,95*7,35 |  | 3.4912 | [23 empty] | VV | 0
|  | C1-C4 : | [25 empty] | VV | 0
|  | 0,5*0,55*(5,8+7,6) |  | 3.685 | [23 empty] | VV | 0
|  | 0,4*0,85*7,6 |  | 2.584 | [23 empty] | VV | 0
|  | D3-D4 : | [25 empty] | VV | 0
|  | 0,5*0,55*7,6 |  | 2.09 | [23 empty] | VV | 0
SPU
161 | 411320332R.Z1 | Strop z betonu C30/37 na filigr. deskách, tl.20 cm | m2 | 1184.9005 |  | 0 |  | 0 |  | 0 | 21 | 0 | 0.53199 | 630.36 | 0 | 0 |  | Vlastní | Indiv | 0 | 0 |  | Agregovaná položka | Zelená |  |  |  | POL2_
|  | 6NP : | [25 empty] | VV | 0
|  | 42,325*26,94 |  | 1140.2355 | [23 empty] | VV | 0
|  | 2,6*11,0+6,3*2,55/2*2 |  | 44.665 | [23 empty] | VV | 0
SPU
162 | 13383410R | Tyč ocelová válcovaná za tepla průřez: IPE; značka: S235JR (1.0038); h = 80 mm; b = 46 mm; s = 3,8 mm; t = 5,2 mm | t | 0.0264 |  | 0 |  | 0 |  | 0 | 21 | 0 | 1 | 0.03 | 0 | 0 | SPCM | RTS 24/ I | RTS 22/ I | 0 | 0 |  | Specifikace | Zelená |  |  |  | POL3_
|  | 0,024*1,1 |  | 0.0264 | [23 empty] | VV | 0
SPU
163 | 13432650R | tyč ocelová L (úhelník) válcovaná za tepla S235 (11375); rovnoramenná; tl = 14,00 mm; a = 200,0 mm; b = 200,0 mm | t | 0.0748 |  | 0 |  | 0 |  | 0 | 21 | 0 | 1 | 0.07 | 0 | 0 | SPCM | RTS 19/ I | RTS 19/ I | 0 | 0 |  | Specifikace | Zelená |  |  |  | POL3_
|  | 0,068*1,1 |  | 0.0748 | [23 empty] | VV | 0
SPU
164 | 13432655R | Tyč ocelová válcovaná za tepla průřez: rovnoramenné L; značka: S235JR (1.0038); a = 200 mm; b = 200 mm; t = 16,0 mm | t | 0.1045 |  | 0 |  | 0 |  | 0 | 21 | 0 | 1 | 0.1 | 0 | 0 | SPCM | RTS 24/ I | RTS 22/ I | 0 | 0 |  | Specifikace | Zelená |  |  |  | POL3_
|  | 0,095*1,1 |  | 0.1045 | [23 empty] | VV | 0
SPU
165 | 13435615R | tyč ocelová L (úhelník) válcovaná za tepla 11375 (S235JR); tl = 12,00 mm; a = 160,0 mm; b = 100,0 mm | t | 0.0451 |  | 0 |  | 0 |  | 0 | 21 | 0 | 1 | 0.05 | 0 | 0 | SPCM | RTS 16/ I | RTS 16/ I | 0 | 0 |  | Specifikace | Zelená |  |  |  | POL3_
|  | 0,041*1,1 |  | 0.0451 | [23 empty] | VV | 0
SPU
166 | 13487135R | Tyč ocelová válcovaná za tepla průřez: HEB; značka: S235JR (1.0038); h = 280 mm; b = 280 mm; s = 10,5 mm; t = 18,0 mm | t | 1.1 |  | 0 |  | 0 |  | 0 | 21 | 0 | 1 | 1.1 | 0 | 0 | SPCM | RTS 24/ I | RTS 22/ I | 0 | 0 |  | Specifikace | Zelená |  |  |  | POL3_
|  | (0,371+0,464+0,165)*1,1 |  | 1.1 | [23 empty] | VV | 0
SPU
167 | 13487140R | Tyč ocelová válcovaná za tepla průřez: HEB; značka: S235JR (1.0038); h = 300 mm; b = 300 mm; s = 11,0 mm; t = 19,0 mm | t | 0.341 |  | 0 |  | 0 |  | 0 | 21 | 0 | 1 | 0.34 | 0 | 0 | SPCM | RTS 24/ I | RTS 22/ I | 0 | 0 |  | Specifikace | Zelená |  |  |  | POL3_
|  | 0,310*1,1 |  | 0.341 | [23 empty] | VV | 0
SPU
168 | VS-01 | Výztuž proti propíchnutí smyk 10-200-3 - D+M | kus | 8 |  | 0 |  | 0 |  | 0 | 21 | 0 | 0.00067 | 0.01 | 0 | 0 |  | Vlastní | Indiv | 0 | 0 |  | Specifikace | Běžná |  |  |  | POL3_
SPU
169 | VS-02 | Výztuž proti propíchnutí smyk 12-300-3 - D+M | kus | 16 |  | 0 |  | 0 |  | 0 | 21 | 0 | 0.00128 | 0.02 | 0 | 0 |  | Vlastní | Indiv | 0 | 0 |  | Specifikace | Běžná |  |  |  | POL3_
SPU
170 | VS-03 | Výztuž proti propíchnutí smyk 12-300-3 - D+M | kus | 16 |  | 0 |  | 0 |  | 0 | 21 | 0 | 0.00128 | 0.02 | 0 | 0 |  | Vlastní | Indiv | 0 | 0 |  | Specifikace | Běžná |  |  |  | POL3_
SPU
171 | VS-04 | Výztuž proti propíchnutí smyk 14-300-2 - D+M | kus | 49 |  | 0 |  | 0 |  | 0 | 21 | 0 | 0.00109 | 0.05 | 0 | 0 |  | Vlastní | Indiv | 0 | 0 |  | Specifikace | Běžná |  |  |  | POL3_
|  | 4+20+20+5 |  | 49 | [23 empty] | VV | 0
SPU
172 | VS-05 | Výztuž proti propíchnutí smyk 14-300-3 - D+M | kus | 63 |  | 0 |  | 0 |  | 0 | 21 | 0 | 0.00167 | 0.11 | 0 | 0 |  | Vlastní | Indiv | 0 | 0 |  | Specifikace | Běžná |  |  |  | POL3_
|  | 8+20+20+15 |  | 63 | [23 empty] | VV | 0
SPU
Díl: | 43 | Schodiště |  |  |  | 0 |  | 0 |  | 0 |  | 0 |  | 401.88 |  | 0 |  |  |  |  | 4146.8 | [6 empty] | DIL
173 | 380932217R00 | Dodatečné vlepování betonářské výztuže D 16 mm, do betonu, dovolené namáhání v tahu Nperm,s do 62,4 kN | m | 0.6 |  | 0 |  | 0 |  | 0 | 21 | 0 | 0.00292 | 0 | 0 | 0 | 801-4 | RTS 21/ II | RTS 21/ II | 0.86 | 0.52 |  | Práce | Zelená |  |  |  | POL1_
|  | SCH A výztuž D14 mm : | [25 empty] | VV | 0
|  | 0,30*2 |  | 0.6 | [23 empty] | VV | 0
SPU
174 | 430321514R00 | Beton schodišťových konstrukcí (stupňů, schodnic, ramen, podest s nosníky) železový třídy C 30/37 | m3 | 4.5464 |  | 0 |  | 0 |  | 0 | 21 | 0 | 2.5251 | 11.48 | 0 | 0 | 801-1 | RTS 24/ I | RTS 22/ I | 3.77 | 17.14 |  | Práce | Běžná |  |  |  | POL1_
|  | SO 01.2.2 - technologické centrum : | [25 empty] | VV | 0
[28 empty] | VV | 0
|  | SCH A : | [25 empty] | VV | 0
|  | deska : | [25 empty] | VV | 0
|  | 1,23*(2,7+3,1+3,7+2,4)*0,17 |  | 2.4883 | [23 empty] | VV | 0
|  | SCH B : | [25 empty] | VV | 0
|  | deska : | [25 empty] | VV | 0
|  | 1,625*(0,3*0,3/2+5,05*0,24+0,19*0,1/2) |  | 2.0581 | [23 empty] | VV | 0
SPU
175 | 430361821R00 | Výztuž schodišťových konstrukcí (stupňů, schodnic, ramen, podest s nosníky) z betonářské oceli 10505 | t | 22.878 |  | 0 |  | 0 |  | 0 | 21 | 0 | 1.0209 | 23.36 | 0 | 0 | 801-1 | RTS 24/ I | RTS 22/ I | 54.17 | 1239.3 |  | Práce | Běžná |  |  |  | POL1_
|  | Včetně distančních prvků. | [25 empty] | SPI
|  | SO 01.2.2. - technologické centrum : | [25 empty] | VV | 0
|  | 120 kg/m3 : | [25 empty] | VV | 0
|  | Odkaz na mn. položky pořadí 174 : 4,54633*0,12 |  | 0.54556 | [23 empty] | VV | 5
|  | Mezisoučet |  | 0.54556 | [23 empty] | VV | 1
[28 empty] | VV | 0
|  | SO 01.2 - horní stavba : | [25 empty] | VV | 0
|  | úniková schodiště : | [25 empty] | VV | 0
|  | 175 kg/m3 : | [25 empty] | VV | 0
|  | 64,48*0,175 |  | 11.284 | [23 empty] | VV | 0
[28 empty] | VV | 0
|  | slavnostní schodiště : | [25 empty] | VV | 0
|  | 270 kg/m3 : | [25 empty] | VV | 0
|  | 40,92*0,27 |  | 11.0484 | [23 empty] | VV | 0
|  | Mezisoučet |  | 22.3324 | [23 empty] | VV | 1
SPU
176 | 431351121R00 | Bednění podest a podstupňových desek přímočarých zřízení | m2 | 634.4109 |  | 0 |  | 0 |  | 0 | 21 | 0 | 0.04597 | 29.16 | 0 | 0 | 801-1 | RTS 24/ I | RTS 22/ I | 2.3 | 1459.14 |  | Práce | Běžná |  |  |  | POL1_
|  | včetně podpěrné konstrukce o výšce do 4 m | [25 empty] | SPI
|  | s pomocným lešením o výšce podlahy do 1900 mm a pro zatížení do 1,5 kPa, | [25 empty] | POP
|  | SO 01.2.2 - technologické centrum : | [25 empty] | VV | 0
[28 empty] | VV | 0
|  | SCH A : | [25 empty] | VV | 0
|  | deska : | [25 empty] | VV | 0
|  | (1,23+0,3*2)*(2,7+3,1+3,7+2,4) |  | 21.777 | [23 empty] | VV | 0
|  | SCH B : | [25 empty] | VV | 0
|  | deska : | [25 empty] | VV | 0
|  | (1,625+0,4*2)*5,05 |  | 12.2462 | [23 empty] | VV | 0
|  | 0,3*0,3/2*2 |  | 0.09 | [23 empty] | VV | 0
|  | Mezisoučet |  | 34.1133 | [23 empty] | VV | 1
|  | Mezisoučet | [25 empty] | VV | 1
|  | SO 01.2 - horní stavba : | [25 empty] | VV | 0
|  | 1NP : | [25 empty] | VV | 0
|  | osa A : | [25 empty] | VV | 0
|  | (1,25+0,4*2)*6,0 |  | 12.3 | [23 empty] | VV | 0
|  | Mezisoučet |  | 12.3 | [23 empty] | VV | 1
|  | strop nad 1NP : | [25 empty] | VV | 0
|  | osy 1-3 : | [25 empty] | VV | 0
|  | schodiště : | [25 empty] | VV | 0
|  | (1,2+0,2*2)*1,7 |  | 2.72 | [23 empty] | VV | 0
|  | (1,2+0,2*2)*5,2 |  | 8.32 | [23 empty] | VV | 0
|  | osy 9-11 : | [25 empty] | VV | 0
|  | schodiště : | [25 empty] | VV | 0
|  | 3,8*(1,775+0,2*2) |  | 8.265 | [23 empty] | VV | 0
|  | 1,6*(1,525+0,2*2) |  | 3.08 | [23 empty] | VV | 0
|  | schodiště : | [25 empty] | VV | 0
|  | deska tl. 160mm : | [25 empty] | VV | 0
|  | 2,95*(1,675+0,16*2) |  | 5.8853 | [23 empty] | VV | 0
|  | 3,6*(1,925+0,16*2) |  | 8.082 | [23 empty] | VV | 0
|  | Mezisoučet |  | 36.3522 | [23 empty] | VV | 1
|  | Mezisoučet | [25 empty] | VV | 1
|  | mezipatro : | [25 empty] | VV | 0
|  | osy 1-3 : | [25 empty] | VV | 0
|  | schodiště : | [25 empty] | VV | 0
|  | (1,2+0,22*2)*5,4 |  | 8.856 | [23 empty] | VV | 0
|  | (1,2+0,22*2)*1,7 |  | 2.788 | [23 empty] | VV | 0
|  | schodiště : | [25 empty] | VV | 0
|  | (1,2+0,22*2)*2,1 |  | 3.444 | [23 empty] | VV | 0
|  | (1,2+0,22*2)*4,5 |  | 7.38 | [23 empty] | VV | 0
|  | osy 4-6 : | [25 empty] | VV | 0
|  | schodiště tl. 220mm : | [25 empty] | VV | 0
|  | 4,2*(1,3+0,22*2) |  | 7.308 | [23 empty] | VV | 0
|  | 1,6*(1,3+0,22*2) |  | 2.784 | [23 empty] | VV | 0
|  | schodiště tl. 160mm : | [25 empty] | VV | 0
|  | 2,7*(1,675+0,16*2) |  | 5.3865 | [23 empty] | VV | 0
|  | 3,3*(1,375+0,16*2) |  | 5.5935 | [23 empty] | VV | 0
|  | Mezisoučet |  | 43.54 | [23 empty] | VV | 1
|  | Mezisoučet | [25 empty] | VV | 1
|  | 2NP : | [25 empty] | VV | 0
|  | osy 3-3.1 : | [25 empty] | VV | 0
|  | schodiště tl. 220mm : | [25 empty] | VV | 0
|  | (1,2+0,22*2)*4,5*2 |  | 14.76 | [23 empty] | VV | 0
|  | (1,2+0,22*2)*4,1*2 |  | 13.448 | [23 empty] | VV | 0
|  | osy 9-11 : | [25 empty] | VV | 0
|  | schodiště tl. 220mm : | [25 empty] | VV | 0
|  | 4,99*(1,3+0,22*2) |  | 8.6826 | [23 empty] | VV | 0
|  | 4,72*(1,3+0,22*2) |  | 8.2128 | [23 empty] | VV | 0
|  | 5,24*(1,675+0,22*2) |  | 11.0826 | [23 empty] | VV | 0
|  | 5,68*(1,375+0,22*2) |  | 10.3092 | [23 empty] | VV | 0
|  | Mezisoučet |  | 66.4952 | [23 empty] | VV | 1
|  | Mezisoučet | [25 empty] | VV | 1
|  | 3NP : | [25 empty] | VV | 0
|  | osy 3-3.1 : | [25 empty] | VV | 0
|  | schodiště tl. 220mm : | [25 empty] | VV | 0
|  | (1,2+0,22*2)*4,9*2 |  | 16.072 | [23 empty] | VV | 0
|  | (1,2+0,22*2)*5,2*2 |  | 17.056 | [23 empty] | VV | 0
|  | osy 9-11 : | [25 empty] | VV | 0
|  | schodiště tl. 220mm : | [25 empty] | VV | 0
|  | 4,7*(1,3+0,22*2) |  | 8.178 | [23 empty] | VV | 0
|  | 4,4*(1,3+0,22*2) |  | 7.656 | [23 empty] | VV | 0
|  | 4,8*(1,675+0,22*2) |  | 10.152 | [23 empty] | VV | 0
|  | 5,3*(1,675+0,22*2) |  | 11.2095 | [23 empty] | VV | 0
|  | Mezisoučet |  | 70.3235 | [23 empty] | VV | 1
|  | Mezisoučet | [25 empty] | VV | 1
|  | 4NP : | [25 empty] | VV | 0
|  | osy 3-3.1 : | [25 empty] | VV | 0
|  | schodiště tl. 220mm : | [25 empty] | VV | 0
|  | (1,2+0,22*2)*4,9*2 |  | 16.072 | [23 empty] | VV | 0
|  | (1,2+0,22*2)*5,2*2 |  | 17.056 | [23 empty] | VV | 0
|  | osy 9-11 : | [25 empty] | VV | 0
|  | schodiště tl. 220mm : | [25 empty] | VV | 0
|  | 4,7*(1,3+0,22*2) |  | 8.178 | [23 empty] | VV | 0
|  | 4,4*(1,3+0,22*2) |  | 7.656 | [23 empty] | VV | 0
|  | 4,8*(1,675+0,22*2) |  | 10.152 | [23 empty] | VV | 0
|  | 5,3*(1,675+0,22*2) |  | 11.2095 | [23 empty] | VV | 0
|  | Mezisoučet |  | 70.3235 | [23 empty] | VV | 1
|  | 5NP : | [25 empty] | VV | 0
|  | osy 3-4 : | [25 empty] | VV | 0
|  | schodiště tl. 220mm : | [25 empty] | VV | 0
|  | (1,2+0,3*2)*3,6 |  | 6.48 | [23 empty] | VV | 0
|  | (1,2+0,3*2)*5,9 |  | 10.62 | [23 empty] | VV | 0
|  | (1,2+0,3*2)*5,5 |  | 9.9 | [23 empty] | VV | 0
|  | (1,2+0,3*2)*5,9 |  | 10.62 | [23 empty] | VV | 0
|  | schodiště tl. 210mm : | [25 empty] | VV | 0
|  | 3,5*(1,3+0,21*2) |  | 6.02 | [23 empty] | VV | 0
|  | (3,1+3,7)*(1,27+0,21*2) |  | 11.492 | [23 empty] | VV | 0
|  | mezipodesta tl. 220m : | [25 empty] | VV | 0
|  | 0,62*(1,27+0,22*2) |  | 1.0602 | [23 empty] | VV | 0
|  | schodiště tl. 220mm : | [25 empty] | VV | 0
|  | 3,9*(1,37+0,22*2) |  | 7.059 | [23 empty] | VV | 0
|  | trám : | [25 empty] | VV | 0
|  | (0,5+0,95/2*2)*1,37 |  | 1.9865 | [23 empty] | VV | 0
|  | schodiště tl. 220mm : | [25 empty] | VV | 0
|  | 4,5*(1,37+0,22*2) |  | 8.145 | [23 empty] | VV | 0
|  | schodiště tl. 200mm : | [25 empty] | VV | 0
|  | (1,623+1,0+1,14)*(1,02+0,2*2) |  | 5.3435 | [23 empty] | VV | 0
|  | Mezisoučet |  | 78.7262 | [23 empty] | VV | 1
|  | propojení : | [25 empty] | VV | 0
|  | osa 4 : | [25 empty] | VV | 0
|  | 1,25*(1,3+0,14*2) |  | 1.975 | [23 empty] | VV | 0
|  | osa 10 : | [25 empty] | VV | 0
|  | (3,39+0,14*2)*(0,45+1,7+0,1) |  | 8.2575 | [23 empty] | VV | 0
|  | (2,325+0,14*2)*(1,4+1,7+0,1) |  | 8.336 | [23 empty] | VV | 0
|  | Mezisoučet |  | 18.5685 | [23 empty] | VV | 1
|  | reprezentativní schodiště 1NP : | [25 empty] | VV | 0
|  | (14,0+0,35*2)*(3,8+0,725+4,4+0,63+4,3) |  | 203.6685 | [23 empty] | VV | 0
SPU
177 | 431351122R00 | Bednění podest a podstupňových desek přímočarých odstranění | m2 | 634.4109 |  | 0 |  | 0 |  | 0 | 21 | 0 | 0 | 0 | 0 | 0 | 801-1 | RTS 24/ I | RTS 22/ I | 0.34 | 215.7 |  | Práce | Zelená |  |  |  | POL1_
|  | včetně podpěrné konstrukce o výšce do 4 m | [25 empty] | SPI
|  | Odkaz na mn. položky pořadí 176 : 634,41086 |  | 634.4109 | [23 empty] | VV | 5
SPU
178 | 434351141R00 | Bednění stupňů betonovaných na podstupňové desce nebo na terénu přímočarých zřízení | m2 | 267.0249 |  | 0 |  | 0 |  | 0 | 21 | 0 | 0.01693 | 4.52 | 0 | 0 | 801-1 | RTS 24/ I | RTS 22/ I | 1.54 | 411.22 |  | Práce | Běžná |  |  |  | POL1_
|  | SO 01.2.2 - technologické centrum : | [25 empty] | VV | 0
[28 empty] | VV | 0
|  | SCH A : | [25 empty] | VV | 0
|  | 1,23*(0,169+0,29)*(8+9) |  | 9.5977 | [23 empty] | VV | 0
|  | 1,23*(0,168+0,29)*11 |  | 6.1967 | [23 empty] | VV | 0
|  | 1,23*(0,171+0,29)*7 |  | 3.9692 | [23 empty] | VV | 0
|  | SCH B : | [25 empty] | VV | 0
|  | 0,805*2*(0,172+0,29)*15 |  | 11.1573 | [23 empty] | VV | 0
|  | Mezisoučet |  | 30.9209 | [23 empty] | VV | 1
|  | Mezisoučet | [25 empty] | VV | 1
|  | SO 01.2 - horní stavba : | [25 empty] | VV | 0
|  | 1NP : | [25 empty] | VV | 0
|  | osa A : | [25 empty] | VV | 0
|  | 1,25*(0,15+0,29)*16 |  | 8.8 | [23 empty] | VV | 0
|  | Mezisoučet |  | 8.8 | [23 empty] | VV | 1
|  | reprezentativní schodiště : | [25 empty] | VV | 0
|  | 14,0*(0,151+0,3)*36 |  | 227.304 | [23 empty] | VV | 0
|  | Mezisoučet |  | 227.304 | [23 empty] | VV | 1
SPU
179 | 434351142R00 | Bednění stupňů betonovaných na podstupňové desce nebo na terénu přímočarých odstranění | m2 | 267.0249 |  | 0 |  | 0 |  | 0 | 21 | 0 | 0 | 0 | 0 | 0 | 801-1 | RTS 24/ I | RTS 22/ I | 0.26 | 69.43 |  | Práce | Zelená |  |  |  | POL1_
|  | Odkaz na mn. položky pořadí 178 : 267,02494 |  | 267.0249 | [23 empty] | VV | 5
SPU
180 | 430321514R.Z1 | Beton schodišťových konstrukcí železový C 35/45 - XC1 | m3 | 105.4019 |  | 0 |  | 0 |  | 0 | 21 | 0 | 2.5251 | 266.15 | 0 | 0 |  | Vlastní | RTS 21/ II | 3.77 | 397.37 |  | Práce | Běžná |  |  |  | POL1_
|  | SO 01.2 - horní stavba : | [25 empty] | VV | 0
|  | 1NP : | [25 empty] | VV | 0
|  | osa A : | [25 empty] | VV | 0
|  | 1,25*6,0*0,22 |  | 1.65 | [23 empty] | VV | 0
|  | strop nad 1NP : | [25 empty] | VV | 0
|  | osy 1-3 : | [25 empty] | VV | 0
|  | schodiště : | [25 empty] | VV | 0
|  | 1,2*1,7*0,2 |  | 0.408 | [23 empty] | VV | 0
|  | 1,2*5,2*0,2 |  | 1.248 | [23 empty] | VV | 0
|  | osy 9-11 : | [25 empty] | VV | 0
|  | schodiště : | [25 empty] | VV | 0
|  | 3,8*1,775*0,2 |  | 1.349 | [23 empty] | VV | 0
|  | 1,6*1,525*0,2 |  | 0.488 | [23 empty] | VV | 0
|  | schodiště : | [25 empty] | VV | 0
|  | deska tl. 160mm : | [25 empty] | VV | 0
|  | 2,95*1,675*0,16 |  | 0.7906 | [23 empty] | VV | 0
|  | 3,6*1,925*0,16 |  | 1.1088 | [23 empty] | VV | 0
[28 empty] | VV | 0
|  | mezipatro : | [25 empty] | VV | 0
|  | osy 1-3 : | [25 empty] | VV | 0
|  | schodiště : | [25 empty] | VV | 0
|  | 1,2*5,4*0,22 |  | 1.4256 | [23 empty] | VV | 0
|  | 1,2*1,7*0,22 |  | 0.4488 | [23 empty] | VV | 0
|  | schodiště : | [25 empty] | VV | 0
|  | 1,2*2,1*0,22 |  | 0.5544 | [23 empty] | VV | 0
|  | 1,2*4,5*0,22 |  | 1.188 | [23 empty] | VV | 0
|  | osy 4-6 : | [25 empty] | VV | 0
|  | schodiště tl. 220mm : | [25 empty] | VV | 0
|  | 4,2*1,3*0,22 |  | 1.2012 | [23 empty] | VV | 0
|  | 1,6*1,3*0,22 |  | 0.4576 | [23 empty] | VV | 0
|  | schodiště tl. 160mm : | [25 empty] | VV | 0
|  | 2,7*1,675*0,16 |  | 0.7236 | [23 empty] | VV | 0
|  | 3,3*1,375*0,16 |  | 0.726 | [23 empty] | VV | 0
[28 empty] | VV | 0
|  | 2NP : | [25 empty] | VV | 0
|  | osy 3-3.1 : | [25 empty] | VV | 0
|  | schodiště tl. 220mm : | [25 empty] | VV | 0
|  | 1,2*4,5*2*0,22 |  | 2.376 | [23 empty] | VV | 0
|  | 1,2*4,1*2*0,22 |  | 2.1648 | [23 empty] | VV | 0
|  | osy 9-11 : | [25 empty] | VV | 0
|  | schodiště tl. 220mm : | [25 empty] | VV | 0
|  | 4,99*1,3*0,22 |  | 1.4271 | [23 empty] | VV | 0
|  | 4,72*1,3*0,22 |  | 1.3499 | [23 empty] | VV | 0
|  | 5,24*1,675*0,22 |  | 1.9309 | [23 empty] | VV | 0
|  | 5,68*1,375*0,22 |  | 1.7182 | [23 empty] | VV | 0
[28 empty] | VV | 0
|  | 3NP : | [25 empty] | VV | 0
|  | osy 3-3.1 : | [25 empty] | VV | 0
|  | schodiště tl. 220mm : | [25 empty] | VV | 0
|  | 1,2*4,9*2*0,22 |  | 2.5872 | [23 empty] | VV | 0
|  | 1,2*5,2*2*0,22 |  | 2.7456 | [23 empty] | VV | 0
|  | osy 9-11 : | [25 empty] | VV | 0
|  | schodiště tl. 220mm : | [25 empty] | VV | 0
|  | 4,7*1,3*0,22 |  | 1.3442 | [23 empty] | VV | 0
|  | 4,4*1,3*0,22 |  | 1.2584 | [23 empty] | VV | 0
|  | 4,8*1,675*0,22 |  | 1.7688 | [23 empty] | VV | 0
|  | 5,3*1,675*0,22 |  | 1.953 | [23 empty] | VV | 0
[28 empty] | VV | 0
|  | 4NP : | [25 empty] | VV | 0
|  | osy 3-3.1 : | [25 empty] | VV | 0
|  | schodiště tl. 220mm : | [25 empty] | VV | 0
|  | 1,2*4,9*2*0,22 |  | 2.5872 | [23 empty] | VV | 0
|  | 1,2*5,2*2*0,22 |  | 2.7456 | [23 empty] | VV | 0
|  | osy 9-11 : | [25 empty] | VV | 0
|  | schodiště tl. 220mm : | [25 empty] | VV | 0
|  | 4,7*1,3*0,22 |  | 1.3442 | [23 empty] | VV | 0
|  | 4,4*1,3*0,22 |  | 1.2584 | [23 empty] | VV | 0
|  | 4,8*1,675*0,22 |  | 1.7688 | [23 empty] | VV | 0
|  | 5,3*1,675*0,22 |  | 1.953 | [23 empty] | VV | 0
[28 empty] | VV | 0
|  | 5NP : | [25 empty] | VV | 0
|  | osy 3-4 : | [25 empty] | VV | 0
|  | schodiště tl. 220mm : | [25 empty] | VV | 0
|  | 1,2*3,6*0,3 |  | 1.296 | [23 empty] | VV | 0
|  | 1,2*5,9*0,3 |  | 2.124 | [23 empty] | VV | 0
|  | 1,2*5,5*0,3 |  | 1.98 | [23 empty] | VV | 0
|  | 1,2*5,9*0,3 |  | 2.124 | [23 empty] | VV | 0
|  | schodiště tl. 210mm : | [25 empty] | VV | 0
|  | 3,5*1,3*0,21 |  | 0.9555 | [23 empty] | VV | 0
|  | (3,1+3,7)*1,27*0,21 |  | 1.8136 | [23 empty] | VV | 0
|  | mezipodesta tl. 220m : | [25 empty] | VV | 0
|  | 0,62*1,27*0,22 |  | 0.17323 | [23 empty] | VV | 0
|  | schodiště tl. 220mm : | [25 empty] | VV | 0
|  | 3,9*1,37*0,22 |  | 1.1755 | [23 empty] | VV | 0
|  | trám : | [25 empty] | VV | 0
|  | 0,5*0,95/2*1,37 |  | 0.32538 | [23 empty] | VV | 0
|  | schodiště tl. 220mm : | [25 empty] | VV | 0
|  | 4,5*1,37*0,22 |  | 1.3563 | [23 empty] | VV | 0
|  | schodiště tl. 200mm : | [25 empty] | VV | 0
|  | (1,623+1,0+1,14)*1,02*0,2 |  | 0.76765 | [23 empty] | VV | 0
[28 empty] | VV | 0
|  | propojení : | [25 empty] | VV | 0
|  | osa 4 : | [25 empty] | VV | 0
|  | 1,25*1,3*0,14 |  | 0.2275 | [23 empty] | VV | 0
|  | osa 10 : | [25 empty] | VV | 0
|  | 3,39*(0,45+1,7+0,1)*0,14 |  | 1.0678 | [23 empty] | VV | 0
|  | 2,325*(1,4+1,7+0,1)*0,14 |  | 1.0416 | [23 empty] | VV | 0
|  | Mezisoučet |  | 64.4771 | [23 empty] | VV | 1
|  | reprezentativní schodiště 1NP : | [25 empty] | VV | 0
|  | 14,0*(3,8*0,18+0,725*0,24+4,4*0,22+0,63*0,24+4,3*0,22) |  | 40.9248 | [23 empty] | VV | 0
|  | Mezisoučet |  | 40.9248 | [23 empty] | VV | 1
SPU
181 | 434311116R.Z1 | Stupně dusané na terén, na desku, z betonu C 30/37 - XC3 | m | 87.2 |  | 0 |  | 0 |  | 0 | 21 | 0 | 0.11369 | 9.91 | 0 | 0 |  | Vlastní | RTS 21/ II | 0.57 | 49.7 |  | Práce | Běžná |  |  |  | POL1_
|  | SO 01.2.2 - technologické centrum : | [25 empty] | VV | 0
[28 empty] | VV | 0
|  | SCH A : | [25 empty] | VV | 0
|  | 1,23*(8+9) |  | 20.91 | [23 empty] | VV | 0
|  | 1,23*11 |  | 13.53 | [23 empty] | VV | 0
|  | 1,23*7 |  | 8.61 | [23 empty] | VV | 0
|  | SCH B : | [25 empty] | VV | 0
|  | 0,805*2*15 |  | 24.15 | [23 empty] | VV | 0
|  | Mezisoučet |  | 67.2 | [23 empty] | VV | 1
|  | Mezisoučet | [25 empty] | VV | 1
|  | SO 01.2 - horní stavba : | [25 empty] | VV | 0
|  | 1NP : | [25 empty] | VV | 0
|  | osa A : | [25 empty] | VV | 0
|  | 1,25*16 |  | 20 | [23 empty] | VV | 0
|  | Mezisoučet |  | 20 | [23 empty] | VV | 1
SPU
182 | 434311116R.Z2 | Stupně dusané na terén, na desku, z betonu C 35/45 - XC1 | m | 504 |  | 0 |  | 0 |  | 0 | 21 | 0 | 0.11369 | 57.3 | 0 | 0 |  | Vlastní | RTS 21/ II | 0.57 | 287.28 |  | Práce | Běžná |  |  |  | POL1_
|  | reprezentativní schodiště : | [25 empty] | VV | 0
|  | 14,0*36 |  | 504 | [23 empty] | VV | 0
SPU
Díl: | 47 | Podhledy |  |  |  | 0 |  | 0 |  | 0 |  | 0 |  | 111.49 |  | 0 |  |  |  |  | 0 | [6 empty] | DIL
183 | 47-OBX | SKLÁDANÝ PODHLED Z KOVOVÝCH KAZET, D+M dle PD | m2 | 2693.4 |  | 0 |  | 0 |  | 0 | 21 | 0 | 0.04 | 107.74 | 0 | 0 |  | Vlastní | Indiv | 0 | 0 |  | Práce | Nová |  |  |  | POL1_1
|  | - MATERIÁL GALVANIZOVANÁ OCEL TL. 0,6-0,7 MM | [25 empty] | POP
|  | - ROZEBÍRATELNÉ KAZETY, ZAJIŠTĚNÉ ZÁMEČKEM PROTI NADZDVIHNUTÍ | [25 empty] | POP
|  | - SPÁRY MEZI JEDNOTLIVÝMI KAZETAMI 3 MM | [25 empty] | POP
|  | - BAREVNOST BUDE UPŘESNĚNA V RÁMCI AUTORSKÉHO DOZORU | [25 empty] | POP
|  | - INTERIÉROVÉ KAZETY AKUSTICKY POHLTIVÉ - OPATŘENÉ MIKROPERFORACÍ A POHLTIVÝM MATERIÁLEM Z RUBOVÉ STRANY | [25 empty] | POP |  | - INTERIÉROVÉ KAZETY AKUSTICKY POHLTIVÉ - OPATŘENÉ MIKROPERFORACÍ A POHLTIVÝM MATERIÁLEM Z RUBOVÉ STRANY
|  | - VČETNĚ AKUSTICKÉ VÝPLNĚ, PŘECHODŮ, LEMOVÁNÍ, OTVORŮ PRO INSTALACE A SVÍTIDLA | [25 empty] | POP
|  | - VČETNĚ NOSNÉ PODKONSTRUKCE | [25 empty] | POP
POP
|  | SOUHRNNÉ ORIENTAČNÍ ÚDAJE: | [25 empty] | POP
POP
|  | - CELKOVÁ PLOCHA VŠECH KAZET = 2693,40 M2 | [25 empty] | POP
|  | - Z TOHO ATYPICKÁ PERFORACE (VIZ POZN. 2) = 116,53 M2 | [25 empty] | POP
|  | - CELKOVÝ POČET PLECHOVÝCH BOXŮ (VIZ. POZN. 3) = 495 | [25 empty] | POP
|  | - CELKOVÝ POČET VYŘÍZNUTÝCH OTVORŮ (PRO VZT, SVĚTLA APOD.) = 1078 KS | [25 empty] | POP
POP
|  | viz výkr. D.1.1.818A, D.1.1.818B | [25 empty] | POP
SPU
184 | 47-OP01 | OP01 Lišta , D+M dle PD | m | 1149.57 |  | 0 |  | 0 |  | 0 | 21 | 0 | 0.002 | 2.3 | 0 | 0 |  | Vlastní | Indiv | 0 | 0 |  | Práce | Nová |  |  |  | POL1_1
|  | dle výkr. č. D.1.1.818A, D.1.1.818B | [25 empty] | POP
SPU
185 | 47-OP02 | OP02 Lišta , D+M dle PD | m | 643.98 |  | 0 |  | 0 |  | 0 | 21 | 0 | 0.002 | 1.29 | 0 | 0 |  | Vlastní | Indiv | 0 | 0 |  | Práce | Nová |  |  |  | POL1_1
|  | dle výkr. č. D.1.1.818A, D.1.1.818B | [25 empty] | POP
SPU
186 | 47-OP03 | OP03 Lišta , D+M dle PD | m | 79.31 |  | 0 |  | 0 |  | 0 | 21 | 0 | 0.002 | 0.16 | 0 | 0 |  | Vlastní | Indiv | 0 | 0 |  | Práce | Nová |  |  |  | POL1_1
|  | dle výkr. č. D.1.1.818A, D.1.1.818B | [25 empty] | POP
SPU
Díl: | 61 | Úpravy povrchů vnitřní |  |  |  | 0 |  | 0 |  | 0 |  | 0 |  | 1693.36 |  | 0 |  |  |  |  | 79.59 | [6 empty] | DIL
187 | 622319005R00 | Vyrovnávací vrstva z cementové malty tl. 10 mm | m2 | 150.669 |  | 0 |  | 0 |  | 0 | 21 | 0 | 0.021 | 3.16 | 0 | 0 |  | RTS 24/ I | RTS 22/ I | 0.36 | 54.24 |  | Práce | Zelená |  |  |  | POL1_
|  | stěny i strop - zohlednit v j.c. : | [25 empty] | VV | 0
|  | ke skladbě AK1 : | [25 empty] | VV | 0
|  | Odkaz na mn. položky pořadí 754 : 150,66900 |  | 150.669 | [23 empty] | VV | 5
SPU
188 | 61.2 | Nástřik stropů sádrový protipožární strojně, tloušťka vrstvy/vrstev pro REI 180 DP1 | m2 | 54.88 |  | 0 |  | 0 |  | 0 | 21 | 0 | 0.01515 | 0.83 | 0 | 0 |  | Vlastní | RTS 21/ II | 0.2 | 10.98 |  | Práce | Běžná |  |  |  | POL1_
|  | ke skladbě P02 : | [25 empty] | VV | 0
|  | P1.50b : | [25 empty] | VV | 0
|  | 54,88 |  | 54.88 | [23 empty] | VV | 0
SPU
189 | 61.4 | Nástřik stěn sádrový protipožární strojně, tloušťka vrstvy/vrstev pro REI 180 DP1 | m2 | 95.789 |  | 0 |  | 0 |  | 0 | 21 | 0 | 0.0147 | 1.41 | 0 | 0 |  | Vlastní | RTS 21/ II | 0.15 | 14.37 |  | Práce | Běžná |  |  |  | POL1_
|  | ke skladbě P02 : | [25 empty] | VV | 0
|  | 1PP : | [25 empty] | VV | 0
|  | P1.50b : | [25 empty] | VV | 0
|  | (11,65+4,9)*2*3,19 |  | 105.589 | [23 empty] | VV | 0
|  | -1,9*2,55-0,7*1,97-1,04*1,1*6 |  | -13.088 | [23 empty] | VV | 0
|  | (2,0+2,6*2)*0,1 |  | 0.72 | [23 empty] | VV | 0
|  | (1,04+1,1)*2*6*0,1 |  | 2.568 | [23 empty] | VV | 0
SPU
190 | 61-B01 | B-01 Betonový akustický podhled, D+M dle PD | m3 | 645.6 |  | 0 |  | 0 |  | 0 | 21 | 0 | 2.4 | 1549.44 | 0 | 0 |  | Vlastní | Indiv | 0 | 0 |  | Práce | Nová |  |  |  | POL1_1
|  | dle výkresu D.1.1.637 | [25 empty] | POP
|  | Zavěšený podhled z vysokopevnostního betonu (UHPC) složený z dílců (kazet) | [25 empty] | POP
|  | - Celkový počet prvků bude cca 700 kusů kazet | [25 empty] | POP
|  | - Každý prvek podhledu je svým tvarem a reliéfním ztvárněním povrchu originál | [25 empty] | POP
|  | - Pro každý prvek vytvořit reliéfní matrici dle dodaného digitálního 3D modelu s velmi hladkým povrchem, aby byla docílena kvalita povrchů ve třídě PBS. | [25 empty] | POP |  | - Pro každý prvek vytvořit reliéfní matrici dle dodaného digitálního 3D modelu s velmi hladkým povrchem, aby byla docílena kvalita povrchů ve třídě PBS.
|  | - Pevnost HSC v tlaku musí být min. 90 MPa (až 120 MPa); | [25 empty] | POP
|  | - Pevnost v tahu za ohybu min. 20 Mpa (až 40 MPa); | [25 empty] | POP
|  | - Statický modul pružnosti v tlaku min. 35 GPa; | [25 empty] | POP
|  | - Objemová hmotnost min. 2340 kgm-3 až 2500 kgm-3 ; | [25 empty] | POP
|  | - Smrštění betonu max. 0,65 mm/m; | [25 empty] | POP
|  | - Barva betonu bílá až světle béžová; | [25 empty] | POP
|  | - Přípustná odchylka 2mm; | [25 empty] | POP
|  | - Velikostní parametry tl. cca 80 až 70 mm, v. cca 1200 až 1500 mm, délka 2000 až 2500mm. | [25 empty] | POP
|  | - Tloušťka prvků max. 55mm | [25 empty] | POP
|  | - V každém prvku budou při jeho výrobě osazeny 3 až 4 kotevní ocelové prvky | [25 empty] | POP
SPU
191 | 61-B02 | B-02 PŘEDPRSEŇ BALKONU 6.NP, D+M dle PD | m3 | 18.66 |  | 0 |  | 0 |  | 0 | 21 | 0 | 2.4 | 44.78 | 0 | 0 |  | Vlastní | Indiv | 0 | 0 |  | Práce | Nová |  |  |  | POL1_1
|  | dle výkresu D.1.1.638 | [25 empty] | POP
|  | - BETONOVÁ SKOŘEPINA VYTVOŘENÁ FORMOU 3D TISKU. | [25 empty] | POP
|  | - HLADKÝ POVRCH - NENÍ PŘÍPUSTNÝ 3D TISK S JASNĚ ROZEZNATELNÝMI JEDNOTLIVÝMI VRSTVAMI TISKU. | [25 empty] | POP
|  | - CELÁ DÉLKA STĚNY BUDE PO DÉLCE NADĚLENÁ NA JEDNOTLIVÉ DÍLY O DÉLCE 2-2,5 M. KONKRÉTNÍ ZPŮSOB DĚLĚNÍ BUDE PODLE VÝROBNÍCH A MONTÁŽNÍCH MOŽNOSTÍ DOHODNUT S VÝROBCEM. SVISLÉ DĚLENÍ NENÍ PŘÍPUSTNÉ. | [25 empty] | POP |  | - CELÁ DÉLKA STĚNY BUDE PO DÉLCE NADĚLENÁ NA JEDNOTLIVÉ DÍLY O DÉLCE 2-2,5 M. KONKRÉTNÍ ZPŮSOB DĚLĚNÍ BUDE PODLE VÝROBNÍCH A MONTÁŽNÍCH MOŽNOSTÍ DOHODNUT S VÝROBCEM. SVISLÉ DĚLENÍ NENÍ PŘÍPUSTNÉ.
|  | - DÍLY BUDOU KOTVENY NA OCELOVOU KONSTRUKCI. PŘESNÝ ZPŮSOB KOTVENÍ A DALŠÍ POMOCNÁ PODKONSTRUKCE BUDE PŘEDMĚTEM DÍLENSKÉ DOKUMENTACE | [25 empty] | POP |  | - DÍLY BUDOU KOTVENY NA OCELOVOU KONSTRUKCI. PŘESNÝ ZPŮSOB KOTVENÍ A DALŠÍ POMOCNÁ PODKONSTRUKCE BUDE PŘEDMĚTEM DÍLENSKÉ DOKUMENTACE
|  | - DODÁVKA A MONTÁŽ VČETNĚ KOTVICÍCH PRVKŮ | [25 empty] | POP
|  | - TOLERANCE PŘESNOSTI VÝROBY JEDNOTLIVÝCH DÍLŮ JE 1 MM NA METR DÉLKY. | [25 empty] | POP
|  | - TOLERANCE PŘESNOSTI SESAZENÍ JEDNOTLIVÝCH DÍLŮ JE 2 MM V PODÉLNÉM SMĚRU (SPÁRA MEZI DÍLY) A 1 MM VE SVISLÉM A KOLMÉM SMĚRU (PŘESNOST NAVAZOVÁNÍ RELIÉFU NA JEDNOTLIVÝCH DÍLECH). | [25 empty] | POP |  | - TOLERANCE PŘESNOSTI SESAZENÍ JEDNOTLIVÝCH DÍLŮ JE 2 MM V PODÉLNÉM SMĚRU (SPÁRA MEZI DÍLY) A 1 MM VE SVISLÉM A KOLMÉM SMĚRU (PŘESNOST NAVAZOVÁNÍ RELIÉFU NA JEDNOTLIVÝCH DÍLECH).
|  | - OSTRÉ HRANY SE SRAŽENÍM MAX. 2 MM | [25 empty] | POP
|  | - MINIMÁLNÍ TLOUŠŤKA POHLEDOVÉ ČÁSTI SKOŘEPINY JE 30 MM (I V MÍSTĚ JEDNOTLIVÝCH ZÁŘEZŮ) PŘI PŘEDPOKLÁDANÉ OBJEMOVÉ HMOTNOSTI 2340-2500 KG/M3 (Z DŮVODU AKUSTIKY POŽADOVANÁ PLOŠNÁ HMOTNOST 60 KG/M2). | [25 empty] | POP |  | - MINIMÁLNÍ TLOUŠŤKA POHLEDOVÉ ČÁSTI SKOŘEPINY JE 30 MM (I V MÍSTĚ JEDNOTLIVÝCH ZÁŘEZŮ) PŘI PŘEDPOKLÁDANÉ OBJEMOVÉ HMOTNOSTI 2340-2500 KG/M3 (Z DŮVODU AKUSTIKY POŽADOVANÁ PLOŠNÁ HMOTNOST 60 KG/M2).
|  | - POHLEDOVÝ BETON S OCHRANNÝM A PROTIPSPRAŠNÝM TRANSPARENTNÍM NÁTĚREM | [25 empty] | POP
|  | - BARVA BETONU BÍLÁ AŽ SVĚTLE BÉŽOVÁ | [25 empty] | POP
SPU
192 | 61-B03 | B-03 PŘEDPRSEŇ BALKONU 5.NP NP, D+M dle PD | m3 | 9.88 |  | 0 |  | 0 |  | 0 | 21 | 0 | 2.4 | 23.71 | 0 | 0 |  | Vlastní | Indiv | 0 | 0 |  | Práce | Nová |  |  |  | POL1_1
|  | dle výkresu D.1.1.639 | [25 empty] | POP
|  | - BETONOVÁ SKOŘEPINA VYTVOŘENÁ FORMOU 3D TISKU. | [25 empty] | POP
|  | - HLADKÝ POVRCH - NENÍ PŘÍPUSTNÝ 3D TISK S JASNĚ ROZEZNATELNÝMI JEDNOTLIVÝMI VRSTVAMI TISKU. | [25 empty] | POP
|  | - CELÁ DÉLKA STĚNY BUDE PO DÉLCE NADĚLENÁ NA JEDNOTLIVÉ DÍLY O DÉLCE 2-2,5 M. KONKRÉTNÍ ZPŮSOB DĚLĚNÍ BUDE PODLE VÝROBNÍCH A MONTÁŽNÍCH MOŽNOSTÍ DOHODNUT S VÝROBCEM. SVISLÉ DĚLENÍ NENÍ PŘÍPUSTNÉ. | [25 empty] | POP |  | - CELÁ DÉLKA STĚNY BUDE PO DÉLCE NADĚLENÁ NA JEDNOTLIVÉ DÍLY O DÉLCE 2-2,5 M. KONKRÉTNÍ ZPŮSOB DĚLĚNÍ BUDE PODLE VÝROBNÍCH A MONTÁŽNÍCH MOŽNOSTÍ DOHODNUT S VÝROBCEM. SVISLÉ DĚLENÍ NENÍ PŘÍPUSTNÉ.
|  | - DÍLY BUDOU KOTVENY NA OCELOVOU KONSTRUKCI. PŘESNÝ ZPŮSOB KOTVENÍ A DALŠÍ POMOCNÁ PODKONSTRUKCE BUDE PŘEDMĚTEM DÍLENSKÉ DOKUMENTACE | [25 empty] | POP |  | - DÍLY BUDOU KOTVENY NA OCELOVOU KONSTRUKCI. PŘESNÝ ZPŮSOB KOTVENÍ A DALŠÍ POMOCNÁ PODKONSTRUKCE BUDE PŘEDMĚTEM DÍLENSKÉ DOKUMENTACE
|  | - DODÁVKA A MONTÁŽ VČETNĚ KOTVICÍCH PRVKŮ | [25 empty] | POP
|  | - TOLERANCE PŘESNOSTI VÝROBY JEDNOTLIVÝCH DÍLŮ JE 1 MM NA METR DÉLKY. | [25 empty] | POP
|  | - TOLERANCE PŘESNOSTI SESAZENÍ JEDNOTLIVÝCH DÍLŮ JE 2 MM V PODÉLNÉM SMĚRU (SPÁRA MEZI DÍLY) A 1 MM VE SVISLÉM A KOLMÉM SMĚRU (PŘESNOST NAVAZOVÁNÍ RELIÉFU NA JEDNOTLIVÝCH DÍLECH). | [25 empty] | POP |  | - TOLERANCE PŘESNOSTI SESAZENÍ JEDNOTLIVÝCH DÍLŮ JE 2 MM V PODÉLNÉM SMĚRU (SPÁRA MEZI DÍLY) A 1 MM VE SVISLÉM A KOLMÉM SMĚRU (PŘESNOST NAVAZOVÁNÍ RELIÉFU NA JEDNOTLIVÝCH DÍLECH).
|  | - OSTRÉ HRANY SE SRAŽENÍM MAX. 2 MM | [25 empty] | POP
|  | - MINIMÁLNÍ TLOUŠŤKA POHLEDOVÉ ČÁSTI SKOŘEPINY JE 30 MM (I V MÍSTĚ JEDNOTLIVÝCH ZÁŘEZŮ) PŘI PŘEDPOKLÁDANÉ OBJEMOVÉ HMOTNOSTI 2340-2500 KG/M3 (Z DŮVODU AKUSTIKY POŽADOVANÁ PLOŠNÁ HMOTNOST 60 KG/M2). | [25 empty] | POP |  | - MINIMÁLNÍ TLOUŠŤKA POHLEDOVÉ ČÁSTI SKOŘEPINY JE 30 MM (I V MÍSTĚ JEDNOTLIVÝCH ZÁŘEZŮ) PŘI PŘEDPOKLÁDANÉ OBJEMOVÉ HMOTNOSTI 2340-2500 KG/M3 (Z DŮVODU AKUSTIKY POŽADOVANÁ PLOŠNÁ HMOTNOST 60 KG/M2).
|  | - POHLEDOVÝ BETON S OCHRANNÝM A PROTIPSPRAŠNÝM TRANSPARENTNÍM NÁTĚREM | [25 empty] | POP
|  | - BARVA BETONU BÍLÁ AŽ SVĚTLE BÉŽOVÁ | [25 empty] | POP
SPU
193 | 61-B04 | B-04 PŘEDPRSEŇ BALKONU 4.NP NP, D+M dle PD | m3 | 9.98 |  | 0 |  | 0 |  | 0 | 21 | 0 | 2.4 | 23.95 | 0 | 0 |  | Vlastní | Indiv | 0 | 0 |  | Práce | Nová |  |  |  | POL1_1
|  | dle výkresu D.1.1.640 | [25 empty] | POP
|  | - BETONOVÁ SKOŘEPINA VYTVOŘENÁ FORMOU 3D TISKU. | [25 empty] | POP
|  | - HLADKÝ POVRCH - NENÍ PŘÍPUSTNÝ 3D TISK S JASNĚ ROZEZNATELNÝMI JEDNOTLIVÝMI VRSTVAMI TISKU. | [25 empty] | POP
|  | - CELÁ DÉLKA STĚNY BUDE PO DÉLCE NADĚLENÁ NA JEDNOTLIVÉ DÍLY O DÉLCE 2-2,5 M. KONKRÉTNÍ ZPŮSOB DĚLĚNÍ BUDE PODLE VÝROBNÍCH A MONTÁŽNÍCH MOŽNOSTÍ DOHODNUT S VÝROBCEM. SVISLÉ DĚLENÍ NENÍ PŘÍPUSTNÉ. | [25 empty] | POP |  | - CELÁ DÉLKA STĚNY BUDE PO DÉLCE NADĚLENÁ NA JEDNOTLIVÉ DÍLY O DÉLCE 2-2,5 M. KONKRÉTNÍ ZPŮSOB DĚLĚNÍ BUDE PODLE VÝROBNÍCH A MONTÁŽNÍCH MOŽNOSTÍ DOHODNUT S VÝROBCEM. SVISLÉ DĚLENÍ NENÍ PŘÍPUSTNÉ.
|  | - DÍLY BUDOU KOTVENY NA OCELOVOU KONSTRUKCI. PŘESNÝ ZPŮSOB KOTVENÍ A DALŠÍ POMOCNÁ PODKONSTRUKCE BUDE PŘEDMĚTEM DÍLENSKÉ DOKUMENTACE | [25 empty] | POP |  | - DÍLY BUDOU KOTVENY NA OCELOVOU KONSTRUKCI. PŘESNÝ ZPŮSOB KOTVENÍ A DALŠÍ POMOCNÁ PODKONSTRUKCE BUDE PŘEDMĚTEM DÍLENSKÉ DOKUMENTACE
|  | - DODÁVKA A MONTÁŽ VČETNĚ KOTVICÍCH PRVKŮ | [25 empty] | POP
|  | - TOLERANCE PŘESNOSTI VÝROBY JEDNOTLIVÝCH DÍLŮ JE 1 MM NA METR DÉLKY. | [25 empty] | POP
|  | - TOLERANCE PŘESNOSTI SESAZENÍ JEDNOTLIVÝCH DÍLŮ JE 2 MM V PODÉLNÉM SMĚRU (SPÁRA MEZI DÍLY) A 1 MM VE SVISLÉM A KOLMÉM SMĚRU (PŘESNOST NAVAZOVÁNÍ RELIÉFU NA JEDNOTLIVÝCH DÍLECH). | [25 empty] | POP |  | - TOLERANCE PŘESNOSTI SESAZENÍ JEDNOTLIVÝCH DÍLŮ JE 2 MM V PODÉLNÉM SMĚRU (SPÁRA MEZI DÍLY) A 1 MM VE SVISLÉM A KOLMÉM SMĚRU (PŘESNOST NAVAZOVÁNÍ RELIÉFU NA JEDNOTLIVÝCH DÍLECH).
|  | - OSTRÉ HRANY SE SRAŽENÍM MAX. 2 MM | [25 empty] | POP
|  | - MINIMÁLNÍ TLOUŠŤKA POHLEDOVÉ ČÁSTI SKOŘEPINY JE 30 MM (I V MÍSTĚ JEDNOTLIVÝCH ZÁŘEZŮ) PŘI PŘEDPOKLÁDANÉ OBJEMOVÉ HMOTNOSTI 2340-2500 KG/M3 (Z DŮVODU AKUSTIKY POŽADOVANÁ PLOŠNÁ HMOTNOST 60 KG/M2). | [25 empty] | POP |  | - MINIMÁLNÍ TLOUŠŤKA POHLEDOVÉ ČÁSTI SKOŘEPINY JE 30 MM (I V MÍSTĚ JEDNOTLIVÝCH ZÁŘEZŮ) PŘI PŘEDPOKLÁDANÉ OBJEMOVÉ HMOTNOSTI 2340-2500 KG/M3 (Z DŮVODU AKUSTIKY POŽADOVANÁ PLOŠNÁ HMOTNOST 60 KG/M2).
|  | - POHLEDOVÝ BETON S OCHRANNÝM A PROTIPSPRAŠNÝM TRANSPARENTNÍM NÁTĚREM | [25 empty] | POP
|  | - BARVA BETONU BÍLÁ AŽ SVĚTLE BÉŽOVÁ | [25 empty] | POP
SPU
194 | 61-B05 | B-05 PRVNÍ STĚNA MEZI SEDADLY NP, D+M dle PD | m3 | 2.55 |  | 0 |  | 0 |  | 0 | 21 | 0 | 2.4 | 6.12 | 0 | 0 |  | Vlastní | Indiv | 0 | 0 |  | Práce | Nová |  |  |  | POL1_1
|  | dle výkresu D.1.1.641 | [25 empty] | POP
|  | - BETONOVÁ SKOŘEPINA VYTVOŘENÁ FORMOU 3D TISKU. | [25 empty] | POP
|  | - HLADKÝ POVRCH - NENÍ PŘÍPUSTNÝ 3D TISK S JASNĚ ROZEZNATELNÝMI JEDNOTLIVÝMI VRSTVAMI TISKU. | [25 empty] | POP
|  | - CELÁ DÉLKA STĚNY BUDE PO DÉLCE NADĚLENÁ NA JEDNOTLIVÉ DÍLY O DÉLCE 2-2,5 M. KONKRÉTNÍ ZPŮSOB DĚLĚNÍ BUDE PODLE VÝROBNÍCH A MONTÁŽNÍCH MOŽNOSTÍ DOHODNUT S VÝROBCEM. SVISLÉ DĚLENÍ NENÍ PŘÍPUSTNÉ. | [25 empty] | POP |  | - CELÁ DÉLKA STĚNY BUDE PO DÉLCE NADĚLENÁ NA JEDNOTLIVÉ DÍLY O DÉLCE 2-2,5 M. KONKRÉTNÍ ZPŮSOB DĚLĚNÍ BUDE PODLE VÝROBNÍCH A MONTÁŽNÍCH MOŽNOSTÍ DOHODNUT S VÝROBCEM. SVISLÉ DĚLENÍ NENÍ PŘÍPUSTNÉ.
|  | - DÍLY BUDOU KOTVENY NA OCELOVOU KONSTRUKCI. PŘESNÝ ZPŮSOB KOTVENÍ A DALŠÍ POMOCNÁ PODKONSTRUKCE BUDE PŘEDMĚTEM DÍLENSKÉ DOKUMENTACE | [25 empty] | POP |  | - DÍLY BUDOU KOTVENY NA OCELOVOU KONSTRUKCI. PŘESNÝ ZPŮSOB KOTVENÍ A DALŠÍ POMOCNÁ PODKONSTRUKCE BUDE PŘEDMĚTEM DÍLENSKÉ DOKUMENTACE
|  | - DODÁVKA A MONTÁŽ VČETNĚ KOTVICÍCH PRVKŮ | [25 empty] | POP
|  | - TOLERANCE PŘESNOSTI VÝROBY JEDNOTLIVÝCH DÍLŮ JE 1 MM NA METR DÉLKY. | [25 empty] | POP
|  | - TOLERANCE PŘESNOSTI SESAZENÍ JEDNOTLIVÝCH DÍLŮ JE 2 MM V PODÉLNÉM SMĚRU (SPÁRA MEZI DÍLY) A 1 MM VE SVISLÉM A KOLMÉM SMĚRU (PŘESNOST NAVAZOVÁNÍ RELIÉFU NA JEDNOTLIVÝCH DÍLECH). | [25 empty] | POP |  | - TOLERANCE PŘESNOSTI SESAZENÍ JEDNOTLIVÝCH DÍLŮ JE 2 MM V PODÉLNÉM SMĚRU (SPÁRA MEZI DÍLY) A 1 MM VE SVISLÉM A KOLMÉM SMĚRU (PŘESNOST NAVAZOVÁNÍ RELIÉFU NA JEDNOTLIVÝCH DÍLECH).
|  | - OSTRÉ HRANY SE SRAŽENÍM MAX. 2 MM | [25 empty] | POP
|  | - MINIMÁLNÍ TLOUŠŤKA POHLEDOVÉ ČÁSTI SKOŘEPINY JE 30 MM (I V MÍSTĚ JEDNOTLIVÝCH ZÁŘEZŮ) PŘI PŘEDPOKLÁDANÉ OBJEMOVÉ HMOTNOSTI 2340-2500 KG/M3 (Z DŮVODU AKUSTIKY POŽADOVANÁ PLOŠNÁ HMOTNOST 60 KG/M2). | [25 empty] | POP |  | - MINIMÁLNÍ TLOUŠŤKA POHLEDOVÉ ČÁSTI SKOŘEPINY JE 30 MM (I V MÍSTĚ JEDNOTLIVÝCH ZÁŘEZŮ) PŘI PŘEDPOKLÁDANÉ OBJEMOVÉ HMOTNOSTI 2340-2500 KG/M3 (Z DŮVODU AKUSTIKY POŽADOVANÁ PLOŠNÁ HMOTNOST 60 KG/M2).
|  | - POHLEDOVÝ BETON S OCHRANNÝM A PROTIPSPRAŠNÝM TRANSPARENTNÍM NÁTĚREM | [25 empty] | POP
|  | - BARVA BETONU BÍLÁ AŽ SVĚTLE BÉŽOVÁ | [25 empty] | POP
SPU
195 | 61-B06 | B-06 DRUHÁ STĚNA MEZI SEDADLY NP, D+M dle PD | m3 | 1.69 |  | 0 |  | 0 |  | 0 | 21 | 0 | 2.4 | 4.06 | 0 | 0 |  | Vlastní | Indiv | 0 | 0 |  | Práce | Nová |  |  |  | POL1_1
|  | dle výkresu D.1.1.642 | [25 empty] | POP
|  | - BETONOVÁ SKOŘEPINA VYTVOŘENÁ FORMOU 3D TISKU. | [25 empty] | POP
|  | - HLADKÝ POVRCH - NENÍ PŘÍPUSTNÝ 3D TISK S JASNĚ ROZEZNATELNÝMI JEDNOTLIVÝMI VRSTVAMI TISKU. | [25 empty] | POP
|  | - CELÁ DÉLKA STĚNY BUDE PO DÉLCE NADĚLENÁ NA JEDNOTLIVÉ DÍLY O DÉLCE 2-2,5 M. KONKRÉTNÍ ZPŮSOB DĚLĚNÍ BUDE PODLE VÝROBNÍCH A MONTÁŽNÍCH MOŽNOSTÍ DOHODNUT S VÝROBCEM. SVISLÉ DĚLENÍ NENÍ PŘÍPUSTNÉ. | [25 empty] | POP |  | - CELÁ DÉLKA STĚNY BUDE PO DÉLCE NADĚLENÁ NA JEDNOTLIVÉ DÍLY O DÉLCE 2-2,5 M. KONKRÉTNÍ ZPŮSOB DĚLĚNÍ BUDE PODLE VÝROBNÍCH A MONTÁŽNÍCH MOŽNOSTÍ DOHODNUT S VÝROBCEM. SVISLÉ DĚLENÍ NENÍ PŘÍPUSTNÉ.
|  | - DÍLY BUDOU KOTVENY NA OCELOVOU KONSTRUKCI. PŘESNÝ ZPŮSOB KOTVENÍ A DALŠÍ POMOCNÁ PODKONSTRUKCE BUDE PŘEDMĚTEM DÍLENSKÉ DOKUMENTACE | [25 empty] | POP |  | - DÍLY BUDOU KOTVENY NA OCELOVOU KONSTRUKCI. PŘESNÝ ZPŮSOB KOTVENÍ A DALŠÍ POMOCNÁ PODKONSTRUKCE BUDE PŘEDMĚTEM DÍLENSKÉ DOKUMENTACE
|  | - DODÁVKA A MONTÁŽ VČETNĚ KOTVICÍCH PRVKŮ | [25 empty] | POP
|  | - TOLERANCE PŘESNOSTI VÝROBY JEDNOTLIVÝCH DÍLŮ JE 1 MM NA METR DÉLKY. | [25 empty] | POP
|  | - TOLERANCE PŘESNOSTI SESAZENÍ JEDNOTLIVÝCH DÍLŮ JE 2 MM V PODÉLNÉM SMĚRU (SPÁRA MEZI DÍLY) A 1 MM VE SVISLÉM A KOLMÉM SMĚRU (PŘESNOST NAVAZOVÁNÍ RELIÉFU NA JEDNOTLIVÝCH DÍLECH). | [25 empty] | POP |  | - TOLERANCE PŘESNOSTI SESAZENÍ JEDNOTLIVÝCH DÍLŮ JE 2 MM V PODÉLNÉM SMĚRU (SPÁRA MEZI DÍLY) A 1 MM VE SVISLÉM A KOLMÉM SMĚRU (PŘESNOST NAVAZOVÁNÍ RELIÉFU NA JEDNOTLIVÝCH DÍLECH).
|  | - OSTRÉ HRANY SE SRAŽENÍM MAX. 2 MM | [25 empty] | POP
|  | - MINIMÁLNÍ TLOUŠŤKA POHLEDOVÉ ČÁSTI SKOŘEPINY JE 30 MM (I V MÍSTĚ JEDNOTLIVÝCH ZÁŘEZŮ) PŘI PŘEDPOKLÁDANÉ OBJEMOVÉ HMOTNOSTI 2340-2500 KG/M3 (Z DŮVODU AKUSTIKY POŽADOVANÁ PLOŠNÁ HMOTNOST 60 KG/M2). | [25 empty] | POP |  | - MINIMÁLNÍ TLOUŠŤKA POHLEDOVÉ ČÁSTI SKOŘEPINY JE 30 MM (I V MÍSTĚ JEDNOTLIVÝCH ZÁŘEZŮ) PŘI PŘEDPOKLÁDANÉ OBJEMOVÉ HMOTNOSTI 2340-2500 KG/M3 (Z DŮVODU AKUSTIKY POŽADOVANÁ PLOŠNÁ HMOTNOST 60 KG/M2).
|  | - POHLEDOVÝ BETON S OCHRANNÝM A PROTIPSPRAŠNÝM TRANSPARENTNÍM NÁTĚREM | [25 empty] | POP
|  | - BARVA BETONU BÍLÁ AŽ SVĚTLE BÉŽOVÁ | [25 empty] | POP
SPU
196 | 61-B07 | B-07 OBKLAD STĚNY SÁLU 2.NP - PRAVÁ ČÁST NP, D+M dle PD | m3 | 7.48 |  | 0 |  | 0 |  | 0 | 21 | 0 | 2.4 | 17.95 | 0 | 0 |  | Vlastní | Indiv | 0 | 0 |  | Práce | Nová |  |  |  | POL1_1
|  | dle výkresu D.1.1.643 | [25 empty] | POP
|  | - BETONOVÁ SKOŘEPINA VYTVOŘENÁ FORMOU 3D TISKU. | [25 empty] | POP
|  | - HLADKÝ POVRCH - NENÍ PŘÍPUSTNÝ 3D TISK S JASNĚ ROZEZNATELNÝMI JEDNOTLIVÝMI VRSTVAMI TISKU. | [25 empty] | POP
|  | - CELÁ DÉLKA STĚNY BUDE PO DÉLCE NADĚLENÁ NA JEDNOTLIVÉ DÍLY O DÉLCE 2-2,5 M. KONKRÉTNÍ ZPŮSOB DĚLĚNÍ BUDE PODLE VÝROBNÍCH A MONTÁŽNÍCH MOŽNOSTÍ DOHODNUT S VÝROBCEM. SVISLÉ DĚLENÍ NENÍ PŘÍPUSTNÉ. | [25 empty] | POP |  | - CELÁ DÉLKA STĚNY BUDE PO DÉLCE NADĚLENÁ NA JEDNOTLIVÉ DÍLY O DÉLCE 2-2,5 M. KONKRÉTNÍ ZPŮSOB DĚLĚNÍ BUDE PODLE VÝROBNÍCH A MONTÁŽNÍCH MOŽNOSTÍ DOHODNUT S VÝROBCEM. SVISLÉ DĚLENÍ NENÍ PŘÍPUSTNÉ.
|  | - DÍLY BUDOU KOTVENY NA OCELOVOU KONSTRUKCI. PŘESNÝ ZPŮSOB KOTVENÍ A DALŠÍ POMOCNÁ PODKONSTRUKCE BUDE PŘEDMĚTEM DÍLENSKÉ DOKUMENTACE | [25 empty] | POP |  | - DÍLY BUDOU KOTVENY NA OCELOVOU KONSTRUKCI. PŘESNÝ ZPŮSOB KOTVENÍ A DALŠÍ POMOCNÁ PODKONSTRUKCE BUDE PŘEDMĚTEM DÍLENSKÉ DOKUMENTACE
|  | - DODÁVKA A MONTÁŽ VČETNĚ KOTVICÍCH PRVKŮ | [25 empty] | POP
|  | - TOLERANCE PŘESNOSTI VÝROBY JEDNOTLIVÝCH DÍLŮ JE 1 MM NA METR DÉLKY. | [25 empty] | POP
|  | - TOLERANCE PŘESNOSTI SESAZENÍ JEDNOTLIVÝCH DÍLŮ JE 2 MM V PODÉLNÉM SMĚRU (SPÁRA MEZI DÍLY) A 1 MM VE SVISLÉM A KOLMÉM SMĚRU (PŘESNOST NAVAZOVÁNÍ RELIÉFU NA JEDNOTLIVÝCH DÍLECH). | [25 empty] | POP |  | - TOLERANCE PŘESNOSTI SESAZENÍ JEDNOTLIVÝCH DÍLŮ JE 2 MM V PODÉLNÉM SMĚRU (SPÁRA MEZI DÍLY) A 1 MM VE SVISLÉM A KOLMÉM SMĚRU (PŘESNOST NAVAZOVÁNÍ RELIÉFU NA JEDNOTLIVÝCH DÍLECH).
|  | - OSTRÉ HRANY SE SRAŽENÍM MAX. 2 MM | [25 empty] | POP
|  | - MINIMÁLNÍ TLOUŠŤKA POHLEDOVÉ ČÁSTI SKOŘEPINY JE 30 MM (I V MÍSTĚ JEDNOTLIVÝCH ZÁŘEZŮ) PŘI PŘEDPOKLÁDANÉ OBJEMOVÉ HMOTNOSTI 2340-2500 KG/M3 (Z DŮVODU AKUSTIKY POŽADOVANÁ PLOŠNÁ HMOTNOST 60 KG/M2). | [25 empty] | POP |  | - MINIMÁLNÍ TLOUŠŤKA POHLEDOVÉ ČÁSTI SKOŘEPINY JE 30 MM (I V MÍSTĚ JEDNOTLIVÝCH ZÁŘEZŮ) PŘI PŘEDPOKLÁDANÉ OBJEMOVÉ HMOTNOSTI 2340-2500 KG/M3 (Z DŮVODU AKUSTIKY POŽADOVANÁ PLOŠNÁ HMOTNOST 60 KG/M2).
|  | - POHLEDOVÝ BETON S OCHRANNÝM A PROTIPSPRAŠNÝM TRANSPARENTNÍM NÁTĚREM | [25 empty] | POP
|  | - BARVA BETONU BÍLÁ AŽ SVĚTLE BÉŽOVÁ | [25 empty] | POP
SPU
197 | 61-B08 | B-08 OBKLAD STĚNY SÁLU 2.NP - LEVÁ ČÁST NP, D+M dle PD | m3 | 7.48 |  | 0 |  | 0 |  | 0 | 21 | 0 | 2.4 | 17.95 | 0 | 0 |  | Vlastní | Indiv | 0 | 0 |  | Práce | Nová |  |  |  | POL1_1
|  | dle výkresu D.1.1.644 | [25 empty] | POP
|  | - BETONOVÁ SKOŘEPINA VYTVOŘENÁ FORMOU 3D TISKU. | [25 empty] | POP
|  | - HLADKÝ POVRCH - NENÍ PŘÍPUSTNÝ 3D TISK S JASNĚ ROZEZNATELNÝMI JEDNOTLIVÝMI VRSTVAMI TISKU. | [25 empty] | POP
|  | - CELÁ DÉLKA STĚNY BUDE PO DÉLCE NADĚLENÁ NA JEDNOTLIVÉ DÍLY O DÉLCE 2-2,5 M. KONKRÉTNÍ ZPŮSOB DĚLĚNÍ BUDE PODLE VÝROBNÍCH A MONTÁŽNÍCH MOŽNOSTÍ DOHODNUT S VÝROBCEM. SVISLÉ DĚLENÍ NENÍ PŘÍPUSTNÉ. | [25 empty] | POP |  | - CELÁ DÉLKA STĚNY BUDE PO DÉLCE NADĚLENÁ NA JEDNOTLIVÉ DÍLY O DÉLCE 2-2,5 M. KONKRÉTNÍ ZPŮSOB DĚLĚNÍ BUDE PODLE VÝROBNÍCH A MONTÁŽNÍCH MOŽNOSTÍ DOHODNUT S VÝROBCEM. SVISLÉ DĚLENÍ NENÍ PŘÍPUSTNÉ.
|  | - DÍLY BUDOU KOTVENY NA OCELOVOU KONSTRUKCI. PŘESNÝ ZPŮSOB KOTVENÍ A DALŠÍ POMOCNÁ PODKONSTRUKCE BUDE PŘEDMĚTEM DÍLENSKÉ DOKUMENTACE | [25 empty] | POP |  | - DÍLY BUDOU KOTVENY NA OCELOVOU KONSTRUKCI. PŘESNÝ ZPŮSOB KOTVENÍ A DALŠÍ POMOCNÁ PODKONSTRUKCE BUDE PŘEDMĚTEM DÍLENSKÉ DOKUMENTACE
|  | - DODÁVKA A MONTÁŽ VČETNĚ KOTVICÍCH PRVKŮ | [25 empty] | POP
|  | - TOLERANCE PŘESNOSTI VÝROBY JEDNOTLIVÝCH DÍLŮ JE 1 MM NA METR DÉLKY. | [25 empty] | POP
|  | - TOLERANCE PŘESNOSTI SESAZENÍ JEDNOTLIVÝCH DÍLŮ JE 2 MM V PODÉLNÉM SMĚRU (SPÁRA MEZI DÍLY) A 1 MM VE SVISLÉM A KOLMÉM SMĚRU (PŘESNOST NAVAZOVÁNÍ RELIÉFU NA JEDNOTLIVÝCH DÍLECH). | [25 empty] | POP |  | - TOLERANCE PŘESNOSTI SESAZENÍ JEDNOTLIVÝCH DÍLŮ JE 2 MM V PODÉLNÉM SMĚRU (SPÁRA MEZI DÍLY) A 1 MM VE SVISLÉM A KOLMÉM SMĚRU (PŘESNOST NAVAZOVÁNÍ RELIÉFU NA JEDNOTLIVÝCH DÍLECH).
|  | - OSTRÉ HRANY SE SRAŽENÍM MAX. 2 MM | [25 empty] | POP
|  | - MINIMÁLNÍ TLOUŠŤKA POHLEDOVÉ ČÁSTI SKOŘEPINY JE 30 MM (I V MÍSTĚ JEDNOTLIVÝCH ZÁŘEZŮ) PŘI PŘEDPOKLÁDANÉ OBJEMOVÉ HMOTNOSTI 2340-2500 KG/M3 (Z DŮVODU AKUSTIKY POŽADOVANÁ PLOŠNÁ HMOTNOST 60 KG/M2). | [25 empty] | POP |  | - MINIMÁLNÍ TLOUŠŤKA POHLEDOVÉ ČÁSTI SKOŘEPINY JE 30 MM (I V MÍSTĚ JEDNOTLIVÝCH ZÁŘEZŮ) PŘI PŘEDPOKLÁDANÉ OBJEMOVÉ HMOTNOSTI 2340-2500 KG/M3 (Z DŮVODU AKUSTIKY POŽADOVANÁ PLOŠNÁ HMOTNOST 60 KG/M2).
|  | - POHLEDOVÝ BETON S OCHRANNÝM A PROTIPSPRAŠNÝM TRANSPARENTNÍM NÁTĚREM | [25 empty] | POP
|  | - BARVA BETONU BÍLÁ AŽ SVĚTLE BÉŽOVÁ | [25 empty] | POP
SPU
Díl: | 62 | Úpravy povrchů vnější |  |  |  | 0 |  | 0 |  | 0 |  | 0 |  | 1.18 |  | 0 |  |  |  |  | 60.89 | [6 empty] | DIL
198 | 622311732RT3 | Zateplení fasády , minerálními deskami s kolmým vláknem, tloušťky 100 mm, kontaktní nátěr a silikonová omítka, škrábaná, zrnitost 2 mm | m2 | 42.8837 |  | 0 |  | 0 |  | 0 | 21 | 0 | 0.02741 | 1.18 | 0 | 0 | 801-1 | RTS 24/ I | RTS 22/ I | 1.42 | 60.89 |  | Práce | Běžná |  |  |  | POL1_
|  | nanesení lepicího tmelu na izolační desky, nalepení desek, zajištění talířovými hmoždinkami (6 ks/m2), přebroušení desek EPS, nebo kašírování u minerálních desek, natažení stěrky, vtlačení výztužné tkaniny, přehlazení stěrky. Další vrstvy podle popisu položky. Včetně rohových lišt na hranách budov. | [25 empty] | SPI |  | nanesení lepicího tmelu na izolační desky, nalepení desek, zajištění talířovými hmoždinkami (6 ks/m2), přebroušení desek EPS, nebo kašírování u minerálních desek, natažení stěrky, vtlačení výztužné tkaniny, přehlazení stěrky. Další vrstvy podle popisu položky. Včetně rohových lišt na hranách budov.
|  | Součinitel tepelné vodivosti izolantu je 0,041 W/mK. | [25 empty] | POP
|  | ke skladbě NS1.6 : | [25 empty] | VV | 0
|  | stěny : | [25 empty] | VV | 0
|  | (11,775+0,1*3)*3,5 |  | 42.2625 | [23 empty] | VV | 0
|  | strop : | [25 empty] | VV | 0
|  | 1,775*0,35 |  | 0.62125 | [23 empty] | VV | 0
SPU
Díl: | 63 | Podlahy a podlahové konstrukce |  |  |  | 0 |  | 0 |  | 0 |  | 0 |  | 234.39 |  | 21.27 |  |  |  |  | 926.39 | [6 empty] | DIL
199 | 631312611RM1 | Mazanina z betonu prostého tl. přes 50 do 80 mm třídy C 16/20, | m3 | 42.14 |  | 0 |  | 0 |  | 0 | 21 | 0 | 2.525 | 106.4 | 0 | 0 | 801-1 | RTS 24/ I | RTS 22/ I | 3.21 | 135.27 |  | Práce | Zelená |  |  |  | POL1_
|  | (z kameniva) hlazená dřevěným hladítkem | [25 empty] | SPI
|  | kompletní systémové provedení vč. dilatačních spár - zohlednit v j.c. : | [25 empty] | VV | 0
|  | S8,3*0,05 |  | 35.625 | [23 empty] | VV | 0
|  | S8,3a*0,05 |  | 0.495 | [23 empty] | VV | 0
|  | S8,4*0,05 |  | 4.985 | [23 empty] | VV | 0
|  | S8,6*0,05 |  | 1.035 | [23 empty] | VV | 0
SPU
200 | 631315611RM1 | Mazanina z betonu prostého tl. přes 120 do 240 mm třídy C 16/20 , | m3 | 4.6426 |  | 0 |  | 0 |  | 0 | 21 | 0 | 2.525 | 11.72 | 0 | 0 | 801-1 | RTS 24/ I | RTS 22/ I | 2.32 | 10.77 |  | Práce | Zelená |  |  |  | POL1_
|  | (z kameniva) hlazená dřevěným hladítkem | [25 empty] | SPI
|  | Včetně vytvoření dilatačních spár, bez zaplnění. | [25 empty] | POP
|  | NZ1,2*(0,10+0,15)/2 |  | 0.31809 | [23 empty] | VV | 0
|  | NZ3*(0,10+0,20)/2 |  | 4.3245 | [23 empty] | VV | 0
SPU
201 | 631315811RN3 | Mazanina z betonu prostého tl. přes 120 do 240 mm třídy C 30/37, stupeň vlivu prostředí XF4, pro podlahové konstrukce se speciálními přísadami omezujícími smrštění | m3 | 48.46 |  | 0 |  | 0 |  | 0 | 21 | 0 | 2.323 | 112.57 | 0 | 0 | 801-1 | RTS 24/ I | RTS 22/ I | 2.32 | 112.43 |  | Práce | Zelená |  |  |  | POL1_
|  | (z kameniva) hlazená dřevěným hladítkem | [25 empty] | SPI
|  | Včetně vytvoření dilatačních spár, bez zaplnění. | [25 empty] | POP
|  | kompletní systémové provedení vč. dilatačních spár - zohlednit v j.c. : | [25 empty] | VV | 0
|  | S8,1*0,15 |  | 15.12 | [23 empty] | VV | 0
|  | S8,2*0,15 |  | 11.88 | [23 empty] | VV | 0
|  | S8,5*0,20 |  | 21.46 | [23 empty] | VV | 0
SPU
202 | 631319171R00 | Příplatek za stržení povrchu tloušťka mazaniny do 80 mm | m3 | 42.14 |  | 0 |  | 0 |  | 0 | 21 | 0 | 0 | 0 | 0 | 0 | 801-1 | RTS 24/ I | RTS 22/ I | 0.82 | 34.55 |  | Práce | Zelená |  |  |  | POL1_
|  | spodní vrstvy mazaniny latí před vložením výztuže nebo pletiva pro tloušťku obou vrstev mazaniny | [25 empty] | SPI
|  | Odkaz na mn. položky pořadí 199 : 42,14000 |  | 42.14 | [23 empty] | VV | 5
SPU
203 | 631319175R00 | Příplatek za stržení povrchu tloušťka mazaniny od 120 mm do 240 mm | m3 | 48.46 |  | 0 |  | 0 |  | 0 | 21 | 0 | 0 | 0 | 0 | 0 | 801-1 | RTS 24/ I | RTS 22/ I | 0.21 | 10.18 |  | Práce | Zelená |  |  |  | POL1_
|  | spodní vrstvy mazaniny latí před vložením výztuže nebo pletiva pro tloušťku obou vrstev mazaniny | [25 empty] | SPI
|  | S8,1*0,15 |  | 15.12 | [23 empty] | VV | 0
|  | S8,2*0,15 |  | 11.88 | [23 empty] | VV | 0
|  | S8,5*0,20 |  | 21.46 | [23 empty] | VV | 0
SPU
204 | 631319185R00 | Příplatek za sklon tloušťka mazaniny od 120 mm do 240 mm | m3 | 16.5226 |  | 0 |  | 0 |  | 0 | 21 | 0 | 0 | 0 | 0 | 0 | 801-1 | RTS 24/ I | RTS 22/ I | 0.19 | 3.14 |  | Práce | Zelená |  |  |  | POL1_
|  | přes 15° do 35° od vodorovné roviny | [25 empty] | SPI
|  | S8,2*0,15 |  | 11.88 | [23 empty] | VV | 0
|  | NZ1,2*(0,10+0,15)/2 |  | 0.31809 | [23 empty] | VV | 0
|  | NZ3*(0,10+0,20)/2 |  | 4.3245 | [23 empty] | VV | 0
SPU
205 | 631351101R00 | Bednění stěn, rýh a otvorů v podlahách zřízení | m2 | 23.1632 |  | 0 |  | 0 |  | 0 | 21 | 0 | 0.0141 | 0.33 | 0 | 0 | 801-1 | RTS 24/ I | RTS 22/ I | 0.4 | 9.27 |  | Práce | Běžná |  |  |  | POL1_
|  | bednění volných hran krycích betonových mazanin : | [25 empty] | VV | 0
|  | NZ3 : | [25 empty] | VV | 0
|  | (10,56*2+2*pi*1,35/2)*0,15 |  | 3.8042 | [23 empty] | VV | 0
|  | střecha : | [25 empty] | VV | 0
|  | (46,75+30,65+25,83*2)*0,15 |  | 19.359 | [23 empty] | VV | 0
SPU
206 | 631351102R00 | Bednění stěn, rýh a otvorů v podlahách odstranění | m2 | 23.1632 |  | 0 |  | 0 |  | 0 | 21 | 0 | 0 | 0 | 0 | 0 | 801-1 | RTS 24/ I | RTS 22/ I | 0.24 | 5.56 |  | Práce | Zelená |  |  |  | POL1_
|  | Odkaz na mn. položky pořadí 205 : 23,16317 |  | 23.1632 | [23 empty] | VV | 5
SPU
207 | 631361921RT8 | Výztuž mazanin z betonů a z lehkých betonů ze svařovaných sítí průměr drátu 8 mm, velikost oka 100/100 mm | t | 3.1568 |  | 0 |  | 0 |  | 0 | 21 | 0 | 1.0662 | 3.37 | 0 | 0 | 801-1 | RTS 24/ I | RTS 22/ I | 15.23 | 48.08 |  | Práce | Zelená |  |  |  | POL1_
|  | včetně distančních prvků | [25 empty] | SPI
|  | S8,1*0,008 |  | 0.8064 | [23 empty] | VV | 0
|  | S8,2*0,008 |  | 0.6336 | [23 empty] | VV | 0
|  | S8,5*0,008*2 |  | 1.7168 | [23 empty] | VV | 0
SPU
208 | 965048515R00 | Broušení betonového povrchu do tloušťky 5 mm | m2 | 1688.3 |  | 0 |  | 0 |  | 0 | 21 | 0 | 0 | 0 | 0.0126 | 21.27 | 801-3 | RTS 24/ I | RTS 22/ I | 0.33 | 557.14 |  | Práce | Zelená |  |  |  | POL1_
|  | P7,51 |  | 403.99 | [23 empty] | VV | 0
|  | P7,52 |  | 41.62 | [23 empty] | VV | 0
|  | P8,53 |  | 1242.69 | [23 empty] | VV | 0
SPU
Díl: | 64 | Výplně otvorů |  |  |  | 0 |  | 0 |  | 0 |  | 0 |  | 88.1 |  | 0 |  |  |  |  | 0 | [6 empty] | DIL
209 | 64 D_+101 | +101-Dveře požární EI 30 DP3-SC3, 900/2200, dřevěné plné dýhované | soub. | 1 |  | 0 |  | 0 |  | 0 | 21 | 0 | 0.1 | 0.1 | 0 | 0 |  | Vlastní | Indiv | 0 | 0 |  | Práce | Nová |  |  |  | POL1_1
|  | D.1.1. 801b Výpis dveří | [25 empty] | POP
|  | D+M dle PD vč. zárubně a přislušenství | [25 empty] | POP
SPU
210 | 64 D_+101a | +101a-Dveře požární EI 30 DP3-SC3, 900/2200, dřevěné plné dýhované | soub. | 1 |  | 0 |  | 0 |  | 0 | 21 | 0 | 0.1 | 0.1 | 0 | 0 |  | Vlastní | Indiv | 0 | 0 |  | Práce | Nová |  |  |  | POL1_1
|  | D.1.1. 801b Výpis dveří | [25 empty] | POP
|  | D+M dle PD vč. zárubně a přislušenství | [25 empty] | POP
SPU
211 | 64 D_+101b | +101b - Dveře, 900/2200, dřevěné plné dýhované | soub. | 1 |  | 0 |  | 0 |  | 0 | 21 | 0 | 0.1 | 0.1 | 0 | 0 |  | Vlastní | Indiv | 0 | 0 |  | Práce | Nová |  |  |  | POL1_1
|  | D.1.1. 801b Výpis dveří | [25 empty] | POP
|  | D+M dle PD vč. zárubně a přislušenství | [25 empty] | POP
SPU
212 | 64 D_+102 | +102-Dveře požární EW 30 DP3-C2, 1600/2630, celoskleněné | soub. | 1 |  | 0 |  | 0 |  | 0 | 21 | 0 | 0.18 | 0.18 | 0 | 0 |  | Vlastní | Indiv | 0 | 0 |  | Práce | Nová |  |  |  | POL1_1
|  | D.1.1. 801b Výpis dveří | [25 empty] | POP
|  | D+M dle PD vč. zárubně a přislušenství | [25 empty] | POP
SPU
213 | 64 D_+103 | +103 - Dveře, 900/2200, dřevěné plné dýhované | soub. | 1 |  | 0 |  | 0 |  | 0 | 21 | 0 | 0.07 | 0.07 | 0 | 0 |  | Vlastní | Indiv | 0 | 0 |  | Práce | Nová |  |  |  | POL1_1
|  | D.1.1. 801b Výpis dveří | [25 empty] | POP
|  | D+M dle PD vč. zárubně a přislušenství | [25 empty] | POP
SPU
214 | 64 D_+104 | +104-Dveře požární EW 30 DP3, 900/2200, dřevěné plné dýhované | soub. | 1 |  | 0 |  | 0 |  | 0 | 21 | 0 | 0.1 | 0.1 | 0 | 0 |  | Vlastní | Indiv | 0 | 0 |  | Práce | Nová |  |  |  | POL1_1
|  | D.1.1. 801b Výpis dveří | [25 empty] | POP
|  | D+M dle PD vč. zárubně a přislušenství | [25 empty] | POP
SPU
215 | 64 D_+105 | +105 - Dveře, 800/2200, dřevěné plné dýhované | soub. | 1 |  | 0 |  | 0 |  | 0 | 21 | 0 | 0.07 | 0.07 | 0 | 0 |  | Vlastní | Indiv | 0 | 0 |  | Práce | Nová |  |  |  | POL1_1
|  | D.1.1. 801b Výpis dveří | [25 empty] | POP
|  | D+M dle PD vč. zárubně a přislušenství | [25 empty] | POP
SPU
216 | 64 D_+106 | +106 - Dveře, 800/1970, dřevěné plné lakované | soub. | 1 |  | 0 |  | 0 |  | 0 | 21 | 0 | 0.07 | 0.07 | 0 | 0 |  | Vlastní | Indiv | 0 | 0 |  | Práce | Nová |  |  |  | POL1_1
|  | D.1.1. 801b Výpis dveří | [25 empty] | POP
|  | D+M dle PD vč. zárubně a přislušenství | [25 empty] | POP
SPU
217 | 64 D_+107 | +107 - Dveře, 800/1970, dřevěné plné lakované | soub. | 1 |  | 0 |  | 0 |  | 0 | 21 | 0 | 0.07 | 0.07 | 0 | 0 |  | Vlastní | Indiv | 0 | 0 |  | Práce | Nová |  |  |  | POL1_1
|  | D.1.1. 801b Výpis dveří | [25 empty] | POP
|  | D+M dle PD vč. zárubně a přislušenství | [25 empty] | POP
SPU
218 | 64 D_+108 | +108 - Dveře, 700/1970, dřevěné plné lakované | soub. | 1 |  | 0 |  | 0 |  | 0 | 21 | 0 | 0.07 | 0.07 | 0 | 0 |  | Vlastní | Indiv | 0 | 0 |  | Práce | Nová |  |  |  | POL1_1
|  | D.1.1. 801b Výpis dveří | [25 empty] | POP
|  | D+M dle PD vč. zárubně a přislušenství | [25 empty] | POP
SPU
219 | 64 D_+109 | +109 - Dveře, 800/1970, dřevěné plné lakované | soub. | 1 |  | 0 |  | 0 |  | 0 | 21 | 0 | 0.07 | 0.07 | 0 | 0 |  | Vlastní | Indiv | 0 | 0 |  | Práce | Nová |  |  |  | POL1_1
|  | D.1.1. 801b Výpis dveří | [25 empty] | POP
|  | D+M dle PD vč. zárubně a přislušenství | [25 empty] | POP
SPU
220 | 64 D_+110 | +110 - Dveře, 1000/1970, dřevěné plné lakované | soub. | 1 |  | 0 |  | 0 |  | 0 | 21 | 0 | 0.08 | 0.08 | 0 | 0 |  | Vlastní | Indiv | 0 | 0 |  | Práce | Nová |  |  |  | POL1_1
|  | D.1.1. 801b Výpis dveří | [25 empty] | POP
|  | D+M dle PD vč. zárubně a přislušenství | [25 empty] | POP
SPU
221 | 64 D_+111 | +111 - Dveře, 800/2200, dřevěné plné dýhované | soub. | 1 |  | 0 |  | 0 |  | 0 | 21 | 0 | 0.07 | 0.07 | 0 | 0 |  | Vlastní | Indiv | 0 | 0 |  | Práce | Nová |  |  |  | POL1_1
|  | D.1.1. 801b Výpis dveří | [25 empty] | POP
|  | D+M dle PD vč. zárubně a přislušenství | [25 empty] | POP
SPU
222 | 64 D_+112 | +112 - Dveře, 800/2200, dřevěné plné dýhované | soub. | 1 |  | 0 |  | 0 |  | 0 | 21 | 0 | 0.07 | 0.07 | 0 | 0 |  | Vlastní | Indiv | 0 | 0 |  | Práce | Nová |  |  |  | POL1_1
|  | D.1.1. 801b Výpis dveří | [25 empty] | POP
|  | D+M dle PD vč. zárubně a přislušenství | [25 empty] | POP
SPU
223 | 64 D_+113 | +113 - Dveře, 800/2200, dřevěné plné dýhované | soub. | 1 |  | 0 |  | 0 |  | 0 | 21 | 0 | 0.07 | 0.07 | 0 | 0 |  | Vlastní | Indiv | 0 | 0 |  | Práce | Nová |  |  |  | POL1_1
|  | D.1.1. 801b Výpis dveří | [25 empty] | POP
|  | D+M dle PD vč. zárubně a přislušenství | [25 empty] | POP
SPU
224 | 64 D_+114 | +114 - Dveře, 800/2200, dřevěné plné dýhované | soub. | 1 |  | 0 |  | 0 |  | 0 | 21 | 0 | 0.07 | 0.07 | 0 | 0 |  | Vlastní | Indiv | 0 | 0 |  | Práce | Nová |  |  |  | POL1_1
|  | D.1.1. 801b Výpis dveří | [25 empty] | POP
|  | D+M dle PD vč. zárubně a přislušenství | [25 empty] | POP
SPU
225 | 64 D_+115 | +115 - Dveře, 700/2200, dřevěné plné dýhované | soub. | 1 |  | 0 |  | 0 |  | 0 | 21 | 0 | 0.07 | 0.07 | 0 | 0 |  | Vlastní | Indiv | 0 | 0 |  | Práce | Nová |  |  |  | POL1_1
|  | D.1.1. 801b Výpis dveří | [25 empty] | POP
|  | D+M dle PD vč. zárubně a přislušenství | [25 empty] | POP
SPU
226 | 64 D_+116 | +116 - Dveře, 700/2200, dřevěné plné dýhované | soub. | 1 |  | 0 |  | 0 |  | 0 | 21 | 0 | 0.07 | 0.07 | 0 | 0 |  | Vlastní | Indiv | 0 | 0 |  | Práce | Nová |  |  |  | POL1_1
|  | D.1.1. 801b Výpis dveří | [25 empty] | POP
|  | D+M dle PD vč. zárubně a přislušenství | [25 empty] | POP
SPU
227 | 64 D_+117 | +117 - Dveře, 800/2200, dřevěné plné dýhované | soub. | 1 |  | 0 |  | 0 |  | 0 | 21 | 0 | 0.07 | 0.07 | 0 | 0 |  | Vlastní | Indiv | 0 | 0 |  | Práce | Nová |  |  |  | POL1_1
|  | D.1.1. 801b Výpis dveří | [25 empty] | POP
|  | D+M dle PD vč. zárubně a přislušenství | [25 empty] | POP
SPU
228 | 64 D_+118 | +118 - Dveře, 800/2200, dřevěné plné dýhované | soub. | 1 |  | 0 |  | 0 |  | 0 | 21 | 0 | 0.07 | 0.07 | 0 | 0 |  | Vlastní | Indiv | 0 | 0 |  | Práce | Nová |  |  |  | POL1_1
|  | D.1.1. 801b Výpis dveří | [25 empty] | POP
|  | D+M dle PD vč. zárubně a přislušenství | [25 empty] | POP
SPU
229 | 64 D_+119 | +119 - Dveře, 800/2200, dřevěné plné dýhované | soub. | 1 |  | 0 |  | 0 |  | 0 | 21 | 0 | 0.07 | 0.07 | 0 | 0 |  | Vlastní | Indiv | 0 | 0 |  | Práce | Nová |  |  |  | POL1_1
|  | D.1.1. 801b Výpis dveří | [25 empty] | POP
|  | D+M dle PD vč. zárubně a přislušenství | [25 empty] | POP
SPU
230 | 64 D_+120 | +120-Dveře požární EW 30 DP3-C2, 2050/2630, celoskleněné | soub. | 1 |  | 0 |  | 0 |  | 0 | 21 | 0 | 0.16 | 0.16 | 0 | 0 |  | Vlastní | Indiv | 0 | 0 |  | Práce | Nová |  |  |  | POL1_1
|  | D.1.1. 801b Výpis dveří | [25 empty] | POP
|  | D+M dle PD vč. zárubně a přislušenství | [25 empty] | POP
SPU
231 | 64 D_+121 | +121-Dveře požární EI 30 DP3-SC3, 1100/2200, dřevěné plné dýhované | soub. | 1 |  | 0 |  | 0 |  | 0 | 21 | 0 | 0.14 | 0.14 | 0 | 0 |  | Vlastní | Indiv | 0 | 0 |  | Práce | Nová |  |  |  | POL1_1
|  | D.1.1. 801b Výpis dveří | [25 empty] | POP
|  | D+M dle PD vč. zárubně a přislušenství | [25 empty] | POP
SPU
232 | 64 D_+122 | +122-Dveře, 2050/2630, celoskleněné | soub. | 1 |  | 0 |  | 0 |  | 0 | 21 | 0 | 0.15 | 0.15 | 0 | 0 |  | Vlastní | Indiv | 0 | 0 |  | Práce | Nová |  |  |  | POL1_1
|  | D.1.1. 801b Výpis dveří | [25 empty] | POP
|  | D+M dle PD vč. zárubně a přislušenství | [25 empty] | POP
SPU
233 | 64 D_+123 | +123-Dveře požární EI 30 DP3-SC3, 900/2200, dřevěné plné dýhované | soub. | 1 |  | 0 |  | 0 |  | 0 | 21 | 0 | 0.11 | 0.11 | 0 | 0 |  | Vlastní | Indiv | 0 | 0 |  | Práce | Nová |  |  |  | POL1_1
|  | D.1.1. 801b Výpis dveří | [25 empty] | POP
|  | D+M dle PD vč. zárubně a přislušenství | [25 empty] | POP
SPU
234 | 64 D_+124 | +124 - Dveře, 900/1970, dřevěné plné dýhované | soub. | 1 |  | 0 |  | 0 |  | 0 | 21 | 0 | 0.08 | 0.08 | 0 | 0 |  | Vlastní | Indiv | 0 | 0 |  | Práce | Nová |  |  |  | POL1_1
|  | D.1.1. 801b Výpis dveří | [25 empty] | POP
|  | D+M dle PD vč. zárubně a přislušenství | [25 empty] | POP
SPU
235 | 64 D_+125 | +125-Dveře požární EI 30 DP3-SC3, 900/1970, dřevěné plné dýhované | soub. | 1 |  | 0 |  | 0 |  | 0 | 21 | 0 | 0.1 | 0.1 | 0 | 0 |  | Vlastní | Indiv | 0 | 0 |  | Práce | Nová |  |  |  | POL1_1
|  | D.1.1. 801b Výpis dveří | [25 empty] | POP
|  | D+M dle PD vč. zárubně a přislušenství | [25 empty] | POP
SPU
236 | 64 D_+126 | +126 - Dveře, 1650/2200, dřevěné plné dýhované | soub. | 1 |  | 0 |  | 0 |  | 0 | 21 | 0 | 0.1 | 0.1 | 0 | 0 |  | Vlastní | Indiv | 0 | 0 |  | Práce | Nová |  |  |  | POL1_1
|  | D.1.1. 801b Výpis dveří | [25 empty] | POP
|  | D+M dle PD vč. zárubně a přislušenství | [25 empty] | POP
SPU
237 | 64 D_+127 | +127 - Dveře, 700/2200, dřevěné plné dýhované | soub. | 1 |  | 0 |  | 0 |  | 0 | 21 | 0 | 0.07 | 0.07 | 0 | 0 |  | Vlastní | Indiv | 0 | 0 |  | Práce | Nová |  |  |  | POL1_1
|  | D.1.1. 801b Výpis dveří | [25 empty] | POP
|  | D+M dle PD vč. zárubně a přislušenství | [25 empty] | POP
SPU
238 | 64 D_+128 | +128-Dveře požární EW 30 DP3-C2, 1100/1970, ocelové | soub. | 1 |  | 0 |  | 0 |  | 0 | 21 | 0 | 0.1 | 0.1 | 0 | 0 |  | Vlastní | Indiv | 0 | 0 |  | Práce | Nová |  |  |  | POL1_1
|  | D.1.1. 801b Výpis dveří | [25 empty] | POP
|  | D+M dle PD vč. zárubně a přislušenství | [25 empty] | POP
SPU
239 | 64 D_+129a | +129a - Dveře, 1100/2200, dřevěné plné dýhované | soub. | 1 |  | 0 |  | 0 |  | 0 | 21 | 0 | 0.085 | 0.09 | 0 | 0 |  | Vlastní | Indiv | 0 | 0 |  | Práce | Nová |  |  |  | POL1_1
|  | D.1.1. 801b Výpis dveří | [25 empty] | POP
|  | D+M dle PD vč. zárubně a přislušenství | [25 empty] | POP
SPU
240 | 64 D_+129b | +129b-Dveře požární EW 15 DP3, 1000/1970, dřevěné plné lakované | soub. | 1 |  | 0 |  | 0 |  | 0 | 21 | 0 | 0.1 | 0.1 | 0 | 0 |  | Vlastní | Indiv | 0 | 0 |  | Práce | Nová |  |  |  | POL1_1
|  | D.1.1. 801b Výpis dveří | [25 empty] | POP
|  | D+M dle PD vč. zárubně a přislušenství | [25 empty] | POP
SPU
241 | 64 D_+130 | +130 - Dveře, 700/2200, dřevěné plné dýhované | soub. | 1 |  | 0 |  | 0 |  | 0 | 21 | 0 | 0.07 | 0.07 | 0 | 0 |  | Vlastní | Indiv | 0 | 0 |  | Práce | Nová |  |  |  | POL1_1
|  | D.1.1. 801b Výpis dveří | [25 empty] | POP
|  | D+M dle PD vč. zárubně a přislušenství | [25 empty] | POP
SPU
242 | 64 D_+131 | +131 - Dveře, 700/2200, dřevěné plné dýhované | soub. | 1 |  | 0 |  | 0 |  | 0 | 21 | 0 | 0.065 | 0.07 | 0 | 0 |  | Vlastní | Indiv | 0 | 0 |  | Práce | Nová |  |  |  | POL1_1
|  | D.1.1. 801b Výpis dveří | [25 empty] | POP
|  | D+M dle PD vč. zárubně a přislušenství | [25 empty] | POP
SPU
243 | 64 D_+132 | +132 - Dveře, 700/2200, dřevěné plné dýhované | soub. | 1 |  | 0 |  | 0 |  | 0 | 21 | 0 | 0.065 | 0.07 | 0 | 0 |  | Vlastní | Indiv | 0 | 0 |  | Práce | Nová |  |  |  | POL1_1
|  | D.1.1. 801b Výpis dveří | [25 empty] | POP
|  | D+M dle PD vč. zárubně a přislušenství | [25 empty] | POP
SPU
244 | 64 D_+133 | +133-Dveře požární EW 30 DP3-C2, 1100/1970, ocelové | soub. | 1 |  | 0 |  | 0 |  | 0 | 21 | 0 | 0.105 | 0.11 | 0 | 0 |  | Vlastní | Indiv | 0 | 0 |  | Práce | Nová |  |  |  | POL1_1
|  | D.1.1. 801b Výpis dveří | [25 empty] | POP
|  | D+M dle PD vč. zárubně a přislušenství | [25 empty] | POP
SPU
245 | 64 D_+134a | +134a - Dveře, 1100/2200, dřevěné plné dýhované | soub. | 1 |  | 0 |  | 0 |  | 0 | 21 | 0 | 0.1 | 0.1 | 0 | 0 |  | Vlastní | Indiv | 0 | 0 |  | Práce | Nová |  |  |  | POL1_1
|  | D.1.1. 801b Výpis dveří | [25 empty] | POP
|  | D+M dle PD vč. zárubně a přislušenství | [25 empty] | POP
SPU
246 | 64 D_+134b | +134b-Dveře požární EW 30 DP3, 1000/1970, dřevěné plné lakované | soub. | 1 |  | 0 |  | 0 |  | 0 | 21 | 0 | 0.11 | 0.11 | 0 | 0 |  | Vlastní | Indiv | 0 | 0 |  | Práce | Nová |  |  |  | POL1_1
|  | D.1.1. 801b Výpis dveří | [25 empty] | POP
|  | D+M dle PD vč. zárubně a přislušenství | [25 empty] | POP
SPU
247 | 64 D_+135 | +135 - Dveře, 800/2200, dřevěné plné dýhované | soub. | 1 |  | 0 |  | 0 |  | 0 | 21 | 0 | 0.07 | 0.07 | 0 | 0 |  | Vlastní | Indiv | 0 | 0 |  | Práce | Nová |  |  |  | POL1_1
|  | D.1.1. 801b Výpis dveří | [25 empty] | POP
|  | D+M dle PD vč. zárubně a přislušenství | [25 empty] | POP
SPU
248 | 64 D_+136 | +136-Dveře požární EW 30 DP3-C2, 800/2200, dřevěné plné dýhované | soub. | 1 |  | 0 |  | 0 |  | 0 | 21 | 0 | 0.09 | 0.09 | 0 | 0 |  | Vlastní | Indiv | 0 | 0 |  | Práce | Nová |  |  |  | POL1_1
|  | D.1.1. 801b Výpis dveří | [25 empty] | POP
|  | D+M dle PD vč. zárubně a přislušenství | [25 empty] | POP
SPU
249 | 64 D_+137 | +137 - Dveře, 800/2200, dřevěné plné lakované | soub. | 1 |  | 0 |  | 0 |  | 0 | 21 | 0 | 0.07 | 0.07 | 0 | 0 |  | Vlastní | Indiv | 0 | 0 |  | Práce | Nová |  |  |  | POL1_1
|  | D.1.1. 801b Výpis dveří | [25 empty] | POP
|  | D+M dle PD vč. zárubně a přislušenství | [25 empty] | POP
SPU
250 | 64 D_+138 | +138 - Dveře, 700/1970, ocelové bezpečnostní | soub. | 1 |  | 0 |  | 0 |  | 0 | 21 | 0 | 0.08 | 0.08 | 0 | 0 |  | Vlastní | Indiv | 0 | 0 |  | Práce | Nová |  |  |  | POL1_1
|  | D.1.1. 801b Výpis dveří | [25 empty] | POP
|  | D+M dle PD vč. zárubně a přislušenství | [25 empty] | POP
SPU
251 | 64 D_+139 | +139 - Dveře, 800/2200, dřevěné plné lakované | soub. | 1 |  | 0 |  | 0 |  | 0 | 21 | 0 | 0.07 | 0.07 | 0 | 0 |  | Vlastní | Indiv | 0 | 0 |  | Práce | Nová |  |  |  | POL1_1
|  | D.1.1. 801b Výpis dveří | [25 empty] | POP
|  | D+M dle PD vč. zárubně a přislušenství | [25 empty] | POP
SPU
252 | 64 D_+140 | +140-Dveře požární EI 30 DP3-SC3, 800/2200, dřevěné plné lakované | soub. | 1 |  | 0 |  | 0 |  | 0 | 21 | 0 | 0.1 | 0.1 | 0 | 0 |  | Vlastní | Indiv | 0 | 0 |  | Práce | Nová |  |  |  | POL1_1
|  | D.1.1. 801b Výpis dveří | [25 empty] | POP
|  | D+M dle PD vč. zárubně a přislušenství | [25 empty] | POP
SPU
253 | 64 D_+141 | +141-Dveře požární EI 30 DP3-SC3, 900/2200, dřevěné plné lakované | soub. | 1 |  | 0 |  | 0 |  | 0 | 21 | 0 | 0.1 | 0.1 | 0 | 0 |  | Vlastní | Indiv | 0 | 0 |  | Práce | Nová |  |  |  | POL1_1
|  | D.1.1. 801b Výpis dveří | [25 empty] | POP
|  | D+M dle PD vč. zárubně a přislušenství | [25 empty] | POP
SPU
254 | 64 D_+142 | +142 - Dveře, 700/2200, dřevěné plné lakované | soub. | 1 |  | 0 |  | 0 |  | 0 | 21 | 0 | 0.065 | 0.07 | 0 | 0 |  | Vlastní | Indiv | 0 | 0 |  | Práce | Nová |  |  |  | POL1_1
|  | D.1.1. 801b Výpis dveří | [25 empty] | POP
|  | D+M dle PD vč. zárubně a přislušenství | [25 empty] | POP
SPU
255 | 64 D_+143 | +143 - Dveře, 600/2200, dřevěné plné lakované | soub. | 1 |  | 0 |  | 0 |  | 0 | 21 | 0 | 0.055 | 0.06 | 0 | 0 |  | Vlastní | Indiv | 0 | 0 |  | Práce | Nová |  |  |  | POL1_1
|  | D.1.1. 801b Výpis dveří | [25 empty] | POP
|  | D+M dle PD vč. zárubně a přislušenství | [25 empty] | POP
SPU
256 | 64 D_+144 | +144 - Dveře, 700/2200, dřevěné plné lakované | soub. | 1 |  | 0 |  | 0 |  | 0 | 21 | 0 | 0.065 | 0.07 | 0 | 0 |  | Vlastní | Indiv | 0 | 0 |  | Práce | Nová |  |  |  | POL1_1
|  | D.1.1. 801b Výpis dveří | [25 empty] | POP
|  | D+M dle PD vč. zárubně a přislušenství | [25 empty] | POP
SPU
257 | 64 D_+145 | +145 - Dveře, 600/2200, dřevěné plné lakované | soub. | 1 |  | 0 |  | 0 |  | 0 | 21 | 0 | 0.055 | 0.06 | 0 | 0 |  | Vlastní | Indiv | 0 | 0 |  | Práce | Nová |  |  |  | POL1_1
|  | D.1.1. 801b Výpis dveří | [25 empty] | POP
|  | D+M dle PD vč. zárubně a přislušenství | [25 empty] | POP
SPU
258 | 64 D_+146 | +146-Dveře požární EW 45 DP2-C2, 900/2200, ocelové | soub. | 1 |  | 0 |  | 0 |  | 0 | 21 | 0 | 0.1 | 0.1 | 0 | 0 |  | Vlastní | Indiv | 0 | 0 |  | Práce | Nová |  |  |  | POL1_1
|  | D.1.1. 801b Výpis dveří | [25 empty] | POP
|  | D+M dle PD vč. zárubně a přislušenství | [25 empty] | POP
SPU
259 | 64 D_+147 | +147-Dveře požární EW 60 DP1-C2, 2000/2200, ocelové bezpečnostní | soub. | 1 |  | 0 |  | 0 |  | 0 | 21 | 0 | 0.15 | 0.15 | 0 | 0 |  | Vlastní | Indiv | 0 | 0 |  | Práce | Nová |  |  |  | POL1_1
|  | D.1.1. 801b Výpis dveří | [25 empty] | POP
|  | D+M dle PD vč. zárubně a přislušenství | [25 empty] | POP
SPU
260 | 64 D_+148 | +148-Dveře požární EW 60 DP1-C2, 2000/2200, ocelové bezpečnostní | soub. | 1 |  | 0 |  | 0 |  | 0 | 21 | 0 | 0.15 | 0.15 | 0 | 0 |  | Vlastní | Indiv | 0 | 0 |  | Práce | Nová |  |  |  | POL1_1
|  | D.1.1. 801b Výpis dveří | [25 empty] | POP
|  | D+M dle PD vč. zárubně a přislušenství | [25 empty] | POP
SPU
261 | 64 D_+149 | +149-Dveře požární EW 45 DP2-C2, 2000/2200, ocelové bezpečnostní | soub. | 1 |  | 0 |  | 0 |  | 0 | 21 | 0 | 0.18 | 0.18 | 0 | 0 |  | Vlastní | Indiv | 0 | 0 |  | Práce | Nová |  |  |  | POL1_1
|  | D.1.1. 801b Výpis dveří | [25 empty] | POP
|  | D+M dle PD vč. zárubně a přislušenství | [25 empty] | POP
SPU
262 | 64 D_+151 | +151-Dveře požární EW 45 DP2-C2, 1000/2200, ocelové | soub. | 1 |  | 0 |  | 0 |  | 0 | 21 | 0 | 0.11 | 0.11 | 0 | 0 |  | Vlastní | Indiv | 0 | 0 |  | Práce | Nová |  |  |  | POL1_1
|  | D.1.1. 801b Výpis dveří | [25 empty] | POP
|  | D+M dle PD vč. zárubně a přislušenství | [25 empty] | POP
SPU
263 | 64 D_+152 | +152-Dveře požární EW 45 DP2, 900/2200, dřevěné plné lakované | soub. | 1 |  | 0 |  | 0 |  | 0 | 21 | 0 | 0.105 | 0.11 | 0 | 0 |  | Vlastní | Indiv | 0 | 0 |  | Práce | Nová |  |  |  | POL1_1
|  | D.1.1. 801b Výpis dveří | [25 empty] | POP
|  | D+M dle PD vč. zárubně a přislušenství | [25 empty] | POP
SPU
264 | 64 D_+153 | +153 - Dveře, 700/1970, dřevěné plné lakované | soub. | 1 |  | 0 |  | 0 |  | 0 | 21 | 0 | 0.065 | 0.07 | 0 | 0 |  | Vlastní | Indiv | 0 | 0 |  | Práce | Nová |  |  |  | POL1_1
|  | D.1.1. 801b Výpis dveří | [25 empty] | POP
|  | D+M dle PD vč. zárubně a přislušenství | [25 empty] | POP
SPU
265 | 64 D_+154 | +154 - Dveře, 800/1970, dřevěné plné lakované | soub. | 1 |  | 0 |  | 0 |  | 0 | 21 | 0 | 0.07 | 0.07 | 0 | 0 |  | Vlastní | Indiv | 0 | 0 |  | Práce | Nová |  |  |  | POL1_1
|  | D.1.1. 801b Výpis dveří | [25 empty] | POP
|  | D+M dle PD vč. zárubně a přislušenství | [25 empty] | POP
SPU
266 | 64 D_+155 | +155-Dveře požární EI 30 DP3-SC3, 1000/1970, dřevěné plné dýhované | soub. | 1 |  | 0 |  | 0 |  | 0 | 21 | 0 | 0.1 | 0.1 | 0 | 0 |  | Vlastní | Indiv | 0 | 0 |  | Práce | Nová |  |  |  | POL1_1
|  | D.1.1. 801b Výpis dveří | [25 empty] | POP
|  | D+M dle PD vč. zárubně a přislušenství | [25 empty] | POP
SPU
267 | 64 D_+156 | +156 - Dveře, 800/2200, dřevěné plné dýhované | soub. | 1 |  | 0 |  | 0 |  | 0 | 21 | 0 | 0.075 | 0.08 | 0 | 0 |  | Vlastní | Indiv | 0 | 0 |  | Práce | Nová |  |  |  | POL1_1
|  | D.1.1. 801b Výpis dveří | [25 empty] | POP
|  | D+M dle PD vč. zárubně a přislušenství | [25 empty] | POP
SPU
268 | 64 D_+157 | +157 - Dveře, 800/2200, dřevěné plné dýhované | soub. | 1 |  | 0 |  | 0 |  | 0 | 21 | 0 | 0.075 | 0.08 | 0 | 0 |  | Vlastní | Indiv | 0 | 0 |  | Práce | Nová |  |  |  | POL1_1
|  | D.1.1. 801b Výpis dveří | [25 empty] | POP
|  | D+M dle PD vč. zárubně a přislušenství | [25 empty] | POP
SPU
269 | 64 D_+158 | +158 - Dveře, 800/2200, dřevěné plné dýhované | soub. | 1 |  | 0 |  | 0 |  | 0 | 21 | 0 | 0.075 | 0.08 | 0 | 0 |  | Vlastní | Indiv | 0 | 0 |  | Práce | Nová |  |  |  | POL1_1
|  | D.1.1. 801b Výpis dveří | [25 empty] | POP
|  | D+M dle PD vč. zárubně a přislušenství | [25 empty] | POP
SPU
270 | 64 D_+159 | +159 - Dveře, 800/2200, dřevěné plné dýhované | soub. | 1 |  | 0 |  | 0 |  | 0 | 21 | 0 | 0.075 | 0.08 | 0 | 0 |  | Vlastní | Indiv | 0 | 0 |  | Práce | Nová |  |  |  | POL1_1
|  | D.1.1. 801b Výpis dveří | [25 empty] | POP
|  | D+M dle PD vč. zárubně a přislušenství | [25 empty] | POP
SPU
271 | 64 D_+160 | +160 - Dveře, 800/2200, dřevěné plné dýhované | soub. | 1 |  | 0 |  | 0 |  | 0 | 21 | 0 | 0.075 | 0.08 | 0 | 0 |  | Vlastní | Indiv | 0 | 0 |  | Práce | Nová |  |  |  | POL1_1
|  | D.1.1. 801b Výpis dveří | [25 empty] | POP
|  | D+M dle PD vč. zárubně a přislušenství | [25 empty] | POP
SPU
272 | 64 D_+161 | +161 - Dveře, 800/2200, dřevěné plné dýhované | soub. | 1 |  | 0 |  | 0 |  | 0 | 21 | 0 | 0.075 | 0.08 | 0 | 0 |  | Vlastní | Indiv | 0 | 0 |  | Práce | Nová |  |  |  | POL1_1
|  | D.1.1. 801b Výpis dveří | [25 empty] | POP
|  | D+M dle PD vč. zárubně a přislušenství | [25 empty] | POP
SPU
273 | 64 D_+162 | +162 - Dveře, 800/2200, dřevěné plné dýhované | soub. | 1 |  | 0 |  | 0 |  | 0 | 21 | 0 | 0.075 | 0.08 | 0 | 0 |  | Vlastní | Indiv | 0 | 0 |  | Práce | Nová |  |  |  | POL1_1
|  | D.1.1. 801b Výpis dveří | [25 empty] | POP
|  | D+M dle PD vč. zárubně a přislušenství | [25 empty] | POP
SPU
274 | 64 D_+163 | +163- Dveře, 800/2200, dřevěné plné dýhované | soub. | 1 |  | 0 |  | 0 |  | 0 | 21 | 0 | 0.07 | 0.07 | 0 | 0 |  | Vlastní | Indiv | 0 | 0 |  | Práce | Nová |  |  |  | POL1_1
|  | D.1.1. 801b Výpis dveří | [25 empty] | POP
|  | D+M dle PD vč. zárubně a přislušenství | [25 empty] | POP
SPU
275 | 64 D_+164 | +164- Dveře, 800/2200, dřevěné plné dýhované | soub. | 1 |  | 0 |  | 0 |  | 0 | 21 | 0 | 0.07 | 0.07 | 0 | 0 |  | Vlastní | Indiv | 0 | 0 |  | Práce | Nová |  |  |  | POL1_1
|  | D.1.1. 801b Výpis dveří | [25 empty] | POP
|  | D+M dle PD vč. zárubně a přislušenství | [25 empty] | POP
SPU
276 | 64 D_+165 | +165-Dveře požární EI 30 DP3-SC3, 1600/2200, dřevěné plné dýhované | soub. | 1 |  | 0 |  | 0 |  | 0 | 21 | 0 | 0.14 | 0.14 | 0 | 0 |  | Vlastní | Indiv | 0 | 0 |  | Práce | Nová |  |  |  | POL1_1
|  | D.1.1. 801b Výpis dveří | [25 empty] | POP
|  | D+M dle PD vč. zárubně a přislušenství | [25 empty] | POP
SPU
277 | 64 D_+166 | +166 - Dveře, 1600/2200, hliníkové prosklené | soub. | 1 |  | 0 |  | 0 |  | 0 | 21 | 0 | 0.145 | 0.15 | 0 | 0 |  | Vlastní | Indiv | 0 | 0 |  | Práce | Nová |  |  |  | POL1_1
|  | D.1.1. 801b Výpis dveří | [25 empty] | POP
|  | D+M dle PD vč. zárubně a přislušenství | [25 empty] | POP
SPU
278 | 64 D_+167 | +167-Dveře požární EI 30 DP3-SC3, 900/2200, dřevěné plné dýhované | soub. | 1 |  | 0 |  | 0 |  | 0 | 21 | 0 | 0.11 | 0.11 | 0 | 0 |  | Vlastní | Indiv | 0 | 0 |  | Práce | Nová |  |  |  | POL1_1
|  | D.1.1. 801b Výpis dveří | [25 empty] | POP
|  | D+M dle PD vč. zárubně a přislušenství | [25 empty] | POP
SPU
279 | 64 D_+168 | +168 - Dveře, 900/1970, dřevěné plné lakované | soub. | 1 |  | 0 |  | 0 |  | 0 | 21 | 0 | 0.08 | 0.08 | 0 | 0 |  | Vlastní | Indiv | 0 | 0 |  | Práce | Nová |  |  |  | POL1_1
|  | D.1.1. 801b Výpis dveří | [25 empty] | POP
|  | D+M dle PD vč. zárubně a přislušenství | [25 empty] | POP
SPU
280 | 64 D_+169 | +169 - Dveře, 900/1970, dřevěné plné lakované | soub. | 1 |  | 0 |  | 0 |  | 0 | 21 | 0 | 0.08 | 0.08 | 0 | 0 |  | Vlastní | Indiv | 0 | 0 |  | Práce | Nová |  |  |  | POL1_1
|  | D.1.1. 801b Výpis dveří | [25 empty] | POP
|  | D+M dle PD vč. zárubně a přislušenství | [25 empty] | POP
SPU
281 | 64 D_+170 | +170 - Dveře požární EW 30 DP3, 800/1970, ocelové | soub. | 1 |  | 0 |  | 0 |  | 0 | 21 | 0 | 0.1 | 0.1 | 0 | 0 |  | Vlastní | Indiv | 0 | 0 |  | Práce | Nová |  |  |  | POL1_1
|  | D.1.1. 801b Výpis dveří | [25 empty] | POP
|  | D+M dle PD vč. zárubně a přislušenství | [25 empty] | POP
SPU
282 | 64 D_+170b | +170b - Dveře 1000/2200, ocelové | soub. | 1 |  | 0 |  | 0 |  | 0 | 21 | 0 | 0.105 | 0.11 | 0 | 0 |  | Vlastní | Indiv | 0 | 0 |  | Práce | Nová |  |  |  | POL1_1
|  | D.1.1. 801b Výpis dveří | [25 empty] | POP
|  | D+M dle PD vč. zárubně a přislušenství | [25 empty] | POP
SPU
283 | 64 D_+171 | +171 - Dveře, 1100/2225, dřevěné plné dýhované | soub. | 1 |  | 0 |  | 0 |  | 0 | 21 | 0 | 0.095 | 0.1 | 0 | 0 |  | Vlastní | Indiv | 0 | 0 |  | Práce | Nová |  |  |  | POL1_1
|  | D.1.1. 801b Výpis dveří | [25 empty] | POP
|  | D+M dle PD vč. zárubně a přislušenství | [25 empty] | POP
SPU
284 | 64 D_+172 | +172 - Dveře, 2500/2200, ocelové | soub. | 1 |  | 0 |  | 0 |  | 0 | 21 | 0 | 0.14 | 0.14 | 0 | 0 |  | Vlastní | Indiv | 0 | 0 |  | Práce | Nová |  |  |  | POL1_1
|  | D.1.1. 801b Výpis dveří | [25 empty] | POP
|  | D+M dle PD vč. zárubně a přislušenství | [25 empty] | POP
SPU
285 | 64 D_+173 | +173-Dveře požární EW 45 DP1, 900/2200, ocelové | soub. | 1 |  | 0 |  | 0 |  | 0 | 21 | 0 | 0.1 | 0.1 | 0 | 0 |  | Vlastní | Indiv | 0 | 0 |  | Práce | Nová |  |  |  | POL1_1
|  | D.1.1. 801b Výpis dveří | [25 empty] | POP
|  | D+M dle PD vč. zárubně a přislušenství | [25 empty] | POP
SPU
286 | 64 D_+174 | +174-Dveře požární EW 45 DP1, 940/2205, ocelové | soub. | 1 |  | 0 |  | 0 |  | 0 | 21 | 0 | 0 | 0 | 0 | 0 |  | Vlastní | Indiv | 0 | 0 |  | Práce | Nová |  |  |  | POL1_1
|  | D.1.1. 801b Výpis dveří | [25 empty] | POP
|  | D+M dle PD vč. zárubně a přislušenství | [25 empty] | POP
SPU
287 | 64 D_+175 | +175- Dveře, 800/2200, dřevěné plné dýhované | soub. | 1 |  | 0 |  | 0 |  | 0 | 21 | 0 | 0.07 | 0.07 | 0 | 0 |  | Vlastní | Indiv | 0 | 0 |  | Práce | Nová |  |  |  | POL1_1
|  | D.1.1. 801b Výpis dveří | [25 empty] | POP
|  | D+M dle PD vč. zárubně a přislušenství | [25 empty] | POP
SPU
288 | 64 D_+176 | +176- Dveře, 800/2200, dřevěné plné dýhované | soub. | 1 |  | 0 |  | 0 |  | 0 | 21 | 0 | 0.07 | 0.07 | 0 | 0 |  | Vlastní | Indiv | 0 | 0 |  | Práce | Nová |  |  |  | POL1_1
|  | D.1.1. 801b Výpis dveří | [25 empty] | POP
|  | D+M dle PD vč. zárubně a přislušenství | [25 empty] | POP
SPU
289 | 64 D_+177 | +177-Dveře požární EI 30 DP3-SC3, 900/2200, dřevěné plné dýhované | soub. | 1 |  | 0 |  | 0 |  | 0 | 21 | 0 | 0.1 | 0.1 | 0 | 0 |  | Vlastní | Indiv | 0 | 0 |  | Práce | Nová |  |  |  | POL1_1
|  | D.1.1. 801b Výpis dveří | [25 empty] | POP
|  | D+M dle PD vč. zárubně a přislušenství | [25 empty] | POP
SPU
290 | 64 D_+178 | +178 - Dveře, 900/2200, dřevěné plné lakované | soub. | 1 |  | 0 |  | 0 |  | 0 | 21 | 0 | 0.08 | 0.08 | 0 | 0 |  | Vlastní | Indiv | 0 | 0 |  | Práce | Nová |  |  |  | POL1_1
|  | D.1.1. 801b Výpis dveří | [25 empty] | POP
|  | D+M dle PD vč. zárubně a přislušenství | [25 empty] | POP
SPU
291 | 64 D_+179 | +179-Dveře požární EI 30 DP3-SC3, 1150/2500, dřevěné plné dýhované | soub. | 1 |  | 0 |  | 0 |  | 0 | 21 | 0 | 0.11 | 0.11 | 0 | 0 |  | Vlastní | Indiv | 0 | 0 |  | Práce | Nová |  |  |  | POL1_1
|  | D.1.1. 801b Výpis dveří | [25 empty] | POP
|  | D+M dle PD vč. zárubně a přislušenství | [25 empty] | POP
SPU
292 | 64 D_+180 | +180-Dveře požární EI 30 DP3-SC3, 1150/2600, hliníkové prosklené | soub. | 1 |  | 0 |  | 0 |  | 0 | 21 | 0 | 0.12 | 0.12 | 0 | 0 |  | Vlastní | Indiv | 0 | 0 |  | Práce | Nachový |  |  |  | POL1_1
|  | D.1.1. 801b Výpis dveří | [25 empty] | POP
|  | D+M dle PD vč. zárubně a přislušenství | [25 empty] | POP
SPU
293 | 64 D_+181 | +181-Dveře požární EI 30 DP3-SC3, 1150/2500, dřevěné plné dýhované | soub. | 1 |  | 0 |  | 0 |  | 0 | 21 | 0 | 0.125 | 0.13 | 0 | 0 |  | Vlastní | Indiv | 0 | 0 |  | Práce | Nová |  |  |  | POL1_1
|  | D.1.1. 801b Výpis dveří | [25 empty] | POP
|  | D+M dle PD vč. zárubně a přislušenství | [25 empty] | POP
SPU
294 | 64 D_+201 | +201 - Dveře 800/2200 hliníkové prosklené | soub. | 1 |  | 0 |  | 0 |  | 0 | 21 | 0 | 0.09 | 0.09 | 0 | 0 |  | Vlastní | Indiv | 0 | 0 |  | Práce | Nová |  |  |  | POL1_1
|  | D.1.1. 801b Výpis dveří | [25 empty] | POP
|  | D+M dle PD vč. zárubně a přislušenství | [25 empty] | POP
SPU
295 | 64 D_+202 | +202 - Dveře 800/2200 dřevěné plné dýhované | soub. | 1 |  | 0 |  | 0 |  | 0 | 21 | 0 | 0.08 | 0.08 | 0 | 0 |  | Vlastní | Indiv | 0 | 0 |  | Práce | Nová |  |  |  | POL1_1
|  | D.1.1. 801b Výpis dveří | [25 empty] | POP
|  | D+M dle PD vč. zárubně a přislušenství | [25 empty] | POP
SPU
296 | 64 D_+203 | +203 - Dveře 900/2700 hliníkové prosklené | soub. | 1 |  | 0 |  | 0 |  | 0 | 21 | 0 | 0.1 | 0.1 | 0 | 0 |  | Vlastní | Indiv | 0 | 0 |  | Práce | Nová |  |  |  | POL1_1
|  | D.1.1. 801b Výpis dveří | [25 empty] | POP
|  | D+M dle PD vč. zárubně a přislušenství | [25 empty] | POP
SPU
297 | 64 D_+204 | +204 - Dveře 900/2700 hliníkové prosklené | soub. | 1 |  | 0 |  | 0 |  | 0 | 21 | 0 | 0.1 | 0.1 | 0 | 0 |  | Vlastní | Indiv | 0 | 0 |  | Práce | Nová |  |  |  | POL1_1
|  | D.1.1. 801b Výpis dveří | [25 empty] | POP
|  | D+M dle PD vč. zárubně a přislušenství | [25 empty] | POP
SPU
298 | 64 D_+205 | +205 - Dveře 800/2200 dřevěné plné dýhované | soub. | 1 |  | 0 |  | 0 |  | 0 | 21 | 0 | 0.8 | 0.8 | 0 | 0 |  | Vlastní | Indiv | 0 | 0 |  | Práce | Nová |  |  |  | POL1_1
|  | D.1.1. 801b Výpis dveří | [25 empty] | POP
|  | D+M dle PD vč. zárubně a přislušenství | [25 empty] | POP
SPU
299 | 64 D_+206 | +206 - Dveře 800/2200 hliníkové prosklené | soub. | 1 |  | 0 |  | 0 |  | 0 | 21 | 0 | 0.8 | 0.8 | 0 | 0 |  | Vlastní | Indiv | 0 | 0 |  | Práce | Nová |  |  |  | POL1_1
|  | D.1.1. 801b Výpis dveří | [25 empty] | POP
|  | D+M dle PD vč. zárubně a přislušenství | [25 empty] | POP
SPU
300 | 64 D_+206a | +206a- Dveře 1600/2700 hliníkové prosklené | soub. | 1 |  | 0 |  | 0 |  | 0 | 21 | 0 | 0 | 0 | 0 | 0 |  | Vlastní | Indiv | 0 | 0 |  | Práce | Nová |  |  |  | POL1_1
|  | D.1.1. 801b Výpis dveří | [25 empty] | POP
|  | D+M dle PD vč. zárubně a přislušenství | [25 empty] | POP
SPU
301 | 64 D_+207 | +207- Dveře požární EI 30 DP3-SC3, 1100/2200 dřevěné s okýnkem dýhované | soub. | 1 |  | 0 |  | 0 |  | 0 | 21 | 0 | 0.11 | 0.11 | 0 | 0 |  | Vlastní | Indiv | 0 | 0 |  | Práce | Nová |  |  |  | POL1_1
|  | D.1.1. 801b Výpis dveří | [25 empty] | POP
|  | D+M dle PD vč. zárubně a přislušenství | [25 empty] | POP
SPU
302 | 64 D_+208 | +208- Dveře požární EI 30 DP3-SC4, 1650/2200 dřevěné s okýnkem dýhované | soub. | 1 |  | 0 |  | 0 |  | 0 | 21 | 0 | 0.16 | 0.16 | 0 | 0 |  | Vlastní | Indiv | 0 | 0 |  | Práce | Nová |  |  |  | POL1_1
|  | D.1.1. 801b Výpis dveří | [25 empty] | POP
|  | D+M dle PD vč. zárubně a přislušenství | [25 empty] | POP
SPU
303 | 64 D_+209 | +209 - Dveře, 700/2000 dřevěné plné dýhované | soub. | 1 |  | 0 |  | 0 |  | 0 | 21 | 0 | 0.07 | 0.07 | 0 | 0 |  | Vlastní | Indiv | 0 | 0 |  | Práce | Nová |  |  |  | POL1_1
|  | D.1.1. 801b Výpis dveří | [25 empty] | POP
|  | D+M dle PD vč. zárubně a přislušenství | [25 empty] | POP
SPU
304 | 64 D_+210 | +210- Dveře požární EW 30 DP3-SC3, 1600/2200 dřevěné s okýnkem dýhované | soub. | 1 |  | 0 |  | 0 |  | 0 | 21 | 0 | 1.6 | 1.6 | 0 | 0 |  | Vlastní | Indiv | 0 | 0 |  | Práce | Nová |  |  |  | POL1_1
|  | D.1.1. 801b Výpis dveří | [25 empty] | POP
|  | D+M dle PD vč. zárubně a přislušenství | [25 empty] | POP
SPU
305 | 64 D_+211 | +211- Dveře požární EW 30 DP3-SC3, 1600/2200 dřevěné s okýnkem dýhované | soub. | 1 |  | 0 |  | 0 |  | 0 | 21 | 0 | 1.6 | 1.6 | 0 | 0 |  | Vlastní | Indiv | 0 | 0 |  | Práce | Nová |  |  |  | POL1_1
|  | D.1.1. 801b Výpis dveří | [25 empty] | POP
|  | D+M dle PD vč. zárubně a přislušenství | [25 empty] | POP
SPU
306 | 64 D_+212 | +212- Dveře, 1100/2350 dřevěné s okýnkem dýhované | soub. | 1 |  | 0 |  | 0 |  | 0 | 21 | 0 | 0.1 | 0.1 | 0 | 0 |  | Vlastní | Indiv | 0 | 0 |  | Práce | Nová |  |  |  | POL1_1
|  | D.1.1. 801b Výpis dveří | [25 empty] | POP
|  | D+M dle PD vč. zárubně a přislušenství | [25 empty] | POP
SPU
307 | 64 D_+213 | +213- Dveře, 1700/2350 dřevěné s okýnkem dýhované | soub. | 1 |  | 0 |  | 0 |  | 0 | 21 | 0 | 0.17 | 0.17 | 0 | 0 |  | Vlastní | Indiv | 0 | 0 |  | Práce | Nová |  |  |  | POL1_1
|  | D.1.1. 801b Výpis dveří | [25 empty] | POP
|  | D+M dle PD vč. zárubně a přislušenství | [25 empty] | POP
SPU
308 | 64 D_+214 | +214- Dveře požární EW 30 DP3-SC3, 800/2200 dřevěné plné dýhované | soub. | 1 |  | 0 |  | 0 |  | 0 | 21 | 0 | 0.8 | 0.8 | 0 | 0 |  | Vlastní | Indiv | 0 | 0 |  | Práce | Nová |  |  |  | POL1_1
|  | D.1.1. 801b Výpis dveří | [25 empty] | POP
|  | D+M dle PD vč. zárubně a přislušenství | [25 empty] | POP
SPU
309 | 64 D_+215 | +215 - Dveře 700/2200 dřevěné plné lakované | soub. | 1 |  | 0 |  | 0 |  | 0 | 21 | 0 | 0.065 | 0.07 | 0 | 0 |  | Vlastní | Indiv | 0 | 0 |  | Práce | Nová |  |  |  | POL1_1
|  | D.1.1. 801b Výpis dveří | [25 empty] | POP
|  | D+M dle PD vč. zárubně a přislušenství | [25 empty] | POP
SPU
310 | 64 D_+216 | +216 - Dveře 700/2200 dřevěné plné lakované | soub. | 1 |  | 0 |  | 0 |  | 0 | 21 | 0 | 0.065 | 0.07 | 0 | 0 |  | Vlastní | Indiv | 0 | 0 |  | Práce | Nová |  |  |  | POL1_1
|  | D.1.1. 801b Výpis dveří | [25 empty] | POP
|  | D+M dle PD vč. zárubně a přislušenství | [25 empty] | POP
SPU
311 | 64 D_+217 | +217- Dveře požární EW 30 DP3-SC3, 800/2200 dřevěné plné dýhované | soub. | 1 |  | 0 |  | 0 |  | 0 | 21 | 0 | 0.08 | 0.08 | 0 | 0 |  | Vlastní | Indiv | 0 | 0 |  | Práce | Nová |  |  |  | POL1_1
|  | D.1.1. 801b Výpis dveří | [25 empty] | POP
|  | D+M dle PD vč. zárubně a přislušenství | [25 empty] | POP
SPU
312 | 64 D_+218 | +218 - Dveře 700/2000 dřevěné plné dýhované | soub. | 1 |  | 0 |  | 0 |  | 0 | 21 | 0 | 0.06 | 0.06 | 0 | 0 |  | Vlastní | Indiv | 0 | 0 |  | Práce | Nová |  |  |  | POL1_1
|  | D.1.1. 801b Výpis dveří | [25 empty] | POP
|  | D+M dle PD vč. zárubně a přislušenství | [25 empty] | POP
SPU
313 | 64 D_+219 | +219- Dveře požární EW 30 DP3-SC3, 1650/2200 dřevěné s okýnkem dýhované | soub. | 1 |  | 0 |  | 0 |  | 0 | 21 | 0 | 0.16 | 0.16 | 0 | 0 |  | Vlastní | Indiv | 0 | 0 |  | Práce | Nová |  |  |  | POL1_1
|  | D.1.1. 801b Výpis dveří | [25 empty] | POP
|  | D+M dle PD vč. zárubně a přislušenství | [25 empty] | POP
SPU
314 | 64 D_+220 | +220- Dveře požární EW 30 DP3-SC3, 1650/2200 dřevěné s okýnkem dýhované | soub. | 1 |  | 0 |  | 0 |  | 0 | 21 | 0 | 0.16 | 0.16 | 0 | 0 |  | Vlastní | Indiv | 0 | 0 |  | Práce | Nová |  |  |  | POL1_1
|  | D.1.1. 801b Výpis dveří | [25 empty] | POP
|  | D+M dle PD vč. zárubně a přislušenství | [25 empty] | POP
SPU
315 | 64 D_+221 | +221- Dveře, 1100/2350 dřevěné s okýnkem dýhované | soub. | 1 |  | 0 |  | 0 |  | 0 | 21 | 0 | 0.11 | 0.11 | 0 | 0 |  | Vlastní | Indiv | 0 | 0 |  | Práce | Nová |  |  |  | POL1_1
|  | D.1.1. 801b Výpis dveří | [25 empty] | POP
|  | D+M dle PD vč. zárubně a přislušenství | [25 empty] | POP
SPU
316 | 64 D_+222 | +222- Dveře, 1700/2350 dřevěné s okýnkem dýhované | soub. | 1 |  | 0 |  | 0 |  | 0 | 21 | 0 | 0.15 | 0.15 | 0 | 0 |  | Vlastní | Indiv | 0 | 0 |  | Práce | Nová |  |  |  | POL1_1
|  | D.1.1. 801b Výpis dveří | [25 empty] | POP
|  | D+M dle PD vč. zárubně a přislušenství | [25 empty] | POP
SPU
317 | 64 D_+223 | +223- Dveře, 1700/2350 dřevěné s okýnkem dýhované | soub. | 1 |  | 0 |  | 0 |  | 0 | 21 | 0 | 0.15 | 0.15 | 0 | 0 |  | Vlastní | Indiv | 0 | 0 |  | Práce | Nová |  |  |  | POL1_1
|  | D.1.1. 801b Výpis dveří | [25 empty] | POP
|  | D+M dle PD vč. zárubně a přislušenství | [25 empty] | POP
SPU
318 | 64 D_+223b | +223b - Dveře 1540/1970 dřevěné plné lakované | soub. | 1 |  | 0 |  | 0 |  | 0 | 21 | 0 | 0 | 0 | 0 | 0 |  | Vlastní | Indiv | 0 | 0 |  | Práce | Nová |  |  |  | POL1_1
|  | D.1.1. 801b Výpis dveří | [25 empty] | POP
|  | D+M dle PD vč. zárubně a přislušenství | [25 empty] | POP
SPU
319 | 64 D_+223c | +223c - Dveře 1540/1970 dřevěné plné lakované | soub. | 1 |  | 0 |  | 0 |  | 0 | 21 | 0 | 0 | 0 | 0 | 0 |  | Vlastní | Indiv | 0 | 0 |  | Práce | Nová |  |  |  | POL1_1
|  | D.1.1. 801b Výpis dveří | [25 empty] | POP
|  | D+M dle PD vč. zárubně a přislušenství | [25 empty] | POP
SPU
320 | 64 D_+223d | +223d - Dveře 1540/1970 dřevěné plné lakované | soub. | 1 |  | 0 |  | 0 |  | 0 | 21 | 0 | 0 | 0 | 0 | 0 |  | Vlastní | Indiv | 0 | 0 |  | Práce | Nová |  |  |  | POL1_1
|  | D.1.1. 801b Výpis dveří | [25 empty] | POP
|  | D+M dle PD vč. zárubně a přislušenství | [25 empty] | POP
SPU
321 | 64 D_+223e | +223e- Dveře, 1540/2200 dřevěné plné dýhované | soub. | 1 |  | 0 |  | 0 |  | 0 | 21 | 0 | 0 | 0 | 0 | 0 |  | Vlastní | Indiv | 0 | 0 |  | Práce | Nová |  |  |  | POL1_1
|  | D.1.1. 801b Výpis dveří | [25 empty] | POP
|  | D+M dle PD vč. zárubně a přislušenství | [25 empty] | POP
SPU
322 | 64 D_+224 | +224- Dveře požární EW 90 DP1-SC3, 1700/2200 ocelové | soub. | 1 |  | 0 |  | 0 |  | 0 | 21 | 0 | 0.17 | 0.17 | 0 | 0 |  | Vlastní | Indiv | 0 | 0 |  | Práce | Nová |  |  |  | POL1_1
|  | D.1.1. 801b Výpis dveří | [25 empty] | POP
|  | D+M dle PD vč. zárubně a přislušenství | [25 empty] | POP
SPU
323 | 64 D_+225 | +225- Dveře požární EW 90 DP1-SC3, 1100/2200 ocelové s obkladem do sálu | soub. | 1 |  | 0 |  | 0 |  | 0 | 21 | 0 | 0.11 | 0.11 | 0 | 0 |  | Vlastní | Indiv | 0 | 0 |  | Práce | Nová |  |  |  | POL1_1
|  | D.1.1. 801b Výpis dveří | [25 empty] | POP
|  | D+M dle PD vč. zárubně a přislušenství | [25 empty] | POP
SPU
324 | 64 D_+226 | +226- Dveře požární EW 90 DP1, 1100/2200 ocelové | soub. | 1 |  | 0 |  | 0 |  | 0 | 21 | 0 | 0.11 | 0.11 | 0 | 0 |  | Vlastní | Indiv | 0 | 0 |  | Práce | Nová |  |  |  | POL1_1
|  | D.1.1. 801b Výpis dveří | [25 empty] | POP
|  | D+M dle PD vč. zárubně a přislušenství | [25 empty] | POP
SPU
325 | 64 D_+227 | +227 - Dveře 900/2200 dřevěné plné lakované | soub. | 1 |  | 0 |  | 0 |  | 0 | 21 | 0 | 0.08 | 0.08 | 0 | 0 |  | Vlastní | Indiv | 0 | 0 |  | Práce | Nová |  |  |  | POL1_1
|  | D.1.1. 801b Výpis dveří | [25 empty] | POP
|  | D+M dle PD vč. zárubně a přislušenství | [25 empty] | POP
SPU
326 | 64 D_+228 | +228- Dveře požární EI 90 DP1-SC3, 900/2200 ocelové dýhované | soub. | 1 |  | 0 |  | 0 |  | 0 | 21 | 0 | 0.09 | 0.09 | 0 | 0 |  | Vlastní | Indiv | 0 | 0 |  | Práce | Nová |  |  |  | POL1_1
|  | D.1.1. 801b Výpis dveří | [25 empty] | POP
|  | D+M dle PD vč. zárubně a přislušenství | [25 empty] | POP
SPU
327 | 64 D_+229 | +229- Dveře požární EW 90 DP2-SC3, 1700/1900 ocelové s obkladem do sálu | soub. | 1 |  | 0 |  | 0 |  | 0 | 21 | 0 | 0.17 | 0.17 | 0 | 0 |  | Vlastní | Indiv | 0 | 0 |  | Práce | Nová |  |  |  | POL1_1
|  | D.1.1. 801b Výpis dveří | [25 empty] | POP
|  | D+M dle PD vč. zárubně a přislušenství | [25 empty] | POP
SPU
328 | 64 D_+230 | +230 - Dveře 2200/2200 dřevěné plné lakované | soub. | 1 |  | 0 |  | 0 |  | 0 | 21 | 0 | 0.16 | 0.16 | 0 | 0 |  | Vlastní | Indiv | 0 | 0 |  | Práce | Nová |  |  |  | POL1_1
|  | D.1.1. 801b Výpis dveří | [25 empty] | POP
|  | D+M dle PD vč. zárubně a přislušenství | [25 empty] | POP
SPU
329 | 64 D_+231 | +231- Dveře požární EW 90 DP1, 800/2200 dřevěné plné lakované | soub. | 1 |  | 0 |  | 0 |  | 0 | 21 | 0 | 0.08 | 0.08 | 0 | 0 |  | Vlastní | Indiv | 0 | 0 |  | Práce | Nová |  |  |  | POL1_1
|  | D.1.1. 801b Výpis dveří | [25 empty] | POP
|  | D+M dle PD vč. zárubně a přislušenství | [25 empty] | POP
SPU
330 | 64 D_+232 | +232- Dveře požární EI 90 DP1-SC3, 600/1970 ocelové | soub. | 1 |  | 0 |  | 0 |  | 0 | 21 | 0 | 0.06 | 0.06 | 0 | 0 |  | Vlastní | Indiv | 0 | 0 |  | Práce | Nová |  |  |  | POL1_1
|  | D.1.1. 801b Výpis dveří | [25 empty] | POP
|  | D+M dle PD vč. zárubně a přislušenství | [25 empty] | POP
SPU
331 | 64 D_+233 | +233- Dveře požární EI 90 DP1-SC3, 1000/2200 ocelové | soub. | 1 |  | 0 |  | 0 |  | 0 | 21 | 0 | 0.12 | 0.12 | 0 | 0 |  | Vlastní | Indiv | 0 | 0 |  | Práce | Nová |  |  |  | POL1_1
|  | D.1.1. 801b Výpis dveří | [25 empty] | POP
|  | D+M dle PD vč. zárubně a přislušenství | [25 empty] | POP
SPU
332 | 64 D_+234 | +234 - Dveře 1000/2200 dřevěné plné lakované | soub. | 1 |  | 0 |  | 0 |  | 0 | 21 | 0 | 0.085 | 0.09 | 0 | 0 |  | Vlastní | Indiv | 0 | 0 |  | Práce | Nová |  |  |  | POL1_1
|  | D.1.1. 801b Výpis dveří | [25 empty] | POP
|  | D+M dle PD vč. zárubně a přislušenství | [25 empty] | POP
SPU
333 | 64 D_+235 | +235 - Dveře 800/2200 dřevěné plné lakované | soub. | 1 |  | 0 |  | 0 |  | 0 | 21 | 0 | 0.07 | 0.07 | 0 | 0 |  | Vlastní | Indiv | 0 | 0 |  | Práce | Nová |  |  |  | POL1_1
|  | D.1.1. 801b Výpis dveří | [25 empty] | POP
|  | D+M dle PD vč. zárubně a přislušenství | [25 empty] | POP
SPU
334 | 64 D_+236 | +236- Dveře požární EW 90 DP1-SC3, 1100/2200 ocelové s obkladem do sálu | soub. | 1 |  | 0 |  | 0 |  | 0 | 21 | 0 | 0.11 | 0.11 | 0 | 0 |  | Vlastní | Indiv | 0 | 0 |  | Práce | Nová |  |  |  | POL1_1
|  | D.1.1. 801b Výpis dveří | [25 empty] | POP
|  | D+M dle PD vč. zárubně a přislušenství | [25 empty] | POP
SPU
335 | 64 D_+237 | +237- Dveře požární EW 90 DP1-SC3, 1700/2200 ocelové | soub. | 1 |  | 0 |  | 0 |  | 0 | 21 | 0 | 0.17 | 0.17 | 0 | 0 |  | Vlastní | Indiv | 0 | 0 |  | Práce | Nová |  |  |  | POL1_1
|  | D.1.1. 801b Výpis dveří | [25 empty] | POP
|  | D+M dle PD vč. zárubně a přislušenství | [25 empty] | POP
SPU
336 | 64 D_+238 | +238- Dveře, 1700/2350 dřevěné s okýnkem dýhované | soub. | 1 |  | 0 |  | 0 |  | 0 | 21 | 0 | 0.17 | 0.17 | 0 | 0 |  | Vlastní | Indiv | 0 | 0 |  | Práce | Nová |  |  |  | POL1_1
|  | D.1.1. 801b Výpis dveří | [25 empty] | POP
|  | D+M dle PD vč. zárubně a přislušenství | [25 empty] | POP
SPU
337 | 64 D_+239 | +239- Dveře, 1700/2350 dřevěné plné dýhované součást obkladu sálu | soub. | 1 |  | 0 |  | 0 |  | 0 | 21 | 0 | 0.17 | 0.17 | 0 | 0 |  | Vlastní | Indiv | 0 | 0 |  | Práce | Nová |  |  |  | POL1_1
|  | D.1.1. 801b Výpis dveří | [25 empty] | POP
|  | D+M dle PD vč. zárubně a přislušenství | [25 empty] | POP
SPU
338 | 64 D_+239a | +239a - Dveře 1540/2400 dřevěné plné lakované | soub. | 1 |  | 0 |  | 0 |  | 0 | 21 | 0 | 0 | 0 | 0 | 0 |  | Vlastní | Indiv | 0 | 0 |  | Práce | Nová |  |  |  | POL1_1
|  | D.1.1. 801b Výpis dveří | [25 empty] | POP
|  | D+M dle PD vč. zárubně a přislušenství | [25 empty] | POP
SPU
339 | 64 D_+239b | +239b - Dveře 1540/2400 dřevěné plné lakované | soub. | 1 |  | 0 |  | 0 |  | 0 | 21 | 0 | 0 | 0 | 0 | 0 |  | Vlastní | Indiv | 0 | 0 |  | Práce | Nová |  |  |  | POL1_1
|  | D.1.1. 801b Výpis dveří | [25 empty] | POP
|  | D+M dle PD vč. zárubně a přislušenství | [25 empty] | POP
SPU
340 | 64 D_+239c | +239c - Dveře 1540/2400 dřevěné plné lakované | soub. | 1 |  | 0 |  | 0 |  | 0 | 21 | 0 | 0 | 0 | 0 | 0 |  | Vlastní | Indiv | 0 | 0 |  | Práce | Nová |  |  |  | POL1_1
|  | D.1.1. 801b Výpis dveří | [25 empty] | POP
|  | D+M dle PD vč. zárubně a přislušenství | [25 empty] | POP
SPU
341 | 64 D_+239d | +239d - Dveře 1540/2690 dřevěné plné dýhované | soub. | 1 |  | 0 |  | 0 |  | 0 | 21 | 0 | 0 | 0 | 0 | 0 |  | Vlastní | Indiv | 0 | 0 |  | Práce | Nová |  |  |  | POL1_1
|  | D.1.1. 801b Výpis dveří | [25 empty] | POP
|  | D+M dle PD vč. zárubně a přislušenství | [25 empty] | POP
SPU
342 | 64 D_+240 | +240 - Dveře 800/2200 dřevěné plné dýhované | soub. | 1 |  | 0 |  | 0 |  | 0 | 21 | 0 | 0.07 | 0.07 | 0 | 0 |  | Vlastní | Indiv | 0 | 0 |  | Práce | Nová |  |  |  | POL1_1
|  | D.1.1. 801b Výpis dveří | [25 empty] | POP
|  | D+M dle PD vč. zárubně a přislušenství | [25 empty] | POP
SPU
343 | 64 D_+241 | +241 - Dveře 800/2200 dřevěné plné dýhované | soub. | 1 |  | 0 |  | 0 |  | 0 | 21 | 0 | 0.07 | 0.07 | 0 | 0 |  | Vlastní | Indiv | 0 | 0 |  | Práce | Nová |  |  |  | POL1_1
|  | D.1.1. 801b Výpis dveří | [25 empty] | POP
|  | D+M dle PD vč. zárubně a přislušenství | [25 empty] | POP
SPU
344 | 64 D_+242 | +242 - Dveře 700/2200 dřevěné plné lakované | soub. | 1 |  | 0 |  | 0 |  | 0 | 21 | 0 | 0.06 | 0.06 | 0 | 0 |  | Vlastní | Indiv | 0 | 0 |  | Práce | Nová |  |  |  | POL1_1
|  | D.1.1. 801b Výpis dveří | [25 empty] | POP
|  | D+M dle PD vč. zárubně a přislušenství | [25 empty] | POP
SPU
345 | 64 D_+243 | +243 - Dveře 800/2200 dřevěné plné dýhované | soub. | 1 |  | 0 |  | 0 |  | 0 | 21 | 0 | 0.07 | 0.07 | 0 | 0 |  | Vlastní | Indiv | 0 | 0 |  | Práce | Nová |  |  |  | POL1_1
|  | D.1.1. 801b Výpis dveří | [25 empty] | POP
|  | D+M dle PD vč. zárubně a přislušenství | [25 empty] | POP
SPU
346 | 64 D_+244 | +244 - Dveře 900/2200 dřevěné plné dýhované | soub. | 1 |  | 0 |  | 0 |  | 0 | 21 | 0 | 0.08 | 0.08 | 0 | 0 |  | Vlastní | Indiv | 0 | 0 |  | Práce | Nová |  |  |  | POL1_1
|  | D.1.1. 801b Výpis dveří | [25 empty] | POP
|  | D+M dle PD vč. zárubně a přislušenství | [25 empty] | POP
SPU
347 | 64 D_+245 | +245- Dveře požární EW 30 DP3, 800/2200 dřevěné plné lakované | soub. | 1 |  | 0 |  | 0 |  | 0 | 21 | 0 | 0.08 | 0.08 | 0 | 0 |  | Vlastní | Indiv | 0 | 0 |  | Práce | Nová |  |  |  | POL1_1
|  | D.1.1. 801b Výpis dveří | [25 empty] | POP
|  | D+M dle PD vč. zárubně a přislušenství | [25 empty] | POP
SPU
348 | 64 D_+246 | +246 - Dveře 800/2200 dřevěné plné lakované | soub. | 1 |  | 0 |  | 0 |  | 0 | 21 | 0 | 0.07 | 0.07 | 0 | 0 |  | Vlastní | Indiv | 0 | 0 |  | Práce | Nová |  |  |  | POL1_1
|  | D.1.1. 801b Výpis dveří | [25 empty] | POP
|  | D+M dle PD vč. zárubně a přislušenství | [25 empty] | POP
SPU
349 | 64 D_+247 | +247- Dveře požární EI 30 DP3-SC3, 900/2200 dřevěné plné lakované | soub. | 1 |  | 0 |  | 0 |  | 0 | 21 | 0 | 0.09 | 0.09 | 0 | 0 |  | Vlastní | Indiv | 0 | 0 |  | Práce | Nová |  |  |  | POL1_1
|  | D.1.1. 801b Výpis dveří | [25 empty] | POP
|  | D+M dle PD vč. zárubně a přislušenství | [25 empty] | POP
SPU
350 | 64 D_+248 | +248- Dveře požární EW 30 DP3-C2, 1100/2200 dřevěné plné dýhované | soub. | 1 |  | 0 |  | 0 |  | 0 | 21 | 0 | 0.11 | 0.11 | 0 | 0 |  | Vlastní | Indiv | 0 | 0 |  | Práce | Nová |  |  |  | POL1_1
|  | D.1.1. 801b Výpis dveří | [25 empty] | POP
|  | D+M dle PD vč. zárubně a přislušenství | [25 empty] | POP
SPU
351 | 64 D_+249 | +249 - Dveře 800/2200 dřevěné plné dýhované | soub. | 1 |  | 0 |  | 0 |  | 0 | 21 | 0 | 0.07 | 0.07 | 0 | 0 |  | Vlastní | Indiv | 0 | 0 |  | Práce | Nová |  |  |  | POL1_1
|  | D.1.1. 801b Výpis dveří | [25 empty] | POP
|  | D+M dle PD vč. zárubně a přislušenství | [25 empty] | POP
SPU
352 | 64 D_+250 | +250 - Dveře 700/2200 dřevěné plné dýhované | soub. | 1 |  | 0 |  | 0 |  | 0 | 21 | 0 | 0.07 | 0.07 | 0 | 0 |  | Vlastní | Indiv | 0 | 0 |  | Práce | Nová |  |  |  | POL1_1
|  | D.1.1. 801b Výpis dveří | [25 empty] | POP
|  | D+M dle PD vč. zárubně a přislušenství | [25 empty] | POP
SPU
353 | 64 D_+251 | +251 - Dveře 800/2200 dřevěné plné dýhované | soub. | 1 |  | 0 |  | 0 |  | 0 | 21 | 0 | 0.08 | 0.08 | 0 | 0 |  | Vlastní | Indiv | 0 | 0 |  | Práce | Nová |  |  |  | POL1_1
|  | D.1.1. 801b Výpis dveří | [25 empty] | POP
|  | D+M dle PD vč. zárubně a přislušenství | [25 empty] | POP
SPU
354 | 64 D_+252 | +252 - Dveře 1700/2200 dřevěné plné dýhované | soub. | 1 |  | 0 |  | 0 |  | 0 | 21 | 0 | 0.15 | 0.15 | 0 | 0 |  | Vlastní | Indiv | 0 | 0 |  | Práce | Nová |  |  |  | POL1_1
|  | D.1.1. 801b Výpis dveří | [25 empty] | POP
|  | D+M dle PD vč. zárubně a přislušenství | [25 empty] | POP
SPU
355 | 64 D_+253 | +253 - Dveře 800/2200 dřevěné plné dýhované | soub. | 1 |  | 0 |  | 0 |  | 0 | 21 | 0 | 0.07 | 0.07 | 0 | 0 |  | Vlastní | Indiv | 0 | 0 |  | Práce | Nová |  |  |  | POL1_1
|  | D.1.1. 801b Výpis dveří | [25 empty] | POP
|  | D+M dle PD vč. zárubně a přislušenství | [25 empty] | POP
SPU
356 | 64 D_+254 | +254 - Dveře 800/2200 dřevěné plné dýhované | soub. | 1 |  | 0 |  | 0 |  | 0 | 21 | 0 | 0.07 | 0.07 | 0 | 0 |  | Vlastní | Indiv | 0 | 0 |  | Práce | Nová |  |  |  | POL1_1
|  | D.1.1. 801b Výpis dveří | [25 empty] | POP
|  | D+M dle PD vč. zárubně a přislušenství | [25 empty] | POP
SPU
357 | 64 D_+255 | +255- Dveře požární EW 90 DP1-C2, 1700/2200 ocelové dýhované | soub. | 1 |  | 0 |  | 0 |  | 0 | 21 | 0 | 0.17 | 0.17 | 0 | 0 |  | Vlastní | Indiv | 0 | 0 |  | Práce | Nová |  |  |  | POL1_1
|  | D.1.1. 801b Výpis dveří | [25 empty] | POP
|  | D+M dle PD vč. zárubně a přislušenství | [25 empty] | POP
SPU
358 | 64 D_+256 | +256 - Dveře 800/2200 dřevěné plné dýhované | soub. | 1 |  | 0 |  | 0 |  | 0 | 21 | 0 | 0.07 | 0.07 | 0 | 0 |  | Vlastní | Indiv | 0 | 0 |  | Práce | Nová |  |  |  | POL1_1
|  | D.1.1. 801b Výpis dveří | [25 empty] | POP
|  | D+M dle PD vč. zárubně a přislušenství | [25 empty] | POP
SPU
359 | 64 D_+257 | +257 - Dveře 800/2200 dřevěné plné dýhované | soub. | 1 |  | 0 |  | 0 |  | 0 | 21 | 0 | 0.07 | 0.07 | 0 | 0 |  | Vlastní | Indiv | 0 | 0 |  | Práce | Nová |  |  |  | POL1_1
|  | D.1.1. 801b Výpis dveří | [25 empty] | POP
|  | D+M dle PD vč. zárubně a přislušenství | [25 empty] | POP
SPU
360 | 64 D_+258 | +258 - Dveře 800/2200 dřevěné plné dýhované | soub. | 1 |  | 0 |  | 0 |  | 0 | 21 | 0 | 0.07 | 0.07 | 0 | 0 |  | Vlastní | Indiv | 0 | 0 |  | Práce | Nová |  |  |  | POL1_1
|  | D.1.1. 801b Výpis dveří | [25 empty] | POP
|  | D+M dle PD vč. zárubně a přislušenství | [25 empty] | POP
SPU
361 | 64 D_+259 | +259 - Dveře 700/2200 dřevěné plné dýhované | soub. | 1 |  | 0 |  | 0 |  | 0 | 21 | 0 | 0.06 | 0.06 | 0 | 0 |  | Vlastní | Indiv | 0 | 0 |  | Práce | Nová |  |  |  | POL1_1
|  | D.1.1. 801b Výpis dveří | [25 empty] | POP
|  | D+M dle PD vč. zárubně a přislušenství | [25 empty] | POP
SPU
362 | 64 D_+260 | +260 - Dveře 800/2200 dřevěné plné dýhované | soub. | 1 |  | 0 |  | 0 |  | 0 | 21 | 0 | 0.07 | 0.07 | 0 | 0 |  | Vlastní | Indiv | 0 | 0 |  | Práce | Nová |  |  |  | POL1_1
|  | D.1.1. 801b Výpis dveří | [25 empty] | POP
|  | D+M dle PD vč. zárubně a přislušenství | [25 empty] | POP
SPU
363 | 64 D_+261 | +261 - Dveře 800/2200 dřevěné plné dýhované | soub. | 1 |  | 0 |  | 0 |  | 0 | 21 | 0 | 0.07 | 0.07 | 0 | 0 |  | Vlastní | Indiv | 0 | 0 |  | Práce | Nová |  |  |  | POL1_1
|  | D.1.1. 801b Výpis dveří | [25 empty] | POP
|  | D+M dle PD vč. zárubně a přislušenství | [25 empty] | POP
SPU
364 | 64 D_+262 | +262 - Dveře 700/2200 dřevěné plné dýhované | soub. | 1 |  | 0 |  | 0 |  | 0 | 21 | 0 | 0.06 | 0.06 | 0 | 0 |  | Vlastní | Indiv | 0 | 0 |  | Práce | Nová |  |  |  | POL1_1
|  | D.1.1. 801b Výpis dveří | [25 empty] | POP
|  | D+M dle PD vč. zárubně a přislušenství | [25 empty] | POP
SPU
365 | 64 D_+263 | +263 - Dveře 800/2200 dřevěné plné dýhované | soub. | 1 |  | 0 |  | 0 |  | 0 | 21 | 0 | 0.07 | 0.07 | 0 | 0 |  | Vlastní | Indiv | 0 | 0 |  | Práce | Nová |  |  |  | POL1_1
|  | D.1.1. 801b Výpis dveří | [25 empty] | POP
|  | D+M dle PD vč. zárubně a přislušenství | [25 empty] | POP
SPU
366 | 64 D_+264 | +264- Dveře požární EI 30 DP3-SC3, 900/2200 dřevěné plné dýhované | soub. | 1 |  | 0 |  | 0 |  | 0 | 21 | 0 | 0.09 | 0.09 | 0 | 0 |  | Vlastní | Indiv | 0 | 0 |  | Práce | Nová |  |  |  | POL1_1
|  | D.1.1. 801b Výpis dveří | [25 empty] | POP
|  | D+M dle PD vč. zárubně a přislušenství | [25 empty] | POP
SPU
367 | 64 D_+265 | +265 - Dveře 800/2200 dřevěné plné dýhované | soub. | 1 |  | 0 |  | 0 |  | 0 | 21 | 0 | 0.07 | 0.07 | 0 | 0 |  | Vlastní | Indiv | 0 | 0 |  | Práce | Nová |  |  |  | POL1_1
|  | D.1.1. 801b Výpis dveří | [25 empty] | POP
|  | D+M dle PD vč. zárubně a přislušenství | [25 empty] | POP
SPU
368 | 64 D_+266 | +266 - Dveře 700/2200 dřevěné plné dýhované | soub. | 1 |  | 0 |  | 0 |  | 0 | 21 | 0 | 0.06 | 0.06 | 0 | 0 |  | Vlastní | Indiv | 0 | 0 |  | Práce | Nová |  |  |  | POL1_1
|  | D.1.1. 801b Výpis dveří | [25 empty] | POP
|  | D+M dle PD vč. zárubně a přislušenství | [25 empty] | POP
SPU
369 | 64 D_+267 | +267 - Dveře 800/2200 dřevěné plné dýhované | soub. | 1 |  | 0 |  | 0 |  | 0 | 21 | 0 | 0.07 | 0.07 | 0 | 0 |  | Vlastní | Indiv | 0 | 0 |  | Práce | Nová |  |  |  | POL1_1
|  | D.1.1. 801b Výpis dveří | [25 empty] | POP
|  | D+M dle PD vč. zárubně a přislušenství | [25 empty] | POP
SPU
370 | 64 D_+268 | +268 - Dveře 800/2200 dřevěné plné dýhované | soub. | 1 |  | 0 |  | 0 |  | 0 | 21 | 0 | 0.07 | 0.07 | 0 | 0 |  | Vlastní | Indiv | 0 | 0 |  | Práce | Nová |  |  |  | POL1_1
|  | D.1.1. 801b Výpis dveří | [25 empty] | POP
|  | D+M dle PD vč. zárubně a přislušenství | [25 empty] | POP
SPU
371 | 64 D_+269 | +269 - Dveře 800/2200 dřevěné plné dýhované | soub. | 1 |  | 0 |  | 0 |  | 0 | 21 | 0 | 0.07 | 0.07 | 0 | 0 |  | Vlastní | Indiv | 0 | 0 |  | Práce | Nová |  |  |  | POL1_1
|  | D.1.1. 801b Výpis dveří | [25 empty] | POP
|  | D+M dle PD vč. zárubně a přislušenství | [25 empty] | POP
SPU
372 | 64 D_+270 | +270 - Dveře 700/2200 dřevěné plné dýhované | soub. | 1 |  | 0 |  | 0 |  | 0 | 21 | 0 | 0.06 | 0.06 | 0 | 0 |  | Vlastní | Indiv | 0 | 0 |  | Práce | Nová |  |  |  | POL1_1
|  | D.1.1. 801b Výpis dveří | [25 empty] | POP
|  | D+M dle PD vč. zárubně a přislušenství | [25 empty] | POP
SPU
373 | 64 D_+301 | +301- Dveře 800/2200 hliníkové prosklené | soub. | 1 |  | 0 |  | 0 |  | 0 | 21 | 0 | 0.07 | 0.07 | 0 | 0 |  | Vlastní | Indiv | 0 | 0 |  | Práce | Nová |  |  |  | POL1_1
|  | D.1.1. 801b Výpis dveří | [25 empty] | POP
|  | D+M dle PD vč, zárubně a přislušenství | [25 empty] | POP
SPU
374 | 64 D_+302 | +302- Dveře 800/2200 dřevěné plné dýhované | soub. | 1 |  | 0 |  | 0 |  | 0 | 21 | 0 | 0.07 | 0.07 | 0 | 0 |  | Vlastní | Indiv | 0 | 0 |  | Práce | Nová |  |  |  | POL1_1
|  | D.1.1. 801b Výpis dveří | [25 empty] | POP
|  | D+M dle PD vč, zárubně a přislušenství | [25 empty] | POP
SPU
375 | 64 D_+303 | +303- Dveře 900/2700 hliníkové prosklené | soub. | 1 |  | 0 |  | 0 |  | 0 | 21 | 0 | 0.08 | 0.08 | 0 | 0 |  | Vlastní | Indiv | 0 | 0 |  | Práce | Nová |  |  |  | POL1_1
|  | D.1.1. 801b Výpis dveří | [25 empty] | POP
|  | D+M dle PD vč, zárubně a přislušenství | [25 empty] | POP
SPU
376 | 64 D_+304 | +304- Dveře 900/2700 hliníkové prosklené | soub. | 1 |  | 0 |  | 0 |  | 0 | 21 | 0 | 0.09 | 0.09 | 0 | 0 |  | Vlastní | Indiv | 0 | 0 |  | Práce | Nová |  |  |  | POL1_1
|  | D.1.1. 801b Výpis dveří | [25 empty] | POP
|  | D+M dle PD vč, zárubně a přislušenství | [25 empty] | POP
SPU
377 | 64 D_+305 | +305- Dveře 800/2200 dřevěné plné dýhované | soub. | 1 |  | 0 |  | 0 |  | 0 | 21 | 0 | 0.07 | 0.07 | 0 | 0 |  | Vlastní | Indiv | 0 | 0 |  | Práce | Nová |  |  |  | POL1_1
|  | D.1.1. 801b Výpis dveří | [25 empty] | POP
|  | D+M dle PD vč, zárubně a přislušenství | [25 empty] | POP
SPU
378 | 64 D_+306 | +306- Dveře 800/2200 hliníkové prosklené | soub. | 1 |  | 0 |  | 0 |  | 0 | 21 | 0 | 0.08 | 0.08 | 0 | 0 |  | Vlastní | Indiv | 0 | 0 |  | Práce | Nová |  |  |  | POL1_1
|  | D.1.1. 801b Výpis dveří | [25 empty] | POP
|  | D+M dle PD vč, zárubně a přislušenství | [25 empty] | POP
SPU
379 | 64 D_+306a | +306a- Dveře 1600/2700 hliníkové prosklené | soub. | 1 |  | 0 |  | 0 |  | 0 | 21 | 0 | 0.16 | 0.16 | 0 | 0 |  | Vlastní | Indiv | 0 | 0 |  | Práce | Nová |  |  |  | POL1_1
|  | D.1.1. 801b Výpis dveří | [25 empty] | POP
|  | D+M dle PD vč, zárubně a přislušenství | [25 empty] | POP
SPU
380 | 64 D_+307 | +307- Dveře požární EI 30 DP3-SC3, 1100/2200 dřevěné s okýnkem dýhované | soub. | 1 |  | 0 |  | 0 |  | 0 | 21 | 0 | 0.11 | 0.11 | 0 | 0 |  | Vlastní | Indiv | 0 | 0 |  | Práce | Nová |  |  |  | POL1_1
|  | D.1.1. 801b Výpis dveří | [25 empty] | POP
|  | D+M dle PD vč, zárubně a přislušenství | [25 empty] | POP
SPU
381 | 64 D_+308 | +308- Dveře požární EW 15 DP3-SC3, 1700/2200 dřevěné s okýnkem dýhované | soub. | 1 |  | 0 |  | 0 |  | 0 | 21 | 0 | 0.17 | 0.17 | 0 | 0 |  | Vlastní | Indiv | 0 | 0 |  | Práce | Nová |  |  |  | POL1_1
|  | D.1.1. 801b Výpis dveří | [25 empty] | POP
|  | D+M dle PD vč, zárubně a přislušenství | [25 empty] | POP
SPU
382 | 64 D_+309 | +309- Dveře požární EW 15 DP3-SC3, 1700/2200 dřevěné s okýnkem dýhované | soub. | 1 |  | 0 |  | 0 |  | 0 | 21 | 0 | 0.17 | 0.17 | 0 | 0 |  | Vlastní | Indiv | 0 | 0 |  | Práce | Nová |  |  |  | POL1_1
|  | D.1.1. 801b Výpis dveří | [25 empty] | POP
|  | D+M dle PD vč, zárubně a přislušenství | [25 empty] | POP
SPU
383 | 64 D_+310 | +310- Dveře požární EI 30 DP3-SC4, 1650/2200 dřevěné s okýnkem dýhované | soub. | 1 |  | 0 |  | 0 |  | 0 | 21 | 0 | 0.165 | 0.17 | 0 | 0 |  | Vlastní | Indiv | 0 | 0 |  | Práce | Nová |  |  |  | POL1_1
|  | D.1.1. 801b Výpis dveří | [25 empty] | POP
|  | D+M dle PD vč, zárubně a přislušenství | [25 empty] | POP
SPU
384 | 64 D_+311 | +311- Dveře, 1100/2200 dřevěné s okýnkem dýhované | soub. | 1 |  | 0 |  | 0 |  | 0 | 21 | 0 | 0.095 | 0.1 | 0 | 0 |  | Vlastní | Indiv | 0 | 0 |  | Práce | Nová |  |  |  | POL1_1
|  | D.1.1. 801b Výpis dveří | [25 empty] | POP
|  | D+M dle PD vč, zárubně a přislušenství | [25 empty] | POP
SPU
385 | 64 D_+312 | +312- Dveře, 1100/2200 dřevěné s okýnkem dýhované | soub. | 1 |  | 0 |  | 0 |  | 0 | 21 | 0 | 0.095 | 0.1 | 0 | 0 |  | Vlastní | Indiv | 0 | 0 |  | Práce | Nachový |  |  |  | POL1_1
|  | D.1.1. 801b Výpis dveří | [25 empty] | POP
|  | D+M dle PD vč, zárubně a přislušenství | [25 empty] | POP
SPU
386 | 64 D_+312a | +312a- Dveře, 800/2200 dýhované požární EW 30 DP3-SC3 | soub. | 1 |  | 0 |  | 0 |  | 0 | 21 | 0 | 0.095 | 0.1 | 0 | 0 |  | Vlastní | Indiv | 0 | 0 |  | Práce | Nachový |  |  |  | POL1_1
|  | D.1.1. 801b Výpis dveří | [25 empty] | POP
|  | D+M dle PD vč, zárubně a přislušenství | [25 empty] | POP
SPU
387 | 64 D_+313 | +313- Dveře, 1650/2200 dřevěné s okýnkem dýhované | soub. | 1 |  | 0 |  | 0 |  | 0 | 21 | 0 | 0.12 | 0.12 | 0 | 0 |  | Vlastní | Indiv | 0 | 0 |  | Práce | Nová |  |  |  | POL1_1
|  | D.1.1. 801b Výpis dveří | [25 empty] | POP
|  | D+M dle PD vč, zárubně a přislušenství | [25 empty] | POP
SPU
388 | 64 D_+314 | +314- Dveře, 1650/2200 dřevěné s okýnkem dýhované | soub. | 1 |  | 0 |  | 0 |  | 0 | 21 | 0 | 0.12 | 0.12 | 0 | 0 |  | Vlastní | Indiv | 0 | 0 |  | Práce | Nová |  |  |  | POL1_1
|  | D.1.1. 801b Výpis dveří | [25 empty] | POP
|  | D+M dle PD vč, zárubně a přislušenství | [25 empty] | POP
SPU
389 | 64 D_+315 | +315- Dveře, 800/2200 dřevěné plné dýhované | soub. | 1 |  | 0 |  | 0 |  | 0 | 21 | 0 | 0.07 | 0.07 | 0 | 0 |  | Vlastní | Indiv | 0 | 0 |  | Práce | Nachový |  |  |  | POL1_1
|  | D.1.1. 801b Výpis dveří | [25 empty] | POP
|  | D+M dle PD vč, zárubně a přislušenství | [25 empty] | POP
SPU
390 | 64 D_+316 | +316- Dveře, 800/2200 dřevěné plné dýhované | soub. | 1 |  | 0 |  | 0 |  | 0 | 21 | 0 | 0.07 | 0.07 | 0 | 0 |  | Vlastní | Indiv | 0 | 0 |  | Práce | Nachový |  |  |  | POL1_1
|  | D.1.1. 801b Výpis dveří | [25 empty] | POP
|  | D+M dle PD vč, zárubně a přislušenství | [25 empty] | POP
SPU
391 | 64 D_+317 | +317- Dveře, 800/2200 dřevěné plné dýhované | soub. | 1 |  | 0 |  | 0 |  | 0 | 21 | 0 | 0.07 | 0.07 | 0 | 0 |  | Vlastní | Indiv | 0 | 0 |  | Práce | Nachový |  |  |  | POL1_1
|  | D.1.1. 801b Výpis dveří | [25 empty] | POP
|  | D+M dle PD vč, zárubně a přislušenství | [25 empty] | POP
SPU
392 | 64 D_+318 | +318- Dveře, 1650/2200 dřevěné s okýnkem dýhované | soub. | 1 |  | 0 |  | 0 |  | 0 | 21 | 0 | 0.125 | 0.13 | 0 | 0 |  | Vlastní | Indiv | 0 | 0 |  | Práce | Nová |  |  |  | POL1_1
|  | D.1.1. 801b Výpis dveří | [25 empty] | POP
|  | D+M dle PD vč, zárubně a přislušenství | [25 empty] | POP
SPU
393 | 64 D_+319 | +319- Dveře, 1650/2200 dřevěné s okýnkem dýhované | soub. | 1 |  | 0 |  | 0 |  | 0 | 21 | 0 | 0.13 | 0.13 | 0 | 0 |  | Vlastní | Indiv | 0 | 0 |  | Práce | Nová |  |  |  | POL1_1
|  | D.1.1. 801b Výpis dveří | [25 empty] | POP
|  | D+M dle PD vč, zárubně a přislušenství | [25 empty] | POP
SPU
394 | 64 D_+320 | +320- Dveře, 1100/2200 dřevěné s okýnkem dýhované | soub. | 1 |  | 0 |  | 0 |  | 0 | 21 | 0 | 0.095 | 0.1 | 0 | 0 |  | Vlastní | Indiv | 0 | 0 |  | Práce | Nová |  |  |  | POL1_1
|  | D.1.1. 801b Výpis dveří | [25 empty] | POP
|  | D+M dle PD vč, zárubně a přislušenství | [25 empty] | POP
SPU
395 | 64 D_+321 | +321- Dveře, 1100/2200 dřevěné s okýnkem dýhované | soub. | 1 |  | 0 |  | 0 |  | 0 | 21 | 0 | 0.095 | 0.1 | 0 | 0 |  | Vlastní | Indiv | 0 | 0 |  | Práce | Nová |  |  |  | POL1_1
|  | D.1.1. 801b Výpis dveří | [25 empty] | POP
|  | D+M dle PD vč, zárubně a přislušenství | [25 empty] | POP
SPU
396 | 64 D_+322 | +322- Dveře, 1100/2200 dřevěné s okýnkem dýhované | soub. | 1 |  | 0 |  | 0 |  | 0 | 21 | 0 | 0.095 | 0.1 | 0 | 0 |  | Vlastní | Indiv | 0 | 0 |  | Práce | Nová |  |  |  | POL1_1
|  | D.1.1. 801b Výpis dveří | [25 empty] | POP
|  | D+M dle PD vč, zárubně a přislušenství | [25 empty] | POP
SPU
397 | 64 D_+323 | +323- Dveře, 1100/2200 dřevěné s okýnkem dýhované | soub. | 1 |  | 0 |  | 0 |  | 0 | 21 | 0 | 0.095 | 0.1 | 0 | 0 |  | Vlastní | Indiv | 0 | 0 |  | Práce | Nová |  |  |  | POL1_1
|  | D.1.1. 801b Výpis dveří | [25 empty] | POP
|  | D+M dle PD vč, zárubně a přislušenství | [25 empty] | POP
SPU
398 | 64 D_+324 | +324- Dveře, 700/1970 dřevěné plné lakované | soub. | 1 |  | 0 |  | 0 |  | 0 | 21 | 0 | 0.06 | 0.06 | 0 | 0 |  | Vlastní | Indiv | 0 | 0 |  | Práce | Nová |  |  |  | POL1_1
|  | D.1.1. 801b Výpis dveří | [25 empty] | POP
|  | D+M dle PD vč, zárubně a přislušenství | [25 empty] | POP
SPU
399 | 64 D_+325 | +325- Dveře požární EI 30 DP3-SC3, 800/2200 dřevěné plné dýhované | soub. | 1 |  | 0 |  | 0 |  | 0 | 21 | 0 | 0.08 | 0.08 | 0 | 0 |  | Vlastní | Indiv | 0 | 0 |  | Práce | Nová |  |  |  | POL1_1
|  | D.1.1. 801b Výpis dveří | [25 empty] | POP
|  | D+M dle PD vč, zárubně a přislušenství | [25 empty] | POP
SPU
400 | 64 D_+326 | +326- Dveře požární EI 30 DP3-SC3, 1100/2200 dřevěné s okýnkem dýhované | soub. | 1 |  | 0 |  | 0 |  | 0 | 21 | 0 | 0.11 | 0.11 | 0 | 0 |  | Vlastní | Indiv | 0 | 0 |  | Práce | Nová |  |  |  | POL1_1
|  | D.1.1. 801b Výpis dveří | [25 empty] | POP
|  | D+M dle PD vč, zárubně a přislušenství | [25 empty] | POP
SPU
401 | 64 D_+327 | +327- Dveře, 1100/2200 dřevěné s okýnkem dýhované | soub. | 1 |  | 0 |  | 0 |  | 0 | 21 | 0 | 0.095 | 0.1 | 0 | 0 |  | Vlastní | Indiv | 0 | 0 |  | Práce | Nová |  |  |  | POL1_1
|  | D.1.1. 801b Výpis dveří | [25 empty] | POP
|  | D+M dle PD vč, zárubně a přislušenství | [25 empty] | POP
SPU
402 | 64 D_+328 | +328- Dveře, 700/2200 dřevěné plné lakované | soub. | 1 |  | 0 |  | 0 |  | 0 | 21 | 0 | 0.06 | 0.06 | 0 | 0 |  | Vlastní | Indiv | 0 | 0 |  | Práce | Nová |  |  |  | POL1_1
|  | D.1.1. 801b Výpis dveří | [25 empty] | POP
|  | D+M dle PD vč, zárubně a přislušenství | [25 empty] | POP
SPU
403 | 64 D_+329 | +329- Dveře, 800/2200 dřevěné plné lakované | soub. | 1 |  | 0 |  | 0 |  | 0 | 21 | 0 | 0.07 | 0.07 | 0 | 0 |  | Vlastní | Indiv | 0 | 0 |  | Práce | Nová |  |  |  | POL1_1
|  | D.1.1. 801b Výpis dveří | [25 empty] | POP
|  | D+M dle PD vč, zárubně a přislušenství | [25 empty] | POP
SPU
404 | 64 D_+330 | +330- Dveře, 800/2200 dřevěné plné lakované | soub. | 1 |  | 0 |  | 0 |  | 0 | 21 | 0 | 0.07 | 0.07 | 0 | 0 |  | Vlastní | Indiv | 0 | 0 |  | Práce | Nová |  |  |  | POL1_1
|  | D.1.1. 801b Výpis dveří | [25 empty] | POP
|  | D+M dle PD vč, zárubně a přislušenství | [25 empty] | POP
SPU
405 | 64 D_+331 | +331- Dveře, 700/2200 dřevěné plné lakované | soub. | 1 |  | 0 |  | 0 |  | 0 | 21 | 0 | 0.06 | 0.06 | 0 | 0 |  | Vlastní | Indiv | 0 | 0 |  | Práce | Nová |  |  |  | POL1_1
|  | D.1.1. 801b Výpis dveří | [25 empty] | POP
|  | D+M dle PD vč, zárubně a přislušenství | [25 empty] | POP
SPU
406 | 64 D_+332 | +332- Dveře, 700/2200 dřevěné plné lakované | soub. | 1 |  | 0 |  | 0 |  | 0 | 21 | 0 | 0.06 | 0.06 | 0 | 0 |  | Vlastní | Indiv | 0 | 0 |  | Práce | Nová |  |  |  | POL1_1
|  | D.1.1. 801b Výpis dveří | [25 empty] | POP
|  | D+M dle PD vč, zárubně a přislušenství | [25 empty] | POP
SPU
407 | 64 D_+333 | +333- Dveře, 700/2200 dřevěné plné lakované | soub. | 1 |  | 0 |  | 0 |  | 0 | 21 | 0 | 0.06 | 0.06 | 0 | 0 |  | Vlastní | Indiv | 0 | 0 |  | Práce | Nová |  |  |  | POL1_1
|  | D.1.1. 801b Výpis dveří | [25 empty] | POP
|  | D+M dle PD vč, zárubně a přislušenství | [25 empty] | POP
SPU
408 | 64 D_+334 | +334- Dveře, 700/2200 dřevěné plné lakované | soub. | 1 |  | 0 |  | 0 |  | 0 | 21 | 0 | 0.06 | 0.06 | 0 | 0 |  | Vlastní | Indiv | 0 | 0 |  | Práce | Nová |  |  |  | POL1_1
|  | D.1.1. 801b Výpis dveří | [25 empty] | POP
|  | D+M dle PD vč, zárubně a přislušenství | [25 empty] | POP
SPU
409 | 64 D_+335 | +335- Dveře, 800/2200 dřevěné plné lakované | soub. | 1 |  | 0 |  | 0 |  | 0 | 21 | 0 | 0.07 | 0.07 | 0 | 0 |  | Vlastní | Indiv | 0 | 0 |  | Práce | Nová |  |  |  | POL1_1
|  | D.1.1. 801b Výpis dveří | [25 empty] | POP
|  | D+M dle PD vč, zárubně a přislušenství | [25 empty] | POP
SPU
410 | 64 D_+336 | +336- Dveře, 800/2200 dřevěné plné lakované | soub. | 1 |  | 0 |  | 0 |  | 0 | 21 | 0 | 0.08 | 0.08 | 0 | 0 |  | Vlastní | Indiv | 0 | 0 |  | Práce | Nová |  |  |  | POL1_1
|  | D.1.1. 801b Výpis dveří | [25 empty] | POP
|  | D+M dle PD vč, zárubně a přislušenství | [25 empty] | POP
SPU
411 | 64 D_+337 | +337- Dveře požární EI 30 DP3-SC3, 900/2200 dřevěné plné dýhované | soub. | 1 |  | 0 |  | 0 |  | 0 | 21 | 0 | 0.09 | 0.09 | 0 | 0 |  | Vlastní | Indiv | 0 | 0 |  | Práce | Nová |  |  |  | POL1_1
|  | D.1.1. 801b Výpis dveří | [25 empty] | POP
|  | D+M dle PD vč, zárubně a přislušenství | [25 empty] | POP
SPU
412 | 64 D_+338 | +338- Dveře, 900/2200 dřevěné plné lakované | soub. | 1 |  | 0 |  | 0 |  | 0 | 21 | 0 | 0.09 | 0.09 | 0 | 0 |  | Vlastní | Indiv | 0 | 0 |  | Práce | Nová |  |  |  | POL1_1
|  | D.1.1. 801b Výpis dveří | [25 empty] | POP
|  | D+M dle PD vč, zárubně a přislušenství | [25 empty] | POP
SPU
413 | 64 D_+339 | +339- Dveře, 900/2200 dřevěné plné lakované | soub. | 1 |  | 0 |  | 0 |  | 0 | 21 | 0 | 0.09 | 0.09 | 0 | 0 |  | Vlastní | Indiv | 0 | 0 |  | Práce | Nová |  |  |  | POL1_1
|  | D.1.1. 801b Výpis dveří | [25 empty] | POP
|  | D+M dle PD vč, zárubně a přislušenství | [25 empty] | POP
SPU
414 | 64 D_+340 | +340- Dveře, 900/2200 dřevěné plné lakované | soub. | 1 |  | 0 |  | 0 |  | 0 | 21 | 0 | 0.08 | 0.08 | 0 | 0 |  | Vlastní | Indiv | 0 | 0 |  | Práce | Nová |  |  |  | POL1_1
|  | D.1.1. 801b Výpis dveří | [25 empty] | POP
|  | D+M dle PD vč, zárubně a přislušenství | [25 empty] | POP
SPU
415 | 64 D_+341 | +341- Dveře, 700/2200 dřevěné plné lakované | soub. | 1 |  | 0 |  | 0 |  | 0 | 21 | 0 | 0.06 | 0.06 | 0 | 0 |  | Vlastní | Indiv | 0 | 0 |  | Práce | Nová |  |  |  | POL1_1
|  | D.1.1. 801b Výpis dveří | [25 empty] | POP
|  | D+M dle PD vč, zárubně a přislušenství | [25 empty] | POP
SPU
416 | 64 D_+342 | +342- Dveře, 700/2200 dřevěné plné lakované | soub. | 1 |  | 0 |  | 0 |  | 0 | 21 | 0 | 0.06 | 0.06 | 0 | 0 |  | Vlastní | Indiv | 0 | 0 |  | Práce | Nová |  |  |  | POL1_1
|  | D.1.1. 801b Výpis dveří | [25 empty] | POP
|  | D+M dle PD vč, zárubně a přislušenství | [25 empty] | POP
SPU
417 | 64 D_+343 | +343- Dveře, 700/2200 dřevěné plné lakované | soub. | 1 |  | 0 |  | 0 |  | 0 | 21 | 0 | 0.06 | 0.06 | 0 | 0 |  | Vlastní | Indiv | 0 | 0 |  | Práce | Nová |  |  |  | POL1_1
|  | D.1.1. 801b Výpis dveří | [25 empty] | POP
|  | D+M dle PD vč, zárubně a přislušenství | [25 empty] | POP
SPU
418 | 64 D_+344 | +344- Dveře, 800/2200 dřevěné plné lakované | soub. | 1 |  | 0 |  | 0 |  | 0 | 21 | 0 | 0.07 | 0.07 | 0 | 0 |  | Vlastní | Indiv | 0 | 0 |  | Práce | Nová |  |  |  | POL1_1
|  | D.1.1. 801b Výpis dveří | [25 empty] | POP
|  | D+M dle PD vč, zárubně a přislušenství | [25 empty] | POP
SPU
419 | 64 D_+345 | +345- Dveře, 800/2200 dřevěné plné lakované | soub. | 1 |  | 0 |  | 0 |  | 0 | 21 | 0 | 0.07 | 0.07 | 0 | 0 |  | Vlastní | Indiv | 0 | 0 |  | Práce | Nová |  |  |  | POL1_1
|  | D.1.1. 801b Výpis dveří | [25 empty] | POP
|  | D+M dle PD vč, zárubně a přislušenství | [25 empty] | POP
SPU
420 | 64 D_+346 | +346- Dveře, 800/2200 dřevěné plné lakované | soub. | 1 |  | 0 |  | 0 |  | 0 | 21 | 0 | 0.07 | 0.07 | 0 | 0 |  | Vlastní | Indiv | 0 | 0 |  | Práce | Nová |  |  |  | POL1_1
|  | D.1.1. 801b Výpis dveří | [25 empty] | POP
|  | D+M dle PD vč, zárubně a přislušenství | [25 empty] | POP
SPU
421 | 64 D_+347 | +347- Dveře, 800/2200 dřevěné plné lakované | soub. | 1 |  | 0 |  | 0 |  | 0 | 21 | 0 | 0.07 | 0.07 | 0 | 0 |  | Vlastní | Indiv | 0 | 0 |  | Práce | Nová |  |  |  | POL1_1
|  | D.1.1. 801b Výpis dveří | [25 empty] | POP
|  | D+M dle PD vč, zárubně a přislušenství | [25 empty] | POP
SPU
422 | 64 D_+348 | +348- Dveře, 800/2200 dřevěné plné lakované | soub. | 1 |  | 0 |  | 0 |  | 0 | 21 | 0 | 0.07 | 0.07 | 0 | 0 |  | Vlastní | Indiv | 0 | 0 |  | Práce | Nová |  |  |  | POL1_1
|  | D.1.1. 801b Výpis dveří | [25 empty] | POP
|  | D+M dle PD vč, zárubně a přislušenství | [25 empty] | POP
SPU
423 | 64 D_+349 | +349- Dveře, 800/2200 dřevěné plné lakované | soub. | 1 |  | 0 |  | 0 |  | 0 | 21 | 0 | 0.07 | 0.07 | 0 | 0 |  | Vlastní | Indiv | 0 | 0 |  | Práce | Nová |  |  |  | POL1_1
|  | D.1.1. 801b Výpis dveří | [25 empty] | POP
|  | D+M dle PD vč, zárubně a přislušenství | [25 empty] | POP
SPU
424 | 64 D_+350 | +350- Dveře, 700/2200 dřevěné plné lakované | soub. | 1 |  | 0 |  | 0 |  | 0 | 21 | 0 | 0.07 | 0.07 | 0 | 0 |  | Vlastní | Indiv | 0 | 0 |  | Práce | Nová |  |  |  | POL1_1
|  | D.1.1. 801b Výpis dveří | [25 empty] | POP
|  | D+M dle PD vč, zárubně a přislušenství | [25 empty] | POP
SPU
425 | 64 D_+351 | +351- Dveře požární EI 30 DP3-SC3, 900/2200 dřevěné plné lakované | soub. | 1 |  | 0 |  | 0 |  | 0 | 21 | 0 | 0.09 | 0.09 | 0 | 0 |  | Vlastní | Indiv | 0 | 0 |  | Práce | Nová |  |  |  | POL1_1
|  | D.1.1. 801b Výpis dveří | [25 empty] | POP
|  | D+M dle PD vč, zárubně a přislušenství | [25 empty] | POP
SPU
426 | 64 D_+352 | +352- Dveře, 900/2200 dřevěné plné lakované | soub. | 1 |  | 0 |  | 0 |  | 0 | 21 | 0 | 0.08 | 0.08 | 0 | 0 |  | Vlastní | Indiv | 0 | 0 |  | Práce | Nová |  |  |  | POL1_1
|  | D.1.1. 801b Výpis dveří | [25 empty] | POP
|  | D+M dle PD vč, zárubně a přislušenství | [25 empty] | POP
SPU
427 | 64 D_+353 | +353- Dveře, 900/2200 dřevěné plné lakované | soub. | 1 |  | 0 |  | 0 |  | 0 | 21 | 0 | 0.08 | 0.08 | 0 | 0 |  | Vlastní | Indiv | 0 | 0 |  | Práce | Nová |  |  |  | POL1_1
|  | D.1.1. 801b Výpis dveří | [25 empty] | POP
|  | D+M dle PD vč, zárubně a přislušenství | [25 empty] | POP
SPU
428 | 64 D_+354 | +354- Dveře, 700/2200 dřevěné plné lakované | soub. | 1 |  | 0 |  | 0 |  | 0 | 21 | 0 | 0.06 | 0.06 | 0 | 0 |  | Vlastní | Indiv | 0 | 0 |  | Práce | Nová |  |  |  | POL1_1
|  | D.1.1. 801b Výpis dveří | [25 empty] | POP
|  | D+M dle PD vč, zárubně a přislušenství | [25 empty] | POP
SPU
429 | 64 D_+355 | +355- Dveře, 700/2200 dřevěné plné lakované | soub. | 1 |  | 0 |  | 0 |  | 0 | 21 | 0 | 0.06 | 0.06 | 0 | 0 |  | Vlastní | Indiv | 0 | 0 |  | Práce | Nová |  |  |  | POL1_1
|  | D.1.1. 801b Výpis dveří | [25 empty] | POP
|  | D+M dle PD vč, zárubně a přislušenství | [25 empty] | POP
SPU
430 | 64 D_+356 | +356- Dveře, 800/2200 dřevěné plné lakované | soub. | 1 |  | 0 |  | 0 |  | 0 | 21 | 0 | 0.07 | 0.07 | 0 | 0 |  | Vlastní | Indiv | 0 | 0 |  | Práce | Nová |  |  |  | POL1_1
|  | D.1.1. 801b Výpis dveří | [25 empty] | POP
|  | D+M dle PD vč, zárubně a přislušenství | [25 empty] | POP
SPU
431 | 64 D_+357 | +357- Dveře, 700/2200 dřevěné plné lakované | soub. | 1 |  | 0 |  | 0 |  | 0 | 21 | 0 | 0.06 | 0.06 | 0 | 0 |  | Vlastní | Indiv | 0 | 0 |  | Práce | Nová |  |  |  | POL1_1
|  | D.1.1. 801b Výpis dveří | [25 empty] | POP
|  | D+M dle PD vč, zárubně a přislušenství | [25 empty] | POP
SPU
432 | 64 D_+401 | +401- Dveře 700/2200 dřevěné plné lakované | soub. | 1 |  | 0 |  | 0 |  | 0 | 21 | 0 | 0.06 | 0.06 | 0 | 0 |  | Vlastní | Indiv | 0 | 0 |  | Práce | Nová |  |  |  | POL1_1
|  | D.1.1. 801b Výpis dveří | [25 empty] | POP
|  | D+ M dle PD vč. zárubně a přislušenství | [25 empty] | POP
SPU
433 | 64 D_+402 | +402- Dveře 800/2200 hliníkové prosklené | soub. | 1 |  | 0 |  | 0 |  | 0 | 21 | 0 | 0.07 | 0.07 | 0 | 0 |  | Vlastní | Indiv | 0 | 0 |  | Práce | Nová |  |  |  | POL1_1
|  | D.1.1. 801b Výpis dveří | [25 empty] | POP
|  | D+ M dle PD vč. zárubně a přislušenství | [25 empty] | POP
SPU
434 | 64 D_+403 | +403- Dveře 800/2200 dřevěné plné dýhované | soub. | 1 |  | 0 |  | 0 |  | 0 | 21 | 0 | 0.07 | 0.07 | 0 | 0 |  | Vlastní | Indiv | 0 | 0 |  | Práce | Nová |  |  |  | POL1_1
|  | D.1.1. 801b Výpis dveří | [25 empty] | POP
|  | D+ M dle PD vč. zárubně a přislušenství | [25 empty] | POP
SPU
435 | 64 D_+404 | +404- Dveře 900/2700 hliníkové prosklené | soub. | 1 |  | 0 |  | 0 |  | 0 | 21 | 0 | 0.08 | 0.08 | 0 | 0 |  | Vlastní | Indiv | 0 | 0 |  | Práce | Nová |  |  |  | POL1_1
|  | D.1.1. 801b Výpis dveří | [25 empty] | POP
|  | D+ M dle PD vč. zárubně a přislušenství | [25 empty] | POP
SPU
436 | 64 D_+405 | +405- Dveře 900/2700 hliníkové prosklené | soub. | 1 |  | 0 |  | 0 |  | 0 | 21 | 0 | 0.1 | 0.1 | 0 | 0 |  | Vlastní | Indiv | 0 | 0 |  | Práce | Nová |  |  |  | POL1_1
|  | D.1.1. 801b Výpis dveří | [25 empty] | POP
|  | D+ M dle PD vč. zárubně a přislušenství | [25 empty] | POP
SPU
437 | 64 D_+406 | +406- Dveře 800/2200 dřevěné plné dýhované | soub. | 1 |  | 0 |  | 0 |  | 0 | 21 | 0 | 0.075 | 0.08 | 0 | 0 |  | Vlastní | Indiv | 0 | 0 |  | Práce | Nová |  |  |  | POL1_1
|  | D.1.1. 801b Výpis dveří | [25 empty] | POP
|  | D+ M dle PD vč. zárubně a přislušenství | [25 empty] | POP
SPU
438 | 64 D_+407 | +407- Dveře 800/2200 hliníkové prosklené | soub. | 1 |  | 0 |  | 0 |  | 0 | 21 | 0 | 0.075 | 0.08 | 0 | 0 |  | Vlastní | Indiv | 0 | 0 |  | Práce | Nová |  |  |  | POL1_1
|  | D.1.1. 801b Výpis dveří | [25 empty] | POP
|  | D+ M dle PD vč. zárubně a přislušenství | [25 empty] | POP
SPU
439 | 64 D_+407a | +407a- Dveře 1600/2700 hliníkové prosklené | soub. | 1 |  | 0 |  | 0 |  | 0 | 21 | 0 | 0.125 | 0.13 | 0 | 0 |  | Vlastní | Indiv | 0 | 0 |  | Práce | Nová |  |  |  | POL1_1
|  | D.1.1. 801b Výpis dveří | [25 empty] | POP
|  | D+ M dle PD vč. zárubně a přislušenství | [25 empty] | POP
SPU
440 | 64 D_+408 | +408- Dveře požární EI 30 DP3-SC3, 1100/2200 dřevěné s okýnkem dýhované | soub. | 1 |  | 0 |  | 0 |  | 0 | 21 | 0 | 0.11 | 0.11 | 0 | 0 |  | Vlastní | Indiv | 0 | 0 |  | Práce | Nová |  |  |  | POL1_1
|  | D.1.1. 801b Výpis dveří | [25 empty] | POP
|  | D+ M dle PD vč. zárubně a přislušenství | [25 empty] | POP
SPU
441 | 64 D_+409 | +409- Dveře požární EW 30 DP3-SC3, 1700/2200 dřevěné s okýnkem dýhované | soub. | 1 |  | 0 |  | 0 |  | 0 | 21 | 0 | 0.15 | 0.15 | 0 | 0 |  | Vlastní | Indiv | 0 | 0 |  | Práce | Nová |  |  |  | POL1_1
|  | D.1.1. 801b Výpis dveří | [25 empty] | POP
|  | D+ M dle PD vč. zárubně a přislušenství | [25 empty] | POP
SPU
442 | 64 D_+410 | +410- Dveře požární EW 30 DP3-SC3, 1700/2200 dřevěné s okýnkem dýhované | soub. | 1 |  | 0 |  | 0 |  | 0 | 21 | 0 | 0.15 | 0.15 | 0 | 0 |  | Vlastní | Indiv | 0 | 0 |  | Práce | Nová |  |  |  | POL1_1
|  | D.1.1. 801b Výpis dveří | [25 empty] | POP
|  | D+ M dle PD vč. zárubně a přislušenství | [25 empty] | POP
SPU
443 | 64 D_+411 | +411- Dveře požární EI 30 DP3-SC3, 1650/2200 dřevěné s okýnkem dýhované | soub. | 1 |  | 0 |  | 0 |  | 0 | 21 | 0 | 0.15 | 0.15 | 0 | 0 |  | Vlastní | Indiv | 0 | 0 |  | Práce | Nová |  |  |  | POL1_1
|  | D.1.1. 801b Výpis dveří | [25 empty] | POP
|  | D+ M dle PD vč. zárubně a přislušenství | [25 empty] | POP
SPU
444 | 64 D_+412 | +412- Dveře požární EW 30 DP3-SC3, 1100/2200 dřevěné plné dyhované | soub. | 1 |  | 0 |  | 0 |  | 0 | 21 | 0 | 0.08 | 0.08 | 0 | 0 |  | Vlastní | Indiv | 0 | 0 |  | Práce | Nachový |  |  |  | POL1_1
|  | D.1.1. 801b Výpis dveří | [25 empty] | POP
|  | D+ M dle PD vč. zárubně a přislušenství | [25 empty] | POP
SPU
445 | 64 D_+413 | +413- Dveře 1100/2200 dřevěné s okýnkem dýhované | soub. | 1 |  | 0 |  | 0 |  | 0 | 21 | 0 | 0.1 | 0.1 | 0 | 0 |  | Vlastní | Indiv | 0 | 0 |  | Práce | Nová |  |  |  | POL1_1
|  | D.1.1. 801b Výpis dveří | [25 empty] | POP
|  | D+ M dle PD vč. zárubně a přislušenství | [25 empty] | POP
SPU
446 | 64 D_+414 | +414- Dveře 1100/2200 dřevěné s okýnkem dýhované | soub. | 1 |  | 0 |  | 0 |  | 0 | 21 | 0 | 0.11 | 0.11 | 0 | 0 |  | Vlastní | Indiv | 0 | 0 |  | Práce | Nová |  |  |  | POL1_1
|  | D.1.1. 801b Výpis dveří | [25 empty] | POP
|  | D+ M dle PD vč. zárubně a přislušenství | [25 empty] | POP
SPU
447 | 64 D_+415 | +415- Dveře 700/1970 dřevěné plné lakované | soub. | 1 |  | 0 |  | 0 |  | 0 | 21 | 0 | 0.07 | 0.07 | 0 | 0 |  | Vlastní | Indiv | 0 | 0 |  | Práce | Nachový |  |  |  | POL1_1
|  | D.1.1. 801b Výpis dveří | [25 empty] | POP
|  | D+ M dle PD vč. zárubně a přislušenství | [25 empty] | POP
SPU
448 | 64 D_+416 | +416- Dveře 700/1970 dřevěné plné lakované | soub. | 1 |  | 0 |  | 0 |  | 0 | 21 | 0 | 0.07 | 0.07 | 0 | 0 |  | Vlastní | Indiv | 0 | 0 |  | Práce | Nachový |  |  |  | POL1_1
|  | D.1.1. 801b Výpis dveří | [25 empty] | POP
|  | D+ M dle PD vč. zárubně a přislušenství | [25 empty] | POP
SPU
449 | 64 D_+417 | +417- Dveře 700/1970 dřevěné plné lakované | soub. | 1 |  | 0 |  | 0 |  | 0 | 21 | 0 | 0.07 | 0.07 | 0 | 0 |  | Vlastní | Indiv | 0 | 0 |  | Práce | Nachový |  |  |  | POL1_1
|  | D.1.1. 801b Výpis dveří | [25 empty] | POP
|  | D+ M dle PD vč. zárubně a přislušenství | [25 empty] | POP
SPU
450 | 64 D_+419 | +419- Dveře 800/2200 dřevěné plné dýhované | soub. | 1 |  | 0 |  | 0 |  | 0 | 21 | 0 | 0.07 | 0.07 | 0 | 0 |  | Vlastní | Indiv | 0 | 0 |  | Práce | Nová |  |  |  | POL1_1
|  | D.1.1. 801b Výpis dveří | [25 empty] | POP
|  | D+ M dle PD vč. zárubně a přislušenství | [25 empty] | POP
SPU
451 | 64 D_+420 | +420- Dveře 1100/2200 dřevěné s okýnkem dýhované | soub. | 1 |  | 0 |  | 0 |  | 0 | 21 | 0 | 0.1 | 0.1 | 0 | 0 |  | Vlastní | Indiv | 0 | 0 |  | Práce | Nová |  |  |  | POL1_1
|  | D.1.1. 801b Výpis dveří | [25 empty] | POP
|  | D+ M dle PD vč. zárubně a přislušenství | [25 empty] | POP
SPU
452 | 64 D_+421 | +421- Dveře 1100/2200 dřevěné s okýnkem dýhované | soub. | 1 |  | 0 |  | 0 |  | 0 | 21 | 0 | 0.1 | 0.1 | 0 | 0 |  | Vlastní | Indiv | 0 | 0 |  | Práce | Nová |  |  |  | POL1_1
|  | D.1.1. 801b Výpis dveří | [25 empty] | POP
|  | D+ M dle PD vč. zárubně a přislušenství | [25 empty] | POP
SPU
453 | 64 D_+422 | +422- Dveře 1100/2200 dřevěné s okýnkem dýhované | soub. | 1 |  | 0 |  | 0 |  | 0 | 21 | 0 | 0.1 | 0.1 | 0 | 0 |  | Vlastní | Indiv | 0 | 0 |  | Práce | Nová |  |  |  | POL1_1
|  | D.1.1. 801b Výpis dveří | [25 empty] | POP
|  | D+ M dle PD vč. zárubně a přislušenství | [25 empty] | POP
SPU
454 | 64 D_+423 | +423- Dveře požární EI 30 DP3-SC3, 1100/2200 dřevěné s okýnkem dýhované | soub. | 1 |  | 0 |  | 0 |  | 0 | 21 | 0 | 0.11 | 0.11 | 0 | 0 |  | Vlastní | Indiv | 0 | 0 |  | Práce | Nová |  |  |  | POL1_1
|  | D.1.1. 801b Výpis dveří | [25 empty] | POP
|  | D+ M dle PD vč. zárubně a přislušenství | [25 empty] | POP
SPU
455 | 64 D_+424 | +424- Dveře požární EI 30 DP3-SC3, 1100/2200 dřevěné s okýnkem dýhované | soub. | 1 |  | 0 |  | 0 |  | 0 | 21 | 0 | 0.11 | 0.11 | 0 | 0 |  | Vlastní | Indiv | 0 | 0 |  | Práce | Nová |  |  |  | POL1_1
|  | D.1.1. 801b Výpis dveří | [25 empty] | POP
|  | D+ M dle PD vč. zárubně a přislušenství | [25 empty] | POP
SPU
456 | 64 D_+425 | +425- Dveře 1100/2200 dřevěné s okýnkem dýhované | soub. | 1 |  | 0 |  | 0 |  | 0 | 21 | 0 | 0.1 | 0.1 | 0 | 0 |  | Vlastní | Indiv | 0 | 0 |  | Práce | Nová |  |  |  | POL1_1
|  | D.1.1. 801b Výpis dveří | [25 empty] | POP
|  | D+ M dle PD vč. zárubně a přislušenství | [25 empty] | POP
SPU
457 | 64 D_+426 | +426- Dveře 700/2200 dřevěné plné lakované | soub. | 1 |  | 0 |  | 0 |  | 0 | 21 | 0 | 0.06 | 0.06 | 0 | 0 |  | Vlastní | Indiv | 0 | 0 |  | Práce | Nová |  |  |  | POL1_1
|  | D.1.1. 801b Výpis dveří | [25 empty] | POP
|  | D+ M dle PD vč. zárubně a přislušenství | [25 empty] | POP
SPU
458 | 64 D_+427 | +427- Dveře 800/2200 dřevěné plné lakované | soub. | 1 |  | 0 |  | 0 |  | 0 | 21 | 0 | 0.07 | 0.07 | 0 | 0 |  | Vlastní | Indiv | 0 | 0 |  | Práce | Nová |  |  |  | POL1_1
|  | D.1.1. 801b Výpis dveří | [25 empty] | POP
|  | D+ M dle PD vč. zárubně a přislušenství | [25 empty] | POP
SPU
459 | 64 D_+428 | +428- Dveře 800/2200 dřevěné plné lakované | soub. | 1 |  | 0 |  | 0 |  | 0 | 21 | 0 | 0.07 | 0.07 | 0 | 0 |  | Vlastní | Indiv | 0 | 0 |  | Práce | Nová |  |  |  | POL1_1
|  | D.1.1. 801b Výpis dveří | [25 empty] | POP
|  | D+ M dle PD vč. zárubně a přislušenství | [25 empty] | POP
SPU
460 | 64 D_+429 | +429- Dveře 700/2200 dřevěné plné lakované | soub. | 1 |  | 0 |  | 0 |  | 0 | 21 | 0 | 0.06 | 0.06 | 0 | 0 |  | Vlastní | Indiv | 0 | 0 |  | Práce | Nová |  |  |  | POL1_1
|  | D.1.1. 801b Výpis dveří | [25 empty] | POP
|  | D+ M dle PD vč. zárubně a přislušenství | [25 empty] | POP
SPU
461 | 64 D_+430 | +430- Dveře 800/2200 dřevěné plné lakované | soub. | 1 |  | 0 |  | 0 |  | 0 | 21 | 0 | 0.07 | 0.07 | 0 | 0 |  | Vlastní | Indiv | 0 | 0 |  | Práce | Nová |  |  |  | POL1_1
|  | D.1.1. 801b Výpis dveří | [25 empty] | POP
|  | D+ M dle PD vč. zárubně a přislušenství | [25 empty] | POP
SPU
462 | 64 D_+431 | +431- Dveře 700/2200 dřevěné plné lakované | soub. | 1 |  | 0 |  | 0 |  | 0 | 21 | 0 | 0.06 | 0.06 | 0 | 0 |  | Vlastní | Indiv | 0 | 0 |  | Práce | Nová |  |  |  | POL1_1
|  | D.1.1. 801b Výpis dveří | [25 empty] | POP
|  | D+ M dle PD vč. zárubně a přislušenství | [25 empty] | POP
SPU
463 | 64 D_+432 | +432- Dveře 700/2200 dřevěné plné lakované | soub. | 1 |  | 0 |  | 0 |  | 0 | 21 | 0 | 0.06 | 0.06 | 0 | 0 |  | Vlastní | Indiv | 0 | 0 |  | Práce | Nová |  |  |  | POL1_1
|  | D.1.1. 801b Výpis dveří | [25 empty] | POP
|  | D+ M dle PD vč. zárubně a přislušenství | [25 empty] | POP
SPU
464 | 64 D_+433 | +433- Dveře požární EI 30 DP3-SC3, 900/2200 dřevěné plné dýhované | soub. | 1 |  | 0 |  | 0 |  | 0 | 21 | 0 | 0.09 | 0.09 | 0 | 0 |  | Vlastní | Indiv | 0 | 0 |  | Práce | Nová |  |  |  | POL1_1
|  | D.1.1. 801b Výpis dveří | [25 empty] | POP
|  | D+ M dle PD vč. zárubně a přislušenství | [25 empty] | POP
SPU
465 | 64 D_+434 | +434- Dveře 800/2200 dřevěné plné lakované | soub. | 1 |  | 0 |  | 0 |  | 0 | 21 | 0 | 0.07 | 0.07 | 0 | 0 |  | Vlastní | Indiv | 0 | 0 |  | Práce | Nová |  |  |  | POL1_1
|  | D.1.1. 801b Výpis dveří | [25 empty] | POP
|  | D+ M dle PD vč. zárubně a přislušenství | [25 empty] | POP
SPU
466 | 64 D_+435 | +435- Dveře 800/2200 dřevěné plné lakované | soub. | 1 |  | 0 |  | 0 |  | 0 | 21 | 0 | 0.07 | 0.07 | 0 | 0 |  | Vlastní | Indiv | 0 | 0 |  | Práce | Nová |  |  |  | POL1_1
|  | D.1.1. 801b Výpis dveří | [25 empty] | POP
|  | D+ M dle PD vč. zárubně a přislušenství | [25 empty] | POP
SPU
467 | 64 D_+436 | +436- Dveře 700/2200 dřevěné plné lakované | soub. | 1 |  | 0 |  | 0 |  | 0 | 21 | 0 | 0.07 | 0.07 | 0 | 0 |  | Vlastní | Indiv | 0 | 0 |  | Práce | Nová |  |  |  | POL1_1
|  | D.1.1. 801b Výpis dveří | [25 empty] | POP
|  | D+ M dle PD vč. zárubně a přislušenství | [25 empty] | POP
SPU
468 | 64 D_+437 | +437- Dveře 700/2200 dřevěné plné lakované | soub. | 1 |  | 0 |  | 0 |  | 0 | 21 | 0 | 0.06 | 0.06 | 0 | 0 |  | Vlastní | Indiv | 0 | 0 |  | Práce | Nová |  |  |  | POL1_1
|  | D.1.1. 801b Výpis dveří | [25 empty] | POP
|  | D+ M dle PD vč. zárubně a přislušenství | [25 empty] | POP
SPU
469 | 64 D_+438 | +438- Dveře 700/2200 dřevěné plné lakované | soub. | 1 |  | 0 |  | 0 |  | 0 | 21 | 0 | 0.06 | 0.06 | 0 | 0 |  | Vlastní | Indiv | 0 | 0 |  | Práce | Nová |  |  |  | POL1_1
|  | D.1.1. 801b Výpis dveří | [25 empty] | POP
|  | D+ M dle PD vč. zárubně a přislušenství | [25 empty] | POP
SPU
470 | 64 D_+439 | +439- Dveře 900/2200 dřevěné plné lakované | soub. | 1 |  | 0 |  | 0 |  | 0 | 21 | 0 | 0.08 | 0.08 | 0 | 0 |  | Vlastní | Indiv | 0 | 0 |  | Práce | Nová |  |  |  | POL1_1
|  | D.1.1. 801b Výpis dveří | [25 empty] | POP
|  | D+ M dle PD vč. zárubně a přislušenství | [25 empty] | POP
SPU
471 | 64 D_+440 | +440- Dveře 900/2200 dřevěné plné lakované | soub. | 1 |  | 0 |  | 0 |  | 0 | 21 | 0 | 0.08 | 0.08 | 0 | 0 |  | Vlastní | Indiv | 0 | 0 |  | Práce | Nová |  |  |  | POL1_1
|  | D.1.1. 801b Výpis dveří | [25 empty] | POP
|  | D+ M dle PD vč. zárubně a přislušenství | [25 empty] | POP
SPU
472 | 64 D_+441 | +441- Dveře 800/2200 dřevěné plné lakované | soub. | 1 |  | 0 |  | 0 |  | 0 | 21 | 0 | 0.07 | 0.07 | 0 | 0 |  | Vlastní | Indiv | 0 | 0 |  | Práce | Nová |  |  |  | POL1_1
|  | D.1.1. 801b Výpis dveří | [25 empty] | POP
|  | D+ M dle PD vč. zárubně a přislušenství | [25 empty] | POP
SPU
473 | 64 D_+442 | +442- Dveře 700/2200 dřevěné plné lakované | soub. | 1 |  | 0 |  | 0 |  | 0 | 21 | 0 | 0.06 | 0.06 | 0 | 0 |  | Vlastní | Indiv | 0 | 0 |  | Práce | Nová |  |  |  | POL1_1
|  | D.1.1. 801b Výpis dveří | [25 empty] | POP
|  | D+ M dle PD vč. zárubně a přislušenství | [25 empty] | POP
SPU
474 | 64 D_+443 | +443- Dveře 700/2200 dřevěné plné lakované | soub. | 1 |  | 0 |  | 0 |  | 0 | 21 | 0 | 0.06 | 0.06 | 0 | 0 |  | Vlastní | Indiv | 0 | 0 |  | Práce | Nová |  |  |  | POL1_1
|  | D.1.1. 801b Výpis dveří | [25 empty] | POP
|  | D+ M dle PD vč. zárubně a přislušenství | [25 empty] | POP
SPU
475 | 64 D_+444 | +444- Dveře 700/2200 dřevěné plné lakované | soub. | 1 |  | 0 |  | 0 |  | 0 | 21 | 0 | 0.06 | 0.06 | 0 | 0 |  | Vlastní | Indiv | 0 | 0 |  | Práce | Nová |  |  |  | POL1_1
|  | D.1.1. 801b Výpis dveří | [25 empty] | POP
|  | D+ M dle PD vč. zárubně a přislušenství | [25 empty] | POP
SPU
476 | 64 D_+445 | +445- Dveře 800/2200 dřevěné plné lakované | soub. | 1 |  | 0 |  | 0 |  | 0 | 21 | 0 | 0.07 | 0.07 | 0 | 0 |  | Vlastní | Indiv | 0 | 0 |  | Práce | Nová |  |  |  | POL1_1
|  | D.1.1. 801b Výpis dveří | [25 empty] | POP
|  | D+ M dle PD vč. zárubně a přislušenství | [25 empty] | POP
SPU
477 | 64 D_+446 | +446- Dveře 800/2200 dřevěné plné lakované | soub. | 1 |  | 0 |  | 0 |  | 0 | 21 | 0 | 0.07 | 0.07 | 0 | 0 |  | Vlastní | Indiv | 0 | 0 |  | Práce | Nová |  |  |  | POL1_1
|  | D.1.1. 801b Výpis dveří | [25 empty] | POP
|  | D+ M dle PD vč. zárubně a přislušenství | [25 empty] | POP
SPU
478 | 64 D_+447 | +447- Dveře 800/2200 dřevěné plné lakované | soub. | 1 |  | 0 |  | 0 |  | 0 | 21 | 0 | 0.07 | 0.07 | 0 | 0 |  | Vlastní | Indiv | 0 | 0 |  | Práce | Nová |  |  |  | POL1_1
|  | D.1.1. 801b Výpis dveří | [25 empty] | POP
|  | D+ M dle PD vč. zárubně a přislušenství | [25 empty] | POP
SPU
479 | 64 D_+448 | +448- Dveře 800/2200 dřevěné plné lakované | soub. | 1 |  | 0 |  | 0 |  | 0 | 21 | 0 | 0.07 | 0.07 | 0 | 0 |  | Vlastní | Indiv | 0 | 0 |  | Práce | Nová |  |  |  | POL1_1
|  | D.1.1. 801b Výpis dveří | [25 empty] | POP
|  | D+ M dle PD vč. zárubně a přislušenství | [25 empty] | POP
SPU
480 | 64 D_+449 | +449- Dveře 800/2200 dřevěné plné lakované | soub. | 1 |  | 0 |  | 0 |  | 0 | 21 | 0 | 0.07 | 0.07 | 0 | 0 |  | Vlastní | Indiv | 0 | 0 |  | Práce | Nová |  |  |  | POL1_1
|  | D.1.1. 801b Výpis dveří | [25 empty] | POP
|  | D+ M dle PD vč. zárubně a přislušenství | [25 empty] | POP
SPU
481 | 64 D_+450 | +450- Dveře 700/2200 dřevěné plné lakované | soub. | 1 |  | 0 |  | 0 |  | 0 | 21 | 0 | 0.06 | 0.06 | 0 | 0 |  | Vlastní | Indiv | 0 | 0 |  | Práce | Nová |  |  |  | POL1_1
|  | D.1.1. 801b Výpis dveří | [25 empty] | POP
|  | D+ M dle PD vč. zárubně a přislušenství | [25 empty] | POP
SPU
482 | 64 D_+451 | +451- Dveře 700/2200 dřevěné plné lakované | soub. | 1 |  | 0 |  | 0 |  | 0 | 21 | 0 | 0.06 | 0.06 | 0 | 0 |  | Vlastní | Indiv | 0 | 0 |  | Práce | Nová |  |  |  | POL1_1
|  | D.1.1. 801b Výpis dveří | [25 empty] | POP
|  | D+ M dle PD vč. zárubně a přislušenství | [25 empty] | POP
SPU
483 | 64 D_+452 | +452- Dveře požární EI 30 DP3-SC3, 900/2200 dřevěné plné dýhované | soub. | 1 |  | 0 |  | 0 |  | 0 | 21 | 0 | 0.09 | 0.09 | 0 | 0 |  | Vlastní | Indiv | 0 | 0 |  | Práce | Nová |  |  |  | POL1_1
|  | D.1.1. 801b Výpis dveří | [25 empty] | POP
|  | D+ M dle PD vč. zárubně a přislušenství | [25 empty] | POP
SPU
484 | 64 D_+453 | +453- Dveře 800/2200 dřevěné plné lakované | soub. | 1 |  | 0 |  | 0 |  | 0 | 21 | 0 | 0.07 | 0.07 | 0 | 0 |  | Vlastní | Indiv | 0 | 0 |  | Práce | Nová |  |  |  | POL1_1
|  | D.1.1. 801b Výpis dveří | [25 empty] | POP
|  | D+ M dle PD vč. zárubně a přislušenství | [25 empty] | POP
SPU
485 | 64 D_+454 | +454- Dveře 700/2200 dřevěné plné lakované | soub. | 1 |  | 0 |  | 0 |  | 0 | 21 | 0 | 0.06 | 0.06 | 0 | 0 |  | Vlastní | Indiv | 0 | 0 |  | Práce | Nová |  |  |  | POL1_1
|  | D.1.1. 801b Výpis dveří | [25 empty] | POP
|  | D+ M dle PD vč. zárubně a přislušenství | [25 empty] | POP
SPU
486 | 64 D_+455 | +455- Dveře 700/2200 dřevěné plné lakované | soub. | 1 |  | 0 |  | 0 |  | 0 | 21 | 0 | 0.06 | 0.06 | 0 | 0 |  | Vlastní | Indiv | 0 | 0 |  | Práce | Nová |  |  |  | POL1_1
|  | D.1.1. 801b Výpis dveří | [25 empty] | POP
|  | D+ M dle PD vč. zárubně a přislušenství | [25 empty] | POP
SPU
487 | 64 D_+456 | +456- Dveře 800/2200 dřevěné plné lakované | soub. | 1 |  | 0 |  | 0 |  | 0 | 21 | 0 | 0.07 | 0.07 | 0 | 0 |  | Vlastní | Indiv | 0 | 0 |  | Práce | Nová |  |  |  | POL1_1
|  | D.1.1. 801b Výpis dveří | [25 empty] | POP
|  | D+ M dle PD vč. zárubně a přislušenství | [25 empty] | POP
SPU
488 | 64 D_+457 | +457- Dveře 800/2200 dřevěné plné lakované | soub. | 1 |  | 0 |  | 0 |  | 0 | 21 | 0 | 0.07 | 0.07 | 0 | 0 |  | Vlastní | Indiv | 0 | 0 |  | Práce | Nová |  |  |  | POL1_1
|  | D.1.1. 801b Výpis dveří | [25 empty] | POP
|  | D+ M dle PD vč. zárubně a přislušenství | [25 empty] | POP
SPU
489 | 64 D_+458 | +458- Dveře 800/2200 dřevěné plné lakované | soub. | 1 |  | 0 |  | 0 |  | 0 | 21 | 0 | 0.07 | 0.07 | 0 | 0 |  | Vlastní | Indiv | 0 | 0 |  | Práce | Nová |  |  |  | POL1_1
|  | D.1.1. 801b Výpis dveří | [25 empty] | POP
|  | D+ M dle PD vč. zárubně a přislušenství | [25 empty] | POP
SPU
490 | 64 D_+459 | +455- Dveře 700/2200 dřevěné plné lakované | soub. | 1 |  | 0 |  | 0 |  | 0 | 21 | 0 | 0.06 | 0.06 | 0 | 0 |  | Vlastní | Indiv | 0 | 0 |  | Práce | Nová |  |  |  | POL1_1
|  | D.1.1. 801b Výpis dveří | [25 empty] | POP
|  | D+ M dle PD vč. zárubně a přislušenství | [25 empty] | POP
SPU
491 | 64 D_+460 | +460- Dveře 800/2200 dřevěné plné lakované | soub. | 1 |  | 0 |  | 0 |  | 0 | 21 | 0 | 0.07 | 0.07 | 0 | 0 |  | Vlastní | Indiv | 0 | 0 |  | Práce | Nová |  |  |  | POL1_1
|  | D.1.1. 801b Výpis dveří | [25 empty] | POP
|  | D+ M dle PD vč. zárubně a přislušenství | [25 empty] | POP
SPU
492 | 64 D_+501 | +501 - Dveře 800/2200 hliníkové prosklené | soub. | 1 |  | 0 |  | 0 |  | 0 | 21 | 0 | 0.08 | 0.08 | 0 | 0 |  | Vlastní | Indiv | 0 | 0 |  | Práce | Nová |  |  |  | POL1_1
|  | D.1.1. 801b Výpis dveří | [25 empty] | POP
|  | D+M dle PD vč. zárubně a přislušenství | [25 empty] | POP
SPU
493 | 64 D_+502 | +502 - Dveře 900/2700 hliníkové prosklené | soub. | 1 |  | 0 |  | 0 |  | 0 | 21 | 0 | 0.09 | 0.09 | 0 | 0 |  | Vlastní | Indiv | 0 | 0 |  | Práce | Nová |  |  |  | POL1_1
|  | D.1.1. 801b Výpis dveří | [25 empty] | POP
|  | D+M dle PD vč. zárubně a přislušenství | [25 empty] | POP
SPU
494 | 64 D_+503 | +503 - Dveře 900/2700 hliníkové prosklené | soub. | 1 |  | 0 |  | 0 |  | 0 | 21 | 0 | 0.09 | 0.09 | 0 | 0 |  | Vlastní | Indiv | 0 | 0 |  | Práce | Nová |  |  |  | POL1_1
|  | D.1.1. 801b Výpis dveří | [25 empty] | POP
|  | D+M dle PD vč. zárubně a přislušenství | [25 empty] | POP
SPU
495 | 64 D_+504 | +504 - Dveře 800/2200 hliníkové prosklené | soub. | 1 |  | 0 |  | 0 |  | 0 | 21 | 0 | 0.08 | 0.08 | 0 | 0 |  | Vlastní | Indiv | 0 | 0 |  | Práce | Nová |  |  |  | POL1_1
|  | D.1.1. 801b Výpis dveří | [25 empty] | POP
|  | D+M dle PD vč. zárubně a přislušenství | [25 empty] | POP
SPU
496 | 64 D_+505 | +505 - Dveře 1000/2200 dřevěné plné dýhované | soub. | 1 |  | 0 |  | 0 |  | 0 | 21 | 0 | 0.09 | 0.09 | 0 | 0 |  | Vlastní | Indiv | 0 | 0 |  | Práce | Nová |  |  |  | POL1_1
|  | D.1.1. 801b Výpis dveří | [25 empty] | POP
|  | D+M dle PD vč. zárubně a přislušenství | [25 empty] | POP
SPU
497 | 64 D_+506 | +506 - Dveře 900/2200 dřevěné plné dýhované | soub. | 1 |  | 0 |  | 0 |  | 0 | 21 | 0 | 0.08 | 0.08 | 0 | 0 |  | Vlastní | Indiv | 0 | 0 |  | Práce | Nová |  |  |  | POL1_1
|  | D.1.1. 801b Výpis dveří | [25 empty] | POP
|  | D+M dle PD vč. zárubně a přislušenství | [25 empty] | POP
SPU
498 | 64 D_+506a | +506a - Dveře 1600/2700 hliníkové prosklené | soub. | 1 |  | 0 |  | 0 |  | 0 | 21 | 0 | 0.13 | 0.13 | 0 | 0 |  | Vlastní | Indiv | 0 | 0 |  | Práce | Nová |  |  |  | POL1_1
|  | D.1.1. 801b Výpis dveří | [25 empty] | POP
|  | D+M dle PD vč. zárubně a přislušenství | [25 empty] | POP
SPU
499 | 64 D_+507 | +507 - Dveře požární EI 30 DP3-SC3, 1100/2200 dřevěné plné dýhované | soub. | 1 |  | 0 |  | 0 |  | 0 | 21 | 0 | 0.11 | 0.11 | 0 | 0 |  | Vlastní | Indiv | 0 | 0 |  | Práce | Nová |  |  |  | POL1_1
|  | D.1.1. 801b Výpis dveří | [25 empty] | POP
|  | D+M dle PD vč. zárubně a přislušenství | [25 empty] | POP
SPU
500 | 64 D_+508 | +508 - Dveře požární EW 30 DP3-SC3, 1700/2200 dřevěné s okýnkem dýhované | soub. | 1 |  | 0 |  | 0 |  | 0 | 21 | 0 | 0.17 | 0.17 | 0 | 0 |  | Vlastní | Indiv | 0 | 0 |  | Práce | Nová |  |  |  | POL1_1
|  | D.1.1. 801b Výpis dveří | [25 empty] | POP
|  | D+M dle PD vč. zárubně a přislušenství | [25 empty] | POP
SPU
501 | 64 D_+509 | +509 - Dveře požární EW 30 DP3-SC3, 1700/2200 dřevěné s okýnkem dýhované | soub. | 1 |  | 0 |  | 0 |  | 0 | 21 | 0 | 0.17 | 0.17 | 0 | 0 |  | Vlastní | Indiv | 0 | 0 |  | Práce | Nová |  |  |  | POL1_1
|  | D.1.1. 801b Výpis dveří | [25 empty] | POP
|  | D+M dle PD vč. zárubně a přislušenství | [25 empty] | POP
SPU
502 | 64 D_+510 | +510 - Dveře požární EI 30 DP3-SC3, 1650/2200 dřevěné s okýnkem dýhované | soub. | 1 |  | 0 |  | 0 |  | 0 | 21 | 0 | 0.165 | 0.17 | 0 | 0 |  | Vlastní | Indiv | 0 | 0 |  | Práce | Nová |  |  |  | POL1_1
|  | D.1.1. 801b Výpis dveří | [25 empty] | POP
|  | D+M dle PD vč. zárubně a přislušenství | [25 empty] | POP
SPU
503 | 64 D_+511 | +511 - Dveře požární EW 60 DP1-S, 900/1970 dřevěné plné lakované | soub. | 1 |  | 0 |  | 0 |  | 0 | 21 | 0 | 0.08 | 0.08 | 0 | 0 |  | Vlastní | Indiv | 0 | 0 |  | Práce | Nachový |  |  |  | POL1_1
|  | D.1.1. 801b Výpis dveří | [25 empty] | POP
|  | D+M dle PD vč. zárubně a přislušenství | [25 empty] | POP
SPU
504 | 64 D_+511a | +511a - Dveře 1000/2200 dřevěné plné dýhované | soub. | 1 |  | 0 |  | 0 |  | 0 | 21 | 0 | 0.075 | 0.08 | 0 | 0 |  | Vlastní | Indiv | 0 | 0 |  | Práce | Nová |  |  |  | POL1_1
|  | D.1.1. 801b Výpis dveří | [25 empty] | POP
|  | D+M dle PD vč. zárubně a přislušenství | [25 empty] | POP
SPU
505 | 64 D_+511b | +511b - Dveře 900/1970 dřevěné plné lakované | soub. | 1 |  | 0 |  | 0 |  | 0 | 21 | 0 | 0.06 | 0.06 | 0 | 0 |  | Vlastní | Indiv | 0 | 0 |  | Práce | Nachový |  |  |  | POL1_1
|  | D.1.1. 801b Výpis dveří | [25 empty] | POP
|  | D+M dle PD vč. zárubně a přislušenství | [25 empty] | POP
SPU
506 | 64 D_+512 | +512 - Dveře 1100/2200 dřevěné s okýnkem dýhované | soub. | 1 |  | 0 |  | 0 |  | 0 | 21 | 0 | 0.095 | 0.1 | 0 | 0 |  | Vlastní | Indiv | 0 | 0 |  | Práce | Nová |  |  |  | POL1_1
|  | D.1.1. 801b Výpis dveří | [25 empty] | POP
|  | D+M dle PD vč. zárubně a přislušenství | [25 empty] | POP
SPU
507 | 64 D_+513 | +513 - Dveře 1100/2200 dřevěné s okýnkem dýhované | soub. | 1 |  | 0 |  | 0 |  | 0 | 21 | 0 | 0.095 | 0.1 | 0 | 0 |  | Vlastní | Indiv | 0 | 0 |  | Práce | Nová |  |  |  | POL1_1
|  | D.1.1. 801b Výpis dveří | [25 empty] | POP
|  | D+M dle PD vč. zárubně a přislušenství | [25 empty] | POP
SPU
508 | 64 D_+516 | +516 - Dveře 1100/2200 dřevěné s okýnkem dýhované | soub. | 1 |  | 0 |  | 0 |  | 0 | 21 | 0 | 0.085 | 0.09 | 0 | 0 |  | Vlastní | Indiv | 0 | 0 |  | Práce | Nová |  |  |  | POL1_1
|  | D.1.1. 801b Výpis dveří | [25 empty] | POP
|  | D+M dle PD vč. zárubně a přislušenství | [25 empty] | POP
SPU
509 | 64 D_+517 | +517 - Dveře 1100/2200 dřevěné s okýnkem dýhované | soub. | 1 |  | 0 |  | 0 |  | 0 | 21 | 0 | 0.085 | 0.09 | 0 | 0 |  | Vlastní | Indiv | 0 | 0 |  | Práce | Nová |  |  |  | POL1_1
|  | D.1.1. 801b Výpis dveří | [25 empty] | POP
|  | D+M dle PD vč. zárubně a přislušenství | [25 empty] | POP
SPU
510 | 64 D_+518 | +518 - Dveře 1100/2200 dřevěné s okýnkem dýhované | soub. | 1 |  | 0 |  | 0 |  | 0 | 21 | 0 | 0.085 | 0.09 | 0 | 0 |  | Vlastní | Indiv | 0 | 0 |  | Práce | Nová |  |  |  | POL1_1
|  | D.1.1. 801b Výpis dveří | [25 empty] | POP
|  | D+M dle PD vč. zárubně a přislušenství | [25 empty] | POP
SPU
511 | 64 D_+519 | +519 - Dveře požární EI 30 DP3-SC3, 1100/2200 dřevěné s okýnkem dýhované | soub. | 1 |  | 0 |  | 0 |  | 0 | 21 | 0 | 0.11 | 0.11 | 0 | 0 |  | Vlastní | Indiv | 0 | 0 |  | Práce | Nová |  |  |  | POL1_1
|  | D.1.1. 801b Výpis dveří | [25 empty] | POP
|  | D+M dle PD vč. zárubně a přislušenství | [25 empty] | POP
SPU
512 | 64 D_+520 | +520 - Dveře požární EI 30 DP3-SC3, 1100/2200 dřevěné s okýnkem dýhované | soub. | 1 |  | 0 |  | 0 |  | 0 | 21 | 0 | 0.11 | 0.11 | 0 | 0 |  | Vlastní | Indiv | 0 | 0 |  | Práce | Nová |  |  |  | POL1_1
|  | D.1.1. 801b Výpis dveří | [25 empty] | POP
|  | D+M dle PD vč. zárubně a přislušenství | [25 empty] | POP
SPU
513 | 64 D_+521 | +521 - Dveře 1100/2200 dřevěné s okýnkem dýhované | soub. | 1 |  | 0 |  | 0 |  | 0 | 21 | 0 | 0.095 | 0.1 | 0 | 0 |  | Vlastní | Indiv | 0 | 0 |  | Práce | Nová |  |  |  | POL1_1
|  | D.1.1. 801b Výpis dveří | [25 empty] | POP
|  | D+M dle PD vč. zárubně a přislušenství | [25 empty] | POP
SPU
514 | 64 D_+522 | +522 - Dveře 700/2200 dřevěné plné lakované | soub. | 1 |  | 0 |  | 0 |  | 0 | 21 | 0 | 0.06 | 0.06 | 0 | 0 |  | Vlastní | Indiv | 0 | 0 |  | Práce | Nová |  |  |  | POL1_1
|  | D.1.1. 801b Výpis dveří | [25 empty] | POP
|  | D+M dle PD vč. zárubně a přislušenství | [25 empty] | POP
SPU
515 | 64 D_+523 | +523 - Dveře 800/2200 dřevěné plné lakované | soub. | 1 |  | 0 |  | 0 |  | 0 | 21 | 0 | 0.07 | 0.07 | 0 | 0 |  | Vlastní | Indiv | 0 | 0 |  | Práce | Nová |  |  |  | POL1_1
|  | D.1.1. 801b Výpis dveří | [25 empty] | POP
|  | D+M dle PD vč. zárubně a přislušenství | [25 empty] | POP
SPU
516 | 64 D_+524 | +524 - Dveře 800/2200 dřevěné plné lakované | soub. | 1 |  | 0 |  | 0 |  | 0 | 21 | 0 | 0.07 | 0.07 | 0 | 0 |  | Vlastní | Indiv | 0 | 0 |  | Práce | Nová |  |  |  | POL1_1
|  | D.1.1. 801b Výpis dveří | [25 empty] | POP
|  | D+M dle PD vč. zárubně a přislušenství | [25 empty] | POP
SPU
517 | 64 D_+525 | +525 - Dveře požární EI 30 DP3-SC3, 900/2200 dřevěné plné dýhované | soub. | 1 |  | 0 |  | 0 |  | 0 | 21 | 0 | 0.09 | 0.09 | 0 | 0 |  | Vlastní | Indiv | 0 | 0 |  | Práce | Nová |  |  |  | POL1_1
|  | D.1.1. 801b Výpis dveří | [25 empty] | POP
|  | D+M dle PD vč. zárubně a přislušenství | [25 empty] | POP
SPU
518 | 64 D_+526 | +526 - Dveře 900/2200 dřevěné plné lakované | soub. | 1 |  | 0 |  | 0 |  | 0 | 21 | 0 | 0.075 | 0.08 | 0 | 0 |  | Vlastní | Indiv | 0 | 0 |  | Práce | Nová |  |  |  | POL1_1
|  | D.1.1. 801b Výpis dveří | [25 empty] | POP
|  | D+M dle PD vč. zárubně a přislušenství | [25 empty] | POP
SPU
519 | 64 D_+527 | +527 - Dveře 700/2200 dřevěné plné lakované | soub. | 1 |  | 0 |  | 0 |  | 0 | 21 | 0 | 0.06 | 0.06 | 0 | 0 |  | Vlastní | Indiv | 0 | 0 |  | Práce | Nová |  |  |  | POL1_1
|  | D.1.1. 801b Výpis dveří | [25 empty] | POP
|  | D+M dle PD vč. zárubně a přislušenství | [25 empty] | POP
SPU
520 | 64 D_+528 | +528 - Dveře 900/2200 dřevěné plné lakované | soub. | 1 |  | 0 |  | 0 |  | 0 | 21 | 0 | 0.08 | 0.08 | 0 | 0 |  | Vlastní | Indiv | 0 | 0 |  | Práce | Nová |  |  |  | POL1_1
|  | D.1.1. 801b Výpis dveří | [25 empty] | POP
|  | D+M dle PD vč. zárubně a přislušenství | [25 empty] | POP
SPU
521 | 64 D_+529 | +529 - Dveře 700/2200 dřevěné plné lakované | soub. | 1 |  | 0 |  | 0 |  | 0 | 21 | 0 | 0.06 | 0.06 | 0 | 0 |  | Vlastní | Indiv | 0 | 0 |  | Práce | Nová |  |  |  | POL1_1
|  | D.1.1. 801b Výpis dveří | [25 empty] | POP
|  | D+M dle PD vč. zárubně a přislušenství | [25 empty] | POP
SPU
522 | 64 D_+530 | +530 - Dveře 700/2200 dřevěné plné lakované | soub. | 1 |  | 0 |  | 0 |  | 0 | 21 | 0 | 0.06 | 0.06 | 0 | 0 |  | Vlastní | Indiv | 0 | 0 |  | Práce | Nová |  |  |  | POL1_1
|  | D.1.1. 801b Výpis dveří | [25 empty] | POP
|  | D+M dle PD vč. zárubně a přislušenství | [25 empty] | POP
SPU
523 | 64 D_+531 | +531 - Dveře 1100/2200 dřevěné plné lakované | soub. | 1 |  | 0 |  | 0 |  | 0 | 21 | 0 | 0.095 | 0.1 | 0 | 0 |  | Vlastní | Indiv | 0 | 0 |  | Práce | Nová |  |  |  | POL1_1
|  | D.1.1. 801b Výpis dveří | [25 empty] | POP
|  | D+M dle PD vč. zárubně a přislušenství | [25 empty] | POP
SPU
524 | 64 D_+532 | +532 - Dveře 900/2200 dřevěné plné lakované | soub. | 1 |  | 0 |  | 0 |  | 0 | 21 | 0 | 0.075 | 0.08 | 0 | 0 |  | Vlastní | Indiv | 0 | 0 |  | Práce | Nová |  |  |  | POL1_1
|  | D.1.1. 801b Výpis dveří | [25 empty] | POP
|  | D+M dle PD vč. zárubně a přislušenství | [25 empty] | POP
SPU
525 | 64 D_+533 | +533 - Dveře 700/2200 dřevěné plné lakované | soub. | 1 |  | 0 |  | 0 |  | 0 | 21 | 0 | 0.06 | 0.06 | 0 | 0 |  | Vlastní | Indiv | 0 | 0 |  | Práce | Nová |  |  |  | POL1_1
|  | D.1.1. 801b Výpis dveří | [25 empty] | POP
|  | D+M dle PD vč. zárubně a přislušenství | [25 empty] | POP
SPU
526 | 64 D_+534 | +534 - Dveře 900/2200 dřevěné plné lakované | soub. | 1 |  | 0 |  | 0 |  | 0 | 21 | 0 | 0.075 | 0.08 | 0 | 0 |  | Vlastní | Indiv | 0 | 0 |  | Práce | Nová |  |  |  | POL1_1
|  | D.1.1. 801b Výpis dveří | [25 empty] | POP
|  | D+M dle PD vč. zárubně a přislušenství | [25 empty] | POP
SPU
527 | 64 D_+535 | +535 - Dveře 700/2200 dřevěné plné lakované | soub. | 1 |  | 0 |  | 0 |  | 0 | 21 | 0 | 0.06 | 0.06 | 0 | 0 |  | Vlastní | Indiv | 0 | 0 |  | Práce | Nová |  |  |  | POL1_1
|  | D.1.1. 801b Výpis dveří | [25 empty] | POP
|  | D+M dle PD vč. zárubně a přislušenství | [25 empty] | POP
SPU
528 | 64 D_+536 | +536 - Dveře 700/2200 dřevěné plné lakované | soub. | 1 |  | 0 |  | 0 |  | 0 | 21 | 0 | 0.06 | 0.06 | 0 | 0 |  | Vlastní | Indiv | 0 | 0 |  | Práce | Nová |  |  |  | POL1_1
|  | D.1.1. 801b Výpis dveří | [25 empty] | POP
|  | D+M dle PD vč. zárubně a přislušenství | [25 empty] | POP
SPU
529 | 64 D_+537 | +537 - Dveře 900/2200 dřevěné plné lakované | soub. | 1 |  | 0 |  | 0 |  | 0 | 21 | 0 | 0.075 | 0.08 | 0 | 0 |  | Vlastní | Indiv | 0 | 0 |  | Práce | Nová |  |  |  | POL1_1
|  | D.1.1. 801b Výpis dveří | [25 empty] | POP
|  | D+M dle PD vč. zárubně a přislušenství | [25 empty] | POP
SPU
530 | 64 D_+538 | +538 - Dveře 900/2200 dřevěné plné lakované | soub. | 1 |  | 0 |  | 0 |  | 0 | 21 | 0 | 0.075 | 0.08 | 0 | 0 |  | Vlastní | Indiv | 0 | 0 |  | Práce | Nová |  |  |  | POL1_1
|  | D.1.1. 801b Výpis dveří | [25 empty] | POP
|  | D+M dle PD vč. zárubně a přislušenství | [25 empty] | POP
SPU
531 | 64 D_+539 | +539 - Dveře 700/2200 dřevěné plné lakované | soub. | 1 |  | 0 |  | 0 |  | 0 | 21 | 0 | 0.06 | 0.06 | 0 | 0 |  | Vlastní | Indiv | 0 | 0 |  | Práce | Nová |  |  |  | POL1_1
|  | D.1.1. 801b Výpis dveří | [25 empty] | POP
|  | D+M dle PD vč. zárubně a přislušenství | [25 empty] | POP
SPU
532 | 64 D_+540 | +540 - Dveře 700/2200 dřevěné plné lakované | soub. | 1 |  | 0 |  | 0 |  | 0 | 21 | 0 | 0.06 | 0.06 | 0 | 0 |  | Vlastní | Indiv | 0 | 0 |  | Práce | Nová |  |  |  | POL1_1
|  | D.1.1. 801b Výpis dveří | [25 empty] | POP
|  | D+M dle PD vč. zárubně a přislušenství | [25 empty] | POP
SPU
533 | 64 D_+541 | +541 - Dveře 900/2200 dřevěné plné lakované | soub. | 1 |  | 0 |  | 0 |  | 0 | 21 | 0 | 0.075 | 0.08 | 0 | 0 |  | Vlastní | Indiv | 0 | 0 |  | Práce | Nová |  |  |  | POL1_1
|  | D.1.1. 801b Výpis dveří | [25 empty] | POP
|  | D+M dle PD vč. zárubně a přislušenství | [25 empty] | POP
SPU
534 | 64 D_+542 | +542 - Dveře 700/2200 dřevěné plné lakované | soub. | 1 |  | 0 |  | 0 |  | 0 | 21 | 0 | 0.06 | 0.06 | 0 | 0 |  | Vlastní | Indiv | 0 | 0 |  | Práce | Nová |  |  |  | POL1_1
|  | D.1.1. 801b Výpis dveří | [25 empty] | POP
|  | D+M dle PD vč. zárubně a přislušenství | [25 empty] | POP
SPU
535 | 64 D_+543 | +543 - Dveře požární EW 30 DP3, 1100/2200 dřevěné plné lakované | soub. | 1 |  | 0 |  | 0 |  | 0 | 21 | 0 | 0.11 | 0.11 | 0 | 0 |  | Vlastní | Indiv | 0 | 0 |  | Práce | Nová |  |  |  | POL1_1
|  | D.1.1. 801b Výpis dveří | [25 empty] | POP
|  | D+M dle PD vč. zárubně a přislušenství | [25 empty] | POP
SPU
536 | 64 D_+543b | +543b - Dveře požární EW 30 DP3, 1100/2200 dřevěné plné lakované | soub. | 1 |  | 0 |  | 0 |  | 0 | 21 | 0 | 0.11 | 0.11 | 0 | 0 |  | Vlastní | Indiv | 0 | 0 |  | Práce | Nová |  |  |  | POL1_1
|  | D.1.1. 801b Výpis dveří | [25 empty] | POP
|  | D+M dle PD vč. zárubně a přislušenství | [25 empty] | POP
SPU
537 | 64 D_+544 | +544 - Dveře požární EI 30 DP3-SC3, 900/2200 dřevěné plné dýhované | soub. | 1 |  | 0 |  | 0 |  | 0 | 21 | 0 | 0.09 | 0.09 | 0 | 0 |  | Vlastní | Indiv | 0 | 0 |  | Práce | Nová |  |  |  | POL1_1
|  | D.1.1. 801b Výpis dveří | [25 empty] | POP
|  | D+M dle PD vč. zárubně a přislušenství | [25 empty] | POP
SPU
538 | 64 D_+545 | +545 - Dveře 900/2200 dřevěné plné lakované | soub. | 1 |  | 0 |  | 0 |  | 0 | 21 | 0 | 0.08 | 0.08 | 0 | 0 |  | Vlastní | Indiv | 0 | 0 |  | Práce | Nová |  |  |  | POL1_1
|  | D.1.1. 801b Výpis dveří | [25 empty] | POP
|  | D+M dle PD vč. zárubně a přislušenství | [25 empty] | POP
SPU
539 | 64 D_+546 | +546 - Dveře 700/2200 dřevěné plné lakované | soub. | 1 |  | 0 |  | 0 |  | 0 | 21 | 0 | 0.06 | 0.06 | 0 | 0 |  | Vlastní | Indiv | 0 | 0 |  | Práce | Nová |  |  |  | POL1_1
|  | D.1.1. 801b Výpis dveří | [25 empty] | POP
|  | D+M dle PD vč. zárubně a přislušenství | [25 empty] | POP
SPU
540 | 64 D_+547 | +547 - Dveře 700/2200 dřevěné plné lakované | soub. | 1 |  | 0 |  | 0 |  | 0 | 21 | 0 | 0.06 | 0.06 | 0 | 0 |  | Vlastní | Indiv | 0 | 0 |  | Práce | Nová |  |  |  | POL1_1
|  | D.1.1. 801b Výpis dveří | [25 empty] | POP
|  | D+M dle PD vč. zárubně a přislušenství | [25 empty] | POP
SPU
541 | 64 D_+548 | +548 - Dveře 900/2200 dřevěné plné lakované | soub. | 1 |  | 0 |  | 0 |  | 0 | 21 | 0 | 0.08 | 0.08 | 0 | 0 |  | Vlastní | Indiv | 0 | 0 |  | Práce | Nová |  |  |  | POL1_1
|  | D.1.1. 801b Výpis dveří | [25 empty] | POP
|  | D+M dle PD vč. zárubně a přislušenství | [25 empty] | POP
SPU
542 | 64 D_+549 | +549 - Dveře 700/2200 dřevěné plné lakované | soub. | 1 |  | 0 |  | 0 |  | 0 | 21 | 0 | 0.06 | 0.06 | 0 | 0 |  | Vlastní | Indiv | 0 | 0 |  | Práce | Nová |  |  |  | POL1_1
|  | D.1.1. 801b Výpis dveří | [25 empty] | POP
|  | D+M dle PD vč. zárubně a přislušenství | [25 empty] | POP
SPU
543 | 64 D_+550 | +550 - Dveře 800/2200 dřevěné plné lakované | soub. | 1 |  | 0 |  | 0 |  | 0 | 21 | 0 | 0.07 | 0.07 | 0 | 0 |  | Vlastní | Indiv | 0 | 0 |  | Práce | Nová |  |  |  | POL1_1
|  | D.1.1. 801b Výpis dveří | [25 empty] | POP
|  | D+M dle PD vč. zárubně a přislušenství | [25 empty] | POP
SPU
544 | 64 D_+551 | +551 - Dveře 700/2200 dřevěné plné lakované | soub. | 1 |  | 0 |  | 0 |  | 0 | 21 | 0 | 0.06 | 0.06 | 0 | 0 |  | Vlastní | Indiv | 0 | 0 |  | Práce | Nová |  |  |  | POL1_1
|  | D.1.1. 801b Výpis dveří | [25 empty] | POP
|  | D+M dle PD vč. zárubně a přislušenství | [25 empty] | POP
SPU
545 | 64 D_+601 | +601 - Dveře požární EI 30 DP3-SC3, 1100/1970 dřevěné plné dýhované | soub. | 1 |  | 0 |  | 0 |  | 0 | 21 | 0 | 0.11 | 0.11 | 0 | 0 |  | Vlastní | Indiv | 0 | 0 |  | Práce | Nová |  |  |  | POL1_1
|  | D.1.1. 801b Výpis dveří | [25 empty] | POP
|  | D+M dle PD vč. zárubně a přislušenství | [25 empty] | POP
SPU
546 | 64 D_+601a | +601a - Dveře 800/1970 dřevěné plné lakované | soub. | 1 |  | 0 |  | 0 |  | 0 | 21 | 0 | 0.07 | 0.07 | 0 | 0 |  | Vlastní | Indiv | 0 | 0 |  | Práce | Nová |  |  |  | POL1_1
|  | D.1.1. 801b Výpis dveří | [25 empty] | POP
|  | D+M dle PD vč. zárubně a přislušenství | [25 empty] | POP
SPU
547 | 64 D_+601b | +601b - Dveře požární EI 30 DP3-SC3, 800/1970 dřevěné plné dýhované | soub. | 1 |  | 0 |  | 0 |  | 0 | 21 | 0 | 0.08 | 0.08 | 0 | 0 |  | Vlastní | Indiv | 0 | 0 |  | Práce | Nová |  |  |  | POL1_1
|  | D.1.1. 801b Výpis dveří | [25 empty] | POP
|  | D+M dle PD vč. zárubně a přislušenství | [25 empty] | POP
SPU
548 | 64 D_+602 | +602 - Dveře 800/1970 dřevěné plné dýhované | soub. | 1 |  | 0 |  | 0 |  | 0 | 21 | 0 | 0.07 | 0.07 | 0 | 0 |  | Vlastní | Indiv | 0 | 0 |  | Práce | Nová |  |  |  | POL1_1
|  | D.1.1. 801b Výpis dveří | [25 empty] | POP
|  | D+M dle PD vč. zárubně a přislušenství | [25 empty] | POP
SPU
549 | 64 D_+602b | +602b - Dveře 700/2000 dřevěné plné dýhované | soub. | 1 |  | 0 |  | 0 |  | 0 | 21 | 0 | 0.06 | 0.06 | 0 | 0 |  | Vlastní | Indiv | 0 | 0 |  | Práce | Nová |  |  |  | POL1_1
|  | D.1.1. 801b Výpis dveří | [25 empty] | POP
|  | D+M dle PD vč. zárubně a přislušenství | [25 empty] | POP
SPU
550 | 64 D_+603 | +603 - Dveře 800/2200 dřevěné plné dýhované | soub. | 1 |  | 0 |  | 0 |  | 0 | 21 | 0 | 0.07 | 0.07 | 0 | 0 |  | Vlastní | Indiv | 0 | 0 |  | Práce | Nová |  |  |  | POL1_1
|  | D.1.1. 801b Výpis dveří | [25 empty] | POP
|  | D+M dle PD vč. zárubně a přislušenství | [25 empty] | POP
SPU
551 | 64 D_+604 | +604 - Dveře 700/2000 dřevěné plné dýhované | soub. | 1 |  | 0 |  | 0 |  | 0 | 21 | 0 | 0.06 | 0.06 | 0 | 0 |  | Vlastní | Indiv | 0 | 0 |  | Práce | Nová |  |  |  | POL1_1
|  | D.1.1. 801b Výpis dveří | [25 empty] | POP
|  | D+M dle PD vč. zárubně a přislušenství | [25 empty] | POP
SPU
552 | 64 D_+605 | +605 - Dveře 700/2200 dřevěné plné dýhované | soub. | 1 |  | 0 |  | 0 |  | 0 | 21 | 0 | 0.06 | 0.06 | 0 | 0 |  | Vlastní | Indiv | 0 | 0 |  | Práce | Nová |  |  |  | POL1_1
|  | D.1.1. 801b Výpis dveří | [25 empty] | POP
|  | D+M dle PD vč. zárubně a přislušenství | [25 empty] | POP
SPU
553 | 64 D_+606 | +606 - Dveře 800/2200 dřevěné plné dýhované | soub. | 1 |  | 0 |  | 0 |  | 0 | 21 | 0 | 0.07 | 0.07 | 0 | 0 |  | Vlastní | Indiv | 0 | 0 |  | Práce | Nová |  |  |  | POL1_1
|  | D.1.1. 801b Výpis dveří | [25 empty] | POP
|  | D+M dle PD vč. zárubně a přislušenství | [25 empty] | POP
SPU
554 | 64 D_+607 | +607 - Dveře 700/2000 dřevěné plné dýhované | soub. | 1 |  | 0 |  | 0 |  | 0 | 21 | 0 | 0.06 | 0.06 | 0 | 0 |  | Vlastní | Indiv | 0 | 0 |  | Práce | Nová |  |  |  | POL1_1
|  | D.1.1. 801b Výpis dveří | [25 empty] | POP
|  | D+M dle PD vč. zárubně a přislušenství | [25 empty] | POP
SPU
555 | 64 D_+608 | +608 - Dveře 700/2200 dřevěné plné dýhované | soub. | 1 |  | 0 |  | 0 |  | 0 | 21 | 0 | 0.06 | 0.06 | 0 | 0 |  | Vlastní | Indiv | 0 | 0 |  | Práce | Nová |  |  |  | POL1_1
|  | D.1.1. 801b Výpis dveří | [25 empty] | POP
|  | D+M dle PD vč. zárubně a přislušenství | [25 empty] | POP
SPU
556 | 64 D_+609 | +609 - Dveře požární EI 30 DP3-SC3, 1100/2200 dřevěné plné dýhované | soub. | 1 |  | 0 |  | 0 |  | 0 | 21 | 0 | 0.11 | 0.11 | 0 | 0 |  | Vlastní | Indiv | 0 | 0 |  | Práce | Nová |  |  |  | POL1_1
|  | D.1.1. 801b Výpis dveří | [25 empty] | POP
|  | D+M dle PD vč. zárubně a přislušenství | [25 empty] | POP
SPU
557 | 64 D_+609b | +609b - Dveře 700/2000 dřevěné plné dýhované | soub. | 1 |  | 0 |  | 0 |  | 0 | 21 | 0 | 0.06 | 0.06 | 0 | 0 |  | Vlastní | Indiv | 0 | 0 |  | Práce | Nová |  |  |  | POL1_1
|  | D.1.1. 801b Výpis dveří | [25 empty] | POP
|  | D+M dle PD vč. zárubně a přislušenství | [25 empty] | POP
SPU
558 | 64 D_+610 | +610 - Dveře požární EI 30 DP3-SC3, 900/1970 dřevěné plné lakované | soub. | 1 |  | 0 |  | 0 |  | 0 | 21 | 0 | 0.09 | 0.09 | 0 | 0 |  | Vlastní | Indiv | 0 | 0 |  | Práce | Nová |  |  |  | POL1_1
|  | D.1.1. 801b Výpis dveří | [25 empty] | POP
|  | D+M dle PD vč. zárubně a přislušenství | [25 empty] | POP
SPU
559 | 64 D_+611 | +611 - Dveře 900/1970 dřevěné plné lakované | soub. | 1 |  | 0 |  | 0 |  | 0 | 21 | 0 | 0.08 | 0.08 | 0 | 0 |  | Vlastní | Indiv | 0 | 0 |  | Práce | Nová |  |  |  | POL1_1
|  | D.1.1. 801b Výpis dveří | [25 empty] | POP
|  | D+M dle PD vč. zárubně a přislušenství | [25 empty] | POP
SPU
560 | 64 D_+612 | +612 - Dveře požární EI 30 DP3-SC3, 900/1970 dřevěné plné lakované | soub. | 1 |  | 0 |  | 0 |  | 0 | 21 | 0 | 0.09 | 0.09 | 0 | 0 |  | Vlastní | Indiv | 0 | 0 |  | Práce | Nová |  |  |  | POL1_1
|  | D.1.1. 801b Výpis dveří | [25 empty] | POP
|  | D+M dle PD vč. zárubně a přislušenství | [25 empty] | POP
SPU
561 | 64 D_+613 | +613 - Dveře požární EI 30 DP3-SC3, 900/1970 dřevěné plné lakované | soub. | 1 |  | 0 |  | 0 |  | 0 | 21 | 0 | 0.09 | 0.09 | 0 | 0 |  | Vlastní | Indiv | 0 | 0 |  | Práce | Nová |  |  |  | POL1_1
|  | D.1.1. 801b Výpis dveří | [25 empty] | POP
|  | D+M dle PD vč. zárubně a přislušenství | [25 empty] | POP
SPU
562 | 64 D_+614 | +614 - Dveře požární EI 30 DP3-SC3, 900/2200 dřevěné plné dýhované | soub. | 1 |  | 0 |  | 0 |  | 0 | 21 | 0 | 0.09 | 0.09 | 0 | 0 |  | Vlastní | Indiv | 0 | 0 |  | Práce | Nová |  |  |  | POL1_1
|  | D.1.1. 801b Výpis dveří | [25 empty] | POP
|  | D+M dle PD vč. zárubně a přislušenství | [25 empty] | POP
SPU
563 | 64 D_+615 | +615 - Dveře požární EI 30 DP3-SC3, 800/2200 dřevěné plné dýhované | soub. | 1 |  | 0 |  | 0 |  | 0 | 21 | 0 | 0.08 | 0.08 | 0 | 0 |  | Vlastní | Indiv | 0 | 0 |  | Práce | Nová |  |  |  | POL1_1
|  | D.1.1. 801b Výpis dveří | [25 empty] | POP
|  | D+M dle PD vč. zárubně a přislušenství | [25 empty] | POP
SPU
564 | 64 D_+616 | +616 - Dveře požární EI 30 DP3-SC3, 800/2200 dřevěné plné lakované | soub. | 1 |  | 0 |  | 0 |  | 0 | 21 | 0 | 0.08 | 0.08 | 0 | 0 |  | Vlastní | Indiv | 0 | 0 |  | Práce | Nová |  |  |  | POL1_1
|  | D.1.1. 801b Výpis dveří | [25 empty] | POP
|  | D+M dle PD vč. zárubně a přislušenství | [25 empty] | POP
SPU
565 | 64 D_+617 | +617 - Dveře požární EI 30 DP3-SC3, 800/2200 dřevěné plné dýhované | soub. | 1 |  | 0 |  | 0 |  | 0 | 21 | 0 | 0.08 | 0.08 | 0 | 0 |  | Vlastní | Indiv | 0 | 0 |  | Práce | Nová |  |  |  | POL1_1
|  | D.1.1. 801b Výpis dveří | [25 empty] | POP
|  | D+M dle PD vč. zárubně a přislušenství | [25 empty] | POP
SPU
566 | 64 D_+618 | +618 - Dveře požární EI 30 DP3-SC3, 1100/2200 dřevěné plné dýhované | soub. | 1 |  | 0 |  | 0 |  | 0 | 21 | 0 | 0.08 | 0.08 | 0 | 0 |  | Vlastní | Indiv | 0 | 0 |  | Práce | Nová |  |  |  | POL1_1
|  | D.1.1. 801b Výpis dveří | [25 empty] | POP
|  | D+M dle PD vč. zárubně a přislušenství | [25 empty] | POP
SPU
567 | 64 D_+619 | +619 - Dveře požární EI 30 DP3-SC3, 900/2200 dřevěné plné dýhované | soub. | 1 |  | 0 |  | 0 |  | 0 | 21 | 0 | 0.09 | 0.09 | 0 | 0 |  | Vlastní | Indiv | 0 | 0 |  | Práce | Nová |  |  |  | POL1_1
|  | D.1.1. 801b Výpis dveří | [25 empty] | POP
|  | D+M dle PD vč. zárubně a přislušenství | [25 empty] | POP
SPU
568 | 64 D_+620 | +620 - Dveře požární EI 30 DP3-SC3, 900/1970 dřevěné plné lakované | soub. | 1 |  | 0 |  | 0 |  | 0 | 21 | 0 | 0.09 | 0.09 | 0 | 0 |  | Vlastní | Indiv | 0 | 0 |  | Práce | Nová |  |  |  | POL1_1
|  | D.1.1. 801b Výpis dveří | [25 empty] | POP
|  | D+M dle PD vč. zárubně a přislušenství | [25 empty] | POP
SPU
569 | 64 D_+621 | +621 - Dveře 900/2200 dřevěné plné dyhované | soub. | 1 |  | 0 |  | 0 |  | 0 | 21 | 0 | 0.075 | 0.08 | 0 | 0 |  | Vlastní | Indiv | 0 | 0 |  | Práce | Nachový |  |  |  | POL1_1
|  | D.1.1. 801b Výpis dveří | [25 empty] | POP
|  | D+M dle PD vč. zárubně a přislušenství | [25 empty] | POP
SPU
570 | 64 D_+621a | +621a - Dveře 1800/2200 dřevěné plné dyhované | soub. | 1 |  | 0 |  | 0 |  | 0 | 21 | 0 | 0.14 | 0.14 | 0 | 0 |  | Vlastní | Indiv | 0 | 0 |  | Práce | Nachový |  |  |  | POL1_1
|  | D.1.1. 801b Výpis dveří | [25 empty] | POP
|  | D+M dle PD vč. zárubně a přislušenství | [25 empty] | POP
SPU
571 | 64 D_+621b | +621b - Dveře 1800/2200 dřevěné plné dyhované | soub. | 1 |  | 0 |  | 0 |  | 0 | 21 | 0 | 0.145 | 0.15 | 0 | 0 |  | Vlastní | Indiv | 0 | 0 |  | Práce | Nachový |  |  |  | POL1_1
|  | D.1.1. 801b Výpis dveří | [25 empty] | POP
|  | D+M dle PD vč. zárubně a přislušenství | [25 empty] | POP
SPU
572 | 64 D_+623 | +623 - Dveře 1100/2200 dřevěné plné dýhované | soub. | 1 |  | 0 |  | 0 |  | 0 | 21 | 0 | 0.095 | 0.1 | 0 | 0 |  | Vlastní | Indiv | 0 | 0 |  | Práce | Nová |  |  |  | POL1_1
|  | D.1.1. 801b Výpis dveří | [25 empty] | POP
|  | D+M dle PD vč. zárubně a přislušenství | [25 empty] | POP
SPU
573 | 64 D_+624 | +624 - Dveře 1000/2200 dřevěné plné dýhované | soub. | 1 |  | 0 |  | 0 |  | 0 | 21 | 0 | 0.085 | 0.09 | 0 | 0 |  | Vlastní | Indiv | 0 | 0 |  | Práce | Nová |  |  |  | POL1_1
|  | D.1.1. 801b Výpis dveří | [25 empty] | POP
|  | D+M dle PD vč. zárubně a přislušenství | [25 empty] | POP
SPU
574 | 64 D_+625 | +625 - Dveře 1000/2200 dřevěné plné dýhované | soub. | 1 |  | 0 |  | 0 |  | 0 | 21 | 0 | 0.085 | 0.09 | 0 | 0 |  | Vlastní | Indiv | 0 | 0 |  | Práce | Nová |  |  |  | POL1_1
|  | D.1.1. 801b Výpis dveří | [25 empty] | POP
|  | D+M dle PD vč. zárubně a přislušenství | [25 empty] | POP
SPU
575 | 64 D_+626 | +626 - Dveře 1000/2200 dřevěné plné dýhované | soub. | 1 |  | 0 |  | 0 |  | 0 | 21 | 0 | 0.085 | 0.09 | 0 | 0 |  | Vlastní | Indiv | 0 | 0 |  | Práce | Nová |  |  |  | POL1_1
|  | D.1.1. 801b Výpis dveří | [25 empty] | POP
|  | D+M dle PD vč. zárubně a přislušenství | [25 empty] | POP
SPU
576 | 64 D_+627 | +627 - Dveře 800/2200 hlinikové prosklené | soub. | 1 |  | 0 |  | 0 |  | 0 | 21 | 0 | 0.08 | 0.08 | 0 | 0 |  | Vlastní | Indiv | 0 | 0 |  | Práce | Nová |  |  |  | POL1_1
|  | D.1.1. 801b Výpis dveří | [25 empty] | POP
|  | D+M dle PD vč. zárubně a přislušenství | [25 empty] | POP
SPU
577 | 64 D_+628 | +628 - Dveře 800/2200 hlinikové prosklené | soub. | 1 |  | 0 |  | 0 |  | 0 | 21 | 0 | 0.08 | 0.08 | 0 | 0 |  | Vlastní | Indiv | 0 | 0 |  | Práce | Nová |  |  |  | POL1_1
|  | D.1.1. 801b Výpis dveří | [25 empty] | POP
|  | D+M dle PD vč. zárubně a přislušenství | [25 empty] | POP
SPU
578 | 64 D_+629 | +629 - Dveře 900/2200 dřevěné plné dýhované | soub. | 1 |  | 0 |  | 0 |  | 0 | 21 | 0 | 0.075 | 0.08 | 0 | 0 |  | Vlastní | Indiv | 0 | 0 |  | Práce | Nová |  |  |  | POL1_1
|  | D.1.1. 801b Výpis dveří | [25 empty] | POP
|  | D+M dle PD vč. zárubně a přislušenství | [25 empty] | POP
SPU
579 | 64 D_+629b | +629b - Dveře 900/2200 dřevěné plné dýhované | soub. | 1 |  | 0 |  | 0 |  | 0 | 21 | 0 | 0.075 | 0.08 | 0 | 0 |  | Vlastní | Indiv | 0 | 0 |  | Práce | Nová |  |  |  | POL1_1
|  | D.1.1. 801b Výpis dveří | [25 empty] | POP
|  | D+M dle PD vč. zárubně a přislušenství | [25 empty] | POP
SPU
580 | 64 D_+630 | +630 - Dveře 1000/2200 dřevěné plné dýhované | soub. | 1 |  | 0 |  | 0 |  | 0 | 21 | 0 | 0.08 | 0.08 | 0 | 0 |  | Vlastní | Indiv | 0 | 0 |  | Práce | Nová |  |  |  | POL1_1
|  | D.1.1. 801b Výpis dveří | [25 empty] | POP
|  | D+M dle PD vč. zárubně a přislušenství | [25 empty] | POP
SPU
581 | 64 D_+631 | +631 - Dveře 1000/2200 dřevěné plné dýhované | soub. | 1 |  | 0 |  | 0 |  | 0 | 21 | 0 | 0.08 | 0.08 | 0 | 0 |  | Vlastní | Indiv | 0 | 0 |  | Práce | Nová |  |  |  | POL1_1
|  | D.1.1. 801b Výpis dveří | [25 empty] | POP
|  | D+M dle PD vč. zárubně a přislušenství | [25 empty] | POP
SPU
582 | 64 D_+631b | +631b - Dveře 1000/2200 dřevěné plné dýhované | soub. | 1 |  | 0 |  | 0 |  | 0 | 21 | 0 | 0.08 | 0.08 | 0 | 0 |  | Vlastní | Indiv | 0 | 0 |  | Práce | Nová |  |  |  | POL1_1
|  | D.1.1. 801b Výpis dveří | [25 empty] | POP
|  | D+M dle PD vč. zárubně a přislušenství | [25 empty] | POP
SPU
583 | 64 D_+632 | +632 - Dveře požární EI 30 DP3-SC3, 900/2200 dřevěné plné dýhované | soub. | 1 |  | 0 |  | 0 |  | 0 | 21 | 0 | 0.09 | 0.09 | 0 | 0 |  | Vlastní | Indiv | 0 | 0 |  | Práce | Nová |  |  |  | POL1_1
|  | D.1.1. 801b Výpis dveří | [25 empty] | POP
|  | D+M dle PD vč. zárubně a přislušenství | [25 empty] | POP
SPU
584 | 64 D_+633 | +633 - Dveře 900/2200 dřevěné plné dýhované | soub. | 1 |  | 0 |  | 0 |  | 0 | 21 | 0 | 0.075 | 0.08 | 0 | 0 |  | Vlastní | Indiv | 0 | 0 |  | Práce | Nová |  |  |  | POL1_1
|  | D.1.1. 801b Výpis dveří | [25 empty] | POP
|  | D+M dle PD vč. zárubně a přislušenství | [25 empty] | POP
SPU
585 | 64 D_+634 | +634 - Dveře 900/2200 dřevěné plné dýhované | soub. | 1 |  | 0 |  | 0 |  | 0 | 21 | 0 | 0.075 | 0.08 | 0 | 0 |  | Vlastní | Indiv | 0 | 0 |  | Práce | Nová |  |  |  | POL1_1
|  | D.1.1. 801b Výpis dveří | [25 empty] | POP
|  | D+M dle PD vč. zárubně a přislušenství | [25 empty] | POP
SPU
586 | 64 D_+635 | +635 - Dveře 700/2200 dřevěné plné dýhované | soub. | 1 |  | 0 |  | 0 |  | 0 | 21 | 0 | 0.06 | 0.06 | 0 | 0 |  | Vlastní | Indiv | 0 | 0 |  | Práce | Nová |  |  |  | POL1_1
|  | D.1.1. 801b Výpis dveří | [25 empty] | POP
|  | D+M dle PD vč. zárubně a přislušenství | [25 empty] | POP
SPU
587 | 64 D_+636 | +VD 12 - Dveře požární EI 30 DP3-C2, 1050/2290 hliníkové prosklené | soub. | 1 |  | 0 |  | 0 |  | 0 | 21 | 0 | 0.105 | 0.11 | 0 | 0 |  | Vlastní | Indiv | 0 | 0 |  | Práce | Nová |  |  |  | POL1_1
|  | D.1.1. 801b Výpis dveří | [25 empty] | POP
|  | D+M dle PD vč. zárubně a přislušenství | [25 empty] | POP
SPU
588 | 64 D_+637 | +VD 13 - Dveře 1050/2290 hliníkové prosklené | soub. | 1 |  | 0 |  | 0 |  | 0 | 21 | 0 | 0.105 | 0.11 | 0 | 0 |  | Vlastní | Indiv | 0 | 0 |  | Práce | Nová |  |  |  | POL1_1
|  | D.1.1. 801b Výpis dveří | [25 empty] | POP
|  | D+M dle PD vč. zárubně a přislušenství | [25 empty] | POP
SPU
589 | 64 D_-101 | -101-Dveře požární EI 30 DP3-SC3, 900/2200 ocelov | soub | 1 |  | 0 |  | 0 |  | 0 | 21 | 0 | 0.11 | 0.11 | 0 | 0 |  | Vlastní | Indiv | 0 | 0 |  | Práce | Nová |  |  |  | POL1_1
|  | D.1.1.801b výpis dveří | [25 empty] | POP
|  | D+M dle PD vč.zárubně a přislušenství | [25 empty] | POP
SPU
590 | 64 D_-102 | -102-Dveře požární EI 30 DP3-SC3, 1100/2200 ocelov | soub | 1 |  | 0 |  | 0 |  | 0 | 21 | 0 | 0.095 | 0.1 | 0 | 0 |  | Vlastní | Indiv | 0 | 0 |  | Práce | Nová |  |  |  | POL1_1
|  | D.1.1.801b výpis dveří | [25 empty] | POP
|  | D+M dle PD vč.zárubně a přislušenství | [25 empty] | POP
SPU
591 | 64 D_-103 | -103-Dveře požární EI 30 DP3-SC3, 900/2200 ocelov | soub | 1 |  | 0 |  | 0 |  | 0 | 21 | 0 | 0.095 | 0.1 | 0 | 0 |  | Vlastní | Indiv | 0 | 0 |  | Práce | Nová |  |  |  | POL1_1
|  | D.1.1.801b výpis dveří | [25 empty] | POP
|  | D+M dle PD vč.zárubně a přislušenství | [25 empty] | POP
SPU
592 | 64 D_-104 | -104-Dveře požární EW 30 DP3, 800/1970 ocelov | soub | 1 |  | 0 |  | 0 |  | 0 | 21 | 0 | 0.085 | 0.09 | 0 | 0 |  | Vlastní | Indiv | 0 | 0 |  | Práce | Nová |  |  |  | POL1_1
|  | D.1.1.801b výpis dveří | [25 empty] | POP
|  | D+M dle PD vč.zárubně a přislušenství | [25 empty] | POP
SPU
593 | 64 D_-105 | -105-Dveře požární EW 30 DP3, 1100/1970 ocelov | soub | 1 |  | 0 |  | 0 |  | 0 | 21 | 0 | 0.1 | 0.1 | 0 | 0 |  | Vlastní | Indiv | 0 | 0 |  | Práce | Nová |  |  |  | POL1_1
|  | D.1.1.801b výpis dveří | [25 empty] | POP
|  | D+M dle PD vč.zárubně a přislušenství | [25 empty] | POP
SPU
594 | 64 D_-106 | -106-Dveře požární EW 30 DP3, 1900/2550 ocelov | soub | 1 |  | 0 |  | 0 |  | 0 | 21 | 0 | 0.24 | 0.24 | 0 | 0 |  | Vlastní | Indiv | 0 | 0 |  | Práce | Nová |  |  |  | POL1_1
|  | D.1.1.801b výpis dveří | [25 empty] | POP
|  | D+M dle PD vč.zárubně a přislušenství | [25 empty] | POP
SPU
595 | 64 D_-107 | -107-Dveře požární EW 90 DP1, 1900/2550 ocelov | soub | 1 |  | 0 |  | 0 |  | 0 | 21 | 0 | 0.15 | 0.15 | 0 | 0 |  | Vlastní | Indiv | 0 | 0 |  | Práce | Nová |  |  |  | POL1_1
|  | D.1.1.801b výpis dveří | [25 empty] | POP
|  | D+M dle PD vč.zárubně a přislušenství | [25 empty] | POP
SPU
596 | 64 D_-108 | -108-Dveře požární EW 30 DP3, 600/900 ocelov | soub | 1 |  | 0 |  | 0 |  | 0 | 21 | 0 | 0.025 | 0.03 | 0 | 0 |  | Vlastní | Indiv | 0 | 0 |  | Práce | Nachový |  |  |  | POL1_1
|  | D.1.1.801b výpis dveří | [25 empty] | POP
|  | D+M dle PD vč.zárubně a přislušenství | [25 empty] | POP
SPU
597 | 64 D_-109 | -109-Dveře požární EW 30 DP3, 1100/1970 ocelov | soub | 1 |  | 0 |  | 0 |  | 0 | 21 | 0 | 0.1 | 0.1 | 0 | 0 |  | Vlastní | Indiv | 0 | 0 |  | Práce | Nová |  |  |  | POL1_1
|  | D.1.1.801b výpis dveří | [25 empty] | POP
|  | D+M dle PD vč.zárubně a přislušenství | [25 empty] | POP
SPU
598 | 64 D_-110 | -110-Dveře požární EW 30 DP3-C2, 1500/2200 ocelov | soub | 1 |  | 0 |  | 0 |  | 0 | 21 | 0 | 0.13 | 0.13 | 0 | 0 |  | Vlastní | Indiv | 0 | 0 |  | Práce | Nová |  |  |  | POL1_1
|  | D.1.1.801b výpis dveří | [25 empty] | POP
|  | D+M dle PD vč.zárubně a přislušenství | [25 empty] | POP
SPU
599 | 64 D_-111 | -111-Dveře požární EW 30 DP3, 800/2200 ocelov | soub | 1 |  | 0 |  | 0 |  | 0 | 21 | 0 | 0.11 | 0.11 | 0 | 0 |  | Vlastní | Indiv | 0 | 0 |  | Práce | Nová |  |  |  | POL1_1
|  | D.1.1.801b výpis dveří | [25 empty] | POP
|  | D+M dle PD vč.zárubně a přislušenství | [25 empty] | POP
SPU
600 | 64 D_-112 | -112-Dveře požární EW 30 DP3, 1600/2200 hliníkové prosklené | soub | 1 |  | 0 |  | 0 |  | 0 | 21 | 0 | 0.14 | 0.14 | 0 | 0 |  | Vlastní | Indiv | 0 | 0 |  | Práce | Nová |  |  |  | POL1_1
|  | D.1.1.801b výpis dveří | [25 empty] | POP
|  | D+M dle PD vč.zárubně a přislušenství | [25 empty] | POP
SPU
601 | 64 D_-201 | -201-Dveře požární EI 30 DP1-SC3, 900/2200 ocelov | soub | 1 |  | 0 |  | 0 |  | 0 | 21 | 0 | 0.12 | 0.12 | 0 | 0 |  | Vlastní | Indiv | 0 | 0 |  | Práce | Nová |  |  |  | POL1_1
|  | D.1.1.801b výpis dveří | [25 empty] | POP
|  | D+M dle PD vč.zárubně a přislušenství | [25 empty] | POP
SPU
602 | 64 D_-202 | -202-Dveře, 600/1800 ocelové | soub | 1 |  | 0 |  | 0 |  | 0 | 21 | 0 | 0.14 | 0.14 | 0 | 0 |  | Vlastní | Indiv | 0 | 0 |  | Práce | Nová |  |  |  | POL1_1
|  | D.1.1.801b výpis dveří | [25 empty] | POP
|  | D+M dle PD vč.zárubně a přislušenství | [25 empty] | POP
SPU
603 | 64 D_-202a | -202a-Dveře požární EI 30 DP1-SC3, 700/2200 ocelov | soub | 1 |  | 0 |  | 0 |  | 0 | 21 | 0 | 0.09 | 0.09 | 0 | 0 |  | Vlastní | Indiv | 0 | 0 |  | Práce | Nová |  |  |  | POL1_1
|  | D.1.1.801b výpis dveří | [25 empty] | POP
|  | D+M dle PD vč.zárubně a přislušenství | [25 empty] | POP
SPU
604 | 64 D_-301 | -301-Dveře požární EI 30 DP1-SC3, 900/2200 ocelov | soub | 1 |  | 0 |  | 0 |  | 0 | 21 | 0 | 0.11 | 0.11 | 0 | 0 |  | Vlastní | Indiv | 0 | 0 |  | Práce | Nová |  |  |  | POL1_1
|  | D.1.1.801b výpis dveří | [25 empty] | POP
|  | D+M dle PD vč.zárubně a přislušenství | [25 empty] | POP
SPU
605 | 64 D_-302 | -302-Dveře, 600/1800 ocelové | soub | 1 |  | 0 |  | 0 |  | 0 | 21 | 0 | 0.075 | 0.08 | 0 | 0 |  | Vlastní | Indiv | 0 | 0 |  | Práce | Nová |  |  |  | POL1_1
|  | D.1.1.801b výpis dveří | [25 empty] | POP
|  | D+M dle PD vč.zárubně a přislušenství | [25 empty] | POP
SPU
606 | 64 D_-302a | -302a-Dveře požární EI 30 DP1-SC3, 700/2200 ocelov | soub | 1 |  | 0 |  | 0 |  | 0 | 21 | 0 | 0.1 | 0.1 | 0 | 0 |  | Vlastní | Indiv | 0 | 0 |  | Práce | Nová |  |  |  | POL1_1
|  | D.1.1.801b výpis dveří | [25 empty] | POP
|  | D+M dle PD vč.zárubně a přislušenství | [25 empty] | POP
SPU
607 | 64 D_-303 | -303-Dveře požární EW 30 DP1, 900/1970 ocelov | soub | 1 |  | 0 |  | 0 |  | 0 | 21 | 0 | 0.1 | 0.1 | 0 | 0 |  | Vlastní | Indiv | 0 | 0 |  | Práce | Nová |  |  |  | POL1_1
|  | D.1.1.801b výpis dveří | [25 empty] | POP
|  | D+M dle PD vč.zárubně a přislušenství | [25 empty] | POP
SPU
608 | 64 D_-304 | -304-Dveře požární EW 30 DP3, 600/1800 ocelov | soub | 1 |  | 0 |  | 0 |  | 0 | 21 | 0 | 0.075 | 0.08 | 0 | 0 |  | Vlastní | Indiv | 0 | 0 |  | Práce | Nová |  |  |  | POL1_1
|  | D.1.1.801b výpis dveří | [25 empty] | POP
|  | D+M dle PD vč.zárubně a přislušenství | [25 empty] | POP
SPU
609 | 64 D_-305 | -305-Dveře požární EI 30 DP1-SC3, 1900/2200 ocelov | soub | 1 |  | 0 |  | 0 |  | 0 | 21 | 0 | 0.14 | 0.14 | 0 | 0 |  | Vlastní | Indiv | 0 | 0 |  | Práce | Nová |  |  |  | POL1_1
|  | D.1.1.801b výpis dveří | [25 empty] | POP
|  | D+M dle PD vč.zárubně a přislušenství | [25 empty] | POP
SPU
610 | 64 D_-306 | -306-Dveře požární EI 30 DP1-SC3, 1000/2200 ocelov | soub | 1 |  | 0 |  | 0 |  | 0 | 21 | 0 | 0.11 | 0.11 | 0 | 0 |  | Vlastní | Indiv | 0 | 0 |  | Práce | Nová |  |  |  | POL1_1
|  | D.1.1.801b výpis dveří | [25 empty] | POP
|  | D+M dle PD vč.zárubně a přislušenství | [25 empty] | POP
SPU
611 | 64 D_-307 | -307-Dveře požární EW 30 DP1, 700/1970 ocelov | soub | 1 |  | 0 |  | 0 |  | 0 | 21 | 0 | 0.085 | 0.09 | 0 | 0 |  | Vlastní | Indiv | 0 | 0 |  | Práce | Nová |  |  |  | POL1_1
|  | D.1.1.801b výpis dveří | [25 empty] | POP
|  | D+M dle PD vč.zárubně a přislušenství | [25 empty] | POP
SPU
612 | 64 D_-308 | -308-Dveře požární EW 30 DP3, 600/1800 ocelov | soub | 1 |  | 0 |  | 0 |  | 0 | 21 | 0 | 0.075 | 0.08 | 0 | 0 |  | Vlastní | Indiv | 0 | 0 |  | Práce | Nová |  |  |  | POL1_1
|  | D.1.1.801b výpis dveří | [25 empty] | POP
|  | D+M dle PD vč.zárubně a přislušenství | [25 empty] | POP
SPU
613 | 64 D_-309 | -309-Dveře požární EW 30 DP1, 900/1970 ocelov | soub | 1 |  | 0 |  | 0 |  | 0 | 21 | 0 | 0.1 | 0.1 | 0 | 0 |  | Vlastní | Indiv | 0 | 0 |  | Práce | Nová |  |  |  | POL1_1
|  | D.1.1.801b výpis dveří | [25 empty] | POP
|  | D+M dle PD vč.zárubně a přislušenství | [25 empty] | POP
SPU
614 | 64 D_-310 | -310-Dveře, 900/1970 ocelové | soub | 1 |  | 0 |  | 0 |  | 0 | 21 | 0 | 0.095 | 0.1 | 0 | 0 |  | Vlastní | Indiv | 0 | 0 |  | Práce | Nová |  |  |  | POL1_1
|  | D.1.1.801b výpis dveří | [25 empty] | POP
|  | D+M dle PD vč.zárubně a přislušenství | [25 empty] | POP
SPU
615 | 64 D_M01 | M01 - Dveře požární EI 30 DP3-SC3, 700/1970 dřevěné plné lakované | soub. | 1 |  | 0 |  | 0 |  | 0 | 21 | 0 | 0.07 | 0.07 | 0 | 0 |  | Vlastní | Indiv | 0 | 0 |  | Práce | Nová |  |  |  | POL1_1
|  | D.1.1. 801b Výpis dveří | [25 empty] | POP
|  | D+M dle PD vč. zárubně a přislušenství | [25 empty] | POP
SPU
616 | 64 D_M02 | M02 - Dveře požární EI 45 DP2-SC3, 900/2200 dřevěné plné lakované | soub. | 1 |  | 0 |  | 0 |  | 0 | 21 | 0 | 0.09 | 0.09 | 0 | 0 |  | Vlastní | Indiv | 0 | 0 |  | Práce | Nachový |  |  |  | POL1_1
|  | D.1.1. 801b Výpis dveří | [25 empty] | POP
|  | D+M dle PD vč. zárubně a přislušenství | [25 empty] | POP
SPU
617 | 64 D_M03 | M03 - Dveře požární EI 45 DP2-SC3, 1100/2200 dřevěné plné lakované | soub. | 1 |  | 0 |  | 0 |  | 0 | 21 | 0 | 0.11 | 0.11 | 0 | 0 |  | Vlastní | Indiv | 0 | 0 |  | Práce | Nová |  |  |  | POL1_1
|  | D.1.1. 801b Výpis dveří | [25 empty] | POP
|  | D+M dle PD vč. zárubně a přislušenství | [25 empty] | POP
SPU
618 | 64 D_M04 | M04 - Dveře, 1100/2200 dřevěné plné lakované | soub. | 1 |  | 0 |  | 0 |  | 0 | 21 | 0 | 0.095 | 0.1 | 0 | 0 |  | Vlastní | Indiv | 0 | 0 |  | Práce | Nová |  |  |  | POL1_1
|  | D.1.1. 801b Výpis dveří | [25 empty] | POP
|  | D+M dle PD vč. zárubně a přislušenství | [25 empty] | POP
SPU
619 | 64 D_M05 | M05 - Dveře, 1800/1970 dřevěné plné lakované | soub. | 1 |  | 0 |  | 0 |  | 0 | 21 | 0 | 0.11 | 0.11 | 0 | 0 |  | Vlastní | Indiv | 0 | 0 |  | Práce | Nachový |  |  |  | POL1_1
|  | D.1.1. 801b Výpis dveří | [25 empty] | POP
|  | D+M dle PD vč. zárubně a přislušenství | [25 empty] | POP
SPU
620 | 64 D_M06 | M06 - Dveře, 800/1970 dřevěné plné lakované | soub. | 1 |  | 0 |  | 0 |  | 0 | 21 | 0 | 0.07 | 0.07 | 0 | 0 |  | Vlastní | Indiv | 0 | 0 |  | Práce | Nová |  |  |  | POL1_1
|  | D.1.1. 801b Výpis dveří | [25 empty] | POP
|  | D+M dle PD vč. zárubně a přislušenství | [25 empty] | POP
SPU
621 | 64 D_M07 | M07 - Dveře, 800/1970 dřevěné plné lakované | soub. | 1 |  | 0 |  | 0 |  | 0 | 21 | 0 | 0.07 | 0.07 | 0 | 0 |  | Vlastní | Indiv | 0 | 0 |  | Práce | Nová |  |  |  | POL1_1
|  | D.1.1. 801b Výpis dveří | [25 empty] | POP
|  | D+M dle PD vč. zárubně a přislušenství | [25 empty] | POP
SPU
622 | 64 D_M08 | M08 - Dveře, 700/1970 dřevěné plné lakované | soub. | 1 |  | 0 |  | 0 |  | 0 | 21 | 0 | 0.06 | 0.06 | 0 | 0 |  | Vlastní | Indiv | 0 | 0 |  | Práce | Nová |  |  |  | POL1_1
|  | D.1.1. 801b Výpis dveří | [25 empty] | POP
|  | D+M dle PD vč. zárubně a přislušenství | [25 empty] | POP
SPU
623 | 64 D_M09 | M09 - Dveře, 700/1970 dřevěné plné lakované | soub. | 1 |  | 0 |  | 0 |  | 0 | 21 | 0 | 0.06 | 0.06 | 0 | 0 |  | Vlastní | Indiv | 0 | 0 |  | Práce | Nová |  |  |  | POL1_1
|  | D.1.1. 801b Výpis dveří | [25 empty] | POP
|  | D+M dle PD vč. zárubně a přislušenství | [25 empty] | POP
SPU
624 | 64 D_M11 | M11 - Dveře požární EI 30 DP3-SC3, 1100/2200 dřevěné plné lakované | soub. | 1 |  | 0 |  | 0 |  | 0 | 21 | 0 | 0.11 | 0.11 | 0 | 0 |  | Vlastní | Indiv | 0 | 0 |  | Práce | Nová |  |  |  | POL1_1
|  | D.1.1. 801b Výpis dveří | [25 empty] | POP
|  | D+M dle PD vč. zárubně a přislušenství | [25 empty] | POP
SPU
625 | 64 D_M12 | M12 - Dveře požární EW 30 DP3, 900/1970 dřevěné plné lakované | soub. | 1 |  | 0 |  | 0 |  | 0 | 21 | 0 | 0.09 | 0.09 | 0 | 0 |  | Vlastní | Indiv | 0 | 0 |  | Práce | Nová |  |  |  | POL1_1
|  | D.1.1. 801b Výpis dveří | [25 empty] | POP
|  | D+M dle PD vč. zárubně a přislušenství | [25 empty] | POP
SPU
626 | 64 D_M13 | M13 - Dveře, 1100/1970 dřevěné plné lakované | soub. | 1 |  | 0 |  | 0 |  | 0 | 21 | 0 | 0.1 | 0.1 | 0 | 0 |  | Vlastní | Indiv | 0 | 0 |  | Práce | Nová |  |  |  | POL1_1
|  | D.1.1. 801b Výpis dveří | [25 empty] | POP
|  | D+M dle PD vč. zárubně a přislušenství | [25 empty] | POP
SPU
627 | 64 D_M15 | M15 - Dveře požární EW 30 DP3, 1100/1970 dřevěné plné lakované | soub. | 1 |  | 0 |  | 0 |  | 0 | 21 | 0 | 0.1 | 0.1 | 0 | 0 |  | Vlastní | Indiv | 0 | 0 |  | Práce | Nová |  |  |  | POL1_1
|  | D.1.1. 801b Výpis dveří | [25 empty] | POP
|  | D+M dle PD vč. zárubně a přislušenství | [25 empty] | POP
SPU
628 | 64VD-01 | VD-01 únikové strukturální dveře s výklopným nadsvětlíkem, izolační trojsklo čiré 1320/5200 mm, D+M dle PD, viz 802b tabulka dveří | ks | 1 |  | 0 |  | 0 |  | 0 | 21 | 0 | 0.343 | 0.34 | 0 | 0 |  | Vlastní | Indiv | 0 | 0 |  | Práce | Nová |  |  |  | POL1_1
SPU
629 | 64VD-02 | VD-02 únikové strukturální dveře s pevným nadsvětlíkem, izolační trojsklo čiré 1450/4650 mm, D+M dle PD, viz 802b tabulka dveří | ks | 1 |  | 0 |  | 0 |  | 0 | 21 | 0 | 0.337 | 0.34 | 0 | 0 |  | Vlastní | Indiv | 0 | 0 |  | Práce | Nová |  |  |  | POL1_1
SPU
630 | 64VD-03 | VD-03 strukturální prosklená stěna s jednokřídlými strukturálními únikovými dveřmi, D+M dle PD, viz 802b tabulka dveří | ks | 1 |  | 0 |  | 0 |  | 0 | 21 | 0 | 0.168 | 0.17 | 0 | 0 |  | Vlastní | Indiv | 0 | 0 |  | Práce | Nová |  |  |  | POL1_1
|  | izolační trojsklo čiré | [25 empty] | POP
|  | 4040/5400 mm | [25 empty] | POP
SPU
631 | 64VD-04A-D | VD-04 strukturální prosklená stěna s 4x únikovými dvoukřídlými strukturálními dveřmi, D+M dle PD, viz 802b tabulka dveří | ks | 1 |  | 0 |  | 0 |  | 0 | 21 | 0 | 4.677 | 4.68 | 0 | 0 |  | Vlastní | Indiv | 0 | 0 |  | Práce | Nová |  |  |  | POL1_1
|  | - 2x dveře automatické, 1x "manuální", izolační trojsklo čiré | [25 empty] | POP
|  | 24360/3840 mm | [25 empty] | POP
SPU
632 | 64VD-05 | VD-05 strukturální prosklená stěna s únikovými strukturálními dvoukřídlými dveřmi, D+M dle PD, viz 802b tabulka dveří | ks | 1 |  | 0 |  | 0 |  | 0 | 21 | 0 | 1.091 | 1.09 | 0 | 0 |  | Vlastní | Indiv | 0 | 0 |  | Práce | Nová |  |  |  | POL1_1
|  | izolační trojsklo čiré | [25 empty] | POP
|  | 4040/5400 mm | [25 empty] | POP
SPU
633 | 64VD-06 | VD-06 únikové strukturální dveře dvoukřídlé, izolační trojsklo čiré, D+M dle PD, viz 802b tabulka dveří | ks | 1 |  | 0 |  | 0 |  | 0 | 21 | 0 | 0.206 | 0.21 | 0 | 0 |  | Vlastní | Indiv | 0 | 0 |  | Práce | Nová |  |  |  | POL1_1
|  | 1930/2130 mm | [25 empty] | POP
SPU
634 | 64VD-07 | VD-07 strukturální hliníkové prosklenné dveře, izolační dvojsklo s bílým emailem na vnitřním líci , D+M dle PD, viz 802b tabulka dveří | ks | 1 |  | 0 |  | 0 |  | 0 | 21 | 0 | 0.202 | 0.2 | 0 | 0 |  | Vlastní | Indiv | 0 | 0 |  | Práce | Nová |  |  |  | POL1_1
|  | (na 4-té pozici), čtečka karet instalovaná v zárubni | [25 empty] | POP
|  | 1320/3060 mm | [25 empty] | POP
SPU
635 | 64VD-08 | VD-08 strukturální hliníkové prosklenné dveře, izolační dvojsklo s bílým emailem na vnitřním líci , D+M dle PD, viz 802b tabulka dveří | ks | 1 |  | 0 |  | 0 |  | 0 | 21 | 0 | 0.202 | 0.2 | 0 | 0 |  | Vlastní | Indiv | 0 | 0 |  | Práce | Nová |  |  |  | POL1_1
|  | (na 4-té pozici) | [25 empty] | POP
|  | 1320/3060 mm | [25 empty] | POP
SPU
636 | 64VD-09 | VD-09 strukturální hliníkové prosklenné únikové dveře, izolační trojsklo čiré, D+M dle PD, viz 802b tabulka dveří | ks | 1 |  | 0 |  | 0 |  | 0 | 21 | 0 | 0.155 | 0.16 | 0 | 0 |  | Vlastní | Indiv | 0 | 0 |  | Práce | Nová |  |  |  | POL1_1
|  | 1340/2310 mm | [25 empty] | POP
SPU
637 | 64VD-10 | VD-10 dvoukřídlé strukturální dveře s pevným nadsvětlíkem, izolační trojsklo čiré, 2000/3865 mm, D+M dle PD, viz 802b tabulka dveří | ks | 1 |  | 0 |  | 0 |  | 0 | 21 | 0 | 0.3865 | 0.39 | 0 | 0 |  | Vlastní | Indiv | 0 | 0 |  | Práce | Nová |  |  |  | POL1_1
SPU
638 | 64VD-11A-C | VD-11A-C strukturální prosklená stěna s 3x únikovými dvoukřídlými strukturálními dveřmi, D+M dle PD, viz 802b tabulka dveří | ks | 1 |  | 0 |  | 0 |  | 0 | 21 | 0 | 3.939 | 3.94 | 0 | 0 |  | Vlastní | Indiv | 0 | 0 |  | Práce | Nová |  |  |  | POL1_1
|  | - 2x dveře automatické, 1x "manuální", izolační trojsklo čiré | [25 empty] | POP
|  | 20200/3900 mm | [25 empty] | POP
SPU
639 | 64VD-12 | VD-12 rámové hliníkové prosklenné dveře, izolační trojsklo čiré, akustický útlum Rw+C?40dB, D+M dle PD, viz 802b tabulka dveří | ks | 1 |  | 0 |  | 0 |  | 0 | 21 | 0 | 0.158 | 0.16 | 0 | 0 |  | Vlastní | Indiv | 0 | 0 |  | Práce | Nová |  |  |  | POL1_1
|  | 1320/2390 mm | [25 empty] | POP
SPU
640 | 64VD-13 | VD-13 rámové hliníkové prosklenné dveře, izolační trojsklo čiré, akustický útlum Rw+C?40dB, D+M dle PD, viz 802b tabulka dveří | ks | 1 |  | 0 |  | 0 |  | 0 | 21 | 0 | 0.158 | 0.16 | 0 | 0 |  | Vlastní | Indiv | 0 | 0 |  | Práce | Nová |  |  |  | POL1_1
|  | 1320/2390 mm | [25 empty] | POP
SPU
641 | 64VO-01 | VO-01 neotvíravé strukturální hliníkové okno, izolační trojsklo čiré, 1440/3480 mm, D+M dle PD, viz 802a tabulka oken | ks | 7 |  | 0 |  | 0 |  | 0 | 21 | 0 | 0.2212 | 1.55 | 0 | 0 |  | Vlastní | Indiv | 0 | 0 |  | Práce | Nová |  |  |  | POL1_1
SPU
642 | 64VO-02 | VO-02 neotvíravé strukturální hliníkové okno, izolační trojsklo čiré, 1490/3350 mm, D+M dle PD, viz 802a tabulka oken | ks | 4 |  | 0 |  | 0 |  | 0 | 21 | 0 | 0.2 | 0.8 | 0 | 0 |  | Vlastní | Indiv | 0 | 0 |  | Práce | Nová |  |  |  | POL1_1
SPU
643 | 64VO-03 | VO-03 otvíravé strukturální okno dvojité, jednoduché bezpečnostní sklo čiré + izolační trojsklo čiré, D+M dle PD, viz 802a tabulka oken | ks | 36 |  | 0 |  | 0 |  | 0 | 21 | 0 | 0.193 | 6.95 | 0 | 0 |  | Vlastní | Indiv | 0 | 0 |  | Práce | Nová |  |  |  | POL1_1
|  | 1440/3350 mm | [25 empty] | POP
SPU
644 | 64VO-04 | VO-04 panoramatické hliníkové okno posuvné, izolační strojsklo čiré, 20000/2400 mm, D+M dle PD, viz 802a tabulka oken | ks | 1 |  | 0 |  | 0 |  | 0 | 21 | 0 | 1.92 | 1.92 | 0 | 0 |  | Vlastní | Indiv | 0 | 0 |  | Práce | Nachový |  |  |  | POL1_1
SPU
645 | 64VO-05 | VO-05 neotvíravé strukturální hliníkové okno "slepé", bezpečnostní dvojsklo s bílým emailem na vnitř, D+M dle PD, viz 802a tabulka oken | ks | 2 |  | 0 |  | 0 |  | 0 | 21 | 0 | 0.193 | 0.39 | 0 | 0 |  | Vlastní | Indiv | 0 | 0 |  | Práce | Nová |  |  |  | POL1_1
|  | 1440/3350 mm | [25 empty] | POP
SPU
646 | 64VO-06 | VO-06 panoramatické hliníkové okno posuvné, izolační strojsklo čiré, 20000/2400 mm, D+M dle PD, viz 802a tabulka oken | ks | 1 |  | 0 |  | 0 |  | 0 | 21 | 0 | 1.92 | 1.92 | 0 | 0 |  | Vlastní | Indiv | 0 | 0 |  | Práce | Nová |  |  |  | POL1_1
SPU
647 | 64VO-07 | VO-07 velkoformátové neotvíravé hliníkové okno se skrytým rámem, izolační trojsklo čiré, 6776/3590mm, D+M dle PD, viz 802a tabulka oken | ks | 2 |  | 0 |  | 0 |  | 0 | 21 | 0 | 0.974 | 1.95 | 0 | 0 |  | Vlastní | Indiv | 0 | 0 |  | Práce | Nová |  |  |  | POL1_1
SPU
648 | 64VO-08 | VO-08 velkoformátové neotvíravé hliníkové okno se skrytým rámem, izolační trojsklo čiré, 5200/3590mm, D+M dle PD, viz 802a tabulka oken | ks | 2 |  | 0 |  | 0 |  | 0 | 21 | 0 | 0.747 | 1.49 | 0 | 0 |  | Vlastní | Indiv | 0 | 0 |  | Práce | Nová |  |  |  | POL1_1
SPU
649 | 64VO-09 | VO-09 otvíravé strukturální okno dvojité, jednoduché bezpečnostní sklo čiré + izolační trojsklo čiré, D+M dle PD, viz 802a tabulka oken | ks | 9 |  | 0 |  | 0 |  | 0 | 21 | 0 | 0.193 | 1.74 | 0 | 0 |  | Vlastní | Indiv | 0 | 0 |  | Práce | Nová |  |  |  | POL1_1
|  | vnitní okno dělené, zdvojené pro větší akustický útlum, 1440/3350 mm | [25 empty] | POP
SPU
650 | 64VO-09b | VO-09b otvíravé strukturální okno dvojité, jednoduché bezpečnostní sklo čiré + izolační trojsklo čir, D+M dle PD, viz 802a tabulka oken | ks | 5 |  | 0 |  | 0 |  | 0 | 21 | 0 | 0.193 | 0.97 | 0 | 0 |  | Vlastní | Indiv | 0 | 0 |  | Práce | Nová |  |  |  | POL1_1
|  | vnitní okno dělené, zdvojené pro větší akustický útlum, vnitřní okno menší, 1440/3350 mm | [25 empty] | POP
SPU
651 | 64VO-10 | VO-10 otvíravé strukturální okno dvojité, jednoduché bezpečnostní sklo čiré + izolační trojsklo čiré, D+M dle PD, viz 802a tabulka oken | ks | 21 |  | 0 |  | 0 |  | 0 | 21 | 0 | 0.193 | 4.05 | 0 | 0 |  | Vlastní | Indiv | 0 | 0 |  | Práce | Nová |  |  |  | POL1_1
|  | 1440/3350 mm | [25 empty] | POP
SPU
652 | 64VO-10b | VO-10b otvíravé strukturální okno dvojité, jednoduché bezpečnostní sklo čiré + izolační trojsklo čir, D+M dle PD, viz 802a tabulka oken | ks | 3 |  | 0 |  | 0 |  | 0 | 21 | 0 | 0.193 | 0.58 | 0 | 0 |  | Vlastní | Indiv | 0 | 0 |  | Práce | Nová |  |  |  | POL1_1
|  | 1440/3350 mm | [25 empty] | POP
SPU
653 | 64VO-11 | VO-11 dvojité fasádní zasklení na výšku okna, jednoduché bezpečnostní sklo čiré + izolační trojsklo , D+M dle PD, viz 802a tabulka oken | ks | 4 |  | 0 |  | 0 |  | 0 | 21 | 0 | 0.541 | 2.16 | 0 | 0 |  | Vlastní | Indiv | 0 | 0 |  | Práce | Nová |  |  |  | POL1_1
|  | 4040/3350 mm | [25 empty] | POP
SPU
654 | 64VO-12 | VO-12 dvojitá třípodlažní prosklená stěna do repiria, jednoduché bezpečnostní sklo čiré , D+M dle PD, viz 802a tabulka oken | ks | 1 |  | 0 |  | 0 |  | 0 | 21 | 0 | 3.932 | 3.93 | 0 | 0 |  | Vlastní | Indiv | 0 | 0 |  | Práce | Nová |  |  |  | POL1_1
|  | + izolační trojsklo čiré | [25 empty] | POP
|  | 8090/12150 mm | [25 empty] | POP
SPU
655 | 64VO-13 | VO-13 dvojitá třípodlažní prosklená stěna do repiria, jednoduché bezpečnostní sklo čiré , D+M dle PD, viz 802a tabulka oken | ks | 1 |  | 0 |  | 0 |  | 0 | 21 | 0 | 2.731 | 2.73 | 0 | 0 |  | Vlastní | Indiv | 0 | 0 |  | Práce | Nová |  |  |  | POL1_1
|  | + izolační trojsklo čiré | [25 empty] | POP
|  | 5620/12150 mm | [25 empty] | POP
SPU
656 | 64VO-14 | VO-14 strukturální prosklená stěna pevná, izolační dvojsklo, 4570/4090 mm, D+M dle PD, viz 802a tabulka oken | ks | 1 |  | 0 |  | 0 |  | 0 | 21 | 0 | 0.748 | 0.75 | 0 | 0 |  | Vlastní | Indiv | 0 | 0 |  | Práce | Nová |  |  |  | POL1_1
SPU
657 | 64VO-15 | VO-15 otvíravé strukturální okno dvojité, jednoduché bezpečnostní sklo čiré + izolační trojsklo čiré, D+M dle PD, viz 802a tabulka oken | ks | 1 |  | 0 |  | 0 |  | 0 | 21 | 0 | 0.0863 | 0.09 | 0 | 0 |  | Vlastní | Indiv | 0 | 0 |  | Práce | Nová |  |  |  | POL1_1
|  | 985/2190 mm | [25 empty] | POP
SPU
658 | 64VO-16 | VO-16 neotvíravé strukturální hliníkové okno "slepé", bezpečnostní trojsklo, D+M dle PD, viz 802a tabulka oken | ks | 1 |  | 0 |  | 0 |  | 0 | 21 | 0 | 0.221 | 0.22 | 0 | 0 |  | Vlastní | Indiv | 0 | 0 |  | Práce | Nová |  |  |  | POL1_1
|  | neotvíravé strukturální hliníkové okno "slepé", bezpečnostní trojsklo s bílým emailem na vnitřním líci (na 6-té pozici) | [25 empty] | POP |  | neotvíravé strukturální hliníkové okno "slepé", bezpečnostní trojsklo s bílým emailem na vnitřním líci (na 6-té pozici)
|  | 1440/3840 mm | [25 empty] | POP
SPU
Díl: | 65 | Sanitární příčky |  |  |  | 0 |  | 0 |  | 0 |  | 0 |  | 4.07 |  | 0 |  |  |  |  | 0 | [6 empty] | DIL
659 | 65_SP 01 | SP 01 - Sanitární příčka | ks | 3 |  | 0 |  | 0 |  | 0 | 21 | 0 | 0.133 | 0.4 | 0 | 0 |  | Vlastní | Indiv | 0 | 0 |  | Práce | Nová |  |  |  | POL1_1
|  | Montované WC kabiny z lehkých sanitárních příček | [25 empty] | POP
|  | - výška 2200 mm | [25 empty] | POP
|  | Příčky z desky z vysokotlakého laminátu HPL tl. 12 mm | [25 empty] | POP
|  | - barva bílá | [25 empty] | POP
|  | - spojovací a kotevní doplňky z nerezové oceli AISI 316L s kartáčovaným | [25 empty] | POP
|  | povrchem | [25 empty] | POP
|  | - výškově stavitelné nohy v. 130-150 mm z nerez. oceli dtto | [25 empty] | POP
|  | Dveře 700 x 2020 mm | [25 empty] | POP
|  | - dveřní křídla z HPL tl. 12 m | [25 empty] | POP
|  | - 3x závěs nerez, uzavírací západka nerez s ukazatelem obsazenosti a | [25 empty] | POP
|  | možností nouzového odblokování z venkovní strany | [25 empty] | POP
|  | - z obou stran madlo - knoflík nerez | [25 empty] | POP
|  | - z vnitřní strany háček na oděv nerez | [25 empty] | POP
POP
|  | Sestava do taru "T" | [25 empty] | POP
|  | (2 wc) | [25 empty] | POP
|  | rozměr: 2050 x 1645 mm | [25 empty] | POP
|  | SV = 2400 mm | [25 empty] | POP
|  | - 2 x dveře - otevíravé dovnitř pravé | [25 empty] | POP
POP
|  | D+M dle PD | [25 empty] | POP
|  | viz. D.1.1.823 | [25 empty] | POP
SPU
660 | 65_SP 02 | SP 02 - Sanitární příčka | ks | 1 |  | 0 |  | 0 |  | 0 | 21 | 0 | 0.119 | 0.12 | 0 | 0 |  | Vlastní | Indiv | 0 | 0 |  | Práce | Nová |  |  |  | POL1_1
|  | Montované WC kabiny z lehkých sanitárních příček | [25 empty] | POP
|  | - výška 2200 mm | [25 empty] | POP
|  | Příčky z desky z vysokotlakého laminátu HPL tl. 12 mm | [25 empty] | POP
|  | - barva bílá | [25 empty] | POP
|  | - spojovací a kotevní doplňky z nerezové oceli AISI 316L s kartáčovaným | [25 empty] | POP
|  | povrchem | [25 empty] | POP
|  | - výškově stavitelné nohy v. 130-150 mm z nerez. oceli dtto | [25 empty] | POP
|  | Dveře 700 x 2020 mm | [25 empty] | POP
|  | - dveřní křídla z HPL tl. 12 m | [25 empty] | POP
|  | - 3x závěs nerez, uzavírací západka nerez s ukazatelem obsazenosti a | [25 empty] | POP
|  | možností nouzového odblokování z venkovní strany | [25 empty] | POP
|  | - z obou stran madlo - knoflík nerez | [25 empty] | POP
|  | - z vnitřní strany háček na oděv nerez | [25 empty] | POP
POP
|  | Sestava do tvatu "T" | [25 empty] | POP
|  | (2 wc) | [25 empty] | POP
|  | rozměr: 1490 x 1815 mm | [25 empty] | POP
|  | SV = 2400 mm | [25 empty] | POP
|  | - 2 x dveře - na střed kabiny | [25 empty] | POP
|  | - 1 x příčka | [25 empty] | POP
|  | - otevíravé dovnitř levé a pravé | [25 empty] | POP
POP
|  | D+M dle PD | [25 empty] | POP
|  | viz. D.1.1.823 | [25 empty] | POP
SPU
661 | 65_SP 03 | SP 03 - Sanitární příčka | ks | 1 |  | 0 |  | 0 |  | 0 | 21 | 0 | 0.06075 | 0.06 | 0 | 0 |  | Vlastní | Indiv | 0 | 0 |  | Práce | Nová |  |  |  | POL1_1
|  | Montované WC kabiny z lehkých sanitárních příček | [25 empty] | POP
|  | - výška 2200 mm | [25 empty] | POP
|  | Příčky z desky z vysokotlakého laminátu HPL tl. 12 mm | [25 empty] | POP
|  | - barva bílá | [25 empty] | POP
|  | - spojovací a kotevní doplňky z nerezové oceli AISI 316L s kartáčovaným | [25 empty] | POP
|  | povrchem | [25 empty] | POP
|  | - výškově stavitelné nohy v. 130-150 mm z nerez. oceli dtto | [25 empty] | POP
|  | Dveře 700 x 2020 mm | [25 empty] | POP
|  | - dveřní křídla z HPL tl. 12 m | [25 empty] | POP
|  | - 3x závěs nerez, uzavírací západka nerez s ukazatelem obsazenosti a | [25 empty] | POP
|  | možností nouzového odblokování z venkovní strany | [25 empty] | POP
|  | - z obou stran madlo - knoflík nerez | [25 empty] | POP
|  | - z vnitřní strany háček na oděv nerez | [25 empty] | POP
POP
|  | Dělicí příčka - tvar "I" | [25 empty] | POP
|  | (1 wc) | [25 empty] | POP
|  | rozměr: 1500 mm | [25 empty] | POP
|  | SV = 2700 mm | [25 empty] | POP
POP
|  | D+M dle PD | [25 empty] | POP
|  | viz. D.1.1.823 | [25 empty] | POP
SPU
662 | 65_SP 04 | SP 04 - Sanitární příčka | ks | 1 |  | 0 |  | 0 |  | 0 | 21 | 0 | 0.1377 | 0.14 | 0 | 0 |  | Vlastní | Indiv | 0 | 0 |  | Práce | Nová |  |  |  | POL1_1
|  | Montované WC kabiny z lehkých sanitárních příček | [25 empty] | POP
|  | - výška 2200 mm | [25 empty] | POP
|  | Příčky z desky z vysokotlakého laminátu HPL tl. 12 mm | [25 empty] | POP
|  | - barva bílá | [25 empty] | POP
|  | - spojovací a kotevní doplňky z nerezové oceli AISI 316L s kartáčovaným | [25 empty] | POP
|  | povrchem | [25 empty] | POP
|  | - výškově stavitelné nohy v. 130-150 mm z nerez. oceli dtto | [25 empty] | POP
|  | Dveře 700 x 2020 mm | [25 empty] | POP
|  | - dveřní křídla z HPL tl. 12 m | [25 empty] | POP
|  | - 3x závěs nerez, uzavírací západka nerez s ukazatelem obsazenosti a | [25 empty] | POP
|  | možností nouzového odblokování z venkovní strany | [25 empty] | POP
|  | - z obou stran madlo - knoflík nerez | [25 empty] | POP
|  | - z vnitřní strany háček na oděv nerez | [25 empty] | POP
POP
|  | Sestava do tvaru "T" | [25 empty] | POP
|  | (2 wc) | [25 empty] | POP
|  | rozměr: 1500 x 1900 mm | [25 empty] | POP
|  | SV = 2700 mm | [25 empty] | POP
|  | - dvakrát dveře - na střed kabiny | [25 empty] | POP
|  | - příčka | [25 empty] | POP
|  | - otevíravé dovnitř levé a pravé | [25 empty] | POP
|  | D+M dle PD | [25 empty] | POP
|  | viz. D.1.1.823 | [25 empty] | POP
SPU
663 | 65_SP 05 | SP 05 - Sanitární příčka | ks | 1 |  | 0 |  | 0 |  | 0 | 21 | 0 | 0.2025 | 0.2 | 0 | 0 |  | Vlastní | Indiv | 0 | 0 |  | Práce | Nová |  |  |  | POL1_1
|  | Montované WC kabiny z lehkých sanitárních příček | [25 empty] | POP
|  | - výška 2200 mm | [25 empty] | POP
|  | Příčky z desky z vysokotlakého laminátu HPL tl. 12 mm | [25 empty] | POP
|  | - barva bílá | [25 empty] | POP
|  | - spojovací a kotevní doplňky z nerezové oceli AISI 316L s kartáčovaným | [25 empty] | POP
|  | povrchem | [25 empty] | POP
|  | - výškově stavitelné nohy v. 130-150 mm z nerez. oceli dtto | [25 empty] | POP
|  | Dveře 700 x 2020 mm | [25 empty] | POP
|  | - dveřní křídla z HPL tl. 12 m | [25 empty] | POP
|  | - 3x závěs nerez, uzavírací západka nerez s ukazatelem obsazenosti a | [25 empty] | POP
|  | možností nouzového odblokování z venkovní strany | [25 empty] | POP
|  | - z obou stran madlo - knoflík nerez | [25 empty] | POP
|  | - z vnitřní strany háček na oděv nerez | [25 empty] | POP
POP
|  | Sestava do tvaru "2T" | [25 empty] | POP
|  | (3 wc) | [25 empty] | POP
|  | rozměr: 1100 x 2800 mm | [25 empty] | POP
|  | SV = 2700 mm | [25 empty] | POP
|  | - 3 x dveře - na střed kabiny | [25 empty] | POP
|  | - 2 x příčka | [25 empty] | POP
|  | - otevíravé ven pravé | [25 empty] | POP
POP
|  | D+M dle PD | [25 empty] | POP
|  | viz. D.1.1.823 | [25 empty] | POP
SPU
664 | 65_SP 06 | SP 06 - Sanitární příčka | ks | 3 |  | 0 |  | 0 |  | 0 | 21 | 0 | 0.065 | 0.2 | 0 | 0 |  | Vlastní | Indiv | 0 | 0 |  | Práce | Nová |  |  |  | POL1_1
|  | Montované WC kabiny z lehkých sanitárních příček | [25 empty] | POP
|  | - výška 2200 mm | [25 empty] | POP
|  | Příčky z desky z vysokotlakého laminátu HPL tl. 12 mm | [25 empty] | POP
|  | - barva bílá | [25 empty] | POP
|  | - spojovací a kotevní doplňky z nerezové oceli AISI 316L s kartáčovaným | [25 empty] | POP
|  | povrchem | [25 empty] | POP
|  | - výškově stavitelné nohy v. 130-150 mm z nerez. oceli dtto | [25 empty] | POP
|  | Dveře 700 x 2020 mm | [25 empty] | POP
|  | - dveřní křídla z HPL tl. 12 m | [25 empty] | POP
|  | - 3x závěs nerez, uzavírací západka nerez s ukazatelem obsazenosti a | [25 empty] | POP
|  | možností nouzového odblokování z venkovní strany | [25 empty] | POP
|  | - z obou stran madlo - knoflík nerez | [25 empty] | POP
|  | - z vnitřní strany háček na oděv nerez | [25 empty] | POP
POP
|  | Dělicí příčka s dveřmi | [25 empty] | POP
|  | (1 wc) | [25 empty] | POP
|  | rozměr: 1595 mm | [25 empty] | POP
|  | S = 2700 mm | [25 empty] | POP
|  | - 1 x dvře otevíravé ven levé | [25 empty] | POP
POP
|  | D+M dle PD | [25 empty] | POP
|  | viz. D.1.1.823 | [25 empty] | POP
SPU
665 | 65_SP 07 | SP 07 - Sanitární příčka | ks | 2 |  | 0 |  | 0 |  | 0 | 21 | 0 | 0.5 | 1 | 0 | 0 |  | Vlastní | Indiv | 0 | 0 |  | Práce | Nová |  |  |  | POL1_1
|  | Montované WC kabiny z lehkých sanitárních příček | [25 empty] | POP
|  | - výška 2200 mm | [25 empty] | POP
|  | Příčky z desky z vysokotlakého laminátu HPL tl. 12 mm | [25 empty] | POP
|  | - barva bílá | [25 empty] | POP
|  | - spojovací a kotevní doplňky z nerezové oceli AISI 316L s kartáčovaným | [25 empty] | POP
|  | povrchem | [25 empty] | POP
|  | - výškově stavitelné nohy v. 130-150 mm z nerez. oceli dtto | [25 empty] | POP
|  | Dveře 700 x 2020 mm | [25 empty] | POP
|  | - dveřní křídla z HPL tl. 12 m | [25 empty] | POP
|  | - 3x závěs nerez, uzavírací západka nerez s ukazatelem obsazenosti a | [25 empty] | POP
|  | možností nouzového odblokování z venkovní strany | [25 empty] | POP
|  | - z obou stran madlo - knoflík nerez | [25 empty] | POP
|  | - z vnitřní strany háček na oděv nerez | [25 empty] | POP
POP
|  | Sestava | [25 empty] | POP
|  | (6 wc) | [25 empty] | POP
|  | rozměr: 2725 x 4600 mm | [25 empty] | POP
|  | SV = 2700 mm | [25 empty] | POP
|  | - 6 x dveře - na střed | [25 empty] | POP
|  | kabiny | [25 empty] | POP
|  | - 5 x příčka | [25 empty] | POP
|  | - otevíravé 5 x dovnitř | [25 empty] | POP
|  | pravé | [25 empty] | POP
|  | - 1 x ven levé | [25 empty] | POP
POP
|  | D+M dle PD | [25 empty] | POP
|  | viz. D.1.1.823 | [25 empty] | POP
SPU
666 | 65_SP 08 | SP 08 - Sanitární příčka | ks | 1 |  | 0 |  | 0 |  | 0 | 21 | 0 | 0.061 | 0.06 | 0 | 0 |  | Vlastní | Indiv | 0 | 0 |  | Práce | Nová |  |  |  | POL1_1
|  | Montované WC kabiny z lehkých sanitárních příček | [25 empty] | POP
|  | - výška 2200 mm | [25 empty] | POP
|  | Příčky z desky z vysokotlakého laminátu HPL tl. 12 mm | [25 empty] | POP
|  | - barva bílá | [25 empty] | POP
|  | - spojovací a kotevní doplňky z nerezové oceli AISI 316L s kartáčovaným | [25 empty] | POP
|  | povrchem | [25 empty] | POP
|  | - výškově stavitelné nohy v. 130-150 mm z nerez. oceli dtto | [25 empty] | POP
|  | Dveře 700 x 2020 mm | [25 empty] | POP
|  | - dveřní křídla z HPL tl. 12 m | [25 empty] | POP
|  | - 3x závěs nerez, uzavírací západka nerez s ukazatelem obsazenosti a | [25 empty] | POP
|  | možností nouzového odblokování z venkovní strany | [25 empty] | POP
|  | - z obou stran madlo - knoflík nerez | [25 empty] | POP
|  | - z vnitřní strany háček na oděv nerez | [25 empty] | POP
POP
|  | Dělicí příčka s dveřmi | [25 empty] | POP
|  | (1 wc) | [25 empty] | POP
|  | rozměr: 1675 mm | [25 empty] | POP
|  | SV = 2400 mm | [25 empty] | POP
|  | - 1 x dveře otevíravé dovnitř levé | [25 empty] | POP
POP
|  | D+M dle PD | [25 empty] | POP
|  | viz. D.1.1.823 | [25 empty] | POP
SPU
667 | 65_SP 09 | SP 09 - Sanitární příčka | ks | 1 |  | 0 |  | 0 |  | 0 | 21 | 0 | 0.208 | 0.21 | 0 | 0 |  | Vlastní | Indiv | 0 | 0 |  | Práce | Nová |  |  |  | POL1_1
|  | Montované WC kabiny z lehkých sanitárních příček | [25 empty] | POP
|  | - výška 2200 mm | [25 empty] | POP
|  | Příčky z desky z vysokotlakého laminátu HPL tl. 12 mm | [25 empty] | POP
|  | - barva bílá | [25 empty] | POP
|  | - spojovací a kotevní doplňky z nerezové oceli AISI 316L s kartáčovaným | [25 empty] | POP
|  | povrchem | [25 empty] | POP
|  | - výškově stavitelné nohy v. 130-150 mm z nerez. oceli dtto | [25 empty] | POP
|  | Dveře 700 x 2020 mm | [25 empty] | POP
|  | - dveřní křídla z HPL tl. 12 m | [25 empty] | POP
|  | - 3x závěs nerez, uzavírací západka nerez s ukazatelem obsazenosti a | [25 empty] | POP
|  | možností nouzového odblokování z venkovní strany | [25 empty] | POP
|  | - z obou stran madlo - knoflík nerez | [25 empty] | POP
|  | - z vnitřní strany háček na oděv nerez | [25 empty] | POP
POP
|  | Sestava | [25 empty] | POP
|  | (3 wc) | [25 empty] | POP
|  | rozměr: 1835 x 2425 mm | [25 empty] | POP
|  | výška 2400 mm | [25 empty] | POP
|  | - 3 x dveře | [25 empty] | POP
|  | - 3 x příčka | [25 empty] | POP
|  | - 2 dveře x na střed kabiny, | [25 empty] | POP
|  | otevíravé dovnitř levé | [25 empty] | POP
|  | - 1 dveře na kraji, otevíravé dovnitř | [25 empty] | POP
|  | pravé | [25 empty] | POP
POP
|  | D+M dle PD | [25 empty] | POP
|  | viz. D.1.1.823 | [25 empty] | POP
SPU
668 | 65_SP 10 | SP 10 - Sanitární příčka | ks | 1 |  | 0 |  | 0 |  | 0 | 21 | 0 | 0.12 | 0.12 | 0 | 0 |  | Vlastní | Indiv | 0 | 0 |  | Práce | Nová |  |  |  | POL1_1
|  | Montované WC kabiny z lehkých sanitárních příček | [25 empty] | POP
|  | - výška 2200 mm | [25 empty] | POP
|  | Příčky z desky z vysokotlakého laminátu HPL tl. 12 mm | [25 empty] | POP
|  | - barva bílá | [25 empty] | POP
|  | - spojovací a kotevní doplňky z nerezové oceli AISI 316L s kartáčovaným | [25 empty] | POP
|  | povrchem | [25 empty] | POP
|  | - výškově stavitelné nohy v. 130-150 mm z nerez. oceli dtto | [25 empty] | POP
|  | Dveře 700 x 2020 mm | [25 empty] | POP
|  | - dveřní křídla z HPL tl. 12 m | [25 empty] | POP
|  | - 3x závěs nerez, uzavírací západka nerez s ukazatelem obsazenosti a | [25 empty] | POP
|  | možností nouzového odblokování z venkovní strany | [25 empty] | POP
|  | - z obou stran madlo - knoflík nerez | [25 empty] | POP
|  | - z vnitřní strany háček na oděv nerez | [25 empty] | POP
POP
|  | Sestava do tvaru "T" | [25 empty] | POP
|  | (2 wc) | [25 empty] | POP
|  | rozměr: 1825 x 1140 mm | [25 empty] | POP
|  | - SV = 2700 mm | [25 empty] | POP
|  | - 2 x dveře - na střed kabiny | [25 empty] | POP
|  | - příčka | [25 empty] | POP
|  | - otevíravé ven pravé | [25 empty] | POP
POP
|  | D+M dle PD | [25 empty] | POP
|  | viz. D.1.1.823 | [25 empty] | POP
SPU
669 | 65_SP 11 | SP 11 - Sanitární příčka | ks | 1 |  | 0 |  | 0 |  | 0 | 21 | 0 | 0.0423 | 0.04 | 0 | 0 |  | Vlastní | Indiv | 0 | 0 |  | Práce | Nová |  |  |  | POL1_1
|  | Montované WC kabiny z lehkých sanitárních příček | [25 empty] | POP
|  | - výška 2200 mm | [25 empty] | POP
|  | Příčky z desky z vysokotlakého laminátu HPL tl. 12 mm | [25 empty] | POP
|  | - barva bílá | [25 empty] | POP
|  | - spojovací a kotevní doplňky z nerezové oceli AISI 316L s kartáčovaným | [25 empty] | POP
|  | povrchem | [25 empty] | POP
|  | - výškově stavitelné nohy v. 130-150 mm z nerez. oceli dtto | [25 empty] | POP
|  | Dveře 700 x 2020 mm | [25 empty] | POP
|  | - dveřní křídla z HPL tl. 12 m | [25 empty] | POP
|  | - 3x závěs nerez, uzavírací západka nerez s ukazatelem obsazenosti a | [25 empty] | POP
|  | možností nouzového odblokování z venkovní strany | [25 empty] | POP
|  | - z obou stran madlo - knoflík nerez | [25 empty] | POP
|  | - z vnitřní strany háček na oděv nerez | [25 empty] | POP
POP
|  | Dělicí příčka s dveřmi | [25 empty] | POP
|  | (1 úklid) | [25 empty] | POP
|  | rozměr: 1045 mm | [25 empty] | POP
|  | - otevíravé dovnitř pravé | [25 empty] | POP
POP
|  | D+M dle PD | [25 empty] | POP
|  | viz. D.1.1.823 | [25 empty] | POP
SPU
670 | 65_SP 12 | SP 12 - Sanitární příčka | ks | 1 |  | 0 |  | 0 |  | 0 | 21 | 0 | 0.398 | 0.4 | 0 | 0 |  | Vlastní | Indiv | 0 | 0 |  | Práce | Nová |  |  |  | POL1_1
|  | Montované WC kabiny z lehkých sanitárních příček | [25 empty] | POP
|  | - výška 2200 mm | [25 empty] | POP
|  | Příčky z desky z vysokotlakého laminátu HPL tl. 12 mm | [25 empty] | POP
|  | - barva bílá | [25 empty] | POP
|  | - spojovací a kotevní doplňky z nerezové oceli AISI 316L s kartáčovaným | [25 empty] | POP
|  | povrchem | [25 empty] | POP
|  | - výškově stavitelné nohy v. 130-150 mm z nerez. oceli dtto | [25 empty] | POP
|  | Dveře 700 x 2020 mm | [25 empty] | POP
|  | - dveřní křídla z HPL tl. 12 m | [25 empty] | POP
|  | - 3x závěs nerez, uzavírací západka nerez s ukazatelem obsazenosti a | [25 empty] | POP
|  | možností nouzového odblokování z venkovní strany | [25 empty] | POP
|  | - z obou stran madlo - knoflík nerez | [25 empty] | POP
|  | - z vnitřní strany háček na oděv nerez | [25 empty] | POP
POP
|  | Sestava | [25 empty] | POP
|  | (5 wc) | [25 empty] | POP
|  | rozměr: 2725 x 3700 mm | [25 empty] | POP
|  | SV = 2700 mm | [25 empty] | POP
|  | - 5 x dveře | [25 empty] | POP
|  | - 5 x příčka | [25 empty] | POP
|  | - 4 dveře na střed, | [25 empty] | POP
|  | otevíravé dovnitř leé | [25 empty] | POP
|  | - 1 x dveře na kraji | [25 empty] | POP
|  | otevíravé ven levé | [25 empty] | POP
POP
|  | D+M dle PD | [25 empty] | POP
|  | viz. D.1.1.823 | [25 empty] | POP
SPU
671 | 65_SP 13 | SP 13 - Sanitární příčka | ks | 1 |  | 0 |  | 0 |  | 0 | 21 | 0 | 0.359 | 0.36 | 0 | 0 |  | Vlastní | Indiv | 0 | 0 |  | Práce | Nová |  |  |  | POL1_1
|  | Montované WC kabiny z lehkých sanitárních příček | [25 empty] | POP
|  | - výška 2200 mm | [25 empty] | POP
|  | Příčky z desky z vysokotlakého laminátu HPL tl. 12 mm | [25 empty] | POP
|  | - barva bílá | [25 empty] | POP
|  | - spojovací a kotevní doplňky z nerezové oceli AISI 316L s kartáčovaným | [25 empty] | POP
|  | povrchem | [25 empty] | POP
|  | - výškově stavitelné nohy v. 130-150 mm z nerez. oceli dtto | [25 empty] | POP
|  | Dveře 700 x 2020 mm | [25 empty] | POP
|  | - dveřní křídla z HPL tl. 12 m | [25 empty] | POP
|  | - 3x závěs nerez, uzavírací západka nerez s ukazatelem obsazenosti a | [25 empty] | POP
|  | možností nouzového odblokování z venkovní strany | [25 empty] | POP
|  | - z obou stran madlo - knoflík nerez | [25 empty] | POP
|  | - z vnitřní strany háček na oděv nerez | [25 empty] | POP
POP
|  | Sestava | [25 empty] | POP
|  | (4 wc) | [25 empty] | POP
|  | rozměr: 2725 x 3075 mm | [25 empty] | POP
|  | SV = 2700 mm | [25 empty] | POP
|  | - 4 x dveře | [25 empty] | POP
|  | - 3 x příčka | [25 empty] | POP
|  | - 3 x dveře na střed, | [25 empty] | POP
|  | otevíravé dovnitř levé | [25 empty] | POP
|  | - 1 x dveře na kraji otevíravé | [25 empty] | POP
|  | dovnitř pravé | [25 empty] | POP
POP
|  | D+M dle PD | [25 empty] | POP
|  | viz. D.1.1.823 | [25 empty] | POP
SPU
672 | 65_SP 14 | SP 14 - Sanitární příčka | ks | 1 |  | 0 |  | 0 |  | 0 | 21 | 0 | 0.0591 | 0.06 | 0 | 0 |  | Vlastní | Indiv | 0 | 0 |  | Práce | Nová |  |  |  | POL1_1
|  | Montované WC kabiny z lehkých sanitárních příček | [25 empty] | POP
|  | - výška 2200 mm | [25 empty] | POP
|  | Příčky z desky z vysokotlakého laminátu HPL tl. 12 mm | [25 empty] | POP
|  | - barva bílá | [25 empty] | POP
|  | - spojovací a kotevní doplňky z nerezové oceli AISI 316L s kartáčovaným | [25 empty] | POP
|  | povrchem | [25 empty] | POP
|  | - výškově stavitelné nohy v. 130-150 mm z nerez. oceli dtto | [25 empty] | POP
|  | Dveře 700 x 2020 mm | [25 empty] | POP
|  | - dveřní křídla z HPL tl. 12 m | [25 empty] | POP
|  | - 3x závěs nerez, uzavírací západka nerez s ukazatelem obsazenosti a | [25 empty] | POP
|  | možností nouzového odblokování z venkovní strany | [25 empty] | POP
|  | - z obou stran madlo - knoflík nerez | [25 empty] | POP
|  | - z vnitřní strany háček na oděv nerez | [25 empty] | POP
POP
|  | Dělicí příčka - tvar "I" | [25 empty] | POP
|  | (1 wc) | [25 empty] | POP
|  | rozměr: 1460 mm | [25 empty] | POP
|  | SV = 2700 mm | [25 empty] | POP
POP
|  | D+M dle PD | [25 empty] | POP
|  | viz. D.1.1.823 | [25 empty] | POP
SPU
673 | 65_SP 15 | SP 15 - Sanitární příčka | ks | 2 |  | 0 |  | 0 |  | 0 | 21 | 0 | 0.059 | 0.12 | 0 | 0 |  | Vlastní | Indiv | 0 | 0 |  | Práce | Nová |  |  |  | POL1_1
|  | Montované WC kabiny z lehkých sanitárních příček | [25 empty] | POP
|  | - výška 2200 mm | [25 empty] | POP
|  | Příčky z desky z vysokotlakého laminátu HPL tl. 12 mm | [25 empty] | POP
|  | - barva bílá | [25 empty] | POP
|  | - spojovací a kotevní doplňky z nerezové oceli AISI 316L s kartáčovaným | [25 empty] | POP
|  | povrchem | [25 empty] | POP
|  | - výškově stavitelné nohy v. 130-150 mm z nerez. oceli dtto | [25 empty] | POP
|  | Dveře 700 x 2020 mm | [25 empty] | POP
|  | - dveřní křídla z HPL tl. 12 m | [25 empty] | POP
|  | - 3x závěs nerez, uzavírací západka nerez s ukazatelem obsazenosti a | [25 empty] | POP
|  | možností nouzového odblokování z venkovní strany | [25 empty] | POP
|  | - z obou stran madlo - knoflík nerez | [25 empty] | POP
|  | - z vnitřní strany háček na oděv nerez | [25 empty] | POP
POP
|  | Dělicí příčka s dveřmi | [25 empty] | POP
|  | (1 wc) | [25 empty] | POP
|  | rozměr: 1675 mm | [25 empty] | POP
|  | SV = 2700 mm | [25 empty] | POP
|  | - 1 x dveře otevíravé dovnitř levé (6NP) | [25 empty] | POP
|  | - 1 x dtto pravé (4NP) | [25 empty] | POP
POP
|  | D+M dle PD | [25 empty] | POP
|  | viz. D.1.1.823 | [25 empty] | POP
SPU
674 | 65_SP 16 | SP 16 - Sanitární příčka | ks | 1 |  | 0 |  | 0 |  | 0 | 21 | 0 | 0.059 | 0.06 | 0 | 0 |  | Vlastní | Indiv | 0 | 0 |  | Práce | Nová |  |  |  | POL1_1
|  | Montované WC kabiny z lehkých sanitárních příček | [25 empty] | POP
|  | - výška 2200 mm | [25 empty] | POP
|  | Příčky z desky z vysokotlakého laminátu HPL tl. 12 mm | [25 empty] | POP
|  | - barva bílá | [25 empty] | POP
|  | - spojovací a kotevní doplňky z nerezové oceli AISI 316L s kartáčovaným | [25 empty] | POP
|  | povrchem | [25 empty] | POP
|  | - výškově stavitelné nohy v. 130-150 mm z nerez. oceli dtto | [25 empty] | POP
|  | Dveře 700 x 2020 mm | [25 empty] | POP
|  | - dveřní křídla z HPL tl. 12 m | [25 empty] | POP
|  | - 3x závěs nerez, uzavírací západka nerez s ukazatelem obsazenosti a | [25 empty] | POP
|  | možností nouzového odblokování z venkovní strany | [25 empty] | POP
|  | - z obou stran madlo - knoflík nerez | [25 empty] | POP
|  | - z vnitřní strany háček na oděv nerez | [25 empty] | POP
POP
|  | Dělicí příčka s dveřmi | [25 empty] | POP
|  | (1 wc) | [25 empty] | POP
|  | rozměr: 1635 mm | [25 empty] | POP
|  | - otevíravé ven pravé | [25 empty] | POP
POP
|  | D+M dle PD | [25 empty] | POP
|  | viz. D.1.1.823 | [25 empty] | POP
SPU
675 | 65_SP 17 | SP 17 - Sanitární příčka | ks | 1 |  | 0 |  | 0 |  | 0 | 21 | 0 | 0.0324 | 0.03 | 0 | 0 |  | Vlastní | Indiv | 0 | 0 |  | Práce | Nová |  |  |  | POL1_1
|  | Montované WC kabiny z lehkých sanitárních příček | [25 empty] | POP
|  | - výška 2200 mm | [25 empty] | POP
|  | Příčky z desky z vysokotlakého laminátu HPL tl. 12 mm | [25 empty] | POP
|  | - barva bílá | [25 empty] | POP
|  | - spojovací a kotevní doplňky z nerezové oceli AISI 316L s kartáčovaným | [25 empty] | POP
|  | povrchem | [25 empty] | POP
|  | - výškově stavitelné nohy v. 130-150 mm z nerez. oceli dtto | [25 empty] | POP
|  | Dveře 700 x 2020 mm | [25 empty] | POP
|  | - dveřní křídla z HPL tl. 12 m | [25 empty] | POP
|  | - 3x závěs nerez, uzavírací západka nerez s ukazatelem obsazenosti a | [25 empty] | POP
|  | možností nouzového odblokování z venkovní strany | [25 empty] | POP
|  | - z obou stran madlo - knoflík nerez | [25 empty] | POP
|  | - z vnitřní strany háček na oděv nerez | [25 empty] | POP
POP
|  | Dělicí příčka s dveřmi | [25 empty] | POP
|  | (1 wc) | [25 empty] | POP
|  | rozměr: 900 mm | [25 empty] | POP
|  | SV = 2400 mm | [25 empty] | POP
|  | - 1 x dveře otevíravé ven levé | [25 empty] | POP
POP
|  | D+M dle PD | [25 empty] | POP
|  | viz. D.1.1.823 | [25 empty] | POP
SPU
676 | 65_SP 18 | SP 18 - Sanitární příčka | ks | 1 |  | 0 |  | 0 |  | 0 | 21 | 0 | 0.045 | 0.05 | 0 | 0 |  | Vlastní | Indiv | 0 | 0 |  | Práce | Nová |  |  |  | POL1_1
|  | Montované WC kabiny z lehkých sanitárních příček | [25 empty] | POP
|  | - výška 2200 mm | [25 empty] | POP
|  | Příčky z desky z vysokotlakého laminátu HPL tl. 12 mm | [25 empty] | POP
|  | - barva bílá | [25 empty] | POP
|  | - spojovací a kotevní doplňky z nerezové oceli AISI 316L s kartáčovaným | [25 empty] | POP
|  | povrchem | [25 empty] | POP
|  | - výškově stavitelné nohy v. 130-150 mm z nerez. oceli dtto | [25 empty] | POP
|  | Dveře 700 x 2020 mm | [25 empty] | POP
|  | - dveřní křídla z HPL tl. 12 m | [25 empty] | POP
|  | - 3x závěs nerez, uzavírací západka nerez s ukazatelem obsazenosti a | [25 empty] | POP
|  | možností nouzového odblokování z venkovní strany | [25 empty] | POP
|  | - z obou stran madlo - knoflík nerez | [25 empty] | POP
|  | - z vnitřní strany háček na oděv nerez | [25 empty] | POP
POP
|  | Dělicí příčka s dveřmi | [25 empty] | POP
|  | (1 wc) | [25 empty] | POP
|  | rozměr: 1100 mm | [25 empty] | POP
|  | SV = 2700 mm | [25 empty] | POP
|  | - 1 x dveře otevíravé ven pravé | [25 empty] | POP
POP
|  | D+M dle PD | [25 empty] | POP
|  | viz. D.1.1.823 | [25 empty] | POP
SPU
677 | 65_SP 19 | SP 19 - Sanitární příčka | ks | 1 |  | 0 |  | 0 |  | 0 | 21 | 0 | 0.302 | 0.3 | 0 | 0 |  | Vlastní | Indiv | 0 | 0 |  | Práce | Nová |  |  |  | POL1_1
|  | Montované WC kabiny z lehkých sanitárních příček | [25 empty] | POP
|  | - výška 2200 mm | [25 empty] | POP
|  | Příčky z desky z vysokotlakého laminátu HPL tl. 12 mm | [25 empty] | POP
|  | - barva bílá | [25 empty] | POP
|  | - spojovací a kotevní doplňky z nerezové oceli AISI 316L s kartáčovaným | [25 empty] | POP
|  | povrchem | [25 empty] | POP
|  | - výškově stavitelné nohy v. 130-150 mm z nerez. oceli dtto | [25 empty] | POP
|  | Dveře 700 x 2020 mm | [25 empty] | POP
|  | - dveřní křídla z HPL tl. 12 m | [25 empty] | POP
|  | - 3x závěs nerez, uzavírací západka nerez s ukazatelem obsazenosti a | [25 empty] | POP
|  | možností nouzového odblokování z venkovní strany | [25 empty] | POP
|  | - z obou stran madlo - knoflík nerez | [25 empty] | POP
|  | - z vnitřní strany háček na oděv nerez | [25 empty] | POP
POP
|  | Sestava | [25 empty] | POP
|  | (4 wc) | [25 empty] | POP
|  | rozměr: 2825 x 2725 mm | [25 empty] | POP
|  | SV = 2700 mm | [25 empty] | POP
|  | - 4 x dveře | [25 empty] | POP
|  | - 3 x příčka | [25 empty] | POP
|  | - 3 x dveře na střed, | [25 empty] | POP
|  | otevíravé dovnitř levé | [25 empty] | POP
|  | - 1 x dveře na kraji otevíravé | [25 empty] | POP
|  | dovnitř pravé | [25 empty] | POP
POP
|  | D+M dle PD | [25 empty] | POP
|  | viz. D.1.1.823 | [25 empty] | POP
SPU
678 | 65_SP 20 | SP 20 - Sanitární příčka | ks | 1 |  | 0 |  | 0 |  | 0 | 21 | 0 | 0.139 | 0.14 | 0 | 0 |  | Vlastní | Indiv | 0 | 0 |  | Práce | Nová |  |  |  | POL1_1
|  | Montované WC kabiny z lehkých sanitárních příček | [25 empty] | POP
|  | - výška 2200 mm | [25 empty] | POP
|  | Příčky z desky z vysokotlakého laminátu HPL tl. 12 mm | [25 empty] | POP
|  | - barva bílá | [25 empty] | POP
|  | - spojovací a kotevní doplňky z nerezové oceli AISI 316L s kartáčovaným | [25 empty] | POP
|  | povrchem | [25 empty] | POP
|  | - výškově stavitelné nohy v. 130-150 mm z nerez. oceli dtto | [25 empty] | POP
|  | Dveře 700 x 2020 mm | [25 empty] | POP
|  | - dveřní křídla z HPL tl. 12 m | [25 empty] | POP
|  | - 3x závěs nerez, uzavírací západka nerez s ukazatelem obsazenosti a | [25 empty] | POP
|  | možností nouzového odblokování z venkovní strany | [25 empty] | POP
|  | - z obou stran madlo - knoflík nerez | [25 empty] | POP
|  | - z vnitřní strany háček na oděv nerez | [25 empty] | POP
POP
|  | Sestava do tvaru "T" | [25 empty] | POP
|  | (2 wc) | [25 empty] | POP
|  | rozměr: 1550 x 1880 mm | [25 empty] | POP
|  | SV = 2700 mm | [25 empty] | POP
|  | - 2 x dveře - na střed kabiny | [25 empty] | POP
|  | - 1 x příčka | [25 empty] | POP
|  | - dveře otevíravé dovnitř pravé a levé | [25 empty] | POP
POP
|  | D+M dle PD | [25 empty] | POP
|  | viz. D.1.1.823 | [25 empty] | POP
SPU
Díl: | 8 | Trubní vedení |  |  |  | 0 |  | 0 |  | 0 |  | 0 |  | 199.21 |  | 0 |  |  |  |  | 76.15 | [6 empty] | DIL
679 | 132201211R00 | Hloubení rýh šířky přes 60 do 200 cm do 100 m3, v hornině 3, hloubení strojně | m3 | 61.08 |  | 0 |  | 0 |  | 0 | 21 | 0 | 0 | 0 | 0 | 0 | 800-1 | RTS 24/ I | RTS 22/ I | 0.2 | 12.22 |  | Práce | Běžná |  |  |  | POL1_1
|  | zapažených i nezapažených, s urovnáním dna do předepsaného profilu a spádu, s případně nutným přehozením výkopku na vzdálenost do 3 m ve výkopišti, s přehozením výkopku na přilehlém terénu na vzdálenost do 5 m od podélné osy rýhy nebo s naložením výkopku na dopravní prostředek. | [25 empty] | SPI |  | zapažených i nezapažených, s urovnáním dna do předepsaného profilu a spádu, s případně nutným přehozením výkopku na vzdálenost do 3 m ve výkopišti, s přehozením výkopku na přilehlém terénu na vzdálenost do 5 m od podélné osy rýhy nebo s naložením výkopku na dopravní prostředek.
|  | 108,0*0,8*0,6 |  | 51.84 | [23 empty] | VV | 0
|  | 21,0*0,8*0,55 |  | 9.24 | [23 empty] | VV | 0
SPU
680 | 132201219R00 | Příplatek za lepivost - hloubení rýh 200cm v hor.3 | m3 | 30.54 |  | 0 |  | 0 |  | 0 | 21 | 0 | 0 | 0 | 0 | 0 |  | RTS 13/ I | RTS 13/ I | 0.084 | 2.57 |  | Práce | Běžná |  |  |  | POL1_1
|  | Odkaz na mn. položky pořadí 677 : 61,08000*0,5 |  | 30.54 | [23 empty] | VV | 5
SPU
681 | 161101103R00 | Svislé přemístění výkopku z horniny 1 až 4, při hloubce výkopu přes 4 do 6 m | m3 | 61.08 |  | 0 |  | 0 |  | 0 | 21 | 0 | 0 | 0 | 0 | 0 | 800-1 | RTS 24/ I | RTS 22/ I | 0.626 | 38.24 |  | Práce | Běžná |  |  |  | POL1_1
|  | bez naložení do dopravní nádoby, ale s vyprázdněním dopravní nádoby na hromadu nebo na dopravní prostředek, | [25 empty] | SPI |  | bez naložení do dopravní nádoby, ale s vyprázdněním dopravní nádoby na hromadu nebo na dopravní prostředek,
|  | Odkaz na mn. položky pořadí 677 : 61,08000 |  | 61.08 | [23 empty] | VV | 5
SPU
682 | 162701105R00 | Vodorovné přemístění výkopku z horniny 1 až 4, na vzdálenost přes 9 000 do 10 000 m | m3 | 61.08 |  | 0 |  | 0 |  | 0 | 21 | 0 | 0 | 0 | 0 | 0 | 800-1 | RTS 24/ I | RTS 22/ I | 0.011 | 0.67 |  | Práce | Běžná |  |  |  | POL1_
|  | po suchu, bez naložení výkopku, avšak se složením bez rozhrnutí, zpáteční cesta vozidla. | [25 empty] | SPI
|  | Odkaz na mn. položky pořadí 677 : 61,08000 |  | 61.08 | [23 empty] | VV | 5
SPU
683 | 162701109R00 | Vodorovné přemístění výkopku příplatek k ceně za každých dalších i započatých 1 000 m přes 10 000 m z horniny 1 až 4 | m3 | 305.4 |  | 0 |  | 0 |  | 0 | 21 | 0 | 0 | 0 | 0 | 0 | 800-1 | RTS 24/ I | RTS 22/ I | 0 | 0 |  | Práce | Běžná |  |  |  | POL1_
|  | po suchu, bez naložení výkopku, avšak se složením bez rozhrnutí, zpáteční cesta vozidla. | [25 empty] | SPI
|  | Odkaz na mn. položky pořadí 680 : 61,08000*5 |  | 305.4 | [23 empty] | VV | 5
SPU
684 | 167101101R00 | Nakládání, skládání, překládání neulehlého výkopku nakládání výkopku do 100 m3, z horniny 1 až 4 | m3 | 3.7621 |  | 0 |  | 0 |  | 0 | 21 | 0 | 0 | 0 | 0 | 0 | 800-1 | RTS 24/ I | RTS 22/ I | 0 | 0 |  | Práce | Běžná |  |  |  | POL1_1
|  | zemina pro zásyp : | [25 empty] | VV | 0
|  | vytěžená zemina : | [25 empty] | VV | 0
|  | Odkaz na mn. položky pořadí 677 : 61,08000 |  | 61.08 | [23 empty] | VV | 5
|  | betonové lože : | [25 empty] | VV | 0
|  | Odkaz na mn. položky pořadí 687 : 15,48000*-1 |  | -15.48 | [23 empty] | VV | 5
|  | obsyp štěrkem : | [25 empty] | VV | 0
|  | Odkaz na mn. položky pořadí 683 : 41,83789*-1 |  | -41.8379 | [23 empty] | VV | 5
SPU
685 | 175101101R00 | Obsyp potrubí bez prohození sypaniny, bez dodávky obsypového materiálu | m3 | 41.8379 |  | 0 |  | 0 |  | 0 | 21 | 0 | 0 | 0 | 0 | 0 | 800-1 | RTS 24/ I | RTS 22/ I | 0 | 0 |  | Práce | Běžná |  |  |  | POL1_1
|  | sypaninou z vhodných hornin tř. 1 - 4 nebo materiálem připraveným podél výkopu ve vzdálenosti do 3 m od jeho kraje, pro jakoukoliv hloubku výkopu a jakoukoliv míru zhutnění, | [25 empty] | SPI |  | sypaninou z vhodných hornin tř. 1 - 4 nebo materiálem připraveným podél výkopu ve vzdálenosti do 3 m od jeho kraje, pro jakoukoliv hloubku výkopu a jakoukoliv míru zhutnění,
|  | Objem obsypu štěrkem-šíře 0,8, výška 0,4 (300 mm nad potrubí DN 160 uloženého do 1/3 do beton.sedla) | [25 empty] | POP
|  | Štěrk 16-32-objem : | [25 empty] | VV | 0
|  | objem vytěžené zeminy : | [25 empty] | VV | 0
|  | Odkaz na mn. položky pořadí 677 : 61,08000 |  | 61.08 | [23 empty] | VV | 5
|  | podkladní beton. lože : | [25 empty] | VV | 0
|  | Odkaz na mn. položky pořadí 687 : 15,48000*-1 |  | -15.48 | [23 empty] | VV | 5
|  | potrubí : | [25 empty] | VV | 0
|  | -3,14*0,10*0,10*108,0 |  | -3.3912 | [23 empty] | VV | 0
|  | -3,14*0,075*0,075*21,0 |  | -0.37091 | [23 empty] | VV | 0
SPU
686 | 199000002R00 | Poplatky za skládku horniny 1- 4, skupina 17 05 04 z Katalogu odpadů | m3 | 61.08 |  | 0 |  | 0 |  | 0 | 21 | 0 | 0 | 0 | 0 | 0 | 800-1 | RTS 24/ I | RTS 22/ I | 0 | 0 |  | Práce | Běžná |  |  |  | POL1_
|  | Odkaz na mn. položky pořadí 680 : 61,08000 |  | 61.08 | [23 empty] | VV | 5
SPU
687 | 289971211R00 | Zřízení vrstvy z geotextilie na upraveném povrchu sklon do 1:5, šířka od 0 do 3 m | m2 | 387 |  | 0 |  | 0 |  | 0 | 21 | 0 | 0 | 0 | 0 | 0 | 800-2 | RTS 24/ I | RTS 22/ I | 0 | 0 |  | Práce | Běžná |  |  |  | POL1_1
|  | 21*3,0 |  | 63 | [23 empty] | VV | 0
|  | 108*3,0 |  | 324 | [23 empty] | VV | 0
SPU
688 | 359901111R00 | Vyčištění stok jakékoliv výšky | m | 129 |  | 0 |  | 0 |  | 0 | 21 | 0 | 0 | 0 | 0 | 0 | 827-1 | RTS 24/ I | RTS 22/ I | 0 | 0 |  | Práce | Běžná |  |  |  | POL1_1
|  | 108,0+21,0 |  | 129 | [23 empty] | VV | 0
SPU
689 | 452311131R00 | Podkladní a zajišťovací konstrukce z betonu desky pod potrubí, stoky a drobné objekty , z betonu prostého třídy C 12/15 | m3 | 15.48 |  | 0 |  | 0 |  | 0 | 21 | 0 | 2.5 | 38.7 | 0 | 0 | 827-1 | RTS 24/ I | RTS 22/ I | 1.45 | 22.45 |  | Práce | Běžná |  |  |  | POL1_1
|  | z cementu portlandského nebo struskoportlandského, v otevřeném výkopu, | [25 empty] | SPI
|  | 108*0,8*0,15 |  | 12.96 | [23 empty] | VV | 0
|  | 21*0,8*0,15 |  | 2.52 | [23 empty] | VV | 0
SPU
690 | 871228111R00 | Kladení dren. potrubí do rýhy, tvr. PVC, do 150 mm | m | 21 |  | 0 |  | 0 |  | 0 | 21 | 0 | 0 | 0 | 0 | 0 |  | RTS 24/ I | RTS 22/ I | 0 | 0 |  | Práce | Běžná |  |  |  | POL1_1
SPU
691 | 871238111R00 | Kladení dren. potrubí do rýhy, tvr. PVC, do 200 mm | m | 108 |  | 0 |  | 0 |  | 0 | 21 | 0 | 0 | 0 | 0 | 0 |  | RTS 24/ I | RTS 22/ I | 0 | 0 |  | Práce | Běžná |  |  |  | POL1_1
SPU
692 | 28611225.AR | Trubka plastová drenážní spoj: drážkový; potrubí: jednovrstvé; materiál: PVC; povrch: žebrovaný; ohebná; DN = 160; vsakovací plocha = 44,0 cm2/m | m | 21.42 |  | 0 |  | 0 |  | 0 | 21 | 0 | 0.0008 | 0.02 | 0 | 0 | SPCM | RTS 24/ I | RTS 22/ I | 0 | 0 |  | Specifikace | Běžná |  |  |  | POL3_1
|  | 21*1,02 |  | 21.42 | [23 empty] | VV | 0
SPU
693 | 28611226.AR | Trubka plastová drenážní spoj: drážkový; potrubí: jednovrstvé; materiál: PVC; povrch: žebrovaný; ohebná; DN = 200; vsakovací plocha = 40,0 cm2/m | m | 110.16 |  | 0 |  | 0 |  | 0 | 21 | 0 | 0.00096 | 0.11 | 0 | 0 | SPCM | RTS 24/ I | RTS 22/ I | 0 | 0 |  | Specifikace | Běžná |  |  |  | POL3_1
|  | 108*1,02 |  | 110.16 | [23 empty] | VV | 0
SPU
694 | 583418004R | kamenivo přírodní drcené frakce 16,0 až 32,0 mm; třída B | T | 82.18 |  | 0 |  | 0 |  | 0 | 21 | 0 | 1.95 | 160.25 | 0 | 0 | SPCM | RTS 22/ I | RTS 22/ I | 0 | 0 |  | Specifikace | Běžná |  |  |  | POL3_1
|  | počítáno - 1m3=1,95 t | [25 empty] | POP
|  | 44,736*1,67*1,1 |  | 82.18 | [23 empty] | VV | 0
SPU
695 | 69366198R | Geosyntetika typ: geotextilie; netkaná; materiál: PP; tl (2 kPa) = 2,9 mm; plošná hmotnost = 300 g/m2; Pevnost v tahu podélně = 20,0 kN/m; Pevnost v tahu příčně = 11,5 kN/m | m2 | 425.7 |  | 0 |  | 0 |  | 0 | 21 | 0 | 0.0003 | 0.13 | 0 | 0 | SPCM | RTS 24/ I | RTS 22/ I | 0 | 0 |  | Specifikace | Běžná |  |  |  | POL3_
|  | Odkaz na mn. položky pořadí 685 : 387,00000*1,1 |  | 425.7 | [23 empty] | VV | 5
SPU
Díl: | 89 | Ostatní konstrukce na trubním vedení |  |  |  | 0 |  | 0 |  | 0 |  | 0 |  | 68.23 |  | 0 |  |  |  |  | 0 | [6 empty] | DIL
696 | 893151111R00 | Montáž šachty vodoměrné a revizní plastové kruhové | kus | 2 |  | 0 |  | 0 |  | 0 | 21 | 0 | 0 | 0 | 0 | 0 | 801-1 | RTS 24/ I | RTS 22/ I | 0 | 0 |  | Práce | Běžná |  |  |  | POL1_1
|  | Včetně statického posouzení | [25 empty] | POP
SPU
697 | 894118001R00 | Šachty kanalizační zděné na potrubí výšky vstupu do 2,4 m příplatek k ceně za každých dalších 0,6 m výšky vstupu | kus | 72.5 |  | 0 |  | 0 |  | 0 | 21 | 0 | 0 | 0 | 0 | 0 | 827-1 | RTS 24/ I | RTS 22/ I | 0 | 0 |  | Práce | Běžná |  |  |  | POL1_1
|  | Za každých dalších 0,60 m nad výškou vstupu 1,5 m | [25 empty] | POP
|  | (11,0-1,5)/0,6*3,0 |  | 47.5 | [23 empty] | VV | 0
|  | (4,5-1,5)/0,6*5,0 |  | 25 | [23 empty] | VV | 0
SPU
698 | 894411111R00 | Zřízení šachet kanalizačních z betonových dílců na potrubí s obložením dna betonem C 25/30 z cementu portlandského nebo struskoportlandského, na potrubí DN do 200 mm | kus | 8 |  | 0 |  | 0 |  | 0 | 21 | 0 | 0 | 0 | 0 | 0 | 827-1 | RTS 24/ I | RTS 22/ I | 0 | 0 |  | Práce | Běžná |  |  |  | POL1_1
|  | výšky vstupu do 1,5 m, podkladní deska z betonu B5, montáž a dodávka stupadel, | [25 empty] | SPI
|  | Včetně statického posouzení | [25 empty] | POP
|  | 5+3 |  | 8 | [23 empty] | VV | 0
SPU
699 | 899102111R00 | Osazení poklopů litinových a ocelových o hmotnost jednotlivě přes 50 do 100 kg | kus | 2 |  | 0 |  | 0 |  | 0 | 21 | 0 | 0 | 0 | 0 | 0 | 827-1 | RTS 24/ I | RTS 22/ I | 0 | 0 |  | Práce | Běžná |  |  |  | POL1_1
SPU
700 | 213311111U00 | Polštář základy kamenivo drc -125mm | m3 | 3 |  | 0 |  | 0 |  | 0 | 21 | 0 | 1.95 | 5.85 | 0 | 0 |  | Vlastní | Indiv | 0 | 0 |  | Práce | Běžná |  |  |  | POL1_1
SPU
701 | 286971042R | spojka/nátrubek PP; "in situ"; di = 200,0 mm | kus | 2 |  | 0 |  | 0 |  | 0 | 21 | 0 | 0 | 0 | 0 | 0 | SPCM | RTS 24/ I | RTS 22/ I | 0 | 0 |  | Specifikace | Běžná |  |  |  | POL3_1
|  | Upřesnit DN dle PD - DN200 nebo DN160 | [25 empty] | POP
SPU
702 | 2869714021R | trubka plastová kanalizační PVC-U; korugovaná; D = 353,0 mm; l = 6 000,0 mm | kus | 2 |  | 0 |  | 0 |  | 0 | 21 | 0 | 0.025 | 0.05 | 0 | 0 | SPCM | RTS 24/ I | RTS 22/ I | 0 | 0 |  | Specifikace | Běžná |  |  |  | POL3_1
SPU
703 | 28697147R | spojka/nátrubek PVC-U; pro šachtovou rouru; D = 325,0 mm; di = 315,0 mm; spoj násuvný | kus | 2 |  | 0 |  | 0 |  | 0 | 21 | 0 | 0.00416 | 0.01 | 0 | 0 | SPCM | RTS 24/ I | RTS 22/ I | 0 | 0 |  | Specifikace | Běžná |  |  |  | POL3_1
SPU
704 | 286971682S | Dno šachtové s lapačem písku DN315 /160 pro KG | kus | 2 |  | 0 |  | 0 |  | 0 | 21 | 0 | 0.0074 | 0.01 | 0 | 0 |  | Vlastní | Indiv | 0 | 0 |  | Specifikace | Běžná |  |  |  | POL3_1
|  | Dimenze výtokového potrubí DN200/DN160 - dle PD | [25 empty] | POP
SPU
705 | 55241713R | poklop kanalizační DN šachty 1 000 mm; litinový; D výrobku 600 mm; únosnost D 400 kN | kus | 7 |  | 0 |  | 0 |  | 0 | 21 | 0 | 0.169 | 1.18 | 0 | 0 | SPCM | RTS 24/ I | RTS 22/ I | 0 | 0 |  | Specifikace | Běžná |  |  |  | POL3_1
|  | 5+2 |  | 7 | [23 empty] | VV | 0
SPU
706 | 55243070.AR | poklop šachtový | kus | 2 |  | 0 |  | 0 |  | 0 | 21 | 0 | 0.04674 | 0.09 | 0 | 0 | SPCM | RTS 24/ I | RTS 22/ I | 0 | 0 |  | Specifikace | Běžná |  |  |  | POL3_1
SPU
707 | 59224177.AR | prstenec betonový; DN = 625,0 mm; h = 120,0 mm; s = 120,00 mm | kus | 3 |  | 0 |  | 0 |  | 0 | 21 | 0 | 0 | 0 | 0 | 0 | SPCM | RTS 23/ II | RTS 22/ I | 0 | 0 |  | Specifikace | Běžná |  |  |  | POL3_1
|  | Š-3ks | [25 empty] | POP
SPU
708 | 59224353.AR | konus šachetní; železobetonový; TBR; d = 1 240,0 mm; DN = 1 000,0 mm; DN 2 = 625 mm; h = 580 mm; počet stupadel 2; ocelové s PE povlakem, kapsové | kus | 8 |  | 0 |  | 0 |  | 0 | 21 | 0 | 0.585 | 4.68 | 0 | 0 | SPCM | RTS 24/ I | RTS 22/ I | 0 | 0 |  | Specifikace | Běžná |  |  |  | POL3_1
|  | 3+5 |  | 8 | [23 empty] | VV | 0
SPU
709 | 59224358.AR | skruž železobetonová TBS; DN = 1 000,0 mm; h = 250,0 mm; s = 120,00 mm; počet stupadel 1; ocelové s PE povlakem; beton C 40/50 | kus | 3 |  | 0 |  | 0 |  | 0 | 21 | 0 | 0.25 | 0.75 | 0 | 0 | SPCM | RTS 24/ I | RTS 22/ I | 0 | 0 |  | Specifikace | Běžná |  |  |  | POL3_1
SPU
710 | 59224364.AR | skruž železobetonová TBS; DN = 1 000,0 mm; h = 1 000,0 mm; s = 120,00 mm; počet stupadel 4; ocelové s PE povlakem; beton C 40/50 | kus | 45 |  | 0 |  | 0 |  | 0 | 21 | 0 | 1 | 45 | 0 | 0 | SPCM | RTS 24/ I | RTS 22/ I | 0 | 0 |  | Specifikace | Běžná |  |  |  | POL3_1
|  | 10*3 |  | 30 | [23 empty] | VV | 0
|  | 15 |  | 15 | [23 empty] | VV | 0
SPU
711 | 59224368.AR | dno šachetní přímé; železobeton; TBZ; DN = 1 000,0 mm; D odtoku do 600 mm; h = 1 000 mm; t = 150 mm; beton C 40/50 | kus | 5 |  | 0 |  | 0 |  | 0 | 21 | 0 | 2.1 | 10.5 | 0 | 0 | SPCM | RTS 24/ I | RTS 22/ I | 0 | 0 |  | Specifikace | Běžná |  |  |  | POL3_1
SPU
712 | 59224373.AR | profil těsnicí elastomerní; pro spojení betonových šachetních dílů; tvar kruh; d = 1 000,0 mm | kus | 53 |  | 0 |  | 0 |  | 0 | 21 | 0 | 0.002 | 0.11 | 0 | 0 | SPCM | RTS 24/ I | RTS 22/ I | 0 | 0 |  | Specifikace | Běžná |  |  |  | POL3_1
|  | 4 ks x 5 ks Š | [25 empty] | POP
|  | 20+33 |  | 53 | [23 empty] | VV | 0
SPU
Díl: | 94 | Lešení a stavební výtahy |  |  |  | 0 |  | 0 |  | 0 |  | 0 |  | 0.19 |  | 0 |  |  |  |  | 28.18 | [6 empty] | DIL
713 | 941955001R00 | Lešení lehké pracovní pomocné pomocné, o výšce lešeňové podlahy do 1,2 m | m2 | 102.636 |  | 0 |  | 0 |  | 0 | 21 | 0 | 0.00121 | 0.12 | 0 | 0 | 800-3 | RTS 24/ I | RTS 22/ I | 0.18 | 18.47 |  | Práce | Běžná |  |  |  | POL1_
|  | pro lepení venkovní TI : | [25 empty] | VV | 0
|  | ke skladbě PS04, PS05 : | [25 empty] | VV | 0
|  | osa G : | [25 empty] | VV | 0
|  | 4,6*1,2 |  | 5.52 | [23 empty] | VV | 0
|  | osa 7 : | [25 empty] | VV | 0
|  | 19,35*1,2 |  | 23.22 | [23 empty] | VV | 0
|  | osa K : | [25 empty] | VV | 0
|  | (30,65+1,2*2)*1,2 |  | 39.66 | [23 empty] | VV | 0
|  | osa 11 : | [25 empty] | VV | 0
|  | 28,53*1,2 |  | 34.236 | [23 empty] | VV | 0
SPU
714 | 941955002R00 | Lešení lehké pracovní pomocné pomocné, o výšce lešeňové podlahy přes 1,2 do 1,9 m | m2 | 46.25 |  | 0 |  | 0 |  | 0 | 21 | 0 | 0.00158 | 0.07 | 0 | 0 | 800-3 | RTS 24/ I | RTS 22/ I | 0.21 | 9.71 |  | Práce | Běžná |  |  |  | POL1_
|  | pro lepení ZS : | [25 empty] | VV | 0
|  | P1.50d1 : | [25 empty] | VV | 0
|  | 8,93 |  | 8.93 | [23 empty] | VV | 0
|  | pro lepení venkovní TI : | [25 empty] | VV | 0
|  | ke skladbě PS04, PS05 : | [25 empty] | VV | 0
|  | osa 1 : | [25 empty] | VV | 0
|  | (8,15+1,2)*1,2 |  | 11.22 | [23 empty] | VV | 0
|  | osa G : | [25 empty] | VV | 0
|  | 14,6*1,2 |  | 17.52 | [23 empty] | VV | 0
|  | 7,15*1,2 |  | 8.58 | [23 empty] | VV | 0
SPU
Díl: | 95 | Dokončovací konstrukce na pozemních stavbách |  |  |  | 0 |  | 0 |  | 0 |  | 0 |  | 0.17 |  | 0 |  |  |  |  | 837.3 | [6 empty] | DIL
715 | 931961115R00 | Vložky do dilat. spár svislé z miner. plsti a PPS z polystyrenu, tloušťky 30 mm | m2 | 77.22 |  | 0 |  | 0 |  | 0 | 21 | 0 | 0.00063 | 0.05 | 0 | 0 | 801-1 | RTS 24/ I | RTS 22/ I | 0.2 | 15.44 |  | Práce | Běžná |  |  |  | POL1_
|  | včetně dodání a osazení v jakémkoliv zdivu, včetně jednostranného zajištění polohy vložek proti sesmeknutí (např. přibitím, maltovými terči). | [25 empty] | SPI |  | včetně dodání a osazení v jakémkoliv zdivu, včetně jednostranného zajištění polohy vložek proti sesmeknutí (např. přibitím, maltovými terči).
|  | ke skladbě PS06 - projekt stanoví tl. 20 mm - zohlednit v j.c. : | [25 empty] | VV | 0
|  | ve styku s garážemi : | [25 empty] | VV | 0
|  | osa E : | [25 empty] | VV | 0
|  | 35,1*2,2 |  | 77.22 | [23 empty] | VV | 0
SPU
716 | 938902122R00 | Čištění ploch betonových konstrukcí tlakovou vodou | m2 | 161.04 |  | 0 |  | 0 |  | 0 | 21 | 0 | 0 | 0 | 0 | 0 | 801-5 | RTS 24/ I | RTS 22/ I | 0.21 | 33.82 |  | Práce | Zelená |  |  |  | POL1_
|  | ke skladbě PS03 : | [25 empty] | VV | 0
|  | Odkaz na mn. položky pořadí 36 : 83,82000 |  | 83.82 | [23 empty] | VV | 5
|  | ke skladbě PS06 : | [25 empty] | VV | 0
|  | Odkaz na mn. položky pořadí 713 : 77,22000 |  | 77.22 | [23 empty] | VV | 5
SPU
717 | 952901221R00 | Vyčištění budov a ostatních objektů průmyslových budov a objektů výrobních, skladovacích, garáží, dílen nebo hal apod. s nespalnou podlahou - zametení podlahy, umytí dlažeb nebo keramických podlah v přilehlých místnostech, chodbách a schodištích, umytí obkladů, schodů,vyčištění a umytí oken a dveří s rámy a zárubněmi, umytí a vyčištění jiných zasklených a natíraných ploch a zařizovacích předmětů před předáním do užívání jakékoliv výšky podlaží | m2 | 3030.9163 |  | 0 |  | 0 |  | 0 | 21 | 0 | 4e-05 | 0.12 | 0 | 0 | 801-1 | RTS 24/ I | RTS 22/ I | 0.26 | 788.04 |  | Práce | Běžná |  |  |  | POL1_
|  | 3PP : | [25 empty] | VV | 0
|  | 46,75*8,15+5,5*1,05 |  | 386.7875 | [23 empty] | VV | 0
|  | 30,65*27,5+(1,85+6,575)*1,05 |  | 851.7213 | [23 empty] | VV | 0
|  | 2PP : | [25 empty] | VV | 0
|  | 46,75*8,15+5,5*1,05 |  | 386.7875 | [23 empty] | VV | 0
|  | 30,65*27,5+(1,85+6,575)*1,05 |  | 851.7213 | [23 empty] | VV | 0
|  | -(489,96+64,32+4,99+125,34) |  | -684.61 | [23 empty] | VV | 0
|  | 1PP : | [25 empty] | VV | 0
|  | 46,75*8,15+5,5*1,05 |  | 386.7875 | [23 empty] | VV | 0
|  | 30,65*27,5+(1,85+6,575)*1,05 |  | 851.7213 | [23 empty] | VV | 0
SPU
718 | 95-H 01 | H 01-PHP PRÁŠKOVÝ 21A D+M dle PD | ks | 22 |  | 0 |  | 0 |  | 0 | 21 | 0 | 0 | 0 | 0 | 0 |  | Vlastní | Indiv | 0 | 0 |  | Práce | Nová |  |  |  | POL1_1
|  | - hasební schopnost 21A | [25 empty] | POP
|  | - rozmístění dle stavebního půdorysu | [25 empty] | POP
|  | - určený k montáži na zeď- rukojeť max. 1,5 m nad podlahou | [25 empty] | POP
|  | - stanoviště bude označeno piktogramem v souladu s ČSN EN ISO | [25 empty] | POP
|  | 7010 jako součást výrobku | [25 empty] | POP
|  | - včetně kotvení | [25 empty] | POP
SPU
719 | 95-H 02 | H 02-PHP PRÁŠKOVÝ 34A D+M dle PD | ks | 28 |  | 0 |  | 0 |  | 0 | 21 | 0 | 0 | 0 | 0 | 0 |  | Vlastní | Indiv | 0 | 0 |  | Práce | Nová |  |  |  | POL1_1
|  | - hasební schopnost 34A | [25 empty] | POP
|  | - rozmístění dle stavebního půdorysu | [25 empty] | POP
|  | - určený k montáži na zeď- rukojeť max. 1,5 m nad podlahou | [25 empty] | POP
|  | - stanoviště bude označeno piktogramem v souladu s ČSN EN ISO | [25 empty] | POP
|  | 7010 jako součást výrobku | [25 empty] | POP
|  | - včetně kotvení | [25 empty] | POP
SPU
720 | 95-H 03 | H 03-PHP CO2 55B D+M dle PD | ks | 46 |  | 0 |  | 0 |  | 0 | 21 | 0 | 0 | 0 | 0 | 0 |  | Vlastní | Indiv | 0 | 0 |  | Práce | Nová |  |  |  | POL1_1
|  | - hasební schopnost CO2 55B | [25 empty] | POP
|  | - rozmístění dle stavebního půdorysu | [25 empty] | POP
|  | - určený k montáži na zeď- rukojeť max. 1,5 m nad podlahou | [25 empty] | POP
|  | - stanoviště bude označeno piktogramem v souladu s ČSN EN ISO | [25 empty] | POP
|  | 7010 jako součást výrobku | [25 empty] | POP
|  | - včetně kotvení | [25 empty] | POP
SPU
721 | 95-H 04 | H 04-PHP PRÁŠKOVÝ 183 B D+M dle PD | ks | 12 |  | 0 |  | 0 |  | 0 | 21 | 0 | 0 | 0 | 0 | 0 |  | Vlastní | Indiv | 0 | 0 |  | Práce | Nová |  |  |  | POL1_1
|  | - hasební schopnost 183 B | [25 empty] | POP
|  | - rozmístění dle stavebního půdorysu | [25 empty] | POP
|  | - určený k montáži na zeď- rukojeť max. 1,5 m nad podlahou | [25 empty] | POP
|  | - stanoviště bude označeno piktogramem v souladu s ČSN EN | [25 empty] | POP
|  | ISO 7010 jako součást výrobku | [25 empty] | POP
|  | - včetně kotvení | [25 empty] | POP
SPU
Díl: | 96 | Bourání konstrukcí |  |  |  | 0 |  | 0 |  | 0 |  | 0 |  | 0 |  | 7.6 |  |  |  |  | 559.28 | [6 empty] | DIL
722 | 151824203R00 | Vytažení zápor hmotnost do 70 kg/m, délky do 3 m | m | 3 |  | 0 |  | 0 |  | 0 | 21 | 0 | 0 | 0 | 0.049 | 0.15 | 800-1 | RTS 24/ I | RTS 22/ I | 0.71 | 2.13 |  | Práce | Zelená |  |  |  | POL1_
|  | ocelových, svislých | [25 empty] | SPI
|  | IPE 330 : 2*1,5 |  | 3 | [23 empty] | VV | 0
SPU
723 | 151824205R00 | Vytažení zápor hmotnost do 70 kg/m, délky do 5 m | m | 3.4 |  | 0 |  | 0 |  | 0 | 21 | 0 | 0 | 0 | 0.0571 | 0.19 | 800-1 | RTS 24/ I | RTS 22/ I | 0.86 | 2.92 |  | Práce | Zelená |  |  |  | POL1_
|  | ocelových, svislých | [25 empty] | SPI
|  | IPE 360 : 3,4 |  | 3.4 | [23 empty] | VV | 0
SPU
724 | 966079881R00 | Přerušení ocelových profilů průřezu do 700 mm2 | kus | 3 |  | 0 |  | 0 |  | 0 | 21 | 0 | 0 | 0 | 0 | 0 | 801-3 | RTS 24/ I | RTS 22/ I | 0.3 | 0.9 |  | Práce | Zelená |  |  |  | POL1_
|  | odřezání profilů : | [25 empty] | VV | 0
|  | IPE 330 : 2 |  | 2 | [23 empty] | VV | 0
|  | IPE 360 : 1 |  | 1 | [23 empty] | VV | 0
SPU
725 | 966079991R00 | Přerušení ocelových profilů příplatek za každých dalších 50 mm2 přes průřez 700 mm2 | kus | 38 |  | 0 |  | 0 |  | 0 | 21 | 0 | 0 | 0 | 0 | 0 | 801-3 | RTS 24/ I | RTS 22/ I | 0.2 | 7.6 |  | Práce | Zelená |  |  |  | POL1_
|  | odřezání profilů : | [25 empty] | VV | 0
|  | IPE 330 : 2*12 |  | 24 | [23 empty] | VV | 0
|  | IPE 360 : 1*14 |  | 14 | [23 empty] | VV | 0
SPU
726 | 970051200R00 | Jádrové vrtání, kruhové prostupy v železobetonu jádrové vrtání , do D 200 mm | m | 87.67 |  | 0 |  | 0 |  | 0 | 21 | 0 | 0 | 0 | 0.0785 | 6.88 | 801-3 | RTS 24/ I | RTS 22/ I | 6.2 | 543.55 |  | Práce | Běžná |  |  |  | POL1_
|  | pro uchycení sedadel : | [25 empty] | VV | 0
|  | 2NP : | [25 empty] | VV | 0
|  | osa 4 : | [25 empty] | VV | 0
|  | 10*0,2 |  | 2 | [23 empty] | VV | 0
|  | osa 6-7 : | [25 empty] | VV | 0
|  | 12*0,1 |  | 1.2 | [23 empty] | VV | 0
|  | 20*0,1 |  | 2 | [23 empty] | VV | 0
|  | 22*0,1 |  | 2.2 | [23 empty] | VV | 0
|  | 18*0,1+6*0,26 |  | 3.36 | [23 empty] | VV | 0
|  | 20*0,1+6*0,26 |  | 3.56 | [23 empty] | VV | 0
|  | 20*0,1+6*0,26 |  | 3.56 | [23 empty] | VV | 0
|  | 22*0,1 |  | 2.2 | [23 empty] | VV | 0
|  | 4*0,1 |  | 0.4 | [23 empty] | VV | 0
|  | osa 7-8 : | [25 empty] | VV | 0
|  | 18*0,1 |  | 1.8 | [23 empty] | VV | 0
|  | 22*0,1 |  | 2.2 | [23 empty] | VV | 0
|  | 22*0,1 |  | 2.2 | [23 empty] | VV | 0
|  | 18*0,1 |  | 1.8 | [23 empty] | VV | 0
|  | 20*0,1 |  | 2 | [23 empty] | VV | 0
|  | 19*0,1 |  | 1.9 | [23 empty] | VV | 0
|  | 18*0,1 |  | 1.8 | [23 empty] | VV | 0
|  | osa 8-9 : | [25 empty] | VV | 0
|  | 6*0,1 |  | 0.6 | [23 empty] | VV | 0
|  | 14*0,1 |  | 1.4 | [23 empty] | VV | 0
|  | 14*0,1 |  | 1.4 | [23 empty] | VV | 0
|  | Mezisoučet |  | 37.58 | [23 empty] | VV | 1
|  | 3NP : | [25 empty] | VV | 0
|  | osa 3.1-4 : | [25 empty] | VV | 0
|  | 30*0,16 |  | 4.8 | [23 empty] | VV | 0
|  | osa 4-5 : | [25 empty] | VV | 0
|  | 16*0,16 |  | 2.56 | [23 empty] | VV | 0
|  | po obvodu otvoru v desce : | [25 empty] | VV | 0
|  | osy 3.1-6 : | [25 empty] | VV | 0
|  | 80*0,1 |  | 8 | [23 empty] | VV | 0
|  | osy 6-9 : | [25 empty] | VV | 0
|  | 68*0,1 |  | 6.8 | [23 empty] | VV | 0
|  | osy 8-9 : | [25 empty] | VV | 0
|  | 27*0,08 |  | 2.16 | [23 empty] | VV | 0
|  | 2*0,16 |  | 0.32 | [23 empty] | VV | 0
|  | 25*0,13 |  | 3.25 | [23 empty] | VV | 0
|  | Mezisoučet |  | 27.89 | [23 empty] | VV | 1
|  | 4NP : | [25 empty] | VV | 0
|  | osy 4-6 : | [25 empty] | VV | 0
|  | 6*0,14 |  | 0.84 | [23 empty] | VV | 0
|  | 58*0,1 |  | 5.8 | [23 empty] | VV | 0
|  | osy 6-8 : | [25 empty] | VV | 0
|  | 44*0,1 |  | 4.4 | [23 empty] | VV | 0
|  | osy 8-9 : | [25 empty] | VV | 0
|  | 6*0,1 |  | 0.6 | [23 empty] | VV | 0
|  | 28*0,1 |  | 2.8 | [23 empty] | VV | 0
|  | 28*0,1 |  | 2.8 | [23 empty] | VV | 0
|  | 31*0,16 |  | 4.96 | [23 empty] | VV | 0
|  | Mezisoučet |  | 22.2 | [23 empty] | VV | 1
SPU
727 | 762134811R00 | Demontáž bednění svislých a nadstřešních stěn z fošen | m2 | 12.5 |  | 0 |  | 0 |  | 0 | 21 | 0 | 0.00016 | 0 | 0.03 | 0.38 | 800-762 | RTS 24/ I | RTS 22/ I | 0.174 | 2.18 |  | Práce | Zelená |  |  |  | POL1_
|  | 12,5 |  | 12.5 | [23 empty] | VV | 0
SPU
Díl: | 99 | Staveništní přesun hmot |  |  |  | 0 |  | 0 |  | 0 |  | 0 |  | 0 |  | 0 |  |  |  |  | 17047.38 | [6 empty] | DIL
728 | 998012024R00 | Přesun hmot pro budovy s nosnou konstr. monolit. výšky přes 24 do 36 m | t | 34508.8669 |  | 0 |  | 0 |  | 0 | 21 | 0 | 0 | 0 | 0 | 0 | 801-1 | RTS 24/ I | RTS 22/ I | 0.494 | 17047.38 |  | Přesun hmot | Běžná |  |  |  | POL7_
|  | přesun hmot pro budovy občanské výstavby (JKSO 801), budovy pro bydlení (JKSO 803) budovy pro výrobu a služby (JKSO 812) s nosnou svislou konstrukcí monolitickou betonovou tyčovou nebo plošnou | [25 empty] | SPI |  | přesun hmot pro budovy občanské výstavby (JKSO 801), budovy pro bydlení (JKSO 803) budovy pro výrobu a služby (JKSO 812) s nosnou svislou konstrukcí monolitickou betonovou tyčovou nebo plošnou
|  | Hmotnosti z položek s pořadovými čísly: : | [25 empty] | VV | 0
|  | 18,19,20,21,22,23,24,25,26,27,28,30,31,32,34,35,36,37,38,39,40,43,44,45,46,47,48,49,50,51,52,54,55, : | [25 empty] | VV | 0
|  | 56,57,58,59,60,61,62,63,65,67,68,69,70,71,72,73,74,76,77,78,80,81,82,83,84,86,87,88,89,90,91,92,93, : | [25 empty] | VV | 0
|  | 94,95,96,97,98,99,100,105,106,107,108,109,110,111,112,113,114,115,116,117,118,119,120,121,122,123, : | [25 empty] | VV | 0
|  | 124,125,126,127,129,131,133,135,136,137,138,140,142,143,144,145,147,149,151,152,153,154,155,156,157, : | [25 empty] | VV | 0
|  | 158,159,160,162,163,164,165,166,167,168,169,170,171,172,173,174,175,176,178,180,181,182,183,184,185, : | [25 empty] | VV | 0
|  | 186,187,188,189,190,191,192,193,194,195,196,197,198,199,200,201,205,207,209,210,211,212,213,214,215, : | [25 empty] | VV | 0
|  | 216,217,218,219,220,221,222,223,224,225,226,227,228,229,230,231,232,233,234,235,236,237,238,239,240, : | [25 empty] | VV | 0
|  | 241,242,243,244,245,246,247,248,249,250,251,252,253,254,255,256,257,258,259,260,261,262,263,264,265, : | [25 empty] | VV | 0
|  | 266,267,268,269,270,271,272,273,274,275,276,277,278,279,280,281,282,283,284,285,287,288,289,290,291, : | [25 empty] | VV | 0
|  | 292,293,294,295,296,297,298,299,301,302,303,304,305,306,307,308,309,310,311,312,313,314,315,316,317, : | [25 empty] | VV | 0
|  | 322,323,324,325,326,327,328,329,330,331,332,333,334,335,336,337,342,343,344,345,346,347,348,349,350, : | [25 empty] | VV | 0
|  | 351,352,353,354,355,356,357,358,359,360,361,362,363,364,365,366,367,368,369,370,371,372,373,374,375, : | [25 empty] | VV | 0
|  | 376,377,378,379,380,381,382,383,384,385,386,387,388,389,390,391,392,393,394,395,396,397,398,399,400, : | [25 empty] | VV | 0
|  | 401,402,403,404,405,406,407,408,409,410,411,412,413,414,415,416,417,418,419,420,421,422,423,424,425, : | [25 empty] | VV | 0
|  | 426,427,428,429,430,431,432,433,434,435,436,437,438,439,440,441,442,443,444,445,446,447,448,449,450, : | [25 empty] | VV | 0
|  | 451,452,453,454,455,456,457,458,459,460,461,462,463,464,465,466,467,468,469,470,471,472,473,474,475, : | [25 empty] | VV | 0
|  | 476,477,478,479,480,481,482,483,484,485,486,487,488,489,490,491,492,493,494,495,496,497,498,499,500, : | [25 empty] | VV | 0
|  | 501,502,503,504,505,506,507,508,509,510,511,512,513,514,515,516,517,518,519,520,521,522,523,524,525, : | [25 empty] | VV | 0
|  | 526,527,528,529,530,531,532,533,534,535,536,537,538,539,540,541,542,543,544,545,546,547,548,549,550, : | [25 empty] | VV | 0
|  | 551,552,553,554,555,556,557,558,559,560,561,562,563,564,565,566,567,568,569,570,571,572,573,574,575, : | [25 empty] | VV | 0
|  | 576,577,578,579,580,581,582,583,584,585,586,587,588,589,590,591,592,593,594,595,596,597,598,599,600, : | [25 empty] | VV | 0
|  | 601,602,603,604,605,606,607,608,609,610,611,612,613,614,615,616,617,618,619,620,621,622,623,624,625, : | [25 empty] | VV | 0
|  | 626,627,628,629,630,631,632,633,634,635,636,637,638,639,640,641,642,643,644,645,646,647,648,649,650, : | [25 empty] | VV | 0
|  | 651,652,653,654,655,656,657,658,659,660,661,662,663,664,665,666,667,668,669,670,671,672,673,674,675, : | [25 empty] | VV | 0
|  | 676,677,678,689,692,693,694,695,700,702,703,704,705,706,708,709,710,711,712,713,714,715,717,727, : | [25 empty] | VV | 0
|  | Součet: : 34508,86693 |  | 34508.8669 | [23 empty] | VV | 0
SPU
Díl: | 711 | Izolace proti vodě |  |  |  | 0 |  | 0 |  | 0 |  | 0 |  | 4.75 |  | 0 |  |  |  |  | 1415.48 | [6 empty] | DIL
729 | 711212002RT3 | Izolace proti vodě stěrka hydroizolační proti zemní vlhkosti | m2 | 4.2403 |  | 0 |  | 0 |  | 0 | 21 | 0 | 0.0034 | 0.01 | 0 | 0 | 800-711 | RTS 24/ I | RTS 22/ I | 0.39 | 1.65 |  | Práce | Zelená |  |  |  | POL1_
|  | jednovrstvá | [25 empty] | POP
|  | ke skladbě NZ1.2 : | [25 empty] | VV | 0
|  | plošně : | [25 empty] | VV | 0
|  | NZ1,2 |  | 2.5447 | [23 empty] | VV | 0
|  | vytažení 300 mm : | [25 empty] | VV | 0
|  | 3,14*1,80*0,30 |  | 1.6956 | [23 empty] | VV | 0
SPU
730 | 711471051RT1 | Provedení izolace proti tlakové vodě fóliemi z plastů vodorovná, bez dodávky fólie | m2 | 1331.9829 |  | 0 |  | 0 |  | 0 | 21 | 0 | 0 | 0 | 0 | 0 | 800-711 | RTS 24/ I | RTS 22/ I | 0.36 | 479.51 |  | Práce | Běžná |  |  |  | POL1_
|  | FPO tl. 1,2 mm - provedení dle popisu v PD, zohlednit v j.c. : | [25 empty] | VV | 0
|  | ke skladbě PS07, NZ1.1, NZ1.2 : | [25 empty] | VV | 0
|  | PS07 : | [25 empty] | VV | 0
|  | HI vodorovně : | [25 empty] | VV | 0
|  | 46,75*8,15+5,5*1,05 |  | 386.7875 | [23 empty] | VV | 0
|  | 30,65*27,5+(1,85+6,575)*1,05 |  | 851.7213 | [23 empty] | VV | 0
|  | osa E : | [25 empty] | VV | 0
|  | (46,75+30,65-5,5-1,85-6,575)*1,05 |  | 66.6488 | [23 empty] | VV | 0
|  | výdechový kanál náhr. zdroje : | [25 empty] | VV | 0
|  | NZ1.1, NZ1.2 : | [25 empty] | VV | 0
|  | 10,76*2,3 |  | 24.748 | [23 empty] | VV | 0
|  | pi*1,15*1,15/2 |  | 2.0774 | [23 empty] | VV | 0
SPU
731 | 711472051RT1 | Provedení izolace proti tlakové vodě fóliemi z plastů svislá, bez dodávky fólie | m2 | 1908.9183 |  | 0 |  | 0 |  | 0 | 21 | 0 | 0.00017 | 0.32 | 0 | 0 | 800-711 | RTS 24/ I | RTS 22/ I | 0.46 | 878.1 |  | Práce | Běžná |  |  |  | POL1_
|  | FPO tl. 1,2 mm - provedení dle popisu v PD, zohlednit v j.c. : | [25 empty] | VV | 0
|  | ke skladbě PS001, PS02, PS03 : | [25 empty] | VV | 0
|  | HI svisle : | [25 empty] | VV | 0
|  | ve styku s garážemi : | [25 empty] | VV | 0
|  | osa E : | [25 empty] | VV | 0
|  | 3PP-2PP : | [25 empty] | VV | 0
|  | (46,75+30,65+1,05*3*2)*6,6 |  | 552.42 | [23 empty] | VV | 0
|  | -1,25*6,6 |  | -8.25 | [23 empty] | VV | 0
|  | 1PP : | [25 empty] | VV | 0
|  | 35,1*2,2 |  | 77.22 | [23 empty] | VV | 0
[28 empty] | VV | 0
|  | osa 1 : | [25 empty] | VV | 0
|  | 8,15*9,85 |  | 80.2775 | [23 empty] | VV | 0
|  | osa G : | [25 empty] | VV | 0
|  | 14,6*9,75 |  | 142.35 | [23 empty] | VV | 0
|  | -2,3*1,7 |  | -3.91 | [23 empty] | VV | 0
|  | 24,15*9,5 |  | 229.425 | [23 empty] | VV | 0
|  | 8,0*9,15 |  | 73.2 | [23 empty] | VV | 0
|  | osa 7 : | [25 empty] | VV | 0
|  | 19,35*8,7 |  | 168.345 | [23 empty] | VV | 0
|  | osa K : | [25 empty] | VV | 0
|  | 30,65*8,6 |  | 263.59 | [23 empty] | VV | 0
|  | osa 11 : | [25 empty] | VV | 0
|  | 28,53*8,7 |  | 248.211 | [23 empty] | VV | 0
|  | Mezisoučet |  | 1822.8785 | [23 empty] | VV | 1
|  | ke skladbě PS04, PS05 - utěsnění otvorů po odbednění (indexováno 0,1) : | [25 empty] | VV | 0
|  | nad pilotami : | [25 empty] | VV | 0
|  | Začátek provozního součtu | [25 empty] | VV
|  | osa 1 : | [25 empty] | VV | 2
|  | 8,15*3,75 |  | 30.5625 | [23 empty] | VV | 2
|  | osa G : | [25 empty] | VV | 2
|  | 14,6*3,5 |  | 51.1 | [23 empty] | VV | 2
|  | -2,7*2,0 |  | -5.4 | [23 empty] | VV | 2
|  | 7,15*3,25 |  | 23.2375 | [23 empty] | VV | 2
|  | 4,6*2,9 |  | 13.34 | [23 empty] | VV | 2
|  | osa 7 : | [25 empty] | VV | 2
|  | 19,35*2,25 |  | 43.5375 | [23 empty] | VV | 2
|  | osa K : | [25 empty] | VV | 2
|  | 30,65*2,1 |  | 64.365 | [23 empty] | VV | 2
|  | osa 11 : | [25 empty] | VV | 2
|  | 28,53*2,25 |  | 64.1925 | [23 empty] | VV | 2
|  | Konec provozního součtu | [25 empty] | VV
|  | 284,935*0,1 |  | 28.4935 | [23 empty] | VV | 0
|  | Mezisoučet |  | 28.4935 | [23 empty] | VV | 1
|  | ke skladbě NZ2 : | [25 empty] | VV | 0
|  | 10,76*2*1,65 |  | 35.508 | [23 empty] | VV | 0
|  | pi*2,3*3,9 |  | 28.1801 | [23 empty] | VV | 0
|  | -pi*2,3/2*1,7 |  | -6.1418 | [23 empty] | VV | 0
|  | Mezisoučet |  | 57.5463 | [23 empty] | VV | 1
SPU
732 | 711491271RT1 | Provedení izolace proti tlakové vodě ostatní práce svislá, podkladní textílie, materiál ve specifikaci | m2 | 284.935 |  | 0 |  | 0 |  | 0 | 21 | 0 | 0.00017 | 0.05 | 0 | 0 | 800-711 | RTS 24/ I | RTS 22/ I | 0.17 | 48.44 |  | Práce | Běžná |  |  |  | POL1_
|  | textilie 300 g/m2 : | [25 empty] | VV | 0
|  | ke skladbě PS04, PS05 : | [25 empty] | VV | 0
|  | osa 1 : | [25 empty] | VV | 0
|  | 8,15*3,75 |  | 30.5625 | [23 empty] | VV | 0
|  | osa G : | [25 empty] | VV | 0
|  | 14,6*3,5 |  | 51.1 | [23 empty] | VV | 0
|  | -2,7*2,0 |  | -5.4 | [23 empty] | VV | 0
|  | 7,15*3,25 |  | 23.2375 | [23 empty] | VV | 0
|  | 4,6*2,9 |  | 13.34 | [23 empty] | VV | 0
|  | osa 7 : | [25 empty] | VV | 0
|  | 19,35*2,25 |  | 43.5375 | [23 empty] | VV | 0
|  | osa K : | [25 empty] | VV | 0
|  | 30,65*2,1 |  | 64.365 | [23 empty] | VV | 0
|  | osa 11 : | [25 empty] | VV | 0
|  | 28,53*2,25 |  | 64.1925 | [23 empty] | VV | 0
SPU
733 | 283.01 | Fólie hydroizolační zemní FPO tl. 1,2 mm se spojovací vložkou | m2 | 3564.9913 |  | 0 |  | 0 |  | 0 | 21 | 0 | 0.0012 | 4.28 | 0 | 0 |  | Vlastní | Indiv | 0 | 0 |  | Specifikace | Zelená |  |  |  | POL3_
|  | Odkaz na mn. položky pořadí 728 : 1331,98288*1,1 |  | 1465.1812 | [23 empty] | VV | 5
|  | Odkaz na mn. položky pořadí 729 : 1908,91827*1,1 |  | 2099.8101 | [23 empty] | VV | 5
SPU
734 | 69366198R | Geosyntetika typ: geotextilie; netkaná; materiál: PP; tl (2 kPa) = 2,9 mm; plošná hmotnost = 300 g/m2; Pevnost v tahu podélně = 20,0 kN/m; Pevnost v tahu příčně = 11,5 kN/m | m2 | 299.1818 |  | 0 |  | 0 |  | 0 | 21 | 0 | 0.0003 | 0.09 | 0 | 0 | SPCM | RTS 24/ I | RTS 22/ I | 0 | 0 |  | Specifikace | Zelená |  |  |  | POL3_
|  | Odkaz na mn. položky pořadí 730 : 284,93500*1,05 |  | 299.1818 | [23 empty] | VV | 5
SPU
735 | 998711103R00 | Přesun hmot pro izolace proti vodě svisle do 60 m | t | 4.7551 |  | 0 |  | 0 |  | 0 | 21 | 0 | 0 | 0 | 0 | 0 | 800-711 | RTS 24/ I | RTS 22/ I | 1.637 | 7.78 |  | Přesun hmot | Zelená |  |  |  | POL7_
|  | 50 m vodorovně měřeno od těžiště půdorysné plochy skládky do těžiště půdorysné plochy objektu | [25 empty] | SPI
|  | Hmotnosti z položek s pořadovými čísly: : | [25 empty] | VV | 0
|  | 729,731,732,733,734, : | [25 empty] | VV | 0
|  | Součet: : 4,75512 |  | 4.7551 | [23 empty] | VV | 0
SPU
Díl: | 712 | Povlakové krytiny |  |  |  | 0 |  | 0 |  | 0 |  | 0 |  | 5.66 |  | 0 |  |  |  |  | 704.5 | [6 empty] | DIL
736 | 711409111R00 | Ostatní práce montáž drenážní rohože nasucho | m2 | 1158.9301 |  | 0 |  | 0 |  | 0 | 21 | 0 | 0 | 0 | 0 | 0 | 800-711 | RTS 24/ I | RTS 22/ I | 0.15 | 173.84 |  | Práce | Zelená |  |  |  | POL1_
|  | PE rohož s geotextilií tl. 9,0 mm : | [25 empty] | VV | 0
|  | S8,1 |  | 100.8 | [23 empty] | VV | 0
|  | S8,2 |  | 79.2 | [23 empty] | VV | 0
|  | S8,3 |  | 712.5 | [23 empty] | VV | 0
|  | S8,3a |  | 9.9 | [23 empty] | VV | 0
|  | S8,4 |  | 99.7 | [23 empty] | VV | 0
|  | S8,5 |  | 107.3 | [23 empty] | VV | 0
|  | S8,6 |  | 20.7 | [23 empty] | VV | 0
|  | NZ3 |  | 28.8301 | [23 empty] | VV | 0
SPU
737 | 712311106RT1 | Povlakové krytiny střech do 10° za studena asfaltovou penetrační suspenzí, bez dodávky suspenze | m2 | 1158.9301 |  | 0 |  | 0 |  | 0 | 21 | 0 | 0 | 0 | 0 | 0 | 800-711 | RTS 24/ I | RTS 22/ I | 0.03 | 34.77 |  | Práce | Zelená |  |  |  | POL1_
|  | Odkaz na mn. položky pořadí 734 : 1158,93009 |  | 1158.9301 | [23 empty] | VV | 5
SPU
738 | 712361701RT1 | Povlakové krytiny střech do 10° pryžemi fólií položenou volně, bez dodávky fólie | m2 | 1158.9301 |  | 0 |  | 0 |  | 0 | 21 | 0 | 0.00021 | 0.24 | 0 | 0 | 800-711 | RTS 24/ I | RTS 22/ I | 0.06 | 69.54 |  | Práce | Zelená |  |  |  | POL1_
|  | folie LPDE tl. 0,8 mm : | [25 empty] | VV | 0
|  | S8,1 |  | 100.8 | [23 empty] | VV | 0
|  | S8,2 |  | 79.2 | [23 empty] | VV | 0
|  | S8,3 |  | 712.5 | [23 empty] | VV | 0
|  | S8,3a |  | 9.9 | [23 empty] | VV | 0
|  | S8,4 |  | 99.7 | [23 empty] | VV | 0
|  | S8,5 |  | 107.3 | [23 empty] | VV | 0
|  | S8,6 |  | 20.7 | [23 empty] | VV | 0
|  | NZ3 |  | 28.8301 | [23 empty] | VV | 0
SPU
739 | 712361703RT1 | Povlakové krytiny střech do 10° pryžemi fólií přilepenou v plné ploše, bez dodávky fólie | m2 | 28.8301 |  | 0 |  | 0 |  | 0 | 21 | 0 | 0.00083 | 0.02 | 0 | 0 | 800-711 | RTS 24/ I | RTS 22/ I | 0.14 | 4.04 |  | Práce | Zelená |  |  |  | POL1_
|  | FPO tl. 1,2 mm - provedení dle popisu v PD, zohlednit v j.c. : | [25 empty] | VV | 0
|  | NZ3 |  | 28.8301 | [23 empty] | VV | 0
SPU
740 | 712371801RT1 | Povlakové krytiny střech do 10° z termoplastické fólie volně položené, , , bez dodávky fólie, | m2 | 1130.1 |  | 0 |  | 0 |  | 0 | 21 | 0 | 3e-05 | 0.03 | 0 | 0 | 800-711 | RTS 24/ I | RTS 22/ I | 0.32 | 361.63 |  | Práce | Zelená |  |  |  | POL1_
|  | FPO tl. 2,0 mm - provedení dle popisu v PD, zohlednit v j.c. : | [25 empty] | VV | 0
|  | S8,1 |  | 100.8 | [23 empty] | VV | 0
|  | S8,2 |  | 79.2 | [23 empty] | VV | 0
|  | S8,3 |  | 712.5 | [23 empty] | VV | 0
|  | S8,3a |  | 9.9 | [23 empty] | VV | 0
|  | S8,4 |  | 99.7 | [23 empty] | VV | 0
|  | S8,5 |  | 107.3 | [23 empty] | VV | 0
|  | S8,6 |  | 20.7 | [23 empty] | VV | 0
SPU
741 | 712373111RT1 | Povlakové krytiny střech do 10° z termoplastické fólie kotvené do betonu, 6 kotev/m2, při tl. izolace do 200 mm, bez dodávky fólie, | m2 | 51.895 |  | 0 |  | 0 |  | 0 | 21 | 0 | 0 | 0 | 0 | 0 | 800-711 | RTS 24/ I | RTS 22/ I | 0.91 | 47.22 |  | Práce | Zelená |  |  |  | POL1_
|  | vertikální vytažení kolem objektu - zohlednit v j.c. : | [25 empty] | VV | 0
|  | (0,75+0,32)*48,5 |  | 51.895 | [23 empty] | VV | 0
SPU
742 | 712391172RT1 | Textílie na střechách do 10° ochranná, položení - bez dodávky textílie | m2 | 28.8301 |  | 0 |  | 0 |  | 0 | 21 | 0 | 3e-05 | 0 | 0 | 0 | 800-711 | RTS 24/ I | RTS 22/ I | 0.12 | 3.46 |  | Práce | Zelená |  |  |  | POL1_
|  | geotextilie 300 g/m2 : | [25 empty] | VV | 0
|  | NZ3 |  | 28.8301 | [23 empty] | VV | 0
SPU
743 | 11163230R | emulze asfaltová penetrační zpracování za studena; obsah asfaltu do 40%hm.; hustota při 20°C 1 g/cm3; bez rozpouštědel,netoxická,není požárně nebezpečná,rychleschnoucí; obsah vody a emulgátoru nad 52%hm.; bod měknutí pevné části +50°C; doba tvrdnutí 5 hod.; výtoková doba 22 s | kg | 231.786 |  | 0 |  | 0 |  | 0 | 21 | 0 | 0.001 | 0.23 | 0 | 0 | SPCM | RTS 23/ I | RTS 22/ I | 0 | 0 |  | Specifikace | Zelená |  |  |  | POL3_
|  | Odkaz na mn. položky pořadí 735 : 1158,93010*0,2 |  | 231.786 | [23 empty] | VV | 5
SPU
744 | 28322133R | Fólie hladká hydroizolační tl = 1,20 mm; funkce: proti prorůstání; materiál: TPO (FPO); nosná vložka: skelná rohož | m2 | 31.7131 |  | 0 |  | 0 |  | 0 | 21 | 0 | 0.0012 | 0.04 | 0 | 0 | SPCM | RTS 24/ I | RTS 22/ I | 0 | 0 |  | Specifikace | Zelená |  |  |  | POL3_
|  | Odkaz na mn. položky pořadí 737 : 28,83008*1,1 |  | 31.7131 | [23 empty] | VV | 5
SPU
745 | 283221352R | Fólie hladká hydroizolační tl = 2,00 mm; funkce: proti prorůstání; materiál: TPO (FPO); nosná vložka: skelná rohož | m2 | 1300.1945 |  | 0 |  | 0 |  | 0 | 21 | 0 | 0.002 | 2.6 | 0 | 0 | SPCM | RTS 24/ I | RTS 22/ I | 0 | 0 |  | Specifikace | Zelená |  |  |  | POL3_
|  | Odkaz na mn. položky pořadí 738 : 1130,10000*1,1 |  | 1243.11 | [23 empty] | VV | 5
|  | Odkaz na mn. položky pořadí 739 : 51,89500*1,1 |  | 57.0845 | [23 empty] | VV | 5
SPU
746 | 28325020R | Fólie hladká hydroizolační tl = 1,00 mm; funkce: protiradonová, proti prorůstání; materiál: PE-LD | m2 | 1274.8231 |  | 0 |  | 0 |  | 0 | 21 | 0 | 0.00075 | 0.96 | 0 | 0 | SPCM | RTS 24/ I | RTS 22/ I | 0 | 0 |  | Specifikace | Zelená |  |  |  | POL3_
|  | Odkaz na mn. položky pořadí 736 : 1158,93008*1,1 |  | 1274.8231 | [23 empty] | VV | 5
SPU
747 | 67390985R | Geosyntetika typ: geotextilie; netkaná; materiál: PE; skladba: rohož + textilie; tl (2 kPa) = 7,0 mm; plošná hmotnost = 1 200 g/m2; Pevnost v tahu podélně = 3,0 kN/m; Pevnost v tahu příčně = 4,8 kN/m | m2 | 1274.8231 |  | 0 |  | 0 |  | 0 | 21 | 0 | 0.0012 | 1.53 | 0 | 0 | SPCM | RTS 24/ I | RTS 22/ I | 0 | 0 |  | Specifikace | Zelená |  |  |  | POL3_
|  | Odkaz na mn. položky pořadí 734 : 1158,93008*1,1 |  | 1274.8231 | [23 empty] | VV | 5
SPU
748 | 69366198R | Geosyntetika typ: geotextilie; netkaná; materiál: PP; tl (2 kPa) = 2,9 mm; plošná hmotnost = 300 g/m2; Pevnost v tahu podélně = 20,0 kN/m; Pevnost v tahu příčně = 11,5 kN/m | m2 | 30.2716 |  | 0 |  | 0 |  | 0 | 21 | 0 | 0.0003 | 0.01 | 0 | 0 | SPCM | RTS 24/ I | RTS 22/ I | 0 | 0 |  | Specifikace | Zelená |  |  |  | POL3_
|  | Odkaz na mn. položky pořadí 740 : 28,83009*1,05 |  | 30.2716 | [23 empty] | VV | 5
SPU
749 | 998712104R00 | Přesun hmot pro povlakové krytiny v objektech výšky přes 24 do 36 m | t | 5.6673 |  | 0 |  | 0 |  | 0 | 21 | 0 | 0 | 0 | 0 | 0 | 800-711 | RTS 24/ I | RTS 22/ I | 1.764 | 10 |  | Přesun hmot | Zelená |  |  |  | POL7_
|  | 50 m vodorovně | [25 empty] | SPI
|  | Hmotnosti z položek s pořadovými čísly: : | [25 empty] | VV | 0
|  | 738,739,740,742,743,744,745,746,747,748, : | [25 empty] | VV | 0
|  | Součet: : 5,66729 |  | 5.6673 | [23 empty] | VV | 0
SPU
Díl: | 713 | Izolace tepelné |  |  |  | 0 |  | 0 |  | 0 |  | 0 |  | 9.07 |  | 0 |  |  |  |  | 286.25 | [6 empty] | DIL
750 | 713131131RT2 | Montáž tepelné izolace stěn lepením | m2 | 374.809 |  | 0 |  | 0 |  | 0 | 21 | 0 | 0.00294 | 1.1 | 0 | 0 | 800-713 | RTS 24/ I | RTS 22/ I | 0.28 | 104.95 |  | Práce | Červená |  |  |  | POL1_
|  | Očištění povrchu stěny od prachu, nařezání izolačních desek na požadovaný rozměr, nanesení lepicího tmelu, osazení desek. | [25 empty] | POP |  | Očištění povrchu stěny od prachu, nařezání izolačních desek na požadovaný rozměr, nanesení lepicího tmelu, osazení desek.
|  | Perimetr tl. 80 mm : | [25 empty] | VV | 0
|  | ke skladbě PS04, PS05 : | [25 empty] | VV | 0
|  | osa 1 : | [25 empty] | VV | 0
|  | 8,15*3,75 |  | 30.5625 | [23 empty] | VV | 0
|  | osa G : | [25 empty] | VV | 0
|  | 14,6*3,5 |  | 51.1 | [23 empty] | VV | 0
|  | -2,7*2,0 |  | -5.4 | [23 empty] | VV | 0
|  | 7,15*3,25 |  | 23.2375 | [23 empty] | VV | 0
|  | 4,6*2,9 |  | 13.34 | [23 empty] | VV | 0
|  | osa 7 : | [25 empty] | VV | 0
|  | 19,35*2,25 |  | 43.5375 | [23 empty] | VV | 0
|  | osa K : | [25 empty] | VV | 0
|  | 30,65*2,1 |  | 64.365 | [23 empty] | VV | 0
|  | osa 11 : | [25 empty] | VV | 0
|  | 28,53*2,25 |  | 64.1925 | [23 empty] | VV | 0
|  | přechodové desky : | [25 empty] | VV | 0
|  | 0,30*(8,0+5,43) |  | 4.029 | [23 empty] | VV | 0
|  | Mezisoučet |  | 288.964 | [23 empty] | VV | 1
|  | Perimetr tl. 40 mm : | [25 empty] | VV | 0
|  | vertikální vytažení kolem objektu : | [25 empty] | VV | 0
|  | 0,70*48,5 |  | 33.95 | [23 empty] | VV | 0
|  | Mezisoučet |  | 33.95 | [23 empty] | VV | 1
|  | XPS tl. 200 mm : | [25 empty] | VV | 0
|  | vertikální vytažení kolem objektu : | [25 empty] | VV | 0
|  | (0,75+0,32)*48,5 |  | 51.895 | [23 empty] | VV | 0
|  | Mezisoučet |  | 51.895 | [23 empty] | VV | 1
SPU
751 | 713141121R00 | Montáž tepelné izolace plochých střech lepené bodově asfaltem, jednovrstvé | m2 | 1158.9301 |  | 0 |  | 0 |  | 0 | 21 | 0 | 0.00115 | 1.33 | 0 | 0 | 800-713 | RTS 23/ I | RTS 22/ I | 0.14 | 162.25 |  | Práce | Zelená |  |  |  | POL1_
|  | XPS tl. 80-140 mm : | [25 empty] | VV | 0
|  | S8,1 |  | 100.8 | [23 empty] | VV | 0
|  | XPS tl. 120 mm : | [25 empty] | VV | 0
|  | S8,2 |  | 79.2 | [23 empty] | VV | 0
|  | XPS tl. 80-200 mm : | [25 empty] | VV | 0
|  | S8,3 |  | 712.5 | [23 empty] | VV | 0
|  | XPS tl. 80-170 mm : | [25 empty] | VV | 0
|  | S8,3a |  | 9.9 | [23 empty] | VV | 0
|  | XPS tl. 80-160 mm : | [25 empty] | VV | 0
|  | S8,4 |  | 99.7 | [23 empty] | VV | 0
|  | XPS tl. 50-110 mm : | [25 empty] | VV | 0
|  | S8,5 |  | 107.3 | [23 empty] | VV | 0
|  | XPS tl. 80-120 mm : | [25 empty] | VV | 0
|  | S8,6 |  | 20.7 | [23 empty] | VV | 0
|  | XPS tl. 100 mm : | [25 empty] | VV | 0
|  | NZ3 |  | 28.8301 | [23 empty] | VV | 0
SPU
752 | 28375479R | deska izolační tepelně izol.; extrudovaný polystyren; povrch hladký; rovná hrana; součinitel tepelné vodivosti 0,037 W/mK; obj. hmotnost 35,00 kg/m3 | m3 | 165.3325 |  | 0 |  | 0 |  | 0 | 21 | 0 | 0.035 | 5.79 | 0 | 0 | SPCM | RTS 20/ II | RTS 20/ II | 0 | 0 |  | Specifikace | Zelená |  |  |  | POL3_
|  | střechy : | [25 empty] | VV | 0
|  | XPS tl. 80-140 mm : | [25 empty] | VV | 0
|  | S8,1*(0,08+0,14)/2*1,05 |  | 11.6424 | [23 empty] | VV | 0
|  | XPS tl. 120 mm : | [25 empty] | VV | 0
|  | S8,2*0,12*1,05 |  | 9.9792 | [23 empty] | VV | 0
|  | XPS tl. 80-200 mm : | [25 empty] | VV | 0
|  | S8,3*(0,08+0,20)/2*1,05 |  | 104.7375 | [23 empty] | VV | 0
|  | XPS tl. 80-170 mm : | [25 empty] | VV | 0
|  | S8,3a*(0,08+0,17)/2*1,05 |  | 1.2994 | [23 empty] | VV | 0
|  | XPS tl. 80-160 mm : | [25 empty] | VV | 0
|  | S8,4*(0,08+0,16)/2*1,05 |  | 12.5622 | [23 empty] | VV | 0
|  | XPS tl. 50-110 mm : | [25 empty] | VV | 0
|  | S8,5*(0,05+0,11)/2*1,05 |  | 9.0132 | [23 empty] | VV | 0
|  | XPS tl. 80-120 mm : | [25 empty] | VV | 0
|  | S8,6*(0,08+0,12)/2*1,05 |  | 2.1735 | [23 empty] | VV | 0
|  | XPS tl. 100 mm : | [25 empty] | VV | 0
|  | NZ3*0,10*1,05 |  | 3.0272 | [23 empty] | VV | 0
|  | Mezisoučet |  | 154.4345 | [23 empty] | VV | 1
|  | vertikální vytažení kolem objektu : | [25 empty] | VV | 0
|  | XPS tl. 200 mm : | [25 empty] | VV | 0
|  | (0,75+0,32)*48,5*0,20*1,05 |  | 10.8979 | [23 empty] | VV | 0
|  | Mezisoučet |  | 10.8979 | [23 empty] | VV | 1
SPU
753 | 283758900R | Výrobek izolační pro budovy z pěnového polystyrenu (EPS) tvar: deska; označení: Z; tloušťka d = 40,0 mm; OH = 33 kg/m3; lambda = 0,034 W/(m.K); pevnost v tlaku CS 200 kPa | m2 | 35.6475 |  | 0 |  | 0 |  | 0 | 21 | 0 | 0.00132 | 0.05 | 0 | 0 | SPCM | RTS 24/ I | RTS 22/ I | 0 | 0 |  | Specifikace | Zelená |  |  |  | POL3_
|  | 33,95*1,05 |  | 35.6475 | [23 empty] | VV | 0
SPU
754 | 283758904R | Výrobek izolační pro budovy z pěnového polystyrenu (EPS) tvar: deska; označení: Z; tloušťka d = 80,0 mm; OH = 33 kg/m3; lambda = 0,034 W/(m.K); pevnost v tlaku CS 200 kPa | m2 | 303.408 |  | 0 |  | 0 |  | 0 | 21 | 0 | 0.00264 | 0.8 | 0 | 0 | SPCM | RTS 24/ I | RTS 22/ I | 0 | 0 |  | Specifikace | Červená |  |  |  | POL3_
|  | 288,96*1,05 |  | 303.408 | [23 empty] | VV | 0
SPU
755 | 998713104R00 | Přesun hmot pro izolace tepelné v objektech výšky do 36 m | t | 9.0694 |  | 0 |  | 0 |  | 0 | 21 | 0 | 0 | 0 | 0 | 0 | 800-713 | RTS 24/ I | RTS 22/ I | 2.1 | 19.05 |  | Přesun hmot | Červená |  |  |  | POL7_
|  | 50 m vodorovně | [25 empty] | SPI
|  | Hmotnosti z položek s pořadovými čísly: : | [25 empty] | VV | 0
|  | 750,751,752,753,754, : | [25 empty] | VV | 0
|  | Součet: : 9,06940 |  | 9.0694 | [23 empty] | VV | 0
SPU
Díl: | 714 | Izolace akustické a protiotřesové |  |  |  | 0 |  | 0 |  | 0 |  | 0 |  | 83.7 |  | 0 |  |  |  |  | 326.26 | [6 empty] | DIL
756 | 714.01 | Panel akustický, zvukopohltivý tl. 50 mm kašírovaný s nástřikem - D+M | m2 | 150.669 |  | 0 |  | 0 |  | 0 | 21 | 0 | 0.01 | 1.51 | 0 | 0 |  | Vlastní | Indiv | 0.85 | 128.07 |  | Práce | Běžná |  |  |  | POL1_
|  | kompletní systémové provedení vč. doplňkových prvků : | [25 empty] | VV | 0
|  | ke skladbě AK1 : | [25 empty] | VV | 0
|  | 1PP : | [25 empty] | VV | 0
|  | strop : | [25 empty] | VV | 0
|  | P1.50b : | [25 empty] | VV | 0
|  | 54,88 |  | 54.88 | [23 empty] | VV | 0
|  | stěny : | [25 empty] | VV | 0
|  | 1PP : | [25 empty] | VV | 0
|  | P1.50b : | [25 empty] | VV | 0
|  | (11,65+4,9)*2*3,19 |  | 105.589 | [23 empty] | VV | 0
|  | -1,9*2,55-0,7*1,97-1,04*1,1*6 |  | -13.088 | [23 empty] | VV | 0
|  | (2,0+2,6*2)*0,1 |  | 0.72 | [23 empty] | VV | 0
|  | (1,04+1,1)*2*6*0,1 |  | 2.568 | [23 empty] | VV | 0
SPU
757 | 714_Al 1 | Al 1 - PRUŽNÁ STĚNOVÁ KOTVA S HÁČKEM PRO ZAZDĚNÍ | ks | 400 |  | 0 |  | 0 |  | 0 | 21 | 0 | 0.005 | 2 | 0 | 0 |  | Vlastní | Indiv | 0 | 0 |  | Práce | Nová |  |  |  | POL1_1
|  | kotevní prvek pro pružné připojení předstěny nepřenášející zvuk a vibrace, | [25 empty] | POP
|  | pro hloubku dutiny min. 60 mm | [25 empty] | POP
|  | kovové části z oceli žárově zinkované, pružná část u elastomeru | [25 empty] | POP
|  | únosnost 500N (50 kg) | [25 empty] | POP
|  | (rozmístění prvků bude upřesněno v RDS na základě parametrů konkrétního výrobku a posouzení statika, | [25 empty] | POP
|  | předběžně je uvažováno vertikální rozmístění á 1,5 m a horizontální á 1,0 m - (0,66 kotvy na 1m2) | [25 empty] | POP
POP
|  | D+M dle PD | [25 empty] | POP
|  | viz. D.1.1.821 | [25 empty] | POP
|  | Výpis akustických izolačních prvků "Al" | [25 empty] | POP
SPU
758 | 714_Al 2.1 | Al 2.1 - PREFABRIKOVANÉ PRUŽNÉ MODULÁRNÍ PLOŠNÉ PANELY S ELASTOMEROVÝMI LOŽISKY | m2 | 2261 |  | 0 |  | 0 |  | 0 | 21 | 0 | 0.035 | 79.14 | 0 | 0 |  | Vlastní | Indiv | 0 | 0 |  | Práce | Nová |  |  |  | POL1_1
|  | pod plovoucí betonové desky | [25 empty] | POP
|  | pružné bednící prvky nepřenášející zvuk a vibrace ze střešního pláště na stropní desku, konstrukční bednící deska (MDF nebo vláknocement) s nalepenými elastomerovými ložisky v rozměru, rozsahu a | [25 empty] | POP |  | pružné bednící prvky nepřenášející zvuk a vibrace ze střešního pláště na stropní desku, konstrukční bednící deska (MDF nebo vláknocement) s nalepenými elastomerovými ložisky v rozměru, rozsahu a
|  | tuhosti dle návrhu výrobce na konkrétní případ použití (zakázková výroba), | [25 empty] | POP
|  | vrstva materiálu pohlcující zvuk tl. min. 40 mm (minerální vlna) nalepená na spodní straně bednící desky, | [25 empty] | POP |  | vrstva materiálu pohlcující zvuk tl. min. 40 mm (minerální vlna) nalepená na spodní straně bednící desky,
|  | výška dutiny 100 mm (vč. miner. vlny) | [25 empty] | POP
|  | (rozmístění panelů dle spárořezu výrobce panelů v rámci v RDS na základě parametrů konkrétního výrobku a | [25 empty] | POP |  | (rozmístění panelů dle spárořezu výrobce panelů v rámci v RDS na základě parametrů konkrétního výrobku a
|  | statického zatížení) | [25 empty] | POP
POP
|  | D+M dle PD | [25 empty] | POP
|  | viz. D.1.1.821 | [25 empty] | POP
|  | Výpis akustických izolačních prvků "Al" | [25 empty] | POP
SPU
759 | 714_Al 2.2 | Al 2.2 - PREFABRIKOVANÉ PRUŽNÉ MODULÁRNÍ PLOŠNÉ PANELY S PRUŽINOVÝMI IZOLÁTORY | m2 | 29.3 |  | 0 |  | 0 |  | 0 | 21 | 0 | 0.036 | 1.05 | 0 | 0 |  | Vlastní | Indiv | 0 | 0 |  | Práce | Nová |  |  |  | POL1_1
|  | pro izolaci setrvačných základen strojů | [25 empty] | POP
|  | konstrukční bednící deska (MDF nebo vláknocement) s pružinovými izolátory v rozměru, rozsahu a tuhosti dle návrhu | [25 empty] | POP |  | konstrukční bednící deska (MDF nebo vláknocement) s pružinovými izolátory v rozměru, rozsahu a tuhosti dle návrhu
|  | výrobce na konkrétní případ použití (zakázková výroba), vrstva materiálu pohlcující zvuk tl. min. 40 mm (minerální vlna) | [25 empty] | POP |  | výrobce na konkrétní případ použití (zakázková výroba), vrstva materiálu pohlcující zvuk tl. min. 40 mm (minerální vlna)
|  | nalepená na spodní straně bednící desky, | [25 empty] | POP
|  | požadovaná vlastní frekvence stroje se základnou < 5 Hz | [25 empty] | POP
|  | (rozmístění panelů dle spárořezu výrobce panelů v rámci v RDS na základě parametrů konkrétního výrobku, hmotnosti | [25 empty] | POP |  | (rozmístění panelů dle spárořezu výrobce panelů v rámci v RDS na základě parametrů konkrétního výrobku, hmotnosti
|  | a parametrů konkrétních strojů ) | [25 empty] | POP
|  | půdorysný rozměr bet. základny: | [25 empty] | POP
|  | 4800 x 1800 mm 2 ks 2x 8,64 m2 | [25 empty] | POP
|  | 1100 x 900 mm 2 ks 2x 0,99 m2 | [25 empty] | POP
|  | 1000 x 750 mm 2 ks 2x 0,75 m2 | [25 empty] | POP
|  | 950 x 900 mm 2 ks 2x 0,81 m2 | [25 empty] | POP
|  | 900 x 750 mm 2 ks 2x 0,68 m2 | [25 empty] | POP
|  | 1500 x 1500 mm 1 ks 2,25 m2 | [25 empty] | POP
|  | 750 x 750 mm 1 ks 0,56 m2 | [25 empty] | POP
|  | 1200 x 1200 mm 1 ks 1,44 m2 | [25 empty] | POP
|  | 1300 x 950 mm 1 ks 1,24 m2 | [25 empty] | POP
POP
|  | D+M dle PD | [25 empty] | POP
|  | viz. D.1.1.821 | [25 empty] | POP
|  | Výpis akustických izolačních prvků "Al" | [25 empty] | POP
SPU
760 | 998714104R00 | Přesun hmot v objektech výšky do 36 m | t | 83.6965 |  | 0 |  | 0 |  | 0 | 21 | 0 | 0 | 0 | 0 | 0 | 800-714 | RTS 24/ I | RTS 22/ I | 2.368 | 198.19 |  | Přesun hmot | Zelená |  |  |  | POL7_
|  | 50 m vodorovně měřeno od těžiště půdorysné plochy skládky do těžiště půdorysné plochy objektu | [25 empty] | SPI
|  | Hmotnosti z položek s pořadovými čísly: : | [25 empty] | VV | 0
|  | 756,757,758,759, : | [25 empty] | VV | 0
|  | Součet: : 83,69649 |  | 83.6965 | [23 empty] | VV | 0
SPU
Díl: | 764 | Konstrukce klempířské |  |  |  | 0 |  | 0 |  | 0 |  | 0 |  | 1.56 |  | 0 |  |  |  |  | 7.94 | [6 empty] | DIL
761 | 764-KL 01 | KL 01-Oplechování atiky kolem terasy 6. NP D+M dle PD | m | 221.4 |  | 0 |  | 0 |  | 0 | 21 | 0 | 0.004 | 0.89 | 0 | 0 |  | Vlastní | Indiv | 0 | 0 |  | Práce | Nová |  |  |  | POL1_1
|  | - hliníkový lakovaný plech tl 0,8mm | [25 empty] | POP
|  | - stojatá drážka spojů po 2,1m - v návaznosti na spárořez fasády | [25 empty] | POP
|  | - rozvinutá šíře 780mm | [25 empty] | POP
|  | - sklon 5% dovnitř | [25 empty] | POP
|  | - dodávka včetně podkonstrukce z klínů a konstruční desky | [25 empty] | POP
|  | - včetně kotvicích prvků | [25 empty] | POP
|  | - v místě styku se štítem budovy hotele Slavia tvarováno jako lemování - zabránit zatékání vody | [25 empty] | POP
|  | do spáry mezi budovami | [25 empty] | POP
SPU
762 | 764-KL 02 | KL 02- Oplechování atiky krčku nad fasádam D+M dle PD | m | 11 |  | 0 |  | 0 |  | 0 | 21 | 0 | 0.0035 | 0.04 | 0 | 0 |  | Vlastní | Indiv | 0 | 0 |  | Práce | Nová |  |  |  | POL1_1
|  | - hliníkový lakovaný plech tl 0,8mm | [25 empty] | POP
|  | - stojatá drážka spoje s SZ03 za nárožím - neuplatní se na fasádě | [25 empty] | POP
|  | - rozvinutá šíře 660mm | [25 empty] | POP
|  | - sklon 5% dovnitř | [25 empty] | POP
|  | - dodávka včetně podkonstrukce z klínů a konstruční desky | [25 empty] | POP
|  | - | [25 empty] | POP
|  | - včetně kotvicích prvků | [25 empty] | POP
SPU
763 | 764-KL 03 | KL 03 Oplechování atiky krčku nad stěnou k sousedn D+M dle PD | m | 19.5 |  | 0 |  | 0 |  | 0 | 21 | 0 | 0.0027 | 0.05 | 0 | 0 |  | Vlastní | Indiv | 0 | 0 |  | Práce | Nová |  |  |  | POL1_1
|  | - hliníkový lakovaný plech tl 0,8mm | [25 empty] | POP
|  | - rozvinutá šíře 550mm | [25 empty] | POP
|  | - ve střední části lokálně širší - materiál vykázán v délce | [25 empty] | POP
|  | - bude provedeno dle stavu na místě - bude zabráněno zatékání vody | [25 empty] | POP
|  | do spáry mezi budovami | [25 empty] | POP
|  | - sklon 5% dovnitř | [25 empty] | POP
|  | - dodávka včetně podkonstrukce z klínů a konstruční desky | [25 empty] | POP
|  | - včetně kotvicích prvků | [25 empty] | POP
|  | severní strana: 19,5m´ | [25 empty] | POP
SPU
764 | 764-KL 04 | KL 04 Lemování styku štítové stěny s okrajem střech D+M dle PD | m | 22 |  | 0 |  | 0 |  | 0 | 21 | 0 | 0.0012 | 0.03 | 0 | 0 |  | Vlastní | Indiv | 0 | 0 |  | Práce | Nová |  |  |  | POL1_1
|  | - hliníkový lakovaný plech tl 0,8mm | [25 empty] | POP
|  | - rozvinutá šíře 250mm | [25 empty] | POP
|  | - bude provedeno dle stavu na místě - bude zabráněno zatékání vody | [25 empty] | POP
|  | do spáry mezi budovami | [25 empty] | POP
|  | - včetně kotvicích prvků | [25 empty] | POP
SPU
765 | 764-KL 05 | KL 05 Krycí lišta styku štítové stěny s okrajem st D+M dle PD | m | 17 |  | 0 |  | 0 |  | 0 | 21 | 0 | 0.002 | 0.03 | 0 | 0 |  | Vlastní | Indiv | 0 | 0 |  | Práce | Nová |  |  |  | POL1_1
|  | - hliníkový lakovaný plech tl 0,8mm | [25 empty] | POP
|  | - rozvinutá šíře 200mm | [25 empty] | POP
|  | - bude provedeno dle stavu na místě - bude zabráněno zatékání vody | [25 empty] | POP
|  | do spáry mezi budovami | [25 empty] | POP
|  | - včetně kotvicích prvků | [25 empty] | POP
SPU
766 | 764-KL 06 | KL 06 Lemování střešního okna a technických prostupů D+M dle PD | m | 122.1 |  | 0 |  | 0 |  | 0 | 21 | 0 | 0.0023 | 0.28 | 0 | 0 |  | Vlastní | Indiv | 0 | 0 |  | Práce | Nová |  |  |  | POL1_1
|  | hliníkový lakovaný plech tl 0,8mm | [25 empty] | POP
|  | - rozvinutá šíře 380mm | [25 empty] | POP
|  | - bude provedeno v koordinaci s montáží prvku, rozměrově přizoůsobit konkrétní situaci | [25 empty] | POP
|  | - včetně podkonstrukce (konstruční desky) a kotvicích prvků | [25 empty] | POP
SPU
767 | 764-KL 21 | KL 21 Oplechování atiky kolem střechy 1. NP D+M dle PD | m | 27.5 |  | 0 |  | 0 |  | 0 | 21 | 0 | 0.0044 | 0.12 | 0 | 0 |  | Vlastní | Indiv | 0 | 0 |  | Práce | Nová |  |  |  | POL1_1
|  | - hliníkový lakovaný plech tl 0,8mm | [25 empty] | POP
|  | - stojatá drážka spojů po 2,1m - v návaznosti na spárořez fasády | [25 empty] | POP
|  | - rozvinutá šíře 600mm | [25 empty] | POP
|  | - sklon 5% dovnitř - dodávka včetně podkonstrukce z klínů a konstruční desky | [25 empty] | POP
|  | - včetně kotvicích prvků | [25 empty] | POP
|  | - v místě styku se stěnou budovy hotele Slavia tvarováno jako lemování - zabránit zatékání vody | [25 empty] | POP
|  | do spáry mezi budovami | [25 empty] | POP
SPU
768 | 764-KL 22 | KL22 Krycí lišta styku štítové stěny s okrajem s střechy sousedních budov-D+M dle PD | m | 8.7 |  | 0 |  | 0 |  | 0 | 21 | 0 | 0.0015 | 0.01 | 0 | 0 |  | Vlastní | Indiv | 0 | 0 |  | Práce | Nová |  |  |  | POL1_1
|  | - hliníkový lakovaný plech tl 0,8mm | [25 empty] | POP
|  | - rozvinutá šíře 200mm | [25 empty] | POP
|  | - bude provedeno dle stavu na místě - bude zabráněno zatékání vody | [25 empty] | POP
|  | do spáry mezi budovami - včetně kotvicích prvků | [25 empty] | POP
POP
|  | u hotelu Slavia | [25 empty] | POP
SPU
769 | 764-KL 23 | KL 23 Lemování vzduchovodné šachty D+M dle PD | m | 11.2 |  | 0 |  | 0 |  | 0 | 21 | 0 | 0.0044 | 0.05 | 0 | 0 |  | Vlastní | Indiv | 0 | 0 |  | Práce | Nová |  |  |  | POL1_1
|  | - hliníkový lakovaný plech tl 0,8mm | [25 empty] | POP
|  | - rozvinutá šíře 540mm | [25 empty] | POP
|  | - bude provedeno v koordinaci s montáží prvku, rozměrově přizoůsobit konkrétní situaci - včetně podkonstrukce (konstruční desky) a kotvicích prvků | [25 empty] | POP |  | - bude provedeno v koordinaci s montáží prvku, rozměrově přizoůsobit konkrétní situaci - včetně podkonstrukce (konstruční desky) a kotvicích prvků
SPU
770 | 764-KL 24 | KL 24 Lemování střešního okna D+M dle PD | m | 9.1 |  | 0 |  | 0 |  | 0 | 21 | 0 | 0.0024 | 0.02 | 0 | 0 |  | Vlastní | Indiv | 0 | 0 |  | Práce | Nová |  |  |  | POL1_1
|  | - hliníkový lakovaný plech tl.0,8 mm | [25 empty] | POP
|  | - rozvínutá šíře 320 mm | [25 empty] | POP
|  | bude provedeno v koordinaci s montáži prvku, rozměrově přizpůsobit konkrétní situaci | [25 empty] | POP
|  | - včetně podkonstrukce (konstrukční desky) a kotvicích prvků | [25 empty] | POP
SPU
771 | 764-KL 25 | KL 25-Lemování atiky výtahové šachty D+M dle PD | m | 11.6 |  | 0 |  | 0 |  | 0 | 21 | 0 | 0.0036 | 0.04 | 0 | 0 |  | Vlastní | Indiv | 0 | 0 |  | Práce | Nová |  |  |  | POL1_1
|  | - hliníkový lakovaný plech tl.0,8 mm | [25 empty] | POP
|  | - rozvinutá šíře 480 mm | [25 empty] | POP
|  | - sklon 5 % dovnitř | [25 empty] | POP
|  | - dodávka včetně podkonstrukce z klínů a konstrukční desky | [25 empty] | POP
|  | - včetně kotvicích prvků | [25 empty] | POP
SPU
772 | 998764104R00 | Přesun hmot pro konstrukce klempířské v objektech výšky do 36 m | t | 1.5649 |  | 0 |  | 0 |  | 0 | 21 | 0 | 0 | 0 | 0 | 0 | 800-764 | RTS 24/ I | RTS 22/ I | 5.074 | 7.94 |  | Přesun hmot | Nová |  |  |  | POL7_
|  | 50 m vodorovně | [25 empty] | SPI
|  | Hmotnosti z položek s pořadovými čísly: : | [25 empty] | VV | 0
|  | 761,762,763,764,765,766,767,768,769,770,771, : | [25 empty] | VV | 0
|  | Součet: : 1,56491 |  | 1.5649 | [23 empty] | VV | 0
SPU
Díl: | 766 | Konstrukce truhlářské |  |  |  | 0 |  | 0 |  | 0 |  | 0 |  | 162.46 |  | 0 |  |  |  |  | 405.08 | [6 empty] | DIL
773 | 766-DO01 | DO1 DÝHOVANÝ OBKLAD, D+M dle PD, viz D.1.1.819 | m2 | 2398.38 |  | 0 |  | 0 |  | 0 | 21 | 0 | 0.02 | 47.97 | 0 | 0 |  | Vlastní | Indiv | 0 | 0 |  | Práce | Nová |  |  |  | POL1_1
|  | DÝHA DUB KOUŘOVÝ NA DESCE S TŘÍDOU REAKCE NA OHEŇ NEJMÉNĚ B-S1-D0, S INDEXEM ŠÍŘENÍ PLAMENE IS = 0 mm/min. (NAPŘ. NEHOŘLAVÁ DTD DESKA), ZAVĚŠENO NA STĚNĚ. CELKOVÁ TL. 50 MM, KRESBA DÝHY SVISLE | [25 empty] | POP |  | DÝHA DUB KOUŘOVÝ NA DESCE S TŘÍDOU REAKCE NA OHEŇ NEJMÉNĚ B-S1-D0, S INDEXEM ŠÍŘENÍ PLAMENE IS = 0 mm/min. (NAPŘ. NEHOŘLAVÁ DTD DESKA), ZAVĚŠENO NA STĚNĚ. CELKOVÁ TL. 50 MM, KRESBA DÝHY SVISLE
|  | 1.NP : 886,29 |  | 886.29 | [23 empty] | VV | 0
|  | 2.NP : 336,09 |  | 336.09 | [23 empty] | VV | 0
|  | 3.NP : 384,42 |  | 384.42 | [23 empty] | VV | 0
|  | 4.NP : 370,55 |  | 370.55 | [23 empty] | VV | 0
|  | 5.NP : 309,59 |  | 309.59 | [23 empty] | VV | 0
|  | 6.NP : 111,44 |  | 111.44 | [23 empty] | VV | 0
SPU
774 | 766-DO02 | DO2 DÝHOVANÝ SOKL, D+M dle PD, viz D.1.1.819 | m | 738.49 |  | 0 |  | 0 |  | 0 | 21 | 0 | 0.002 | 1.48 | 0 | 0 |  | Vlastní | Indiv | 0 | 0 |  | Práce | Nová |  |  |  | POL1_1
|  | NA DESCE PROFILU 50/20mm, S TŘÍDOU REAKCE NA OHEŇ NEJMÉNĚ B-S1-D0, S INDEXEM ŠÍŘENÍ PLAMENE IS = 0 mm/min, Z POHLEDOVÉ STRANY DÝHOVANÝ KOUŘOVÝM DUBEM, KRESBA DÝHY VODOROVNĚ | [25 empty] | POP |  | NA DESCE PROFILU 50/20mm, S TŘÍDOU REAKCE NA OHEŇ NEJMÉNĚ B-S1-D0, S INDEXEM ŠÍŘENÍ PLAMENE IS = 0 mm/min, Z POHLEDOVÉ STRANY DÝHOVANÝ KOUŘOVÝM DUBEM, KRESBA DÝHY VODOROVNĚ
|  | 1.NP : 231,94 |  | 231.94 | [23 empty] | VV | 0
|  | 2.NP : 136,54 |  | 136.54 | [23 empty] | VV | 0
|  | 3.NP : 124,51 |  | 124.51 | [23 empty] | VV | 0
|  | 4.NP : 107,31 |  | 107.31 | [23 empty] | VV | 0
|  | 5.NP : 101,33 |  | 101.33 | [23 empty] | VV | 0
|  | 6.NP : 36,86 |  | 36.86 | [23 empty] | VV | 0
SPU
775 | 766-DO03 | DO3 PROFILOVANÝ DÝHOVANÝ OBKLAD, D+M dle PD, viz D.1.1.819 | m2 | 28.79 |  | 0 |  | 0 |  | 0 | 21 | 0 | 0.02 | 0.58 | 0 | 0 |  | Vlastní | Indiv | 0 | 0 |  | Práce | Nová |  |  |  | POL1_1
|  | KLÍNY Z DŘEVOVLÁKNITÉHO MATERIÁLU S TŘÍDOU REAKCE NA OHEŇ NEJMÉNĚ B-S1-D0, S INDEXEM ŠÍŘENÍ PLAMENE IS = 0 mm/min, DÝHOVANÉ KOUŘOVÝM DUBEM, LEPENÉ K PODKLADOVÉ DESCE TL. 10 mm, KRESBA DÝHY SVISLE | [25 empty] | POP |  | KLÍNY Z DŘEVOVLÁKNITÉHO MATERIÁLU S TŘÍDOU REAKCE NA OHEŇ NEJMÉNĚ B-S1-D0, S INDEXEM ŠÍŘENÍ PLAMENE IS = 0 mm/min, DÝHOVANÉ KOUŘOVÝM DUBEM, LEPENÉ K PODKLADOVÉ DESCE TL. 10 mm, KRESBA DÝHY SVISLE
|  | 2.NP : 3,68 |  | 3.68 | [23 empty] | VV | 0
|  | 3.NP : 14,75 |  | 14.75 | [23 empty] | VV | 0
|  | 4.NP : 7,66 |  | 7.66 | [23 empty] | VV | 0
|  | 5.NP : 2,7 |  | 2.7 | [23 empty] | VV | 0
SPU
776 | 766-DO04 | DO4 DÝHOVANÝ OBKLAD (POLOPŘÍČKA = OBKLAD BEZ KOTVENÍ NA STĚNU), D+M dle PD, viz D.1.1.819 | m2 | 240.79 |  | 0 |  | 0 |  | 0 | 21 | 0 | 0.02 | 4.82 | 0 | 0 |  | Vlastní | Indiv | 0 | 0 |  | Práce | Nová |  |  |  | POL1_1
|  | DÝHA DUB KOUŘOVÝ NA NA DESCE S TŘÍDOU REAKCE NA OHEŇ NEJMÉNĚ B-S1-D0, S INDEXEM ŠÍŘENÍ PLAMENE IS = 0 mm/min. (NAPŘ. NEHOŘLAVÁ DTD DESKA) . | [25 empty] | POP |  | DÝHA DUB KOUŘOVÝ NA NA DESCE S TŘÍDOU REAKCE NA OHEŇ NEJMÉNĚ B-S1-D0, S INDEXEM ŠÍŘENÍ PLAMENE IS = 0 mm/min. (NAPŘ. NEHOŘLAVÁ DTD DESKA) .
|  | CELKOVÁ TL. 50 MM, KRESBA DÝHY SVISLE, SAMOSTATNĚ STOJÍCÍ = VČETNĚ SAMONOSNÉ KONSTRUKCE | [25 empty] | POP
|  | 2.NP : 79,8 |  | 79.8 | [23 empty] | VV | 0
|  | 3.NP : 43,3 |  | 43.3 | [23 empty] | VV | 0
|  | 4.NP : 56,37 |  | 56.37 | [23 empty] | VV | 0
|  | 5.NP : 61,32 |  | 61.32 | [23 empty] | VV | 0
SPU
777 | 766-DO05 | DO5 DÝHOVANÝ OBKLAD AKUSTICKÝ PERFOROVANÝ, D+M dle PD, viz D.1.1.819 | m2 | 177.87 |  | 0 |  | 0 |  | 0 | 21 | 0 | 0.02 | 3.56 | 0 | 0 |  | Vlastní | Indiv | 0 | 0 |  | Práce | Nová |  |  |  | POL1_1
|  | DÝHA DUB KOUŘOVÝ NA DESCE TL. 5 MM S ČERNÝM JÁDREM S TŘÍDOU REAKCE NA OHEŇ NEJMÉNĚ B-S1-D0, S INDEXEM ŠÍŘENÍ PLAMENE IS = 0 mm/min. | [25 empty] | POP |  | DÝHA DUB KOUŘOVÝ NA DESCE TL. 5 MM S ČERNÝM JÁDREM S TŘÍDOU REAKCE NA OHEŇ NEJMÉNĚ B-S1-D0, S INDEXEM ŠÍŘENÍ PLAMENE IS = 0 mm/min.
|  | Z RUBOVÉ STRANY OBKLADU ČERNÁ AKUSTICKY TRANSPARENTNÍ NEHOŘLAVÁ TEXTILIE. | [25 empty] | POP
|  | DESKA NA NOSNÉM RÁMU ZAVĚŠENA NA STĚNĚ, CELKOVÁ TL. 100 MM. | [25 empty] | POP
|  | DUTINA OBKLADU VYPLNĚNÁ MINERÁLNÍ VATOU 50 mm STŘEDNÍ HUSTOTĚ (20-60 Kg/m2) | [25 empty] | POP
|  | 2.NP : 78,45 |  | 78.45 | [23 empty] | VV | 0
|  | 3.NP : 65,73 |  | 65.73 | [23 empty] | VV | 0
|  | 4.NP : 13,69 |  | 13.69 | [23 empty] | VV | 0
|  | 5.NP : 20 |  | 20 | [23 empty] | VV | 0
SPU
778 | 766-DO06 | DO6 DÝHOVANÝ OBKLAD, D+M dle PD, viz D.1.1.819 | m2 | 24.97 |  | 0 |  | 0 |  | 0 | 21 | 0 | 0.02 | 0.5 | 0 | 0 |  | Vlastní | Indiv | 0 | 0 |  | Práce | Nová |  |  |  | POL1_1
|  | DÝHA DUB EVROPSKÝ, ZAVĚŠENO NA STĚNĚ. CELKOVÁ TL. 50 MM, KRESBA DÝHY SVISLE | [25 empty] | POP
|  | 1.MP : 1,84 |  | 1.84 | [23 empty] | VV | 0
|  | 6.NP : 23,13 |  | 23.13 | [23 empty] | VV | 0
SPU
779 | 766-DO07 | DO7 DŘEVĚNÝ SOKL, D+M dle PD, viz D.1.1.819 | m | 209.62 |  | 0 |  | 0 |  | 0 | 21 | 0 | 0.002 | 0.42 | 0 | 0 |  | Vlastní | Indiv | 0 | 0 |  | Práce | Nová |  |  |  | POL1_1
|  | DUBOVÝ MASIV 50/20 (DUB EVROSPKÝ), KRESBA DŘEVA VODOROVNĚ | [25 empty] | POP
|  | 1.MP : 18,91 |  | 18.91 | [23 empty] | VV | 0
|  | 2.NP : 52,96 |  | 52.96 | [23 empty] | VV | 0
|  | 3.NP : 47,44 |  | 47.44 | [23 empty] | VV | 0
|  | 4.NP : 47,03 |  | 47.03 | [23 empty] | VV | 0
|  | 5.NP : 22,31 |  | 22.31 | [23 empty] | VV | 0
|  | 6.NP : 20,97 |  | 20.97 | [23 empty] | VV | 0
SPU
780 | 766-DO08 | DO8 OBKLAD MASIVNÍMI DUBOVÝMI PROFILOVANÝMI PRKNY (DUB EVROPSKÝ) NA PERO A DRÁŽKU, D+M dle PD, viz D.1.1.819 | m2 | 590.51 |  | 0 |  | 0 |  | 0 | 21 | 0 | 0.02 | 11.81 | 0 | 0 |  | Vlastní | Indiv | 0 | 0 |  | Práce | Nová |  |  |  | POL1_1
|  | BEZ PODKOSTRUKCE - KOTVENO PŘÍMO K PODKLADU Z SDK, KRESBA DŘEVA SVISLE | [25 empty] | POP
|  | 1.MP : 36,46 |  | 36.46 | [23 empty] | VV | 0
|  | 2.NP : 101,09 |  | 101.09 | [23 empty] | VV | 0
|  | 3.NP : 162,94 |  | 162.94 | [23 empty] | VV | 0
|  | 4.NP : 170,91 |  | 170.91 | [23 empty] | VV | 0
|  | 5.NP : 92,18 |  | 92.18 | [23 empty] | VV | 0
|  | 6.NP : 26,93 |  | 26.93 | [23 empty] | VV | 0
SPU
781 | 766-DO09 | DO9 DŘEVĚNÝ OBKLAD AKUSTICKÝ PERFOROVANÝ , D+M dle PD, viz D.1.1.819 | m2 | 33.35 |  | 0 |  | 0 |  | 0 | 21 | 0 | 0.02 | 0.67 | 0 | 0 |  | Vlastní | Indiv | 0 | 0 |  | Práce | Nová |  |  |  | POL1_1
|  | DÝHA DUB EVROPSKÝ NA PŘEKLIŽCE TL. 5 mm. Z RUBOVÉ STRANY OBKLADU ČERNÁ AKUSTICKY TRANSPARENTNÍ TEXTILIE. PŘEKLIŽKA NA NOSNÉM RÁMU ZAVĚŠENA NA STĚNĚ. CELKOVÁ TL. 100 MM. DUTINA OBKLADU VYPLNĚNÁ MINERÁLNÍ VATOU 50 MM STŘEDNÍ HUSTOTĚ (20-60 KG/M2), | [25 empty] | POP |  | DÝHA DUB EVROPSKÝ NA PŘEKLIŽCE TL. 5 mm. Z RUBOVÉ STRANY OBKLADU ČERNÁ AKUSTICKY TRANSPARENTNÍ TEXTILIE. PŘEKLIŽKA NA NOSNÉM RÁMU ZAVĚŠENA NA STĚNĚ. CELKOVÁ TL. 100 MM. DUTINA OBKLADU VYPLNĚNÁ MINERÁLNÍ VATOU 50 MM STŘEDNÍ HUSTOTĚ (20-60 KG/M2),
|  | KRESBA DÝHY SVISLE | [25 empty] | POP
|  | 2.NP : 30,88 |  | 30.88 | [23 empty] | VV | 0
|  | 6.NP : 2,47 |  | 2.47 | [23 empty] | VV | 0
SPU
782 | 766-DO10 | DO10 DÝHOVANÝ OBKLAD, DÝHA DUB KOUŘOVÝ , D+M dle PD, viz D.1.1.819 | m2 | 80.54 |  | 0 |  | 0 |  | 0 | 21 | 0 | 0.02 | 1.61 | 0 | 0 |  | Vlastní | Indiv | 0 | 0 |  | Práce | Nová |  |  |  | POL1_1
|  | NA DESCE S TŘÍDOU REAKCE NA OHEŇ A1, NEBO A2, S INDEXEM ŠÍŘENÍ PLAMENE IS = 0 mm/min. (NAPŘ. NEHOŘLAVÁ DTD DESKA), ZAVĚŠENO NA STĚNĚ. CELKOVÁ TL. 50 MM, KRESBA DÝHY SVISLE | [25 empty] | POP |  | NA DESCE S TŘÍDOU REAKCE NA OHEŇ A1, NEBO A2, S INDEXEM ŠÍŘENÍ PLAMENE IS = 0 mm/min. (NAPŘ. NEHOŘLAVÁ DTD DESKA), ZAVĚŠENO NA STĚNĚ. CELKOVÁ TL. 50 MM, KRESBA DÝHY SVISLE
|  | 1.NP : 19,62 |  | 19.62 | [23 empty] | VV | 0
|  | 2.NP : 14,34 |  | 14.34 | [23 empty] | VV | 0
|  | 3.NP : 14,34 |  | 14.34 | [23 empty] | VV | 0
|  | 4.NP : 14,34 |  | 14.34 | [23 empty] | VV | 0
|  | 5.NP : 17,9 |  | 17.9 | [23 empty] | VV | 0
SPU
783 | 766-DO11 | DO11 DÝHOVANÝ SOKL, D+M dle PD, viz D.1.1.819 | m | 16.84 |  | 0 |  | 0 |  | 0 | 21 | 0 | 0.002 | 0.03 | 0 | 0 |  | Vlastní | Indiv | 0 | 0 |  | Práce | Nová |  |  |  | POL1_1
|  | NA DESCE PROFILU 50/20mm, S TŘÍDOU REAKCE NA OHEŇ A1, NEBO A2, S INDEXEM ŠÍŘENÍ PLAMENE IS = 0 mm/min, Z POHLEDOVÉ STRANY DÝHOVANÝ KOUŘOVÝM DUBEM, KRESBA DÝHY VODOROVNĚ | [25 empty] | POP |  | NA DESCE PROFILU 50/20mm, S TŘÍDOU REAKCE NA OHEŇ A1, NEBO A2, S INDEXEM ŠÍŘENÍ PLAMENE IS = 0 mm/min, Z POHLEDOVÉ STRANY DÝHOVANÝ KOUŘOVÝM DUBEM, KRESBA DÝHY VODOROVNĚ
|  | 1.NP : 3,77 |  | 3.77 | [23 empty] | VV | 0
|  | 2.NP : 3,34 |  | 3.34 | [23 empty] | VV | 0
|  | 3.NP : 3,34 |  | 3.34 | [23 empty] | VV | 0
|  | 4.NP : 4,19 |  | 4.19 | [23 empty] | VV | 0
|  | 5.NP : 2,2 |  | 2.2 | [23 empty] | VV | 0
SPU
784 | 766-DO12 | DO12 DÝHOVANÝ OBKLAD (POLOPŘÍČKA = OBKLAD BEZ KOTVENÍ NA STĚNU), D+M dle PD, viz D.1.1.819 | m2 | 6.4 |  | 0 |  | 0 |  | 0 | 21 | 0 | 0.02 | 0.13 | 0 | 0 |  | Vlastní | Indiv | 0 | 0 |  | Práce | Nová |  |  |  | POL1_1
|  | DÝHA DUB EVROPSKÝ. CELKOVÁ TL. 50 MM, KRESBA DÝHY SVISLE, SAMOSTATNĚ STOJÍCÍ = VČETNĚ SAMONOSNÉ KONSTRUKCE | [25 empty] | POP |  | DÝHA DUB EVROPSKÝ. CELKOVÁ TL. 50 MM, KRESBA DÝHY SVISLE, SAMOSTATNĚ STOJÍCÍ = VČETNĚ SAMONOSNÉ KONSTRUKCE
|  | 6NP : 6,4 |  | 6.4 | [23 empty] | VV | 0
SPU
785 | 766-DO13 | DO13 DÝHOVANÝ OBKLAD, D+M dle PD, viz D.1.1.819 | m2 | 64.52 |  | 0 |  | 0 |  | 0 | 21 | 0 | 0.02 | 1.29 | 0 | 0 |  | Vlastní | Indiv | 0 | 0 |  | Práce | Nová |  |  |  | POL1_1
|  | 1.MP : 6,91 |  | 6.91 | [23 empty] | VV | 0
|  | 2.NP : 12,74 |  | 12.74 | [23 empty] | VV | 0
|  | 3.NP : 13,65 |  | 13.65 | [23 empty] | VV | 0
|  | 4.NP : 13,66 |  | 13.66 | [23 empty] | VV | 0
|  | 5.NP : 17,56 |  | 17.56 | [23 empty] | VV | 0
SPU
786 | 766-DO14 | DO14 DÝHOVANÝ OBKLAD, D+M dle PD, viz D.1.1.819 | m2 | 140.58 |  | 0 |  | 0 |  | 0 | 21 | 0 | 0.02 | 2.81 | 0 | 0 |  | Vlastní | Indiv | 0 | 0 |  | Práce | Nová |  |  |  | POL1_1
|  | 1.MP : 3,46 |  | 3.46 | [23 empty] | VV | 0
|  | 2.NP : 2,69 |  | 2.69 | [23 empty] | VV | 0
|  | 3.NP : 37,88 |  | 37.88 | [23 empty] | VV | 0
|  | 4.NP : 47,36 |  | 47.36 | [23 empty] | VV | 0
|  | 5.NP : 49,19 |  | 49.19 | [23 empty] | VV | 0
SPU
787 | 766-DO15 | DO15 DÝHOVANÝ OBKLAD, D+M dle PD, viz D.1.1.819 | m2 | 165.27 |  | 0 |  | 0 |  | 0 | 21 | 0 | 0.02 | 3.31 | 0 | 0 |  | Vlastní | Indiv | 0 | 0 |  | Práce | Nová |  |  |  | POL1_1
|  | 2.NP : 19,85 |  | 19.85 | [23 empty] | VV | 0
|  | 3.NP : 58,05 |  | 58.05 | [23 empty] | VV | 0
|  | 4.NP : 56,81 |  | 56.81 | [23 empty] | VV | 0
|  | 5.NP : 30,56 |  | 30.56 | [23 empty] | VV | 0
SPU
788 | 766-DO16 | DO16 DÝHOVANÝ OBKLAD, D+M dle PD, viz D.1.1.819 | m | 295.29 |  | 0 |  | 0 |  | 0 | 21 | 0 | 0.02 | 5.91 | 0 | 0 |  | Vlastní | Indiv | 0 | 0 |  | Práce | Nová |  |  |  | POL1_1
|  | 2.NP : 20,83 |  | 20.83 | [23 empty] | VV | 0
|  | 3.NP : 77,14 |  | 77.14 | [23 empty] | VV | 0
|  | 4.NP : 97,94 |  | 97.94 | [23 empty] | VV | 0
|  | 5.NP : 99,38 |  | 99.38 | [23 empty] | VV | 0
SPU
789 | 766-DO17 | DO17 DÝHOVANÝ OBKLAD, D+M dle PD, viz D.1.1.819 | m2 | 15.46 |  | 0 |  | 0 |  | 0 | 21 | 0 | 0.02 | 0.31 | 0 | 0 |  | Vlastní | Indiv | 0 | 0 |  | Práce | Nová |  |  |  | POL1_1
|  | 3.NP : 15,46 |  | 15.46 | [23 empty] | VV | 0
SPU
790 | 766-OA01 | OA-01 Dřevěný obklad sálu – 5.NP vpravo, D+M dle PD, viz D.1.1.645 | m2 | 99.75 |  | 0 |  | 0 |  | 0 | 21 | 0 | 0.06 | 5.99 | 0 | 0 |  | Vlastní | Indiv | 0 | 0 |  | Práce | Nová |  |  |  | POL1_1
|  | - SKLÁDANÝ OBKLAD Z JEDNOTLIVÝCH VRSTEV TL. 100MM | [25 empty] | POP
|  | - JEDNOTLIVÉ VRSTVY LEPENÉ ZE SOUVRSTVÍ Z DESEK S TŘÍDOU REAKCE NA OHEŇ NEJMÉNĚ B-S1-D0, S INDEXEM ŠÍŘENÍ PLAMENE IS = 0 mm/min. A FRÉZOVANÉ DO POŽADOVANÉHO TVARU | [25 empty] | POP |  | - JEDNOTLIVÉ VRSTVY LEPENÉ ZE SOUVRSTVÍ Z DESEK S TŘÍDOU REAKCE NA OHEŇ NEJMÉNĚ B-S1-D0, S INDEXEM ŠÍŘENÍ PLAMENE IS = 0 mm/min. A FRÉZOVANÉ DO POŽADOVANÉHO TVARU
|  | - HORNÍ A SPODNÍ STRANA JEDNOTLIVÝCH VRSTECH DÝHOVANÁ (ČERNĚ MOŘENÝ DUB) | [25 empty] | POP
|  | - POHLEDOVÁ HRANA JEDNOTLIVÝCH VRSTEV (100MM ŠÍŘKY) DÝHOVANÁ PÁSKEM DÝHY (DUB KOUŘOVÝ) | [25 empty] | POP
|  | - POVRCHOVÁ ÚPRAVA 3 VRSTVY POLYURETANOVÉHO LAKU, STUPEŇ LESKU 60% | [25 empty] | POP
|  | - JEDNOTLIVÉ DÍLY BUDOU KOTVENY NA OCELOVOU PODKONSTRUKCI SKRYTÝMI PRVKY. | [25 empty] | POP
|  | - PŘESNÝ ZPŮSOB KOTVENÍ BUDE PŘEDMĚTEM DÍLENSKÉ DOKUMENTACE | [25 empty] | POP
|  | - TOLERANCE PŘESNOSTI OBKLADU JE 1 MM NA METR VÝŠKY. | [25 empty] | POP
|  | - MINIMÁLNÍ TLOUŠŤKA OBKLADU JE 85 MM (V NEJTENŠÍM MÍSTĚ) PŘI PŘEDPOKLÁDANÉ OBJEMOVÉ HMOTNOSTI 700-750 KG/M3 (Z DŮVODU AKUSTIKY POŽADOVANÁ PLOŠNÁ HMOTNOST 60 KG/M2). | [25 empty] | POP |  | - MINIMÁLNÍ TLOUŠŤKA OBKLADU JE 85 MM (V NEJTENŠÍM MÍSTĚ) PŘI PŘEDPOKLÁDANÉ OBJEMOVÉ HMOTNOSTI 700-750 KG/M3 (Z DŮVODU AKUSTIKY POŽADOVANÁ PLOŠNÁ HMOTNOST 60 KG/M2).
|  | - VČETNĚ OTEVÍRATELNÝCH ČÁSTÍ PRO SCHOVÁNÍ TĚŽKÉHO AKUSTICKÉHO ZÁVĚSU – VIZ VÝKRES | [25 empty] | POP
|  | - JEDNOTLIVÉ DÍLY MUSEJÍ BÝT PEVNĚ SPOJENY. PŘÍPADNÉ SPÁRY MEZI NIMI MUSEJÍ BÝT VYPLNĚNY. | [25 empty] | POP
SPU
791 | 766-OA02 | OA-02 Dřevěný obklad sálu – 5.NP zadní stěna, D+M dle PD, viz D.1.1.646 | m2 | 102.08 |  | 0 |  | 0 |  | 0 | 21 | 0 | 0.06 | 6.12 | 0 | 0 |  | Vlastní | Indiv | 0 | 0 |  | Práce | Nová |  |  |  | POL1_1
|  | - SKLÁDANÝ OBKLAD Z JEDNOTLIVÝCH VRSTEV TL. 100MM | [25 empty] | POP
|  | - JEDNOTLIVÉ VRSTVY LEPENÉ ZE SOUVRSTVÍ Z DESEK S TŘÍDOU REAKCE NA OHEŇ NEJMÉNĚ B-S1-D0, S INDEXEM ŠÍŘENÍ PLAMENE IS = 0 mm/min. A FRÉZOVANÉ DO POŽADOVANÉHO TVARU | [25 empty] | POP |  | - JEDNOTLIVÉ VRSTVY LEPENÉ ZE SOUVRSTVÍ Z DESEK S TŘÍDOU REAKCE NA OHEŇ NEJMÉNĚ B-S1-D0, S INDEXEM ŠÍŘENÍ PLAMENE IS = 0 mm/min. A FRÉZOVANÉ DO POŽADOVANÉHO TVARU
|  | - HORNÍ A SPODNÍ STRANA JEDNOTLIVÝCH VRSTECH DÝHOVANÁ (ČERNĚ MOŘENÝ DUB) | [25 empty] | POP
|  | - POHLEDOVÁ HRANA JEDNOTLIVÝCH VRSTEV (100MM ŠÍŘKY) DÝHOVANÁ PÁSKEM DÝHY (DUB KOUŘOVÝ) | [25 empty] | POP
|  | - POVRCHOVÁ ÚPRAVA 3 VRSTVY POLYURETANOVÉHO LAKU, STUPEŇ LESKU 60% | [25 empty] | POP
|  | - JEDNOTLIVÉ DÍLY BUDOU KOTVENY NA OCELOVOU PODKONSTRUKCI SKRYTÝMI PRVKY. | [25 empty] | POP
|  | - PŘESNÝ ZPŮSOB KOTVENÍ BUDE PŘEDMĚTEM DÍLENSKÉ DOKUMENTACE | [25 empty] | POP
|  | - TOLERANCE PŘESNOSTI OBKLADU JE 1 MM NA METR VÝŠKY. | [25 empty] | POP
|  | - MINIMÁLNÍ TLOUŠŤKA OBKLADU JE 85 MM (V NEJTENŠÍM MÍSTĚ) PŘI PŘEDPOKLÁDANÉ OBJEMOVÉ HMOTNOSTI 700-750 KG/M3 (Z DŮVODU AKUSTIKY POŽADOVANÁ PLOŠNÁ HMOTNOST 60 KG/M2). | [25 empty] | POP |  | - MINIMÁLNÍ TLOUŠŤKA OBKLADU JE 85 MM (V NEJTENŠÍM MÍSTĚ) PŘI PŘEDPOKLÁDANÉ OBJEMOVÉ HMOTNOSTI 700-750 KG/M3 (Z DŮVODU AKUSTIKY POŽADOVANÁ PLOŠNÁ HMOTNOST 60 KG/M2).
|  | - VČETNĚ OTEVÍRATELNÝCH ČÁSTÍ PRO SCHOVÁNÍ TĚŽKÉHO AKUSTICKÉHO ZÁVĚSU – VIZ VÝKRES | [25 empty] | POP
|  | - JEDNOTLIVÉ DÍLY MUSEJÍ BÝT PEVNĚ SPOJENY. PŘÍPADNÉ SPÁRY MEZI NIMI MUSEJÍ BÝT VYPLNĚNY. | [25 empty] | POP
SPU
792 | 766-OA03 | OA-03 Dřevěný obklad sálu – 5.NP vlevo, D+M dle PD, viz D.1.1.647 | m2 | 99.75 |  | 0 |  | 0 |  | 0 | 21 | 0 | 0.06 | 5.99 | 0 | 0 |  | Vlastní | Indiv | 0 | 0 |  | Práce | Nová |  |  |  | POL1_1
|  | - SKLÁDANÝ OBKLAD Z JEDNOTLIVÝCH VRSTEV TL. 100MM | [25 empty] | POP
|  | - JEDNOTLIVÉ VRSTVY LEPENÉ ZE SOUVRSTVÍ Z DESEK S TŘÍDOU REAKCE NA OHEŇ NEJMÉNĚ B-S1-D0, S INDEXEM ŠÍŘENÍ PLAMENE IS = 0 mm/min. A FRÉZOVANÉ DO POŽADOVANÉHO TVARU | [25 empty] | POP |  | - JEDNOTLIVÉ VRSTVY LEPENÉ ZE SOUVRSTVÍ Z DESEK S TŘÍDOU REAKCE NA OHEŇ NEJMÉNĚ B-S1-D0, S INDEXEM ŠÍŘENÍ PLAMENE IS = 0 mm/min. A FRÉZOVANÉ DO POŽADOVANÉHO TVARU
|  | - HORNÍ A SPODNÍ STRANA JEDNOTLIVÝCH VRSTECH DÝHOVANÁ (ČERNĚ MOŘENÝ DUB) | [25 empty] | POP
|  | - POHLEDOVÁ HRANA JEDNOTLIVÝCH VRSTEV (100MM ŠÍŘKY) DÝHOVANÁ PÁSKEM DÝHY (DUB KOUŘOVÝ) | [25 empty] | POP
|  | - POVRCHOVÁ ÚPRAVA 3 VRSTVY POLYURETANOVÉHO LAKU, STUPEŇ LESKU 60% | [25 empty] | POP
|  | - JEDNOTLIVÉ DÍLY BUDOU KOTVENY NA OCELOVOU PODKONSTRUKCI SKRYTÝMI PRVKY. | [25 empty] | POP
|  | - PŘESNÝ ZPŮSOB KOTVENÍ BUDE PŘEDMĚTEM DÍLENSKÉ DOKUMENTACE | [25 empty] | POP
|  | - TOLERANCE PŘESNOSTI OBKLADU JE 1 MM NA METR VÝŠKY. | [25 empty] | POP
|  | - MINIMÁLNÍ TLOUŠŤKA OBKLADU JE 85 MM (V NEJTENŠÍM MÍSTĚ) PŘI PŘEDPOKLÁDANÉ OBJEMOVÉ HMOTNOSTI 700-750 KG/M3 (Z DŮVODU AKUSTIKY POŽADOVANÁ PLOŠNÁ HMOTNOST 60 KG/M2). | [25 empty] | POP |  | - MINIMÁLNÍ TLOUŠŤKA OBKLADU JE 85 MM (V NEJTENŠÍM MÍSTĚ) PŘI PŘEDPOKLÁDANÉ OBJEMOVÉ HMOTNOSTI 700-750 KG/M3 (Z DŮVODU AKUSTIKY POŽADOVANÁ PLOŠNÁ HMOTNOST 60 KG/M2).
|  | - VČETNĚ OTEVÍRATELNÝCH ČÁSTÍ PRO SCHOVÁNÍ TĚŽKÉHO AKUSTICKÉHO ZÁVĚSU – VIZ VÝKRES | [25 empty] | POP
|  | - JEDNOTLIVÉ DÍLY MUSEJÍ BÝT PEVNĚ SPOJENY. PŘÍPADNÉ SPÁRY MEZI NIMI MUSEJÍ BÝT VYPLNĚNY. | [25 empty] | POP
SPU
793 | 766-OA04 | OA-04 Dřevěný obklad sálu – 5.NP čelní stěna , D+M dle PD, viz D.1.1.648 | m2 | 66 |  | 0 |  | 0 |  | 0 | 21 | 0 | 0.06 | 3.96 | 0 | 0 |  | Vlastní | Indiv | 0 | 0 |  | Práce | Nová |  |  |  | POL1_1
|  | - SKLÁDANÝ OBKLAD Z JEDNOTLIVÝCH VRSTEV TL. 100MM | [25 empty] | POP
|  | - JEDNOTLIVÉ VRSTVY LEPENÉ ZE SOUVRSTVÍ Z DESEK S TŘÍDOU REAKCE NA OHEŇ NEJMÉNĚ B-S1-D0, S INDEXEM ŠÍŘENÍ PLAMENE IS = 0 mm/min. A FRÉZOVANÉ DO POŽADOVANÉHO TVARU | [25 empty] | POP |  | - JEDNOTLIVÉ VRSTVY LEPENÉ ZE SOUVRSTVÍ Z DESEK S TŘÍDOU REAKCE NA OHEŇ NEJMÉNĚ B-S1-D0, S INDEXEM ŠÍŘENÍ PLAMENE IS = 0 mm/min. A FRÉZOVANÉ DO POŽADOVANÉHO TVARU
|  | - HORNÍ A SPODNÍ STRANA JEDNOTLIVÝCH VRSTECH DÝHOVANÁ (ČERNĚ MOŘENÝ DUB) | [25 empty] | POP
|  | - POHLEDOVÁ HRANA JEDNOTLIVÝCH VRSTEV (100MM ŠÍŘKY) DÝHOVANÁ PÁSKEM DÝHY (DUB KOUŘOVÝ) | [25 empty] | POP
|  | - POVRCHOVÁ ÚPRAVA 3 VRSTVY POLYURETANOVÉHO LAKU, STUPEŇ LESKU 60% | [25 empty] | POP
|  | - JEDNOTLIVÉ DÍLY BUDOU KOTVENY NA OCELOVOU PODKONSTRUKCI SKRYTÝMI PRVKY. | [25 empty] | POP
|  | - PŘESNÝ ZPŮSOB KOTVENÍ BUDE PŘEDMĚTEM DÍLENSKÉ DOKUMENTACE | [25 empty] | POP
|  | - TOLERANCE PŘESNOSTI OBKLADU JE 1 MM NA METR VÝŠKY. | [25 empty] | POP
|  | - MINIMÁLNÍ TLOUŠŤKA OBKLADU JE 85 MM (V NEJTENŠÍM MÍSTĚ) PŘI PŘEDPOKLÁDANÉ OBJEMOVÉ HMOTNOSTI 700-750 KG/M3 (Z DŮVODU AKUSTIKY POŽADOVANÁ PLOŠNÁ HMOTNOST 60 KG/M2). | [25 empty] | POP |  | - MINIMÁLNÍ TLOUŠŤKA OBKLADU JE 85 MM (V NEJTENŠÍM MÍSTĚ) PŘI PŘEDPOKLÁDANÉ OBJEMOVÉ HMOTNOSTI 700-750 KG/M3 (Z DŮVODU AKUSTIKY POŽADOVANÁ PLOŠNÁ HMOTNOST 60 KG/M2).
|  | - VČETNĚ OTEVÍRATELNÝCH ČÁSTÍ PRO SCHOVÁNÍ TĚŽKÉHO AKUSTICKÉHO ZÁVĚSU – VIZ VÝKRES | [25 empty] | POP
|  | - JEDNOTLIVÉ DÍLY MUSEJÍ BÝT PEVNĚ SPOJENY. PŘÍPADNÉ SPÁRY MEZI NIMI MUSEJÍ BÝT VYPLNĚNY. | [25 empty] | POP
SPU
794 | 766-OA05 | OA-05 Dřevěný obklad sálu – 4.NP vpravo, D+M dle PD, viz D.1.1.649 | m2 | 104.88 |  | 0 |  | 0 |  | 0 | 21 | 0 | 0.06 | 6.29 | 0 | 0 |  | Vlastní | Indiv | 0 | 0 |  | Práce | Nová |  |  |  | POL1_1
|  | - SKLÁDANÝ OBKLAD Z JEDNOTLIVÝCH VRSTEV TL. 100MM | [25 empty] | POP
|  | - JEDNOTLIVÉ VRSTVY LEPENÉ ZE SOUVRSTVÍ Z DESEK S TŘÍDOU REAKCE NA OHEŇ NEJMÉNĚ B-S1-D0, S INDEXEM ŠÍŘENÍ PLAMENE IS = 0 mm/min. A FRÉZOVANÉ DO POŽADOVANÉHO TVARU | [25 empty] | POP |  | - JEDNOTLIVÉ VRSTVY LEPENÉ ZE SOUVRSTVÍ Z DESEK S TŘÍDOU REAKCE NA OHEŇ NEJMÉNĚ B-S1-D0, S INDEXEM ŠÍŘENÍ PLAMENE IS = 0 mm/min. A FRÉZOVANÉ DO POŽADOVANÉHO TVARU
|  | - HORNÍ A SPODNÍ STRANA JEDNOTLIVÝCH VRSTECH DÝHOVANÁ (ČERNĚ MOŘENÝ DUB) | [25 empty] | POP
|  | - POHLEDOVÁ HRANA JEDNOTLIVÝCH VRSTEV (100MM ŠÍŘKY) DÝHOVANÁ PÁSKEM DÝHY (DUB KOUŘOVÝ) | [25 empty] | POP
|  | - POVRCHOVÁ ÚPRAVA 3 VRSTVY POLYURETANOVÉHO LAKU, STUPEŇ LESKU 60% | [25 empty] | POP
|  | - JEDNOTLIVÉ DÍLY BUDOU KOTVENY NA OCELOVOU PODKONSTRUKCI SKRYTÝMI PRVKY. | [25 empty] | POP
|  | - PŘESNÝ ZPŮSOB KOTVENÍ BUDE PŘEDMĚTEM DÍLENSKÉ DOKUMENTACE | [25 empty] | POP
|  | - TOLERANCE PŘESNOSTI OBKLADU JE 1 MM NA METR VÝŠKY. | [25 empty] | POP
|  | - MINIMÁLNÍ TLOUŠŤKA OBKLADU JE 85 MM (V NEJTENŠÍM MÍSTĚ) PŘI PŘEDPOKLÁDANÉ OBJEMOVÉ HMOTNOSTI 700-750 KG/M3 (Z DŮVODU AKUSTIKY POŽADOVANÁ PLOŠNÁ HMOTNOST 60 KG/M2). | [25 empty] | POP |  | - MINIMÁLNÍ TLOUŠŤKA OBKLADU JE 85 MM (V NEJTENŠÍM MÍSTĚ) PŘI PŘEDPOKLÁDANÉ OBJEMOVÉ HMOTNOSTI 700-750 KG/M3 (Z DŮVODU AKUSTIKY POŽADOVANÁ PLOŠNÁ HMOTNOST 60 KG/M2).
|  | - VČETNĚ OTEVÍRATELNÝCH ČÁSTÍ PRO SCHOVÁNÍ TĚŽKÉHO AKUSTICKÉHO ZÁVĚSU – VIZ VÝKRES | [25 empty] | POP
|  | - JEDNOTLIVÉ DÍLY MUSEJÍ BÝT PEVNĚ SPOJENY. PŘÍPADNÉ SPÁRY MEZI NIMI MUSEJÍ BÝT VYPLNĚNY. | [25 empty] | POP
SPU
795 | 766-OA06 | OA-06 Dřevěný obklad sálu – 4.NP zadní stěna, D+M dle PD, viz D.1.1.650 | m2 | 111.25 |  | 0 |  | 0 |  | 0 | 21 | 0 | 0.06 | 6.68 | 0 | 0 |  | Vlastní | Indiv | 0 | 0 |  | Práce | Nová |  |  |  | POL1_1
|  | - SKLÁDANÝ OBKLAD Z JEDNOTLIVÝCH VRSTEV TL. 100MM | [25 empty] | POP
|  | - JEDNOTLIVÉ VRSTVY LEPENÉ ZE SOUVRSTVÍ Z DESEK S TŘÍDOU REAKCE NA OHEŇ NEJMÉNĚ B-S1-D0, S INDEXEM ŠÍŘENÍ PLAMENE IS = 0 mm/min. A FRÉZOVANÉ DO POŽADOVANÉHO TVARU | [25 empty] | POP |  | - JEDNOTLIVÉ VRSTVY LEPENÉ ZE SOUVRSTVÍ Z DESEK S TŘÍDOU REAKCE NA OHEŇ NEJMÉNĚ B-S1-D0, S INDEXEM ŠÍŘENÍ PLAMENE IS = 0 mm/min. A FRÉZOVANÉ DO POŽADOVANÉHO TVARU
|  | - HORNÍ A SPODNÍ STRANA JEDNOTLIVÝCH VRSTECH DÝHOVANÁ (ČERNĚ MOŘENÝ DUB) | [25 empty] | POP
|  | - POHLEDOVÁ HRANA JEDNOTLIVÝCH VRSTEV (100MM ŠÍŘKY) DÝHOVANÁ PÁSKEM DÝHY (DUB KOUŘOVÝ) | [25 empty] | POP
|  | - POVRCHOVÁ ÚPRAVA 3 VRSTVY POLYURETANOVÉHO LAKU, STUPEŇ LESKU 60% | [25 empty] | POP
|  | - JEDNOTLIVÉ DÍLY BUDOU KOTVENY NA OCELOVOU PODKONSTRUKCI SKRYTÝMI PRVKY. | [25 empty] | POP
|  | - PŘESNÝ ZPŮSOB KOTVENÍ BUDE PŘEDMĚTEM DÍLENSKÉ DOKUMENTACE | [25 empty] | POP
|  | - TOLERANCE PŘESNOSTI OBKLADU JE 1 MM NA METR VÝŠKY. | [25 empty] | POP
|  | - MINIMÁLNÍ TLOUŠŤKA OBKLADU JE 85 MM (V NEJTENŠÍM MÍSTĚ) PŘI PŘEDPOKLÁDANÉ OBJEMOVÉ HMOTNOSTI 700-750 KG/M3 (Z DŮVODU AKUSTIKY POŽADOVANÁ PLOŠNÁ HMOTNOST 60 KG/M2). | [25 empty] | POP |  | - MINIMÁLNÍ TLOUŠŤKA OBKLADU JE 85 MM (V NEJTENŠÍM MÍSTĚ) PŘI PŘEDPOKLÁDANÉ OBJEMOVÉ HMOTNOSTI 700-750 KG/M3 (Z DŮVODU AKUSTIKY POŽADOVANÁ PLOŠNÁ HMOTNOST 60 KG/M2).
|  | - VČETNĚ OTEVÍRATELNÝCH ČÁSTÍ PRO SCHOVÁNÍ TĚŽKÉHO AKUSTICKÉHO ZÁVĚSU – VIZ VÝKRES | [25 empty] | POP
|  | - JEDNOTLIVÉ DÍLY MUSEJÍ BÝT PEVNĚ SPOJENY. PŘÍPADNÉ SPÁRY MEZI NIMI MUSEJÍ BÝT VYPLNĚNY. | [25 empty] | POP
SPU
796 | 766-OA07 | OA-07 Dřevěný obklad sálu – 4.NP vlevo , D+M dle PD, viz D.1.1.651 | m2 | 104.88 |  | 0 |  | 0 |  | 0 | 21 | 0 | 0.06 | 6.29 | 0 | 0 |  | Vlastní | Indiv | 0 | 0 |  | Práce | Nová |  |  |  | POL1_1
|  | - SKLÁDANÝ OBKLAD Z JEDNOTLIVÝCH VRSTEV TL. 100MM | [25 empty] | POP
|  | - JEDNOTLIVÉ VRSTVY LEPENÉ ZE SOUVRSTVÍ Z DESEK S TŘÍDOU REAKCE NA OHEŇ NEJMÉNĚ B-S1-D0, S INDEXEM ŠÍŘENÍ PLAMENE IS = 0 mm/min. A FRÉZOVANÉ DO POŽADOVANÉHO TVARU | [25 empty] | POP |  | - JEDNOTLIVÉ VRSTVY LEPENÉ ZE SOUVRSTVÍ Z DESEK S TŘÍDOU REAKCE NA OHEŇ NEJMÉNĚ B-S1-D0, S INDEXEM ŠÍŘENÍ PLAMENE IS = 0 mm/min. A FRÉZOVANÉ DO POŽADOVANÉHO TVARU
|  | - HORNÍ A SPODNÍ STRANA JEDNOTLIVÝCH VRSTECH DÝHOVANÁ (ČERNĚ MOŘENÝ DUB) | [25 empty] | POP
|  | - POHLEDOVÁ HRANA JEDNOTLIVÝCH VRSTEV (100MM ŠÍŘKY) DÝHOVANÁ PÁSKEM DÝHY (DUB KOUŘOVÝ) | [25 empty] | POP
|  | - POVRCHOVÁ ÚPRAVA 3 VRSTVY POLYURETANOVÉHO LAKU, STUPEŇ LESKU 60% | [25 empty] | POP
|  | - JEDNOTLIVÉ DÍLY BUDOU KOTVENY NA OCELOVOU PODKONSTRUKCI SKRYTÝMI PRVKY. | [25 empty] | POP
|  | - PŘESNÝ ZPŮSOB KOTVENÍ BUDE PŘEDMĚTEM DÍLENSKÉ DOKUMENTACE | [25 empty] | POP
|  | - TOLERANCE PŘESNOSTI OBKLADU JE 1 MM NA METR VÝŠKY. | [25 empty] | POP
|  | - MINIMÁLNÍ TLOUŠŤKA OBKLADU JE 85 MM (V NEJTENŠÍM MÍSTĚ) PŘI PŘEDPOKLÁDANÉ OBJEMOVÉ HMOTNOSTI 700-750 KG/M3 (Z DŮVODU AKUSTIKY POŽADOVANÁ PLOŠNÁ HMOTNOST 60 KG/M2). | [25 empty] | POP |  | - MINIMÁLNÍ TLOUŠŤKA OBKLADU JE 85 MM (V NEJTENŠÍM MÍSTĚ) PŘI PŘEDPOKLÁDANÉ OBJEMOVÉ HMOTNOSTI 700-750 KG/M3 (Z DŮVODU AKUSTIKY POŽADOVANÁ PLOŠNÁ HMOTNOST 60 KG/M2).
|  | - VČETNĚ OTEVÍRATELNÝCH ČÁSTÍ PRO SCHOVÁNÍ TĚŽKÉHO AKUSTICKÉHO ZÁVĚSU – VIZ VÝKRES | [25 empty] | POP
|  | - JEDNOTLIVÉ DÍLY MUSEJÍ BÝT PEVNĚ SPOJENY. PŘÍPADNÉ SPÁRY MEZI NIMI MUSEJÍ BÝT VYPLNĚNY. | [25 empty] | POP
SPU
797 | 766-OA08 | OA-08 Dřevěný obklad sálu – 4.NP čelní stěna, D+M dle PD, viz D.1.1.652 | m2 | 70.85 |  | 0 |  | 0 |  | 0 | 21 | 0 | 0.06 | 4.25 | 0 | 0 |  | Vlastní | Indiv | 0 | 0 |  | Práce | Nová |  |  |  | POL1_1
|  | - SKLÁDANÝ OBKLAD Z JEDNOTLIVÝCH VRSTEV TL. 100MM | [25 empty] | POP
|  | - JEDNOTLIVÉ VRSTVY LEPENÉ ZE SOUVRSTVÍ Z DESEK S TŘÍDOU REAKCE NA OHEŇ NEJMÉNĚ B-S1-D0, S INDEXEM ŠÍŘENÍ PLAMENE IS = 0 mm/min. A FRÉZOVANÉ DO POŽADOVANÉHO TVARU | [25 empty] | POP |  | - JEDNOTLIVÉ VRSTVY LEPENÉ ZE SOUVRSTVÍ Z DESEK S TŘÍDOU REAKCE NA OHEŇ NEJMÉNĚ B-S1-D0, S INDEXEM ŠÍŘENÍ PLAMENE IS = 0 mm/min. A FRÉZOVANÉ DO POŽADOVANÉHO TVARU
|  | - HORNÍ A SPODNÍ STRANA JEDNOTLIVÝCH VRSTECH DÝHOVANÁ (ČERNĚ MOŘENÝ DUB) | [25 empty] | POP
|  | - POHLEDOVÁ HRANA JEDNOTLIVÝCH VRSTEV (100MM ŠÍŘKY) DÝHOVANÁ PÁSKEM DÝHY (DUB KOUŘOVÝ) | [25 empty] | POP
|  | - POVRCHOVÁ ÚPRAVA 3 VRSTVY POLYURETANOVÉHO LAKU, STUPEŇ LESKU 60% | [25 empty] | POP
|  | - JEDNOTLIVÉ DÍLY BUDOU KOTVENY NA OCELOVOU PODKONSTRUKCI SKRYTÝMI PRVKY. | [25 empty] | POP
|  | - PŘESNÝ ZPŮSOB KOTVENÍ BUDE PŘEDMĚTEM DÍLENSKÉ DOKUMENTACE | [25 empty] | POP
|  | - TOLERANCE PŘESNOSTI OBKLADU JE 1 MM NA METR VÝŠKY. | [25 empty] | POP
|  | - MINIMÁLNÍ TLOUŠŤKA OBKLADU JE 85 MM (V NEJTENŠÍM MÍSTĚ) PŘI PŘEDPOKLÁDANÉ OBJEMOVÉ HMOTNOSTI 700-750 KG/M3 (Z DŮVODU AKUSTIKY POŽADOVANÁ PLOŠNÁ HMOTNOST 60 KG/M2). | [25 empty] | POP |  | - MINIMÁLNÍ TLOUŠŤKA OBKLADU JE 85 MM (V NEJTENŠÍM MÍSTĚ) PŘI PŘEDPOKLÁDANÉ OBJEMOVÉ HMOTNOSTI 700-750 KG/M3 (Z DŮVODU AKUSTIKY POŽADOVANÁ PLOŠNÁ HMOTNOST 60 KG/M2).
|  | - VČETNĚ OTEVÍRATELNÝCH ČÁSTÍ PRO SCHOVÁNÍ TĚŽKÉHO AKUSTICKÉHO ZÁVĚSU – VIZ VÝKRES | [25 empty] | POP
|  | - JEDNOTLIVÉ DÍLY MUSEJÍ BÝT PEVNĚ SPOJENY. PŘÍPADNÉ SPÁRY MEZI NIMI MUSEJÍ BÝT VYPLNĚNY. | [25 empty] | POP
SPU
798 | 766-OA09 | OA-09 Dřevěný obklad sálu – 3.NP vpravo , D+M dle PD, viz D.1.1.653 | m2 | 121.6 |  | 0 |  | 0 |  | 0 | 21 | 0 | 0.06 | 7.3 | 0 | 0 |  | Vlastní | Indiv | 0 | 0 |  | Práce | Nová |  |  |  | POL1_1
|  | - SKLÁDANÝ OBKLAD Z JEDNOTLIVÝCH VRSTEV TL. 100MM | [25 empty] | POP
|  | - JEDNOTLIVÉ VRSTVY LEPENÉ ZE SOUVRSTVÍ Z DESEK S TŘÍDOU REAKCE NA OHEŇ NEJMÉNĚ B-S1-D0, S INDEXEM ŠÍŘENÍ PLAMENE IS = 0 mm/min. A FRÉZOVANÉ DO POŽADOVANÉHO TVARU | [25 empty] | POP |  | - JEDNOTLIVÉ VRSTVY LEPENÉ ZE SOUVRSTVÍ Z DESEK S TŘÍDOU REAKCE NA OHEŇ NEJMÉNĚ B-S1-D0, S INDEXEM ŠÍŘENÍ PLAMENE IS = 0 mm/min. A FRÉZOVANÉ DO POŽADOVANÉHO TVARU
|  | - HORNÍ A SPODNÍ STRANA JEDNOTLIVÝCH VRSTECH DÝHOVANÁ (ČERNĚ MOŘENÝ DUB) | [25 empty] | POP
|  | - POHLEDOVÁ HRANA JEDNOTLIVÝCH VRSTEV (100MM ŠÍŘKY) DÝHOVANÁ PÁSKEM DÝHY (DUB KOUŘOVÝ) | [25 empty] | POP
|  | - POVRCHOVÁ ÚPRAVA 3 VRSTVY POLYURETANOVÉHO LAKU, STUPEŇ LESKU 60% | [25 empty] | POP
|  | - JEDNOTLIVÉ DÍLY BUDOU KOTVENY NA OCELOVOU PODKONSTRUKCI SKRYTÝMI PRVKY. | [25 empty] | POP
|  | - PŘESNÝ ZPŮSOB KOTVENÍ BUDE PŘEDMĚTEM DÍLENSKÉ DOKUMENTACE | [25 empty] | POP
|  | - TOLERANCE PŘESNOSTI OBKLADU JE 1 MM NA METR VÝŠKY. | [25 empty] | POP
|  | - MINIMÁLNÍ TLOUŠŤKA OBKLADU JE 85 MM (V NEJTENŠÍM MÍSTĚ) PŘI PŘEDPOKLÁDANÉ OBJEMOVÉ HMOTNOSTI 700-750 KG/M3 (Z DŮVODU AKUSTIKY POŽADOVANÁ PLOŠNÁ HMOTNOST 60 KG/M2). | [25 empty] | POP |  | - MINIMÁLNÍ TLOUŠŤKA OBKLADU JE 85 MM (V NEJTENŠÍM MÍSTĚ) PŘI PŘEDPOKLÁDANÉ OBJEMOVÉ HMOTNOSTI 700-750 KG/M3 (Z DŮVODU AKUSTIKY POŽADOVANÁ PLOŠNÁ HMOTNOST 60 KG/M2).
|  | - VČETNĚ OTEVÍRATELNÝCH ČÁSTÍ PRO SCHOVÁNÍ TĚŽKÉHO AKUSTICKÉHO ZÁVĚSU – VIZ VÝKRES | [25 empty] | POP
|  | - JEDNOTLIVÉ DÍLY MUSEJÍ BÝT PEVNĚ SPOJENY. PŘÍPADNÉ SPÁRY MEZI NIMI MUSEJÍ BÝT VYPLNĚNY. | [25 empty] | POP
SPU
799 | 766-OA10 | OA-10 Dřevěný obklad sálu – 3.NP zadní stěna, D+M dle PD, viz D.1.1.654 | m2 | 108.86 |  | 0 |  | 0 |  | 0 | 21 | 0 | 0.06 | 6.53 | 0 | 0 |  | Vlastní | Indiv | 0 | 0 |  | Práce | Nová |  |  |  | POL1_1
|  | - SKLÁDANÝ OBKLAD Z JEDNOTLIVÝCH VRSTEV TL. 100MM | [25 empty] | POP
|  | - JEDNOTLIVÉ VRSTVY LEPENÉ ZE SOUVRSTVÍ Z DESEK S TŘÍDOU REAKCE NA OHEŇ NEJMÉNĚ B-S1-D0, S INDEXEM ŠÍŘENÍ PLAMENE IS = 0 mm/min. A FRÉZOVANÉ DO POŽADOVANÉHO TVARU | [25 empty] | POP |  | - JEDNOTLIVÉ VRSTVY LEPENÉ ZE SOUVRSTVÍ Z DESEK S TŘÍDOU REAKCE NA OHEŇ NEJMÉNĚ B-S1-D0, S INDEXEM ŠÍŘENÍ PLAMENE IS = 0 mm/min. A FRÉZOVANÉ DO POŽADOVANÉHO TVARU
|  | - HORNÍ A SPODNÍ STRANA JEDNOTLIVÝCH VRSTECH DÝHOVANÁ (ČERNĚ MOŘENÝ DUB) | [25 empty] | POP
|  | - POHLEDOVÁ HRANA JEDNOTLIVÝCH VRSTEV (100MM ŠÍŘKY) DÝHOVANÁ PÁSKEM DÝHY (DUB KOUŘOVÝ) | [25 empty] | POP
|  | - POVRCHOVÁ ÚPRAVA 3 VRSTVY POLYURETANOVÉHO LAKU, STUPEŇ LESKU 60% | [25 empty] | POP
|  | - JEDNOTLIVÉ DÍLY BUDOU KOTVENY NA OCELOVOU PODKONSTRUKCI SKRYTÝMI PRVKY. | [25 empty] | POP
|  | - PŘESNÝ ZPŮSOB KOTVENÍ BUDE PŘEDMĚTEM DÍLENSKÉ DOKUMENTACE | [25 empty] | POP
|  | - TOLERANCE PŘESNOSTI OBKLADU JE 1 MM NA METR VÝŠKY. | [25 empty] | POP
|  | - MINIMÁLNÍ TLOUŠŤKA OBKLADU JE 85 MM (V NEJTENŠÍM MÍSTĚ) PŘI PŘEDPOKLÁDANÉ OBJEMOVÉ HMOTNOSTI 700-750 KG/M3 (Z DŮVODU AKUSTIKY POŽADOVANÁ PLOŠNÁ HMOTNOST 60 KG/M2). | [25 empty] | POP |  | - MINIMÁLNÍ TLOUŠŤKA OBKLADU JE 85 MM (V NEJTENŠÍM MÍSTĚ) PŘI PŘEDPOKLÁDANÉ OBJEMOVÉ HMOTNOSTI 700-750 KG/M3 (Z DŮVODU AKUSTIKY POŽADOVANÁ PLOŠNÁ HMOTNOST 60 KG/M2).
|  | - VČETNĚ OTEVÍRATELNÝCH ČÁSTÍ PRO SCHOVÁNÍ TĚŽKÉHO AKUSTICKÉHO ZÁVĚSU – VIZ VÝKRES | [25 empty] | POP
|  | - JEDNOTLIVÉ DÍLY MUSEJÍ BÝT PEVNĚ SPOJENY. PŘÍPADNÉ SPÁRY MEZI NIMI MUSEJÍ BÝT VYPLNĚNY. | [25 empty] | POP
SPU
800 | 766-OA11 | OA-11 Dřevěný obklad sálu – 3.NP vlevo , D+M dle PD, viz D.1.1.655 | m2 | 121.6 |  | 0 |  | 0 |  | 0 | 21 | 0 | 0.06 | 7.3 | 0 | 0 |  | Vlastní | Indiv | 0 | 0 |  | Práce | Nová |  |  |  | POL1_1
|  | - SKLÁDANÝ OBKLAD Z JEDNOTLIVÝCH VRSTEV TL. 100MM | [25 empty] | POP
|  | - JEDNOTLIVÉ VRSTVY LEPENÉ ZE SOUVRSTVÍ Z DESEK S TŘÍDOU REAKCE NA OHEŇ NEJMÉNĚ B-S1-D0, S INDEXEM ŠÍŘENÍ PLAMENE IS = 0 mm/min. A FRÉZOVANÉ DO POŽADOVANÉHO TVARU | [25 empty] | POP |  | - JEDNOTLIVÉ VRSTVY LEPENÉ ZE SOUVRSTVÍ Z DESEK S TŘÍDOU REAKCE NA OHEŇ NEJMÉNĚ B-S1-D0, S INDEXEM ŠÍŘENÍ PLAMENE IS = 0 mm/min. A FRÉZOVANÉ DO POŽADOVANÉHO TVARU
|  | - HORNÍ A SPODNÍ STRANA JEDNOTLIVÝCH VRSTECH DÝHOVANÁ (ČERNĚ MOŘENÝ DUB) | [25 empty] | POP
|  | - POHLEDOVÁ HRANA JEDNOTLIVÝCH VRSTEV (100MM ŠÍŘKY) DÝHOVANÁ PÁSKEM DÝHY (DUB KOUŘOVÝ) | [25 empty] | POP
|  | - POVRCHOVÁ ÚPRAVA 3 VRSTVY POLYURETANOVÉHO LAKU, STUPEŇ LESKU 60% | [25 empty] | POP
|  | - JEDNOTLIVÉ DÍLY BUDOU KOTVENY NA OCELOVOU PODKONSTRUKCI SKRYTÝMI PRVKY. | [25 empty] | POP
|  | - PŘESNÝ ZPŮSOB KOTVENÍ BUDE PŘEDMĚTEM DÍLENSKÉ DOKUMENTACE | [25 empty] | POP
|  | - TOLERANCE PŘESNOSTI OBKLADU JE 1 MM NA METR VÝŠKY. | [25 empty] | POP
|  | - MINIMÁLNÍ TLOUŠŤKA OBKLADU JE 85 MM (V NEJTENŠÍM MÍSTĚ) PŘI PŘEDPOKLÁDANÉ OBJEMOVÉ HMOTNOSTI 700-750 KG/M3 (Z DŮVODU AKUSTIKY POŽADOVANÁ PLOŠNÁ HMOTNOST 60 KG/M2). | [25 empty] | POP |  | - MINIMÁLNÍ TLOUŠŤKA OBKLADU JE 85 MM (V NEJTENŠÍM MÍSTĚ) PŘI PŘEDPOKLÁDANÉ OBJEMOVÉ HMOTNOSTI 700-750 KG/M3 (Z DŮVODU AKUSTIKY POŽADOVANÁ PLOŠNÁ HMOTNOST 60 KG/M2).
|  | - VČETNĚ OTEVÍRATELNÝCH ČÁSTÍ PRO SCHOVÁNÍ TĚŽKÉHO AKUSTICKÉHO ZÁVĚSU – VIZ VÝKRES | [25 empty] | POP
|  | - JEDNOTLIVÉ DÍLY MUSEJÍ BÝT PEVNĚ SPOJENY. PŘÍPADNÉ SPÁRY MEZI NIMI MUSEJÍ BÝT VYPLNĚNY. | [25 empty] | POP
SPU
801 | 766-OA12 | OA-12 Dřevěný obklad sálu – 3.NP čelní stěna, D+M dle PD, viz D.1.1.656 | m2 | 81.68 |  | 0 |  | 0 |  | 0 | 21 | 0 | 0.06 | 4.9 | 0 | 0 |  | Vlastní | Indiv | 0 | 0 |  | Práce | Nová |  |  |  | POL1_1
|  | - SKLÁDANÝ OBKLAD Z JEDNOTLIVÝCH VRSTEV TL. 100MM | [25 empty] | POP
|  | - JEDNOTLIVÉ VRSTVY LEPENÉ ZE SOUVRSTVÍ Z DESEK S TŘÍDOU REAKCE NA OHEŇ NEJMÉNĚ B-S1-D0, S INDEXEM ŠÍŘENÍ PLAMENE IS = 0 mm/min. A FRÉZOVANÉ DO POŽADOVANÉHO TVARU | [25 empty] | POP |  | - JEDNOTLIVÉ VRSTVY LEPENÉ ZE SOUVRSTVÍ Z DESEK S TŘÍDOU REAKCE NA OHEŇ NEJMÉNĚ B-S1-D0, S INDEXEM ŠÍŘENÍ PLAMENE IS = 0 mm/min. A FRÉZOVANÉ DO POŽADOVANÉHO TVARU
|  | - HORNÍ A SPODNÍ STRANA JEDNOTLIVÝCH VRSTECH DÝHOVANÁ (ČERNĚ MOŘENÝ DUB) | [25 empty] | POP
|  | - POHLEDOVÁ HRANA JEDNOTLIVÝCH VRSTEV (100MM ŠÍŘKY) DÝHOVANÁ PÁSKEM DÝHY (DUB KOUŘOVÝ) | [25 empty] | POP
|  | - POVRCHOVÁ ÚPRAVA 3 VRSTVY POLYURETANOVÉHO LAKU, STUPEŇ LESKU 60% | [25 empty] | POP
|  | - JEDNOTLIVÉ DÍLY BUDOU KOTVENY NA OCELOVOU PODKONSTRUKCI SKRYTÝMI PRVKY. | [25 empty] | POP
|  | - PŘESNÝ ZPŮSOB KOTVENÍ BUDE PŘEDMĚTEM DÍLENSKÉ DOKUMENTACE | [25 empty] | POP
|  | - TOLERANCE PŘESNOSTI OBKLADU JE 1 MM NA METR VÝŠKY. | [25 empty] | POP
|  | - MINIMÁLNÍ TLOUŠŤKA OBKLADU JE 85 MM (V NEJTENŠÍM MÍSTĚ) PŘI PŘEDPOKLÁDANÉ OBJEMOVÉ HMOTNOSTI 700-750 KG/M3 (Z DŮVODU AKUSTIKY POŽADOVANÁ PLOŠNÁ HMOTNOST 60 KG/M2). | [25 empty] | POP |  | - MINIMÁLNÍ TLOUŠŤKA OBKLADU JE 85 MM (V NEJTENŠÍM MÍSTĚ) PŘI PŘEDPOKLÁDANÉ OBJEMOVÉ HMOTNOSTI 700-750 KG/M3 (Z DŮVODU AKUSTIKY POŽADOVANÁ PLOŠNÁ HMOTNOST 60 KG/M2).
|  | - VČETNĚ OTEVÍRATELNÝCH ČÁSTÍ PRO SCHOVÁNÍ TĚŽKÉHO AKUSTICKÉHO ZÁVĚSU – VIZ VÝKRES | [25 empty] | POP
|  | - JEDNOTLIVÉ DÍLY MUSEJÍ BÝT PEVNĚ SPOJENY. PŘÍPADNÉ SPÁRY MEZI NIMI MUSEJÍ BÝT VYPLNĚNY. | [25 empty] | POP
SPU
802 | 766-OA13 | OA-13 Dřevěný obklad sálu – 2.NP čelní stěna, D+M dle PD, viz D.1.1.657 | m2 | 53.69 |  | 0 |  | 0 |  | 0 | 21 | 0 | 0.06 | 3.22 | 0 | 0 |  | Vlastní | Indiv | 0 | 0 |  | Práce | Nová |  |  |  | POL1_1
|  | - SKLÁDANÝ OBKLAD Z JEDNOTLIVÝCH VRSTEV TL. 100MM | [25 empty] | POP
|  | - JEDNOTLIVÉ VRSTVY LEPENÉ ZE SOUVRSTVÍ Z DESEK S TŘÍDOU REAKCE NA OHEŇ NEJMÉNĚ B-S1-D0, S INDEXEM ŠÍŘENÍ PLAMENE IS = 0 mm/min. A FRÉZOVANÉ DO POŽADOVANÉHO TVARU | [25 empty] | POP |  | - JEDNOTLIVÉ VRSTVY LEPENÉ ZE SOUVRSTVÍ Z DESEK S TŘÍDOU REAKCE NA OHEŇ NEJMÉNĚ B-S1-D0, S INDEXEM ŠÍŘENÍ PLAMENE IS = 0 mm/min. A FRÉZOVANÉ DO POŽADOVANÉHO TVARU
|  | - HORNÍ A SPODNÍ STRANA JEDNOTLIVÝCH VRSTECH DÝHOVANÁ (ČERNĚ MOŘENÝ DUB) | [25 empty] | POP
|  | - POHLEDOVÁ HRANA JEDNOTLIVÝCH VRSTEV (100MM ŠÍŘKY) DÝHOVANÁ PÁSKEM DÝHY (DUB KOUŘOVÝ) | [25 empty] | POP
|  | - POVRCHOVÁ ÚPRAVA 3 VRSTVY POLYURETANOVÉHO LAKU, STUPEŇ LESKU 60% | [25 empty] | POP
|  | - JEDNOTLIVÉ DÍLY BUDOU KOTVENY NA OCELOVOU PODKONSTRUKCI SKRYTÝMI PRVKY. | [25 empty] | POP
|  | - PŘESNÝ ZPŮSOB KOTVENÍ BUDE PŘEDMĚTEM DÍLENSKÉ DOKUMENTACE | [25 empty] | POP
|  | - TOLERANCE PŘESNOSTI OBKLADU JE 1 MM NA METR VÝŠKY. | [25 empty] | POP
|  | - MINIMÁLNÍ TLOUŠŤKA OBKLADU JE 85 MM (V NEJTENŠÍM MÍSTĚ) PŘI PŘEDPOKLÁDANÉ OBJEMOVÉ HMOTNOSTI 700-750 KG/M3 (Z DŮVODU AKUSTIKY POŽADOVANÁ PLOŠNÁ HMOTNOST 60 KG/M2). | [25 empty] | POP |  | - MINIMÁLNÍ TLOUŠŤKA OBKLADU JE 85 MM (V NEJTENŠÍM MÍSTĚ) PŘI PŘEDPOKLÁDANÉ OBJEMOVÉ HMOTNOSTI 700-750 KG/M3 (Z DŮVODU AKUSTIKY POŽADOVANÁ PLOŠNÁ HMOTNOST 60 KG/M2).
|  | - VČETNĚ OTEVÍRATELNÝCH ČÁSTÍ PRO SCHOVÁNÍ TĚŽKÉHO AKUSTICKÉHO ZÁVĚSU – VIZ VÝKRES | [25 empty] | POP
|  | - JEDNOTLIVÉ DÍLY MUSEJÍ BÝT PEVNĚ SPOJENY. PŘÍPADNÉ SPÁRY MEZI NIMI MUSEJÍ BÝT VYPLNĚNY. | [25 empty] | POP
SPU
803 | 766-TR 01 | TR 01-DŘEVĚNÉ MADLO NA SCHODIŠTĚ I D+M dle PD | ks | 1 |  | 0 |  | 0 |  | 0 | 21 | 0 | 0.118 | 0.12 | 0 | 0 |  | Vlastní | Indiv | 0 | 0 |  | Práce | Nová |  |  |  | POL1_1
|  | výrobek podrobněji rozpracovaný ve výkresu D.1.1.621 - schodiště I | [25 empty] | POP
SPU
804 | 766-TR 02 | TR 02 DŘEVĚNÉ MADLO NA SCHODIŠTĚ II D+M dle PD | ks | 1 |  | 0 |  | 0 |  | 0 | 21 | 0 | 0.105 | 0.11 | 0 | 0 |  | Vlastní | Indiv | 0 | 0 |  | Práce | Nová |  |  |  | POL1_1
|  | výrobek podrobněji rozpracovaný ve výkresu D.1.1.622 - schodiště II | [25 empty] | POP
SPU
805 | 766-TR 03 | TR 03 - DŘEVĚNÉ MADLO NA SCHODIŠTĚ III D+M dle PD | ks | 1 |  | 0 |  | 0 |  | 0 | 21 | 0 | 0.112 | 0.11 | 0 | 0 |  | Vlastní | Indiv | 0 | 0 |  | Práce | Nová |  |  |  | POL1_1
|  | výrobek podrobněji rozpracovaný ve výkresu D.1.1.623 - schodiště III | [25 empty] | POP
SPU
806 | 766-TR 04 | TR 04 DŘEVĚNÉ MADLO NA SCHODIŠTĚ IV D+M dle PD | ks | 1 |  | 0 |  | 0 |  | 0 | 21 | 0 | 0.089 | 0.09 | 0 | 0 |  | Vlastní | Indiv | 0 | 0 |  | Práce | Nová |  |  |  | POL1_1
|  | výrobek podrobněji rozpracovaný ve výkresu D.1.1.624 - schodiště IV | [25 empty] | POP
SPU
807 | 998766104R00 | Přesun hmot pro konstrukce truhlářské v objektech výšky do 36 m | t | 162.4205 |  | 0 |  | 0 |  | 0 | 21 | 0 | 0 | 0 | 0 | 0 | 800-766 | RTS 24/ I | RTS 22/ I | 2.494 | 405.08 |  | Přesun hmot | Nová |  |  |  | POL7_
|  | 50 m vodorovně | [25 empty] | SPI
|  | Hmotnosti z položek s pořadovými čísly: : | [25 empty] | VV | 0
|  | 773,774,775,776,777,778,779,780,781,782,783,784,785,786,787,788,789,790,791,792,793,794,795,796,797, : | [25 empty] | VV | 0
|  | 798,799,800,801,802,803,804,805,806, : | [25 empty] | VV | 0
|  | Součet: : 162,42050 |  | 162.4205 | [23 empty] | VV | 0
SPU
Díl: | 767 | Konstrukce zámečnické |  |  |  | 0 |  | 0 |  | 0 |  | 0 |  | 116.35 |  | 0 |  |  |  |  | 353.34 | [6 empty] | DIL
808 | 767_RD/N101 | RD/N1-01-REVIZNÍ DVÍŘKA (VE ZDI) | ks | 1 |  | 0 |  | 0 |  | 0 | 21 | 0 | 0.006 | 0.01 | 0 | 0 |  | Vlastní | Indiv | 0 | 0 |  | Práce | Nová |  |  |  | POL1_1
|  | ROZMĚR: 600 / 800 (MM) | [25 empty] | POP
|  | MAT.SDK | [25 empty] | POP
|  | POŽÁRNÍ POŽADAVKY: ANO ( EW15DP1) | [25 empty] | POP
|  | POVRCH : DLE INTERIÉRU | [25 empty] | POP
|  | D+M dle PD_Výpis revizní dvířka D.1.1.817b | [25 empty] | POP
SPU
809 | 767_RD/N102 | RD/N1-02-REVIZNÍ DVÍŘKA (VE ZDI) | ks | 1 |  | 0 |  | 0 |  | 0 | 21 | 0 | 0.006 | 0.01 | 0 | 0 |  | Vlastní | Indiv | 0 | 0 |  | Práce | Nová |  |  |  | POL1_1
|  | ROZMĚR: 600 / 800 (MM) | [25 empty] | POP
|  | MAT.SDK | [25 empty] | POP
|  | POŽÁRNÍ POŽADAVKY: ANO ( EI15DP1) | [25 empty] | POP
|  | POVRCH : DLE INTERIÉRU | [25 empty] | POP
|  | D+M dle PD_Výpis revizní dvířka D.1.1.817b | [25 empty] | POP
SPU
810 | 767_RD/N103 | RD/N1-03-REVIZNÍ DVÍŘKA (VE ZDI) | ks | 2 |  | 0 |  | 0 |  | 0 | 21 | 0 | 0.006 | 0.01 | 0 | 0 |  | Vlastní | Indiv | 0 | 0 |  | Práce | Nachový |  |  |  | POL1_1
|  | ROZMĚR: 600 / 800 (MM) | [25 empty] | POP
|  | MAT.SDK | [25 empty] | POP
|  | POŽÁRNÍ POŽADAVKY: ANO ( EI15DP1) | [25 empty] | POP
|  | POVRCH : DLE INTERIÉRU | [25 empty] | POP
|  | D+M dle PD_Výpis revizní dvířka D.1.1.817b | [25 empty] | POP
SPU
811 | 767_RD/N104 | RD/N1-04-REVIZNÍ DVÍŘKA (VE ZDI) | ks | 1 |  | 0 |  | 0 |  | 0 | 21 | 0 | 0.006 | 0.01 | 0 | 0 |  | Vlastní | Indiv | 0 | 0 |  | Práce | Nová |  |  |  | POL1_1
|  | ROZMĚR: 600 / 800 (MM) | [25 empty] | POP
|  | MAT.SDK | [25 empty] | POP
|  | POŽÁRNÍ POŽADAVKY: ANO ( EI15DP1) | [25 empty] | POP
|  | POVRCH : DLE INTERIÉRU | [25 empty] | POP
|  | D+M dle PD_Výpis revizní dvířka D.1.1.817b | [25 empty] | POP
SPU
812 | 767_RD/N105 | RD/N1-05-REVIZNÍ DVÍŘKA (VE ZDI) | ks | 1 |  | 0 |  | 0 |  | 0 | 21 | 0 | 0.006 | 0.01 | 0 | 0 |  | Vlastní | Indiv | 0 | 0 |  | Práce | Nachový |  |  |  | POL1_1
|  | ROZMĚR: 600 / 800 (MM) | [25 empty] | POP
|  | MAT.SDK | [25 empty] | POP
|  | POŽÁRNÍ POŽADAVKY: ANO ( EI15DP1) | [25 empty] | POP
|  | POVRCH : DLE INTERIÉRU | [25 empty] | POP
|  | D+M dle PD_Výpis revizní dvířka D.1.1.817b | [25 empty] | POP
SPU
813 | 767_RD/N106 | RD/N1-06-REVIZNÍ DVÍŘKA (VE ZDI) | ks | 2 |  | 0 |  | 0 |  | 0 | 21 | 0 | 0.013 | 0.03 | 0 | 0 |  | Vlastní | Indiv | 0 | 0 |  | Práce | Nachový |  |  |  | POL1_1
|  | ROZMĚR: 700 / 1800 (MM) | [25 empty] | POP
|  | MAT.SDK | [25 empty] | POP
|  | POŽÁRNÍ POŽADAVKY: ANO ( EI15DP1) | [25 empty] | POP
|  | POVRCH : DLE INTERIÉRU | [25 empty] | POP
|  | D+M dle PD_Výpis revizní dvířka D.1.1.817b | [25 empty] | POP
SPU
814 | 767_RD/N201 | RD/N2-01-REVIZNÍ DVÍŘKA (VE ZDI) | ks | 1 |  | 0 |  | 0 |  | 0 | 21 | 0 | 0.006 | 0.01 | 0 | 0 |  | Vlastní | Indiv | 0 | 0 |  | Práce | Nová |  |  |  | POL1_1
|  | ROZMĚR: 600 / 800 (MM) | [25 empty] | POP
|  | MAT.SDK | [25 empty] | POP
|  | POŽÁRNÍ POŽADAVKY: ANO ( EW15DP1) | [25 empty] | POP
|  | POVRCH : DLE INTERIÉRU | [25 empty] | POP
|  | D+M dle PD_Výpis revizní dvířka D.1.1.817b | [25 empty] | POP
SPU
815 | 767_RD/N202 | RD/N2-02-REVIZNÍ DVÍŘKA (VE ZDI) | ks | 1 |  | 0 |  | 0 |  | 0 | 21 | 0 | 0.006 | 0.01 | 0 | 0 |  | Vlastní | Indiv | 0 | 0 |  | Práce | Nová |  |  |  | POL1_1
|  | ROZMĚR: 600 / 800 (MM) | [25 empty] | POP
|  | MAT.SDK | [25 empty] | POP
|  | POŽÁRNÍ POŽADAVKY: ANO ( EI15DP1) | [25 empty] | POP
|  | POVRCH : DLE INTERIÉRU | [25 empty] | POP
|  | D+M dle PD_Výpis revizní dvířka D.1.1.817b | [25 empty] | POP
SPU
816 | 767_RD/N203 | RD/N2-03-REVIZNÍ DVÍŘKA (VE ZDI) | ks | 1 |  | 0 |  | 0 |  | 0 | 21 | 0 | 0.006 | 0.01 | 0 | 0 |  | Vlastní | Indiv | 0 | 0 |  | Práce | Nová |  |  |  | POL1_1
|  | ROZMĚR: 600 / 800 (MM) | [25 empty] | POP
|  | MAT.SDK | [25 empty] | POP
|  | POŽÁRNÍ POŽADAVKY: ANO ( EI15DP1) | [25 empty] | POP
|  | POVRCH : DLE INTERIÉRU | [25 empty] | POP
|  | D+M dle PD_Výpis revizní dvířka D.1.1.817b | [25 empty] | POP
SPU
817 | 767_RD/N204 | RD/N2-04-REVIZNÍ DVÍŘKA (VE ZDI) | ks | 1 |  | 0 |  | 0 |  | 0 | 21 | 0 | 0.006 | 0.01 | 0 | 0 |  | Vlastní | Indiv | 0 | 0 |  | Práce | Nová |  |  |  | POL1_1
|  | ROZMĚR: 600 / 800 (MM) | [25 empty] | POP
|  | MAT.SDK | [25 empty] | POP
|  | POŽÁRNÍ POŽADAVKY: ANO ( EI15DP1) | [25 empty] | POP
|  | POVRCH : DLE INTERIÉRU | [25 empty] | POP
|  | D+M dle PD_Výpis revizní dvířka D.1.1.817b | [25 empty] | POP
SPU
818 | 767_RD/N205 | RD/N2-05-REVIZNÍ DVÍŘKA (VE ZDI) | ks | 1 |  | 0 |  | 0 |  | 0 | 21 | 0 | 0.006 | 0.01 | 0 | 0 |  | Vlastní | Indiv | 0 | 0 |  | Práce | Nová |  |  |  | POL1_1
|  | ROZMĚR: 600 / 800 (MM) | [25 empty] | POP
|  | MAT.SDK | [25 empty] | POP
|  | POŽÁRNÍ POŽADAVKY: ANO ( EI15DP1) | [25 empty] | POP
|  | POVRCH : DLE INTERIÉRU | [25 empty] | POP
|  | D+M dle PD_Výpis revizní dvířka D.1.1.817b | [25 empty] | POP
SPU
819 | 767_RD/N206 | RD/N2-06-REVIZNÍ DVÍŘKA (VE ZDI) | ks | 1 |  | 0 |  | 0 |  | 0 | 21 | 0 | 0.006 | 0.01 | 0 | 0 |  | Vlastní | Indiv | 0 | 0 |  | Práce | Nová |  |  |  | POL1_1
|  | ROZMĚR: 600 / 800 (MM) | [25 empty] | POP
|  | MAT.SDK | [25 empty] | POP
|  | POŽÁRNÍ POŽADAVKY: ANO ( EI15DP1) | [25 empty] | POP
|  | POVRCH : DLE INTERIÉRU | [25 empty] | POP
|  | D+M dle PD_Výpis revizní dvířka D.1.1.817b | [25 empty] | POP
SPU
820 | 767_RD/N301 | RD/N3-01-REVIZNÍ DVÍŘKA (VE ZDI) | ks | 1 |  | 0 |  | 0 |  | 0 | 21 | 0 | 0.006 | 0.01 | 0 | 0 |  | Vlastní | Indiv | 0 | 0 |  | Práce | Nová |  |  |  | POL1_1
|  | ROZMĚR: 600 / 800 (MM) | [25 empty] | POP
|  | MAT.SDK | [25 empty] | POP
|  | POŽÁRNÍ POŽADAVKY: ANO ( EW15DP1) | [25 empty] | POP
|  | POVRCH : DLE INTERIÉRU | [25 empty] | POP
|  | D+M dle PD_Výpis revizní dvířka D.1.1.817b | [25 empty] | POP
SPU
821 | 767_RD/N302 | RD/N3-02-REVIZNÍ DVÍŘKA (VE ZDI) | ks | 1 |  | 0 |  | 0 |  | 0 | 21 | 0 | 0.006 | 0.01 | 0 | 0 |  | Vlastní | Indiv | 0 | 0 |  | Práce | Nová |  |  |  | POL1_1
|  | ROZMĚR: 600 / 800 (MM) | [25 empty] | POP
|  | MAT.SDK | [25 empty] | POP
|  | POŽÁRNÍ POŽADAVKY: ANO ( EI15DP1) | [25 empty] | POP
|  | POVRCH : DLE INTERIÉRU | [25 empty] | POP
|  | D+M dle PD_Výpis revizní dvířka D.1.1.817b | [25 empty] | POP
SPU
822 | 767_RD/N303 | RD/N3-03-REVIZNÍ DVÍŘKA (VE ZDI) | ks | 1 |  | 0 |  | 0 |  | 0 | 21 | 0 | 0.006 | 0.01 | 0 | 0 |  | Vlastní | Indiv | 0 | 0 |  | Práce | Nová |  |  |  | POL1_1
|  | ROZMĚR: 600 / 800 (MM) | [25 empty] | POP
|  | MAT.SDK | [25 empty] | POP
|  | POŽÁRNÍ POŽADAVKY: ANO ( EI15DP1) | [25 empty] | POP
|  | D+M dle PD_Výpis revizní dvířka D.1.1.817b | [25 empty] | POP
SPU
823 | 767_RD/N304 | RD/N3-04-REVIZNÍ DVÍŘKA (VE ZDI) | ks | 1 |  | 0 |  | 0 |  | 0 | 21 | 0 | 0.006 | 0.01 | 0 | 0 |  | Vlastní | Indiv | 0 | 0 |  | Práce | Nová |  |  |  | POL1_1
|  | ROZMĚR: 600 / 800 (MM) | [25 empty] | POP
|  | MAT.SDK | [25 empty] | POP
|  | POŽÁRNÍ POŽADAVKY: ANO ( EI15DP1) | [25 empty] | POP
|  | D+M dle PD_Výpis revizní dvířka D.1.1.817b | [25 empty] | POP
SPU
824 | 767_RD/N305 | RD/N3-05-REVIZNÍ DVÍŘKA (VE ZDI) | ks | 1 |  | 0 |  | 0 |  | 0 | 21 | 0 | 0.006 | 0.01 | 0 | 0 |  | Vlastní | Indiv | 0 | 0 |  | Práce | Nová |  |  |  | POL1_1
|  | ROZMĚR: 600 / 800 (MM) | [25 empty] | POP
|  | MAT.SDK | [25 empty] | POP
|  | POŽÁRNÍ POŽADAVKY: ANO ( EI15DP1) | [25 empty] | POP
|  | D+M dle PD_Výpis revizní dvířka D.1.1.817b | [25 empty] | POP
SPU
825 | 767_RD/N401 | RD/N4-01-REVIZNÍ DVÍŘKA (VE ZDI) | ks | 1 |  | 0 |  | 0 |  | 0 | 21 | 0 | 0.006 | 0.01 | 0 | 0 |  | Vlastní | Indiv | 0 | 0 |  | Práce | Nová |  |  |  | POL1_1
|  | ROZMĚR: 600 / 800 (MM) | [25 empty] | POP
|  | MAT.SDK | [25 empty] | POP
|  | POŽÁRNÍ POŽADAVKY: ANO ( EW15DP1) | [25 empty] | POP
|  | D+M dle PD_Výpis revizní dvířka D.1.1.817b | [25 empty] | POP
SPU
826 | 767_RD/N402 | RD/N4-02-REVIZNÍ DVÍŘKA (VE ZDI) | ks | 1 |  | 0 |  | 0 |  | 0 | 21 | 0 | 0.006 | 0.01 | 0 | 0 |  | Vlastní | Indiv | 0 | 0 |  | Práce | Nová |  |  |  | POL1_1
|  | ROZMĚR: 600 / 800 (MM) | [25 empty] | POP
|  | MAT.SDK | [25 empty] | POP
|  | POŽÁRNÍ POŽADAVKY: ANO ( EI15DP1) | [25 empty] | POP
|  | D+M dle PD_Výpis revizní dvířka D.1.1.817b | [25 empty] | POP
SPU
827 | 767_RD/N403 | RD/N4-03-REVIZNÍ DVÍŘKA (VE ZDI) | ks | 1 |  | 0 |  | 0 |  | 0 | 21 | 0 | 0.006 | 0.01 | 0 | 0 |  | Vlastní | Indiv | 0 | 0 |  | Práce | Nová |  |  |  | POL1_1
|  | ROZMĚR: 600 / 800 (MM) | [25 empty] | POP
|  | MAT.SDK | [25 empty] | POP
|  | POŽÁRNÍ POŽADAVKY: ANO ( EI15DP1) | [25 empty] | POP
|  | D+M dle PD_Výpis revizní dvířka D.1.1.817b | [25 empty] | POP
SPU
828 | 767_RD/N501 | RD/N5-01-REVIZNÍ DVÍŘKA (VE ZDI) | ks | 1 |  | 0 |  | 0 |  | 0 | 21 | 0 | 0.006 | 0.01 | 0 | 0 |  | Vlastní | Indiv | 0 | 0 |  | Práce | Nová |  |  |  | POL1_1
|  | ROZMĚR: 600 / 800 (MM) | [25 empty] | POP
|  | MAT.SDK | [25 empty] | POP
|  | POŽÁRNÍ POŽADAVKY: ANO ( EW15DP1) | [25 empty] | POP
|  | D+M dle PD_Výpis revizní dvířka D.1.1.817b | [25 empty] | POP
SPU
829 | 767_RD/N502 | RD/N5-02-REVIZNÍ DVÍŘKA (VE ZDI) | ks | 1 |  | 0 |  | 0 |  | 0 | 21 | 0 | 0.006 | 0.01 | 0 | 0 |  | Vlastní | Indiv | 0 | 0 |  | Práce | Nová |  |  |  | POL1_1
|  | ROZMĚR: 600 / 800 (MM) | [25 empty] | POP
|  | MAT.SDK | [25 empty] | POP
|  | POŽÁRNÍ POŽADAVKY: ANO ( EI15DP1) | [25 empty] | POP
|  | D+M dle PD_Výpis revizní dvířka D.1.1.817b | [25 empty] | POP
SPU
830 | 767_RD/N503 | RD/N5-03-REVIZNÍ DVÍŘKA (VE ZDI) | ks | 1 |  | 0 |  | 0 |  | 0 | 21 | 0 | 0.006 | 0.01 | 0 | 0 |  | Vlastní | Indiv | 0 | 0 |  | Práce | Nová |  |  |  | POL1_1
|  | ROZMĚR: 600 / 800 (MM) | [25 empty] | POP
|  | MAT.SDK | [25 empty] | POP
|  | POŽÁRNÍ POŽADAVKY: ANO ( EI15DP1) | [25 empty] | POP
|  | D+M dle PD_Výpis revizní dvířka D.1.1.817b | [25 empty] | POP
SPU
831 | 767_RD/N504 | RD/N5-04-REVIZNÍ DVÍŘKA (VE ZDI) | ks | 1 |  | 0 |  | 0 |  | 0 | 21 | 0 | 0.006 | 0.01 | 0 | 0 |  | Vlastní | Indiv | 0 | 0 |  | Práce | Nová |  |  |  | POL1_1
|  | ROZMĚR: 600 / 800 (MM) | [25 empty] | POP
|  | MAT.SDK | [25 empty] | POP
|  | POŽÁRNÍ POŽADAVKY: ANO ( EI15DP1) | [25 empty] | POP
|  | D+M dle PD_Výpis revizní dvířka D.1.1.817b | [25 empty] | POP
SPU
832 | 767_RD/N601 | RD/N6-01-REVIZNÍ DVÍŘKA (VE ZDI) | ks | 1 |  | 0 |  | 0 |  | 0 | 21 | 0 | 0.006 | 0.01 | 0 | 0 |  | Vlastní | Indiv | 0 | 0 |  | Práce | Nová |  |  |  | POL1_1
|  | ROZMĚR: 600 / 800 (MM) | [25 empty] | POP
|  | MAT.SDK | [25 empty] | POP
|  | POŽÁRNÍ POŽADAVKY: ANO ( EI15DP1) | [25 empty] | POP
|  | D+M dle PD_Výpis revizní dvířka D.1.1.817b | [25 empty] | POP
SPU
833 | 767_RD/P101 | RD/P1-01-REVIZNÍ DVÍŘKA (VE ZDI) - ZATEPLENÁ | ks | 1 |  | 0 |  | 0 |  | 0 | 21 | 0 | 0.008 | 0.01 | 0 | 0 |  | Vlastní | Indiv | 0 | 0 |  | Práce | Nová |  |  |  | POL1_1
|  | ROZMĚR: 750 / 1750 (MM) | [25 empty] | POP
|  | POŽÁRNÍ POŽADAVKY: NE | [25 empty] | POP
|  | MAT: OCELOVÁ | [25 empty] | POP
|  | POVRCH : KRYCÍ NÁSTŘIK , RAL: DLE ARCHITEKTA V RÁMCI A.D. | [25 empty] | POP
|  | ZAMYKÁNÍ NA VYLINDRICKOU VLOŽKU | [25 empty] | POP
|  | D+M dle PD_Výpis revizní dvířka D.1.1.817b | [25 empty] | POP
SPU
834 | 767_RD/P102 | RD/P1-02-PROTIPOŽÁRNÍ VLEZ - 800/1000 mm | ks | 1 |  | 0 |  | 0 |  | 0 | 21 | 0 | 0.035 | 0.04 | 0 | 0 |  | Vlastní | Indiv | 0 | 0 |  | Práce | Nová |  |  |  | POL1_1
|  | ROZMĚR: 750 / 1750 (MM) | [25 empty] | POP
|  | POŽÁRNÍ POŽADAVKY: NE | [25 empty] | POP
|  | MAT: OCELOVÁ | [25 empty] | POP
|  | POVRCH : KRYCÍ NÁSTŘIK , RAL: DLE ARCHITEKTA V RÁMCI A.D. | [25 empty] | POP
|  | ZAMYKÁNÍ NA VYLINDRICKOU VLOŽKU | [25 empty] | POP
|  | D+M dle PD_Výpis revizní dvířka D.1.1.817b | [25 empty] | POP
SPU
835 | 767_RD/P103 | RD/P1-03-PROTIPOŽÁRNÍ VLEZ - 1050/1000 mm | ks | 1 |  | 0 |  | 0 |  | 0 | 21 | 0 | 0.045 | 0.05 | 0 | 0 |  | Vlastní | Indiv | 0 | 0 |  | Práce | Nová |  |  |  | POL1_1
|  | ROZMĚR: 750 / 1750 (MM) | [25 empty] | POP
|  | POŽÁRNÍ POŽADAVKY: NE | [25 empty] | POP
|  | MAT: OCELOVÁ | [25 empty] | POP
|  | POVRCH : KRYCÍ NÁSTŘIK , RAL: DLE ARCHITEKTA V RÁMCI A.D. | [25 empty] | POP
|  | ZAMYKÁNÍ NA VYLINDRICKOU VLOŽKU | [25 empty] | POP
|  | D+M dle PD_Výpis revizní dvířka D.1.1.817b | [25 empty] | POP
SPU
836 | 767_RD/POD. | RD/POD.-REVIZNÍ DVÍŘKA (V PODHLEDU) | ks | 2034 |  | 0 |  | 0 |  | 0 | 21 | 0 | 0.005 | 10.17 | 0 | 0 |  | Vlastní | Indiv | 0 | 0 |  | Práce | Nová |  |  |  | POL1_1
|  | ROZMĚR: 600 / 600 (MM) | [25 empty] | POP
|  | MAT.SDK | [25 empty] | POP
|  | POVRCH : DLE INTERIÉRU | [25 empty] | POP
|  | D+M dle PD_Výpis revizní dvířka D.1.1.817b | [25 empty] | POP
SPU
837 | 767-PK01 | PK01 ATYPICKÝ TĚŽKÝ OCELOVÝ POKLOP NA TRVALÝ MONTÁŽNÍ OTVOR, D+M dle PD | ks | 1 |  | 0 |  | 0 |  | 0 | 21 | 0 | 0.3 | 0.3 | 0 | 0 |  | Vlastní | Indiv | 0 | 0 |  | Práce | Nová |  |  |  | POL1_1
|  | Poloha poklopu: | [25 empty] | POP
|  | veřejný venkovní prostor, plocha s běžným pěším provozem, příležitostný pohyb servisních vozidel do 7,5 t. | [25 empty] | POP |  | veřejný venkovní prostor, plocha s běžným pěším provozem, příležitostný pohyb servisních vozidel do 7,5 t.
|  | Tvar a rozměry: | [25 empty] | POP
|  | světlost šachty 5300 x 2000 mm - viz. schema | [25 empty] | POP
|  | vnější rozměry rámu - nejsou pevně dány (šířka nosné ŽB k-ce = 250 mm) | [25 empty] | POP
|  | výška rámu - není pevně dána (předpoklad min.150 mm, úroveň ŽB podsady lze upravit v rámci RDS) | [25 empty] | POP
|  | konstrukce dle statického návrhu výrobce | [25 empty] | POP
|  | Zatížení dle ČSN EN 124: | [25 empty] | POP
|  | C250, pochozí + příležitostný pojezd servisních vozidel do 7,5 t (celková hmot.) | [25 empty] | POP
|  | Materiál: | [25 empty] | POP
|  | ocel žárově pozinkovaná | [25 empty] | POP
|  | Plocha víka: | [25 empty] | POP
|  | prodláždění - kamenné desky tl. 60 mm, min. hloubka vany 100 mm | [25 empty] | POP
|  | Okolí poklopu: | [25 empty] | POP
|  | dlažba z přírodního kamene tl. 60-80 mm | [25 empty] | POP
|  | Provedení poklopu: | [25 empty] | POP
|  | - 100% vodotěsný proti netlakové vodě z vnější strany (volně odtékající déšť, tající sníh) | [25 empty] | POP
|  | - bez požární odolnosti - víko s rámem sešroubované (imbus) | [25 empty] | POP
|  | - poklop bez pantů a s našroubovatelnými háky ke zvednutí víka zvedací technikou | [25 empty] | POP
|  | - rám s přírubou k napojení plošné hydroizolace | [25 empty] | POP
|  | - víko s tepelnou izolací (ve schematu není zakreslena) | [25 empty] | POP
|  | - nášlapné plochy poklopu (obv. lemy, příčky) v protiskluzném provedení (slzičkový plech) | [25 empty] | POP
|  | - těsnění zamezující klapání víka při provozu | [25 empty] | POP
|  | Otvírání: | [25 empty] | POP
|  | příležitostné (pouze při výměně vadného technologického zařízení), otvírání výhradně zvedací technikou zvenku | [25 empty] | POP |  | příležitostné (pouze při výměně vadného technologického zařízení), otvírání výhradně zvedací technikou zvenku
|  | viz výpis D.1.1.812 | [25 empty] | POP
SPU
838 | 767-PK02 | PK02 ATYPICKÝ TĚŽKÝ OCELOVÝ POKLOP NA TRVALÝ MONTÁŽNÍ OTVOR, D+M dle PD | ks | 1 |  | 0 |  | 0 |  | 0 | 21 | 0 | 0.1776 | 0.18 | 0 | 0 |  | Vlastní | Indiv | 0 | 0 |  | Práce | Nová |  |  |  | POL1_1
|  | Poloha poklopu: | [25 empty] | POP
|  | vnitřní technický prostor (stanoviště náhradního zdroje - dieselagregátu) | [25 empty] | POP
|  | Tvar a rozměry: | [25 empty] | POP
|  | světlost šachty 2400 x 1850 mm - viz. schema | [25 empty] | POP
|  | vnější rozměry rámu - max. 2580 x 2030 (kapsy ve stropní desce 100/105 mm) | [25 empty] | POP
|  | výška rámu - max. 100 mm | [25 empty] | POP
|  | víko dvoudílné | [25 empty] | POP
|  | konstrukce dle statického návrhu výrobce | [25 empty] | POP
|  | Zatížení dle ČSN EN 124: | [25 empty] | POP
|  | pochozí + příležitostný transport dieselagregátu 6,0 t (celková hmot.) | [25 empty] | POP
|  | Materiál: | [25 empty] | POP
|  | ocel žárově pozinkovaná | [25 empty] | POP
|  | Plocha víka: | [25 empty] | POP
|  | k probetonování (+ PU stěrka 5 mm) | [25 empty] | POP
|  | Okolí poklopu: | [25 empty] | POP
|  | beton + PU stěrka | [25 empty] | POP
|  | Provedení poklopu: | [25 empty] | POP
|  | - bez požární odolnosti - víko s rámem sešroubované (imbus) | [25 empty] | POP
|  | - poklop bez pantů a s našroubovatelnými háky ke zvednutí víka zvedací technikou | [25 empty] | POP
|  | - nášlapné plochy poklopu (obv. lemy, příčky) v protiskluzném provedení (slzičkový plech) | [25 empty] | POP
|  | - těsnění zamezující klapání víka při provozu | [25 empty] | POP
|  | Otvírání: | [25 empty] | POP
|  | příležitostné (pouze při výměně vadného technologického zařízení), otvírání malou zvedací technikou | [25 empty] | POP
|  | viz výpis D.1.1.812 | [25 empty] | POP
SPU
839 | 767-PK03 | PK03 ATYPICKÝ TĚŽKÝ OCELOVÝ POKLOP NA TRVALÝ MONTÁŽNÍ OTVOR, D+M dle PD | ks | 1 |  | 0 |  | 0 |  | 0 | 21 | 0 | 0.2048 | 0.2 | 0 | 0 |  | Vlastní | Indiv | 0 | 0 |  | Práce | Nová |  |  |  | POL1_1
|  | Poloha poklopu: | [25 empty] | POP
|  | podzemní parkovací prostor pro osobní vozidla | [25 empty] | POP
|  | Tvar a rozměry: | [25 empty] | POP
|  | světlost šachty 3200 x 1600 mm - viz. schema | [25 empty] | POP
|  | vnější rozměry rámu - max. 3380 x 1780 (kapsy ve stropní desce 100/105 mm) | [25 empty] | POP
|  | výška rámu - max. 100 mm | [25 empty] | POP
|  | víko dvoudílné | [25 empty] | POP
|  | konstrukce dle statického návrhu výrobce | [25 empty] | POP
|  | Zatížení dle ČSN EN 124: | [25 empty] | POP
|  | C250, pojezd osobních vozidel při parkování | [25 empty] | POP
|  | Materiál: | [25 empty] | POP
|  | ocel žárově pozinkovaná | [25 empty] | POP
|  | Plocha víka: | [25 empty] | POP
|  | k probetonování (+ PU stěrka 5 mm) | [25 empty] | POP
|  | Okolí poklopu: | [25 empty] | POP
|  | beton + PU stěrka | [25 empty] | POP
|  | Provedení poklopu: | [25 empty] | POP
|  | - 100% vodotěsný proti netlakové vodě z vnější strany (stojící voda navezená automobily) | [25 empty] | POP
|  | - bez požární odolnosti - víko s rámem sešroubované (imbus) | [25 empty] | POP
|  | - poklop bez pantů a s našroubovatelnými háky ke zvednutí víka zvedací technikou | [25 empty] | POP
|  | - víko s tepelnou izolací (ve schematu není zakreslena) | [25 empty] | POP
|  | - nášlapné plochy poklopu (obv. lemy, příčky) v protiskluzném provedení (slzičkový plech) | [25 empty] | POP
|  | - těsnění zamezující klapání víka při provozu | [25 empty] | POP
|  | Otvírání: | [25 empty] | POP
|  | příležitostné (pouze při výměně vadného technologického zařízení), otvírání malou zvedací technikou | [25 empty] | POP
|  | viz výpis D.1.1.812 | [25 empty] | POP
SPU
840 | 767-PK04 | PK04 OCELOVÝ POKLOP NA VSTUP DO RETENČNÍ NÁDRŽE, D+M dle PD | ks | 7 |  | 0 |  | 0 |  | 0 | 21 | 0 | 0.12 | 0.84 | 0 | 0 |  | Vlastní | Indiv | 0 | 0 |  | Práce | Nová |  |  |  | POL1_1
|  | Poloha poklopu: | [25 empty] | POP
|  | veřejný venkovní prostor, plocha s běžným pěším provozem, příležitostný pohyb servisních vozidel do 7,5 t. | [25 empty] | POP |  | veřejný venkovní prostor, plocha s běžným pěším provozem, příležitostný pohyb servisních vozidel do 7,5 t.
|  | Tvar a rozměry: | [25 empty] | POP
|  | světlost šachty 800 x 800 mm - viz. schema | [25 empty] | POP
|  | vnější rozměry rámu - max. 1000 x 1000 mm | [25 empty] | POP
|  | výška rámu - není pevně dána (předpoklad max.125 mm, úroveň ŽB podsady lze upravit v rámci RDS) | [25 empty] | POP
|  | konstrukce dle statického návrhu výrobce | [25 empty] | POP
|  | Zatížení dle ČSN EN 124: | [25 empty] | POP
|  | C250, pochozí + příležitostný pojezd servisních vozidel do 7,5 t (celková hmot.) | [25 empty] | POP
|  | Materiál: | [25 empty] | POP
|  | ocel žárově pozinkovaná | [25 empty] | POP
|  | Plocha víka: | [25 empty] | POP
|  | prodláždění - kamenné desky tl. 60 mm, min. hloubka vany 100 mm | [25 empty] | POP
|  | Okolí poklopu: | [25 empty] | POP
|  | dlažba z přírodního kamene tl. 60-80 mm | [25 empty] | POP
|  | Provedení poklopu: | [25 empty] | POP
|  | - víko s odvětráním | [25 empty] | POP
|  | - bez požární odolnosti - víko s rámem sešroubované (imbus) | [25 empty] | POP
|  | - vyklápěcí poklop s panty a západkou proti zaklapnutí - rám s přírubou k napojení plošné hydroizolace | [25 empty] | POP |  | - vyklápěcí poklop s panty a západkou proti zaklapnutí - rám s přírubou k napojení plošné hydroizolace
|  | - nášlapné plochy poklopu (obv. lemy, příčky) v protiskluzném provedení (slzičkový plech) | [25 empty] | POP
|  | - těsnění zamezující klapání víka při provozu | [25 empty] | POP
|  | Otvírání: | [25 empty] | POP
|  | příležitostné (pouze při revizi nádrží cca 2x/rok), | [25 empty] | POP
|  | vyklápěcí otvírání (cca.100°) ruční pomocí EM klíčů zvenku | [25 empty] | POP
|  | viz výpis D.1.1.812 | [25 empty] | POP
SPU
841 | 767-PK05 | PK05 OCELOVÝ POKLOP NA REVIZNÍ ŠACHTU, D+M dle PD | ks | 1 |  | 0 |  | 0 |  | 0 | 21 | 0 | 0.05 | 0.05 | 0 | 0 |  | Vlastní | Indiv | 0 | 0 |  | Práce | Nová |  |  |  | POL1_1
|  | světlost šachty 400 x 400 mm, víko bez odvětrání, 100% vodotěsný proti netlakové vodě z vnější strany volně | [25 empty] | POP |  | světlost šachty 400 x 400 mm, víko bez odvětrání, 100% vodotěsný proti netlakové vodě z vnější strany volně
|  | odtékající déšť, tající sníh) | [25 empty] | POP
|  | ostatní provedení D T T O pol. PK04 | [25 empty] | POP
|  | viz výpis D.1.1.812 | [25 empty] | POP
SPU
842 | 767-PK06 | PK06 OCELOVÝ POKLOP - ÚNIKOVÝ VÝLEZ, D+M dle PD | ks | 1 |  | 0 |  | 0 |  | 0 | 21 | 0 | 0.2 | 0.2 | 0 | 0 |  | Vlastní | Indiv | 0 | 0 |  | Práce | Nová |  |  |  | POL1_1
|  | Poloha poklopu: | [25 empty] | POP
|  | veřejný venkovní prostor (atrium), plocha s běžným pěším provozem, příležitostný pohyb servisních vozidel do 7,5 t. | [25 empty] | POP |  | veřejný venkovní prostor (atrium), plocha s běžným pěším provozem, příležitostný pohyb servisních vozidel do 7,5 t.
|  | Tvar a rozměry: | [25 empty] | POP
|  | světlost šachty 800 x 1000 mm - viz. schema | [25 empty] | POP
|  | vnější rozměry rámu - max. 1200 x 1200 mm | [25 empty] | POP
|  | výška rámu - není pevně dána (předpoklad max.200 mm, úroveň ŽB podsady lze upravit v rámci RDS) | [25 empty] | POP
|  | konstrukce dle statického návrhu výrobce | [25 empty] | POP
|  | Zatížení dle ČSN EN 124: | [25 empty] | POP
|  | C250, pochozí + příležitostný pojezd servisních vozidel do 7,5 t (celková hmot.) | [25 empty] | POP
|  | Materiál: | [25 empty] | POP
|  | ocel žárově pozinkovaná | [25 empty] | POP
|  | Plocha víka: | [25 empty] | POP
|  | prodláždění - kamenné desky tl. 60 mm, min. hloubka vany 100 mm | [25 empty] | POP
|  | Okolí poklopu: | [25 empty] | POP
|  | dlažba z přírodního kamene tl. 60-80 mm | [25 empty] | POP
|  | Provedení poklopu: | [25 empty] | POP
|  | - únikový poklop - únik směrem ven | [25 empty] | POP
|  | - 100% vodotěsný proti netlakové vodě z vnější strany (volně odtékající déšť, tající sníh) | [25 empty] | POP
|  | - bez požární odolnosti - vyklápěcí poklop s panty a pomocnými pístovými zvedáky | [25 empty] | POP
|  | - speciální centrální uzávěr shora i ze spodu - nouzový únik osob ze spodu ven / možný zásah hasičů shora | [25 empty] | POP |  | - speciální centrální uzávěr shora i ze spodu - nouzový únik osob ze spodu ven / možný zásah hasičů shora
|  | dovnitř | [25 empty] | POP
|  | - víko s tepelnou izolací (ve schematu není zakreslena) | [25 empty] | POP
|  | - rám s přírubou k napojení plošné hydroizolace | [25 empty] | POP
|  | - nášlapné plochy poklopu (obv. lemy, příčky) v protiskluzném provedení (slzičkový plech) | [25 empty] | POP
|  | - těsnění zamezující klapání víka při provozu | [25 empty] | POP
|  | Otvírání: | [25 empty] | POP
|  | příležitostné (pouze při požáru nebo jiné situaci vžadující evakuaci a zásah IZS), | [25 empty] | POP
|  | vyklápěcí otvírání (cca.93°) ruční s pomocnými pístovými zvedáky | [25 empty] | POP
|  | viz výpis D.1.1.812 | [25 empty] | POP
SPU
843 | 767-PK07 | PK07 OCELOVÝ POKLOP - SAMOOTEVÍRACÍ PROTIPOŽÁRNÍ EW 30 DP1, D+M dle PD | ks | 2 |  | 0 |  | 0 |  | 0 | 21 | 0 | 0.08 | 0.16 | 0 | 0 |  | Vlastní | Indiv | 0 | 0 |  | Práce | Nová |  |  |  | POL1_1
|  | Poloha poklopu: | [25 empty] | POP
|  | vnitřní technický prostor (strojovna chlazení, vstup) | [25 empty] | POP
|  | Tvar a rozměry: | [25 empty] | POP
|  | světlost šachty 800 x 700 mm - viz. schema | [25 empty] | POP
|  | vnější rozměry rámu - cca. 940 x 880 mm (max. 1000 x 900 mm) | [25 empty] | POP
|  | výška rámu - není pevně dána (předpoklad max.100 mm, výšku kapsy v ŽB lze upravit v rámci RDS) | [25 empty] | POP
|  | konstrukce dle statického návrhu výrobce | [25 empty] | POP
|  | Zatížení dle ČSN EN 124: | [25 empty] | POP
|  | není požadováno | [25 empty] | POP
|  | Nosnost: | [25 empty] | POP
|  | 300 kg | [25 empty] | POP
|  | Materiál: | [25 empty] | POP
|  | ocel žárově pozinkovaná | [25 empty] | POP
|  | Plocha víka: | [25 empty] | POP
|  | plech v protiskluzovém provedení (slzičkový) | [25 empty] | POP
|  | Okolí poklopu: | [25 empty] | POP
|  | beton + epoxid, stěrka | [25 empty] | POP
|  | Provedení poklopu: | [25 empty] | POP
|  | - samootevírací - vodotěsný a plynotěsný (celoobvodové těsnění) | [25 empty] | POP
|  | - nezateplený | [25 empty] | POP
|  | - vyklápěcí poklop s panty a plynovými vzpěrami - otevíratelný i ze spodní strany | [25 empty] | POP
|  | - těsnění zamezující klapání víka při provozu | [25 empty] | POP
|  | Otvírání: | [25 empty] | POP
|  | příležitostné (pouze při revizi a servisu vzduchovodných kanálů) | [25 empty] | POP
|  | viz výpis D.1.1.812 | [25 empty] | POP
SPU
844 | 767-PK08 | PK08.- OCELOVÝ POKLOP - SAMOOTEVÍRACÍ PROTIPOŽÁRNÍ EW 30 DP1 | ks | 1 |  | 0 |  | 0 |  | 0 | 21 | 0 | 0.08 | 0.08 | 0 | 0 |  | Vlastní | Indiv | 0 | 0 |  | Práce | Nová |  |  |  | POL1_1
|  | Poloha poklopu: | [25 empty] | POP
|  | šachta přípojky CZT | [25 empty] | POP
|  | Tvar a rozměry: | [25 empty] | POP
|  | světlost otvoru 800 x 800 mm - viz. schema | [25 empty] | POP
|  | vnější rozměry rámu - cca. 940 x 980 mm (max. 1000 x 1000 mm) | [25 empty] | POP
|  | výška rámu - není pevně dána (předpoklad max.100 mm) | [25 empty] | POP
|  | konstrukce dle statického návrhu výrobce | [25 empty] | POP
|  | Zatížení dle ČSN EN 124: | [25 empty] | POP
|  | není požadováno | [25 empty] | POP
|  | Nosnost: | [25 empty] | POP
|  | 300 kg | [25 empty] | POP
|  | Materiál: | [25 empty] | POP
|  | ocel žárově pozinkovaná | [25 empty] | POP
|  | Plocha víka: | [25 empty] | POP
|  | k probetonování (+ nášlapná vrstva dle podlahy místnosti) | [25 empty] | POP
|  | Okolí poklopu: | [25 empty] | POP
|  | viz. podlaha místnosti | [25 empty] | POP
|  | Provedení poklopu: | [25 empty] | POP
|  | - samootevírací | [25 empty] | POP
|  | - vodotěsný a pachotěsný (celoobvodové těsnění) | [25 empty] | POP
|  | - nezateplený | [25 empty] | POP
|  | - vyklápěcí poklop s panty a plynovými vzpěrami | [25 empty] | POP
|  | - uzamykatelný uzávěr z horní strany | [25 empty] | POP
|  | - těsnění zamezující klapání víka při provozu | [25 empty] | POP
|  | Otvírání: | [25 empty] | POP
|  | příležitostné (pouze při revizi a servisu přípojky CZT) | [25 empty] | POP
|  | D+M dle PD - viz. D.1.1.812 | [25 empty] | POP
SPU
845 | 767-PK09 | PK09.- OCELOVÝ POKLOP - SAMOOTEVÍRACÍ PROTIPOŽÁRNÍ EW 30 DP1 | ks | 3 |  | 0 |  | 0 |  | 0 | 21 | 0 | 0.08 | 0.24 | 0 | 0 |  | Vlastní | Indiv | 0 | 0 |  | Práce | Nová |  |  |  | POL1_1
|  | Poloha poklopu: | [25 empty] | POP
|  | vstup do technického instalačního prostoru "Propojení" | [25 empty] | POP
|  | Tvar a rozměry: | [25 empty] | POP
|  | světlost otvoru 800 x 600 mm - viz. schema | [25 empty] | POP
|  | vnější rozměry rámu - cca. 980 x 740 mm | [25 empty] | POP
|  | výška rámu - není pevně dána (předpoklad max.100 mm) | [25 empty] | POP
|  | konstrukce dle statického návrhu výrobce | [25 empty] | POP
|  | Zatížení dle ČSN EN 124: | [25 empty] | POP
|  | není požadováno | [25 empty] | POP
|  | Nosnost: | [25 empty] | POP
|  | 300 kg | [25 empty] | POP
|  | Materiál: | [25 empty] | POP
|  | ocel žárově pozinkovaná | [25 empty] | POP
|  | Plocha víka: | [25 empty] | POP
|  | k probetonování (+ nášlapná vrstva dle podlahy místnosti) | [25 empty] | POP
|  | Okolí poklopu: | [25 empty] | POP
|  | viz. podlaha místnosti | [25 empty] | POP
|  | Provedení poklopu: | [25 empty] | POP
|  | - samootevírací | [25 empty] | POP
|  | - vodotěsný a pachotěsný (celoobvodové těsnění) | [25 empty] | POP
|  | - nezateplený | [25 empty] | POP
|  | - vyklápěcí poklop s panty a plynovými vzpěrami | [25 empty] | POP
|  | - víko sešroubováno s rámem (imbus) | [25 empty] | POP
|  | - těsnění zamezující klapání víka při provozu | [25 empty] | POP
|  | Otvírání: | [25 empty] | POP
|  | příležitostné (pouze při revizi instalačního prostoru) | [25 empty] | POP
|  | D+M dle PD - viz. D.1.1.812 | [25 empty] | POP
SPU
846 | 767-PK10 | PK10 - OCELOVÝ POKLOP - PROTIPOŽÁRNÍ EW 30 DP1 | ks | 2 |  | 0 |  | 0 |  | 0 | 21 | 0 | 0.075 | 0.15 | 0 | 0 |  | Vlastní | Indiv | 0 | 0 |  | Práce | Nová |  |  |  | POL1_1
|  | Poloha poklopu: | [25 empty] | POP
|  | vstup do technického instalačního prostoru "Propojení" | [25 empty] | POP
|  | Tvar a rozměry: | [25 empty] | POP
|  | světlost otvoru 600 x 600 mm - viz. schema | [25 empty] | POP
|  | vnější rozměry rámu - cca. 740 x 780 mm | [25 empty] | POP
|  | výška rámu - není pevně dána (předpoklad max.100 mm) | [25 empty] | POP
|  | konstrukce dle statického návrhu výrobce | [25 empty] | POP
|  | Zatížení dle ČSN EN 124: | [25 empty] | POP
|  | není požadováno | [25 empty] | POP
|  | Nosnost: | [25 empty] | POP
|  | 300 kg | [25 empty] | POP
|  | Materiál: | [25 empty] | POP
|  | ocel žárově pozinkovaná | [25 empty] | POP
|  | Plocha víka: | [25 empty] | POP
|  | k probetonování (+ nášlapná vrstva dle podlahy místnosti ) | [25 empty] | POP
|  | Okolí poklopu: | [25 empty] | POP
|  | viz. podlaha místnosti | [25 empty] | POP
|  | Provedení poklopu: | [25 empty] | POP
|  | - vodotěsný a pachotěsný (celoobvodové těsnění) | [25 empty] | POP
|  | - nezateplený | [25 empty] | POP
|  | - víko sešroubováno s rámem (imbus) | [25 empty] | POP
|  | - těsnění zamezující klapání víka při provozu | [25 empty] | POP
|  | Otvírání: | [25 empty] | POP
|  | příležitostné (pouze při revizi instalačního prostoru | [25 empty] | POP
|  | D+M dle PD - viz. D.1.1.812 | [25 empty] | POP
SPU
847 | 767-VM 01 | VM 01 SEKČNÍ VRATA 5000X4750 MM S INTEGROVANÝMI D+M dle PD | ks | 1 |  | 0 |  | 0 |  | 0 | 21 | 0 | 0.712 | 0.71 | 0 | 0 |  | Vlastní | Indiv | 0 | 0 |  | Práce | Nová |  |  |  | POL1_1
|  | ČLÁNKY VRAT Z OCELOVÝCH LAMEL S POLYURETANOVOU PĚNOU S INTEGROVANÝMI DVEŘMI VPRAVO. VÝŠKA LAMEL 500 MM, POČET ŘAD 9 | [25 empty] | POP |  | ČLÁNKY VRAT Z OCELOVÝCH LAMEL S POLYURETANOVOU PĚNOU S INTEGROVANÝMI DVEŘMI VPRAVO. VÝŠKA LAMEL 500 MM, POČET ŘAD 9
|  | KONSTRUKČNÍ HLOUBKA 42 MM | [25 empty] | POP
|  | TEPELNÁ IZOLACE EN 13241, HODNOTA U 1,2 W(m2K) | [25 empty] | POP
|  | LAMELA U 0,5 W(m2K) | [25 empty] | POP
|  | TYP KOVÁNÍ VRAT: N NORMÁLNÍ TYP KOVÁNÍ DVEŘÍ: KLIKA/KOULE, HLINÍK, BEZPEČNOSTÍ VÝBAVA RC 2 BRÁNÍCÍ VLOUPÁNÍ, | [25 empty] | POP |  | TYP KOVÁNÍ VRAT: N NORMÁLNÍ TYP KOVÁNÍ DVEŘÍ: KLIKA/KOULE, HLINÍK, BEZPEČNOSTÍ VÝBAVA RC 2 BRÁNÍCÍ VLOUPÁNÍ,
|  | ZADLABACÍ ZÁMEK S PROFILOVOU CYLINDRICKOU VLOŽKOU, VÍCENÁSOBNÉ UZAMYKÁNÍ | [25 empty] | POP
|  | DVOUSTĚNNÉ OCELOVÉ LAMELY VYPLNĚNÉ POLYURETANOVOU PĚNOU, ŽÁROVĚ POZINKOVANÝ | [25 empty] | POP
|  | OCELOVÝ POVRCH S ADHEZNÍM ZÁKLADNÍM NÁTĚREM. POVRCH MICROGRAIN | [25 empty] | POP
|  | POVRCHOVÁ ÚPRAVA KRYCÍ NÁSTŘIK PES BARVOU. RAL ODSTÍN URČÍ ARCHITEKT PO VYVRORKOVÁNÍ. | [25 empty] | POP
|  | INTEGROVANÉ DVEŘE BEZ VYSOKÉHO PRAHU, PODLAHOVÝ TĚSNÍCÍ PROFIL Z ČERNÉ PRYŽE. | [25 empty] | POP
|  | ŠÍŘKA DVEŘÍ 940 MM, SKRYTÉ ZÁVĚSY, SAMOZAVÍRAČ DVEŘÍ, ARETACE DVEŘÍ | [25 empty] | POP
|  | TŘÍFÁZOVÝ ELEKTRICKÝ HŘÍDELOVÝ POHON UMÍSTĚNÝ U OSTĚNÍ. KOTVENÍ VODÍTEK DO ŽELEZOBETONU. | [25 empty] | POP
|  | MONTÁŽ DO OTVORU S DORAZOVÝMI TRUBKAMI V OSTĚNÍ, DORAZ. TRUBKY Z OCELOVÝCH PROFILŮ, | [25 empty] | POP
|  | POVRCHOVÁ ÚPRAVA ŽÁROVÝ POZINK. -NOUZOVÉ RUČNÍ OVLÁDÁNÍ FLEXIBILNÍ KLOUBOVOU KLIKOU NA POHONU | [25 empty] | POP
|  | viz. D.1.1.808 | [25 empty] | POP
SPU
848 | 767-VM 02 | VM 02 ROLOVACÍ MŘÍŽ S ELEKTROPOHONEM D+M dle PD | ks | 1 |  | 0 |  | 0 |  | 0 | 21 | 0 | 0.459 | 0.46 | 0 | 0 |  | Vlastní | Indiv | 0 | 0 |  | Práce | Nová |  |  |  | POL1_1
|  | ROZMĚR MŘÍŽE 3200X2390 MM | [25 empty] | POP
|  | Z POZINKOVANÝCH OCELOVÝCH TRUBEK SPOJENÉ NAVZÁJEM SPONKY Z OCELOVÉHO POZINKOVANÉHO PLECHU. TRUBKY JSOU UMÍSTĚNY HORIZONTÁLNĚ. | [25 empty] | POP |  | Z POZINKOVANÝCH OCELOVÝCH TRUBEK SPOJENÉ NAVZÁJEM SPONKY Z OCELOVÉHO POZINKOVANÉHO PLECHU. TRUBKY JSOU UMÍSTĚNY HORIZONTÁLNĚ.
|  | ROZTEČ TRUBEK 120 MM (R18 MM), HMOTNOST 7 KG/M | [25 empty] | POP
|  | VZDÁLENOST MEZI SPOJOVACÍMI TRUBKAMI MEZI 280-350 MM. PROPUSTNOST VZDUCHU MEZI 70-80% VE SPODNÍ I HORNÍ ČÁSTI ROLETOVÉHO PANCÍŘE PLNÉ UKONČOVACÍ LAMELY. PODLAHOVÝ PROFIL Z | [25 empty] | POP |  | VZDÁLENOST MEZI SPOJOVACÍMI TRUBKAMI MEZI 280-350 MM. PROPUSTNOST VZDUCHU MEZI 70-80% VE SPODNÍ I HORNÍ ČÁSTI ROLETOVÉHO PANCÍŘE PLNÉ UKONČOVACÍ LAMELY. PODLAHOVÝ PROFIL Z
|  | ČERNÉ PRYŽE. | [25 empty] | POP
|  | SPODNÍ LAMELA S UZAMYKACÍM ROZVOROVÝM SYSTÉMEM. | [25 empty] | POP
|  | TŘÍFÁZOVÝ NÁSTRČNÝ POHON. OCHRANA PROTI SEVŘENÍ A PROTI VSUNUTÍ RUKY. ZAJIŠTĚNÍ PROTI | [25 empty] | POP
|  | VTAŽENÍ. | [25 empty] | POP
|  | SVĚTELNÁ ZÁVORA K ZABRÁNĚNÍ KONTAKTU MŘÍŽE S PŘEKÁŽKOU. | [25 empty] | POP
|  | MONTÁŽ CELÉ KONSTRUKCE MŘÍŽE, VČETNĚ KONZOLY A VODÍCÍCH KOLEJNIC | [25 empty] | POP
|  | MONTÁŽ DO OTVORU S DORAZOVÝMI TRUBKAMI V OSTĚNÍ, DORAZ. TRUBKY Z OCELOVÝCH PROFILŮ, | [25 empty] | POP
|  | POVRCHOVÁ ÚPRAVA ŽÁROVÝ POZINK. | [25 empty] | POP
|  | OVLÁDÁNÍ POHONU VRAT : | [25 empty] | POP
|  | -INTERNÍ ŘÍDÍCÍ JEDNOTKA, TLAČÍTKOVÝ SPÍNAČ A NOUZOVÝ VYPÍNAČ | [25 empty] | POP
|  | - NOUZOVÉ RUČNÍ OVLÁDÁNÍ ŘETĚZEM NA POHONU (VČ. ÚPRAVY PRO ZAMEZENÍ MANIPULACE | [25 empty] | POP
|  | NOUZOVÉHO OVLÁDÁNÍ NEPOVOLANÝMI OSOBAMI). | [25 empty] | POP
|  | SLOUPKY NA VNITŘNÍ STRANĚ OPATŘIT VÝSTRAŽNÝM ČERNO-ŽLUTÝM ŠRAFOVÁNÍM. | [25 empty] | POP
|  | viz. D.1.1.808 | [25 empty] | POP
SPU
849 | 767-VM 03 | VM 03 ROLOVACÍ MŘÍŽ S ELEKTROPOHONEM D+M dle PD | ks | 1 |  | 0 |  | 0 |  | 0 | 21 | 0 | 0.495 | 0.5 | 0 | 0 |  | Vlastní | Indiv | 0 | 0 |  | Práce | Nová |  |  |  | POL1_1
|  | ROZMĚR MŘÍŽE 3450X2390 MM | [25 empty] | POP
|  | Z POZINKOVANÝCH OCELOVÝCH TRUBEK SPOJENÉ NAVZÁJEM SPONKY Z OCELOVÉHO POZINKOVANÉHO PLECHU. TRUBKY JSOU UMÍSTĚNY HORIZONTÁLNĚ. | [25 empty] | POP |  | Z POZINKOVANÝCH OCELOVÝCH TRUBEK SPOJENÉ NAVZÁJEM SPONKY Z OCELOVÉHO POZINKOVANÉHO PLECHU. TRUBKY JSOU UMÍSTĚNY HORIZONTÁLNĚ.
|  | ROZTEČ TRUBEK 120 MM (R18 MM), HMOTNOST 7 KG/M | [25 empty] | POP
|  | VZDÁLENOST MEZI SPOJOVACÍMI TRUBKAMI MEZI 280-350 MM. PROPUSTNOST VZDUCHU MEZI 70-80% VE SPODNÍ I HORNÍ ČÁSTI ROLETOVÉHO PANCÍŘE PLNÉ UKONČOVACÍ LAMELY. PODLAHOVÝ PROFIL Z | [25 empty] | POP |  | VZDÁLENOST MEZI SPOJOVACÍMI TRUBKAMI MEZI 280-350 MM. PROPUSTNOST VZDUCHU MEZI 70-80% VE SPODNÍ I HORNÍ ČÁSTI ROLETOVÉHO PANCÍŘE PLNÉ UKONČOVACÍ LAMELY. PODLAHOVÝ PROFIL Z
|  | ČERNÉ PRYŽE. | [25 empty] | POP
|  | SPODNÍ LAMELA S UZAMYKACÍM ROZVOROVÝM SYSTÉMEM. | [25 empty] | POP
|  | TŘÍFÁZOVÝ NÁSTRČNÝ POHON. OCHRANA PROTI SEVŘENÍ A PROTI VSUNUTÍ RUKY. ZAJIŠTĚNÍ PROTI | [25 empty] | POP
|  | VTAŽENÍ. | [25 empty] | POP
|  | SVĚTELNÁ ZÁVORA K ZABRÁNĚNÍ KONTAKTU MŘÍŽE S PŘEKÁŽKOU. | [25 empty] | POP
|  | MONTÁŽ CELÉ KONSTRUKCE MŘÍŽE, VČETNĚ KONZOLY A VODÍCÍCH KOLEJNIC | [25 empty] | POP
|  | MONTÁŽ DO OTVORU S DORAZOVÝMI TRUBKAMI V OSTĚNÍ, DORAZ. TRUBKY Z OCELOVÝCH PROFILŮ, | [25 empty] | POP
|  | POVRCHOVÁ ÚPRAVA ŽÁROVÝ POZINK. | [25 empty] | POP
|  | OVLÁDÁNÍ POHONU VRAT : | [25 empty] | POP
|  | -INTERNÍ ŘÍDÍCÍ JEDNOTKA, TLAČÍTKOVÝ SPÍNAČ A NOUZOVÝ VYPÍNAČ -NOUZOVÉ RUČNÍ OVLÁDÁNÍ ŘETĚZEM NA POHONU (VČ. ÚPRAVY PRO ZAMEZENÍ MANIPULACE | [25 empty] | POP |  | -INTERNÍ ŘÍDÍCÍ JEDNOTKA, TLAČÍTKOVÝ SPÍNAČ A NOUZOVÝ VYPÍNAČ -NOUZOVÉ RUČNÍ OVLÁDÁNÍ ŘETĚZEM NA POHONU (VČ. ÚPRAVY PRO ZAMEZENÍ MANIPULACE
|  | NOUZOVÉHO OVLÁDÁNÍ NEPOVOLANÝMI OSOBAMI). | [25 empty] | POP
|  | SLOUPKY NA VNITŘNÍ STRANĚ OPATŘIT VÝSTRAŽNÝM ČERNO-ŽLUTÝM ŠRAFOVÁNÍM | [25 empty] | POP
|  | viz. D.1.1.808 | [25 empty] | POP
SPU
850 | 767-VM 04 | VM 04 ROLOVACÍ MŘÍŽ S ELEKTROPOHONEM D+M dle PD | ks | 1 |  | 0 |  | 0 |  | 0 | 21 | 0 | 1.288 | 1.29 | 0 | 0 |  | Vlastní | Indiv | 0 | 0 |  | Práce | Nová |  |  |  | POL1_1
|  | ROZMĚR MŘÍŽE 5050X4250 MM | [25 empty] | POP
|  | Z POZINKOVANÝCH OCELOVÝCH TRUBEK SPOJENÉ NAVZÁJEM SPONKAMI Z OCELOVÉHO POZINKOVANÉHO PLECHU. | [25 empty] | POP
|  | TRUBKY JSOU UMÍSTĚNY HORIZONTÁLNĚ. | [25 empty] | POP
|  | ROZTEČ TRUBEK 120 MM (R18 MM), HMOTNOST 7 KG/M | [25 empty] | POP
|  | VZDÁLENOST MEZI SPOJOVACÍMI TRUBKAMI MEZI 280-350 MM. PROPUSTNOST VZDUCHU MEZI 70-80% VE SPODNÍ I HORNÍ ČÁSTI ROLETOVÉHO PANCÍŘE PLNÉ UKONČOVACÍ LAMELY. PODLAHOVÝ PROFIL Z ČERNÉ PRYŽE. | [25 empty] | POP |  | VZDÁLENOST MEZI SPOJOVACÍMI TRUBKAMI MEZI 280-350 MM. PROPUSTNOST VZDUCHU MEZI 70-80% VE SPODNÍ I HORNÍ ČÁSTI ROLETOVÉHO PANCÍŘE PLNÉ UKONČOVACÍ LAMELY. PODLAHOVÝ PROFIL Z ČERNÉ PRYŽE.
|  | SPODNÍ LAMELA S UZAMYKACÍM ROZVOROVÝM SYSTÉMEM. | [25 empty] | POP
|  | TŘÍFÁZOVÝ NÁSTRČNÝ POHON. OCHRANA PROTI SEVŘENÍ A PROTI VSUNUTÍ RUKY. ZAJIŠTĚNÍ PROTI VTAŽENÍ. | [25 empty] | POP
|  | SVĚTELNÁ ZÁVORA K ZABRÁNĚNÍ KONTAKTU MŘÍŽE S PŘEKÁŽKOU. | [25 empty] | POP
|  | MONTÁŽ CELÉ KONSTRUKCE MŘÍŽE, VČETNĚ KONZOLY A VODÍCÍCH KOLEJNIC | [25 empty] | POP
|  | MONTÁŽ DO OTVORU S DORAZOVÝMI TRUBKAMI V OSTĚNÍ, DORAZ. TRUBKY Z OCELOVÝCH PROFILŮ, POVRCHOVÁ | [25 empty] | POP
|  | ÚPRAVA ŽÁROVÝ POZINK. | [25 empty] | POP
|  | OVLÁDÁNÍ POHONU VRAT : | [25 empty] | POP
|  | -INTERNÍ ŘÍDÍCÍ JEDNOTKA, TLAČÍTKOVÝ SPÍNAČ A NOUZOVÝ VYPÍNAČ -NOUZOVÉ RUČNÍ OVLÁDÁNÍ ŘETĚZEM NA POHONU (VČ. ÚPRAVY PRO ZAMEZENÍ MANIPULACE NOUZOVÉHO | [25 empty] | POP |  | -INTERNÍ ŘÍDÍCÍ JEDNOTKA, TLAČÍTKOVÝ SPÍNAČ A NOUZOVÝ VYPÍNAČ -NOUZOVÉ RUČNÍ OVLÁDÁNÍ ŘETĚZEM NA POHONU (VČ. ÚPRAVY PRO ZAMEZENÍ MANIPULACE NOUZOVÉHO
|  | OVLÁDÁNÍ NEPOVOLANÝMI OSOBAMI). | [25 empty] | POP
|  | SLOUPKY NA VNITŘNÍ STRANĚ OPATŘIT VÝSTRAŽNÝM ČERNO-ŽLUTÝM ŠRAFOVÁNÍM. | [25 empty] | POP
|  | viz. D.1.1.808 | [25 empty] | POP
SPU
851 | 767-VM 05 | VM 05 ROLOVACÍ MŘÍŽ S ELEKTROPOHONEM - PRO OD D+M dle PD | ks | 1 |  | 0 |  | 0 |  | 0 | 21 | 0 | 0.666 | 0.67 | 0 | 0 |  | Vlastní | Indiv | 0 | 0 |  | Práce | Nová |  |  |  | POL1_1
|  | ROZMĚR MŘÍŽE 3000X3700 MM, DO STAVEBNÍHO OTVORU V. cca 4080 MM | [25 empty] | POP
|  | MONTÁŽ V OTVORU | [25 empty] | POP
|  | S KULATOU PERFORACÍ O VELIKOSTI 7 MM | [25 empty] | POP
|  | V BEZPEČNOSTNÍ TŘÍDĚ RC 2 | [25 empty] | POP
|  | TRUBKOVÝ MOTOR INTEGROVÁN DO NAVÍJECÍ HŘÍDELE | [25 empty] | POP
|  | KONZOLY A VODÍCÍ KOLEJNICE ŠÍŘKY 100/110 MM A HL. PODLAHOVÉHO PROFILU 55 MM | [25 empty] | POP
|  | POVRCH Z ELOXOVANÉHO HLINÍKU E6/CO | [25 empty] | POP
|  | TRUBKOVÝ MOTOR 230 V OVLÁDÁN PŘES KLÍČOVÝ SPÍNAČ | [25 empty] | POP
|  | NOUZOVÉ OVLÁDÁNÍ Z VENKU | [25 empty] | POP
|  | VENTILAČNÍ PRŮŘEZ CCA 19% | [25 empty] | POP
|  | HMOTNOST PLÁŠTĚ 5,3 KG/M2 | [25 empty] | POP
|  | POVRCH MATELIÁLU HLINÍK PRŮTLAČNĚ LISOVANÝ, ELOXOVANÝ E6/CO - PLÁŠŤ, VODÍCÍ KOLEJNICE, | [25 empty] | POP
|  | PODLAHOVÝ PROFIL | [25 empty] | POP
|  | viz. D.1.1.808 | [25 empty] | POP
SPU
852 | 767-VM 06 | VM 06 ROLOVACÍ MŘÍŽ S ELEKTROPOHONEM - PRO ARCHÍV D+M dle PD | ks | 1 |  | 0 |  | 0 |  | 0 | 21 | 0 | 0.956 | 0.96 | 0 | 0 |  | Vlastní | Indiv | 0 | 0 |  | Práce | Nová |  |  |  | POL1_1
|  | ROZMĚR MŘÍŽE 5900x2700 MM, DO STAVEBNÍHO OTVORU V. cca 3100 MM | [25 empty] | POP
|  | PROVEDENÍ D T T O pol. VM/05 | [25 empty] | POP
|  | (MONTÁŽ NA ZÁMEČNICKOU KONSTRUKCI V NADPRAŽÍ) | [25 empty] | POP
|  | viz. D.1.1.808 | [25 empty] | POP
SPU
853 | 767-Z/01 | Z/01 Ocelové schodiště - 6.NP, D+M dle PD | kg | 2997.38 |  | 0 |  | 0 |  | 0 | 21 | 0 | 0.001 | 3 | 0 | 0 |  | Vlastní | Indiv | 0 | 0 |  | Práce | Nová |  |  |  | POL1_1
|  | rozměry cca 910x6870x6100mm. | [25 empty] | POP
|  | Pochozí, užitné zatížení 1,5kN/m2 | [25 empty] | POP
|  | , porororošt v=30 mm | [25 empty] | POP
|  | konstrukce z ocelových profilů UPE 240, IPE 180, JACKEL | [25 empty] | POP
|  | profilů, ploché oceli a ocel. trubky. | [25 empty] | POP
|  | ocel žárově zinkovaná, | [25 empty] | POP
|  | viz. výpis č. D.1.1.806b - výpis zámečnických výrobků | [25 empty] | POP
|  | viz. výkr. č. D.1.1.601 | [25 empty] | POP
|  | 2 kusy : 1498,69*2 |  | 2997.38 | [23 empty] | VV | 0
SPU
854 | 767-Z/01a | Z/01a vyrovnávací ocelové schodiště v 6.NP, D+M dle PD | kg | 523.76 |  | 0 |  | 0 |  | 0 | 21 | 0 | 0.001 | 0.52 | 0 | 0 |  | Vlastní | Indiv | 0 | 0 |  | Práce | Nová |  |  |  | POL1_1
|  | rozměry cca 855x2333x2980mm. | [25 empty] | POP
|  | Pochozí, užitné zatížení 1,5kN/m2 | [25 empty] | POP
|  | , porororošt v=30 mm | [25 empty] | POP
|  | konstrukce z ocelových profilů UPE 240, IPE 240, JACKEL profilů, ploché oceli a ocel. trubky. | [25 empty] | POP
|  | ocel žárově zinkovaná, | [25 empty] | POP
|  | viz. výpis č. D.1.1.806b - výpis zámečnických výrobků | [25 empty] | POP
|  | viz. výkr. č. D.1.1.601 | [25 empty] | POP
SPU
855 | 767-Z/02 | Z/02 Vnitřní ocelové schodiště ve 3.PP, D+M dle PD | kg | 1639.42 |  | 0 |  | 0 |  | 0 | 21 | 0 | 0.001 | 1.64 | 0 | 0 |  | Vlastní | Indiv | 0 | 0 |  | Práce | Nová |  |  |  | POL1_1
|  | rozměry cca 2700x3750x7100mm. | [25 empty] | POP
|  | Pochozí, užitné zatížení 1,5kN/m2 | [25 empty] | POP
|  | , porororošt v=30 mm | [25 empty] | POP
|  | konstrukce z ocelových profilů UPE 240, IPE 240, ploché oceli a ocel. trubek. | [25 empty] | POP
|  | ocel žárově zinkovaná, | [25 empty] | POP
|  | viz. výpis č. D.1.1.806b - výpis zámečnických výrobků | [25 empty] | POP
|  | viz. výkr. č. D.1.1.602 | [25 empty] | POP
SPU
856 | 767-Z/03 | Z/03 Vnitřní ocelové schodiště v 1.PP, D+M dle PD | kg | 643.55 |  | 0 |  | 0 |  | 0 | 21 | 0 | 0.001 | 0.64 | 0 | 0 |  | Vlastní | Indiv | 0 | 0 |  | Práce | Nová |  |  |  | POL1_1
|  | rozměry cca 2700x3750x7100mm. | [25 empty] | POP
|  | Pochozí, užitné zatížení 1,5kN/m2 | [25 empty] | POP
|  | , porororošt v=30 mm | [25 empty] | POP
|  | konstrukce z ocelových profilů UPE 240, ocel. úhelníků, ploché oceli a ocel. trubek. | [25 empty] | POP
|  | ocel žárově zinkovaná, | [25 empty] | POP
|  | viz. výpis č. D.1.1.806b - výpis zámečnických výrobků | [25 empty] | POP
|  | viz. výkr. č. D.1.1.603 | [25 empty] | POP
SPU
857 | 767-Z/04 | Z/04 Vnitřní ocelová plošina se schodišti ve 3.PP, D+M dle PD | kg | 3046.84 |  | 0 |  | 0 |  | 0 | 21 | 0 | 0.001 | 3.05 | 0 | 0 |  | Vlastní | Indiv | 0 | 0 |  | Práce | Nová |  |  |  | POL1_1
|  | rozměry cca 18275x4760x2425mm. | [25 empty] | POP
|  | Pochozí, užitné zatížení 1,5kN/m2 | [25 empty] | POP
|  | , porororošt v=30 mm | [25 empty] | POP
|  | konstrukce z ocelových profilů UPE, IPE, JACKEL profilů, ploché oceli a ocel. trubek. | [25 empty] | POP
|  | ocel žárově zinkovaná, | [25 empty] | POP
|  | viz. výpis č. D.1.1.806b - výpis zámečnických výrobků | [25 empty] | POP
|  | viz. výkr. č. D.1.1.604 | [25 empty] | POP
SPU
858 | 767-Z/05 | Z/05 Vnitřní ocelový žebřík ve 3.PP, D+M dle PD | kg | 58.81 |  | 0 |  | 0 |  | 0 | 21 | 0 | 0.001 | 0.06 | 0 | 0 |  | Vlastní | Indiv | 0 | 0 |  | Práce | Nová |  |  |  | POL1_1
|  | rozměry cca 480x219x390mm. | [25 empty] | POP
|  | konstrukce z ocelových profilů JACKEL, ocel. trubek a ploché oceli. | [25 empty] | POP
|  | ocel žárově zinkovaná, | [25 empty] | POP
|  | viz. výpis č. D.1.1.806b - výpis zámečnických výrobků | [25 empty] | POP
|  | viz. výkr. č. D.1.1.604 | [25 empty] | POP
SPU
859 | 767-Z/05a | Z/05a Vnitřní ocelový žebřík ve 3.PP, D+M dle PD | kg | 30.5 |  | 0 |  | 0 |  | 0 | 21 | 0 | 0.001 | 0.03 | 0 | 0 |  | Vlastní | Indiv | 0 | 0 |  | Práce | Červená |  |  |  | POL1_1
|  | rozměry cca 480x219x390mm. | [25 empty] | POP
|  | konstrukce z ocelových profilů JACKEL, ocel. trubek a ploché oceli. | [25 empty] | POP
|  | ocel žárově zinkovaná, | [25 empty] | POP
|  | viz. výpis č. D.1.1.806b - výpis zámečnických výrobků | [25 empty] | POP
|  | viz. výkr. č. D.1.1.604 | [25 empty] | POP
SPU
860 | 767-Z/05b | Z/05b Vnitřní ocelový žebřík ve 3.PP, D+M dle PD | kg | 45.5 |  | 0 |  | 0 |  | 0 | 21 | 0 | 0.001 | 0.05 | 0 | 0 |  | Vlastní | Indiv | 0 | 0 |  | Práce | Červená |  |  |  | POL1_1
|  | rozměry cca 480x219x390mm. | [25 empty] | POP
|  | konstrukce z ocelových profilů JACKEL, ocel. trubek a ploché oceli. | [25 empty] | POP
|  | ocel žárově zinkovaná, | [25 empty] | POP
|  | viz. výpis č. D.1.1.806b - výpis zámečnických výrobků | [25 empty] | POP
|  | viz. výkr. č. D.1.1.604 | [25 empty] | POP
SPU
861 | 767-Z/05c | Z/05c Vnitřní ocelový žebřík ve 2.PP, D+M dle PD | kg | 15 |  | 0 |  | 0 |  | 0 | 21 | 0 | 0.001 | 0.02 | 0 | 0 |  | Vlastní | Indiv | 0 | 0 |  | Práce | Červená |  |  |  | POL1_1
|  | rozměry cca 480x219x390mm. | [25 empty] | POP
|  | konstrukce z ocelových profilů JACKEL, ocel. trubek a ploché oceli. | [25 empty] | POP
|  | ocel žárově zinkovaná, | [25 empty] | POP
|  | viz. výpis č. D.1.1.806b - výpis zámečnických výrobků | [25 empty] | POP
|  | viz. výkr. č. D.1.1.604 | [25 empty] | POP
SPU
862 | 767-Z/05d | Z/05d Vnitřní ocelový žebřík ve 2.PP, D+M dle PD | kg | 17 |  | 0 |  | 0 |  | 0 | 21 | 0 | 0.001 | 0.02 | 0 | 0 |  | Vlastní | Indiv | 0 | 0 |  | Práce | Červená |  |  |  | POL1_1
|  | rozměry cca 480x219x390mm. | [25 empty] | POP
|  | konstrukce z ocelových profilů JACKEL, ocel. trubek a ploché oceli. | [25 empty] | POP
|  | ocel žárově zinkovaná, | [25 empty] | POP
|  | viz. výpis č. D.1.1.806b - výpis zámečnických výrobků | [25 empty] | POP
|  | viz. výkr. č. D.1.1.604 | [25 empty] | POP
SPU
863 | 767-Z/05e | Z/05e Vnitřní ocelový žebřík ve 1.PP, D+M dle PD | kg | 30 |  | 0 |  | 0 |  | 0 | 21 | 0 | 0.001 | 0.03 | 0 | 0 |  | Vlastní | Indiv | 0 | 0 |  | Práce | Červená |  |  |  | POL1_1
|  | rozměry cca 480x219x390mm. | [25 empty] | POP
|  | konstrukce z ocelových profilů JACKEL, ocel. trubek a ploché oceli. | [25 empty] | POP
|  | ocel žárově zinkovaná, | [25 empty] | POP
|  | viz. výpis č. D.1.1.806b - výpis zámečnických výrobků | [25 empty] | POP
|  | viz. výkr. č. D.1.1.604 | [25 empty] | POP
SPU
864 | 767-Z/05f | Z/05f Zábradlí ochranné vnitřní 900/1800 mm, D+M dle PD | kg | 62 |  | 0 |  | 0 |  | 0 | 21 | 0 | 0.062 | 3.84 | 0 | 0 |  | Vlastní | Indiv | 0 | 0 |  | Práce | Červená |  |  |  | POL1_1
|  | rozměry cca 480x219x390mm. | [25 empty] | POP
|  | konstrukce z ocelových profilů JACKEL, ocel. trubek a ploché oceli. | [25 empty] | POP
|  | ocel žárově zinkovaná, | [25 empty] | POP
|  | viz. výpis č. D.1.1.806b - výpis zámečnických výrobků | [25 empty] | POP
|  | viz. výkr. č. D.1.1.604 | [25 empty] | POP
SPU
865 | 767-Z/06 | Z/06 Vnitřní ocelová plošina v 1.NP, D+M dle PD | kg | 858.6 |  | 0 |  | 0 |  | 0 | 21 | 0 | 0.001 | 0.86 | 0 | 0 |  | Vlastní | Indiv | 0 | 0 |  | Práce | Nová |  |  |  | POL1_1
|  | rozměry cca 6400x3850x990mm. | [25 empty] | POP
|  | Pochozí, užitné zatížení 1,5kN/m2 | [25 empty] | POP
|  | , porororošt v=30 mm | [25 empty] | POP
|  | konstrukce z ocelových profilů UPE 220, IPE 100, IPE 140, JACKEL profilů, ploché oceli a ocel. trubek. | [25 empty] | POP |  | konstrukce z ocelových profilů UPE 220, IPE 100, IPE 140, JACKEL profilů, ploché oceli a ocel. trubek.
|  | ocel žárově zinkovaná, | [25 empty] | POP
|  | VIZ. výkres č. D.1.1.605 | [25 empty] | POP
|  | viz. výpis č. D.1.1.806b - výpis zámečnických výrobků | [25 empty] | POP
SPU
866 | 767-Z/07 | Z/07 Ocelová plošina na střeše, D+M dle PD | kg | 8418.26 |  | 0 |  | 0 |  | 0 | 21 | 0 | 0.001 | 8.42 | 0 | 0 |  | Vlastní | Indiv | 0 | 0 |  | Práce | Nová |  |  |  | POL1_1
|  | rozměry cca 20775x8387x450-950mm. | [25 empty] | POP
|  | Pochozí, užitné zatížení 1,5kN/m2 | [25 empty] | POP
|  | , porororošt v=30 mm | [25 empty] | POP
|  | konstrukce z ocelových profilů IPE 100, IPE 120, UE80, ploché oceli a ocel. trubky. | [25 empty] | POP
|  | ocel žárově zinkovaná, | [25 empty] | POP
|  | VIZ. výkres č. D.1.1.606 | [25 empty] | POP
|  | viz. výpis č. D.1.1.806b - výpis zámečnických výrobků | [25 empty] | POP
SPU
867 | 767-Z/08 | Z/08 Ocelová konstrukce pro VZT - 6.NP, D+M dle PD | kg | 354.92 |  | 0 |  | 0 |  | 0 | 21 | 0 | 0.001 | 0.35 | 0 | 0 |  | Vlastní | Indiv | 0 | 0 |  | Práce | Nová |  |  |  | POL1_1
|  | rozměry cca 660x6600x1010 mm. | [25 empty] | POP
|  | Nepochozí, porororošt v=30 mm | [25 empty] | POP
|  | konstrukce z ocelových profilů UE80, ploché oceli a ocel. trubky. | [25 empty] | POP
|  | ocel žárově zinkovaná, | [25 empty] | POP
|  | VIZ. výkres č. D.1.1.607 | [25 empty] | POP
|  | viz. výpis č. D.1.1.806b - výpis zámečnických výrobků | [25 empty] | POP
SPU
868 | 767-Z/09 | Z/09 Vnitřní ocelová plošina -1.NP, D+M dle PD | kg | 1537.68 |  | 0 |  | 0 |  | 0 | 21 | 0 | 0.001 | 1.54 | 0 | 0 |  | Vlastní | Indiv | 0 | 0 |  | Práce | Nová |  |  |  | POL1_1
|  | rozměry cca 4550x5600x180 mm. | [25 empty] | POP
|  | Popochozí, porororošt v=40 mm | [25 empty] | POP
|  | konstrukce z ocelových profilů IPE 140 a L profilů. | [25 empty] | POP
|  | ocel žárově zinkovaná, | [25 empty] | POP
|  | VIZ. výkres č. D.1.1.608 | [25 empty] | POP
|  | viz. výpis č. D.1.1.806b - výpis zámečnických výrobků | [25 empty] | POP
SPU
869 | 767-Z/10 | Z/10 Vnitřní ocelová plošina -1.PP, D+M dle PD | kg | 937.54 |  | 0 |  | 0 |  | 0 | 21 | 0 | 0.001 | 0.94 | 0 | 0 |  | Vlastní | Indiv | 0 | 0 |  | Práce | Nová |  |  |  | POL1_1
|  | rozměry cca 4670x2050x130 mm. | [25 empty] | POP
|  | Pochozí, porororošt v=50 mm | [25 empty] | POP
|  | konstrukce z ocelových profilů L 80x80x6. | [25 empty] | POP
|  | ocel žárově zinkovaná, | [25 empty] | POP
|  | VIZ. výkres č. D.1.1.608 | [25 empty] | POP
|  | viz. výpis č. D.1.1.806b - výpis zámečnických výrobků | [25 empty] | POP
SPU
870 | 767-Z/11 | Z/11 Vnější ocelová plošina na střeše pro umístění VZT, D+M dle PD | kg | 69.5 |  | 0 |  | 0 |  | 0 | 21 | 0 | 0.001 | 0.07 | 0 | 0 |  | Vlastní | Indiv | 0 | 0 |  | Práce | Nová |  |  |  | POL1_1
|  | rozměry šxdxv = 655x790x1080mm. | [25 empty] | POP
|  | konstrukce z ocelových profilů UE80, trubky hladké | [25 empty] | POP
|  | D60,3mm a ploché oceli 200x15mm, | [25 empty] | POP
|  | ocel žárově zinkovaná, | [25 empty] | POP
|  | viz. výpis č. D.1.1.806b - výpis zámečnických výrobků | [25 empty] | POP
SPU
871 | 767-Z/12 | Z/12 Vnější ocelová plošina na střeše pro umístění VZT, D+M dle PD | kg | 65.53 |  | 0 |  | 0 |  | 0 | 21 | 0 | 0.001 | 0.07 | 0 | 0 |  | Vlastní | Indiv | 0 | 0 |  | Práce | Nová |  |  |  | POL1_1
|  | rozměry šxdxv = 655x790x1080mm. | [25 empty] | POP
|  | konstrukce z ocelových profilů UE80, trubky hladké | [25 empty] | POP
|  | D60,3mm a ploché oceli 200x15mm, | [25 empty] | POP
|  | ocel žárově zinkovaná, | [25 empty] | POP
|  | viz. výpis č. D.1.1.806b - výpis zámečnických výrobků | [25 empty] | POP
SPU
872 | 767-Z/13 | Z/13 VENKOVNÍ HLINÍKOVÁ PROTIDEŠŤOVÁ ŽALUZIE, D+M dle PD, | ks | 2 |  | 0 |  | 0 |  | 0 | 21 | 0 | 0.03 | 0.06 | 0 | 0 |  | Vlastní | Indiv | 0 | 0 |  | Práce | Nová |  |  |  | POL1_1
|  | šířka: 1500 mm | [25 empty] | POP
|  | výška: 4360 mm | [25 empty] | POP
|  | (skladebný rozměr na fasádě) | [25 empty] | POP
|  | - Systémová protidešťová žaluzie s naklapávacími vodoodpudivými lamelami s roztečí 50mm | [25 empty] | POP
|  | - Nástřik tmavě šedou metalickou barvou, odstín dle předložených vzorků vybere architekt v rámci AD | [25 empty] | POP
|  | - Včetně obvodového rámu (hl. cca 125mm - dle systému) a kotvení k ŽB konstrukci | [25 empty] | POP
|  | - U Z/13 místo síťky proti hmyzu plné vykrytí plechem (žaluzie jsou "slepé" - doplňují sestavu na fasádě) | [25 empty] | POP |  | - U Z/13 místo síťky proti hmyzu plné vykrytí plechem (žaluzie jsou "slepé" - doplňují sestavu na fasádě)
|  | - V částech kde zezadu není potřeba průchod vzduchu, možno použít jednodušší profil ze stejného systému | [25 empty] | POP |  | - V částech kde zezadu není potřeba průchod vzduchu, možno použít jednodušší profil ze stejného systému
|  | viz. výpis č. D.1.1.806b - výpis zámečnických výrobků | [25 empty] | POP
SPU
873 | 767-Z/14 | Z/14 VENKOVNÍ HLINÍKOVÁ PROTIDEŠŤOVÁ ŽALUZIE, D+M dle PD, | ks | 4 |  | 0 |  | 0 |  | 0 | 21 | 0 | 0.03 | 0.12 | 0 | 0 |  | Vlastní | Indiv | 0 | 0 |  | Práce | Nová |  |  |  | POL1_1
|  | šířka: 1500 mm | [25 empty] | POP
|  | výška: 4360 mm | [25 empty] | POP
|  | (skladebný rozměr na fasádě) | [25 empty] | POP
|  | - Systémová protidešťová žaluzie s naklapávacími vodoodpudivými lamelami s roztečí 50mm | [25 empty] | POP
|  | - Nástřik tmavě šedou metalickou barvou, odstín dle předložených vzorků vybere architekt v rámci AD | [25 empty] | POP
|  | - Včetně obvodového rámu (hl. cca 125mm - dle systému) a kotvení k ŽB konstrukci | [25 empty] | POP
|  | - U Z/13 místo síťky proti hmyzu plné vykrytí plechem (žaluzie jsou "slepé" - doplňují sestavu na fasádě) | [25 empty] | POP |  | - U Z/13 místo síťky proti hmyzu plné vykrytí plechem (žaluzie jsou "slepé" - doplňují sestavu na fasádě)
|  | - V částech kde zezadu není potřeba průchod vzduchu, možno použít jednodušší profil ze stejného systému | [25 empty] | POP |  | - V částech kde zezadu není potřeba průchod vzduchu, možno použít jednodušší profil ze stejného systému
|  | - Včetně síťky proti hmyzu na zadní straně | [25 empty] | POP
|  | viz. výpis č. D.1.1.806b - výpis zámečnických výrobků | [25 empty] | POP
SPU
874 | 767-Z/15 | Z/15 VENKOVNÍ HLINÍKOVÁ PROTIDEŠŤOVÁ ŽALUZIE, D+M dle PD, | ks | 1 |  | 0 |  | 0 |  | 0 | 21 | 0 | 0.03 | 0.03 | 0 | 0 |  | Vlastní | Indiv | 0 | 0 |  | Práce | Nová |  |  |  | POL1_1
|  | šířka: 1500 mm | [25 empty] | POP
|  | výška: 4360 mm | [25 empty] | POP
|  | (skladebný rozměr na fasádě) | [25 empty] | POP
|  | - Systémová protidešťová žaluzie s naklapávacími vodoodpudivými lamelami s roztečí 50mm | [25 empty] | POP
|  | - Nástřik tmavě šedou metalickou barvou, odstín dle předložených vzorků vybere architekt v rámci AD | [25 empty] | POP
|  | - Včetně obvodového rámu (hl. cca 125mm - dle systému) a kotvení k ŽB konstrukci | [25 empty] | POP
|  | - V částech kde zezadu není potřeba průchod vzduchu, možno použít jednodušší profil ze stejného systému | [25 empty] | POP |  | - V částech kde zezadu není potřeba průchod vzduchu, možno použít jednodušší profil ze stejného systému
|  | - Včetně síťky proti hmyzu na zadní straně | [25 empty] | POP
|  | - bude zezadu napojeno 2ks VZT potrubí - dodávka včetně přírub a souvisejících pomocných prvků | [25 empty] | POP
|  | viz. výpis č. D.1.1.806b - výpis zámečnických výrobků | [25 empty] | POP
SPU
875 | 767-Z/16 | Z/16 VENKOVNÍ PROTIDEŠŤOVÁ ŽALUZIE, D+M dle PD, | ks | 7 |  | 0 |  | 0 |  | 0 | 21 | 0 | 0.015 | 0.11 | 0 | 0 |  | Vlastní | Indiv | 0 | 0 |  | Práce | Nová |  |  |  | POL1_1
|  | šířka: 1040 mm | [25 empty] | POP
|  | výška: 1100 mm | [25 empty] | POP
|  | - V anglickém dvorku | [25 empty] | POP
|  | - Protidešťová žaluzie s lamelami s roztečí 50mm | [25 empty] | POP
|  | - Pozinkovaný plech | [25 empty] | POP
|  | - Nástřik tmavě šedou metalickou barvou, odstín dle předložených vzorků vybere architekt v rámci AD | [25 empty] | POP
|  | - Včetně obvodového rámu a kotvení k ŽB konstrukci | [25 empty] | POP
|  | - Včetně síťky proti hmyzu na zadní straně | [25 empty] | POP
|  | viz. výpis č. D.1.1.806b - výpis zámečnických výrobků | [25 empty] | POP
SPU
876 | 767-Z/17 | Z/17 Šachtové stupadlo pro jednořadý stupadlový žebřík, D+M dle PD, | ks | 98 |  | 0 |  | 0 |  | 0 | 21 | 0 | 0.003 | 0.29 | 0 | 0 |  | Vlastní | Indiv | 0 | 0 |  | Práce | Nová |  |  |  | POL1_1
|  | dle EN 13101, š. 350 mm, materiál nerezová ocel s plastovým povlakem, | [25 empty] | POP
|  | vč. kotevních HD-PE hmoždin do betonu (do bednění) | [25 empty] | POP
|  | do ret. nádrže A: 11+12 = 23 ks | [25 empty] | POP
|  | do ret. nádrže B: 14+14 = 28 ks | [25 empty] | POP
|  | do ret. nádrže C: 11+11 = 22 ks | [25 empty] | POP
|  | do suché jímky: 11 ks | [25 empty] | POP
|  | do šachty výdechu ENZ: 14 ks | [25 empty] | POP
|  | viz. výpis č. D.1.1.806b - výpis zámečnických výrobků | [25 empty] | POP
SPU
877 | 767-Z/18 | Z/18 VENKOVNÍ ZÁBRALÍ NA STŘEŠE, D+M dle PD, | ks | 1 |  | 0 |  | 0 |  | 0 | 21 | 0 | 0.331 | 0.33 | 0 | 0 |  | Vlastní | Indiv | 0 | 0 |  | Práce | Nová |  |  |  | POL1_1
|  | - materiál ocel nezez, - plný profil 25x25mm | [25 empty] | POP
|  | - celková výška stojky 1,6m | [25 empty] | POP
|  | - počet stojek 15 ks | [25 empty] | POP
|  | - délka madla 29,4m | [25 empty] | POP
|  | - zabíhá mezi obklad stěny | [25 empty] | POP
|  | - kotveno do betonové konstrukce | [25 empty] | POP
|  | zdvojeného pláště | [25 empty] | POP
|  | - délka profilu celkem 66,2m | [25 empty] | POP
|  | viz. výpis č. D.1.1.806b - výpis zámečnických výrobků | [25 empty] | POP
SPU
878 | 767-Z/19 | Z/19 SLOUPKOVÝ ROŠT DŘEVĚNÝCH OBKLADŮ VČETNĚ KOTVENÍ., D+M dle PD, | ks | 151 |  | 0 |  | 0 |  | 0 | 21 | 0 | 0.034 | 5.13 | 0 | 0 |  | Vlastní | Indiv | 0 | 0 |  | Práce | Nová |  |  |  | POL1_1
|  | PROFIL J100/100/3, S PÁSOVINOU 100*100*5 MM U PODLAHY A STROPU | [25 empty] | POP
|  | OCEL S235, TŘÍDA PROVEDENÍ EXC2 | [25 empty] | POP
|  | V KAŽDÉ PÁSOVINĚ 2 OTVORY NA KOTVENÍ TURBOŠOUBY (SOUČÁST DODÁVKY) | [25 empty] | POP
|  | PRUM VÝŠKA PROFILŮ 3,5 m | [25 empty] | POP
|  | viz. výpis č. D.1.1.806b - výpis zámečnických výrobků | [25 empty] | POP
SPU
879 | 767-Z/20 | Z/20 SLOUPKOVÝ ROŠT DŘEVĚNÝCH OBKLADŮ VČETNĚ KOTVENÍ., D+M dle PD, | ks | 194 |  | 0 |  | 0 |  | 0 | 21 | 0 | 0.042 | 8.15 | 0 | 0 |  | Vlastní | Indiv | 0 | 0 |  | Práce | Nová |  |  |  | POL1_1
|  | PROFIL J100/100/3, S PÁSOVINOU 100*100*5 MM U PODLAHY A STROPU | [25 empty] | POP
|  | OCEL S235, TŘÍDA PROVEDENÍ EXC2 | [25 empty] | POP
|  | V KAŽDÉ PÁSOVINĚ 2 OTVORY NA KOTVENÍ TURBOŠOUBY (SOUČÁST DODÁVKY) | [25 empty] | POP
|  | PRUM VÝŠKA PROFILŮ 4,2 m | [25 empty] | POP
|  | viz. výpis č. D.1.1.806b - výpis zámečnických výrobků | [25 empty] | POP
SPU
880 | 767-Z/21 | Z/21 SLOUPKOVÝ ROŠT DŘEVĚNÝCH OBKLADŮ VČETNĚ KOTVENÍ., D+M dle PD, | ks | 160 |  | 0 |  | 0 |  | 0 | 21 | 0 | 0.032 | 5.12 | 0 | 0 |  | Vlastní | Indiv | 0 | 0 |  | Práce | Nová |  |  |  | POL1_1
|  | PROFIL J100/100/3, S PÁSOVINOU 100*100*5 MM U PODLAHY A STROPU | [25 empty] | POP
|  | OCEL S235, TŘÍDA PROVEDENÍ EXC2 | [25 empty] | POP
|  | V KAŽDÉ PÁSOVINĚ 2 OTVORY NA KOTVENÍ TURBOŠOUBY (SOUČÁST DODÁVKY) | [25 empty] | POP
|  | PRUM VÝŠKA PROFILŮ 3,2 m | [25 empty] | POP
|  | viz. výpis č. D.1.1.806b - výpis zámečnických výrobků | [25 empty] | POP
SPU
881 | 767-Z/22 | Z/22 SLOUPKOVÝ ROŠT DŘEVĚNÝCH OBKLADŮ VČETNĚ KOTVENÍ., D+M dle PD, | ks | 170 |  | 0 |  | 0 |  | 0 | 21 | 0 | 0.031 | 5.27 | 0 | 0 |  | Vlastní | Indiv | 0 | 0 |  | Práce | Nová |  |  |  | POL1_1
|  | PROFIL J100/100/3, S PÁSOVINOU 100*100*5 MM U PODLAHY A STROPU | [25 empty] | POP
|  | OCEL S235, TŘÍDA PROVEDENÍ EXC2 | [25 empty] | POP
|  | V KAŽDÉ PÁSOVINĚ 2 OTVORY NA KOTVENÍ TURBOŠOUBY (SOUČÁST DODÁVKY) | [25 empty] | POP
|  | PRUM VÝŠKA PROFILŮ 3,0 m | [25 empty] | POP
|  | viz. výpis č. D.1.1.806b - výpis zámečnických výrobků | [25 empty] | POP
SPU
882 | 767-Z/23 | Z/23 STUPADLA PŘÍSTUPU NA SNÍŽENOU ČÁST STŘECHY, D+M dle PD, | ks | 2 |  | 0 |  | 0 |  | 0 | 21 | 0 | 0.0053 | 0.01 | 0 | 0 |  | Vlastní | Indiv | 0 | 0 |  | Práce | Nová |  |  |  | POL1_1
|  | NEREZ OCEL 25X25 mm | [25 empty] | POP
|  | - PŮDORYSNÉHO TVARU "U" | [25 empty] | POP
|  | - PŘIVAŘENO NA 2 PRVKY "Z/18" | [25 empty] | POP
|  | viz. výpis č. D.1.1.806b - výpis zámečnických výrobků | [25 empty] | POP
SPU
883 | 767-Z/30 | Z/30 OCELOVÝ KRYCÍ ROŠT ANGL. DVORKU, D+M dle PD | kg | 1660 |  | 0 |  | 0 |  | 0 | 21 | 0 | 0.001 | 1.66 | 0 | 0 |  | Vlastní | Indiv | 0 | 0 |  | Práce | Nová |  |  |  | POL1_1
|  | výkr. č. D.1.1.619 | [25 empty] | POP
|  | viz. výpis č. D.1.1.806b - výpis zámečnických výrobků | [25 empty] | POP
SPU
884 | 767-Z/31 | Z/31 OCELOVÉ ZÁBRADLÍ SCHODIŠTĚ I, D+M dle PD | kg | 4383.89 |  | 0 |  | 0 |  | 0 | 21 | 0 | 0.001 | 4.38 | 0 | 0 |  | Vlastní | Indiv | 0 | 0 |  | Práce | Nová |  |  |  | POL1_1
|  | Viz výkr.č. D.1.1.621 | [25 empty] | POP
|  | viz. výpis č. D.1.1.806b - výpis zámečnických výrobků | [25 empty] | POP
SPU
885 | 767-Z/32 | Z/32 OCELOVÉ ZÁBRADLÍ SCHODIŠTĚ II, D+M dle PD | kg | 3880.17 |  | 0 |  | 0 |  | 0 | 21 | 0 | 0.001 | 3.88 | 0 | 0 |  | Vlastní | Indiv | 0 | 0 |  | Práce | Nová |  |  |  | POL1_1
|  | Viz výkr.č. D.1.1.622 | [25 empty] | POP
|  | viz. výpis č. D.1.1.806b - výpis zámečnických výrobků | [25 empty] | POP
SPU
886 | 767-Z/33 | Z/33 OCELOVÉ ZÁBRADLÍ SCHODIŠTĚ III, D+M dle PD | kg | 4155.01 |  | 0 |  | 0 |  | 0 | 21 | 0 | 0.001 | 4.16 | 0 | 0 |  | Vlastní | Indiv | 0 | 0 |  | Práce | Nová |  |  |  | POL1_1
|  | Viz výkr.č. D.1.1.623 | [25 empty] | POP
|  | viz. výpis č. D.1.1.806b - výpis zámečnických výrobků | [25 empty] | POP
SPU
887 | 767-Z/34 | Z/34 OCELOVÉ ZÁBRADLÍ SCHODIŠTĚ IV, D+M dle PD | kg | 3299.72 |  | 0 |  | 0 |  | 0 | 21 | 0 | 0.001 | 3.3 | 0 | 0 |  | Vlastní | Indiv | 0 | 0 |  | Práce | Nová |  |  |  | POL1_1
|  | Viz výkr.č. D.1.1.624 | [25 empty] | POP
|  | viz. výpis č. D.1.1.806b - výpis zámečnických výrobků | [25 empty] | POP
SPU
888 | 767-Z/35 | Z/35 OCELOVÉ ZÁBRADLÍ SCHODIŠTĚ V GARÁŽÍCH, D+M dle PD | kg | 1297.58 |  | 0 |  | 0 |  | 0 | 21 | 0 | 0.001 | 1.3 | 0 | 0 |  | Vlastní | Indiv | 0 | 0 |  | Práce | Nová |  |  |  | POL1_1
|  | - Zábradlí zrcadla na schodiště spojující 3.PP, 2.PP, 1.PP s povrchem. | [25 empty] | POP
|  | - Konstrukce zábradlí je kotvena z boku do ŽB desky pásnicemi 12/120 mm. | [25 empty] | POP
|  | - Na pásnice jsou přivařeny sloupky průřezu 15/30 mm, které jsou spojeny pásnicí malda 15/30mm. | [25 empty] | POP
|  | - Součástí dílenské dokumentace bude detaily napojení a spojování jednotlivých prvků zábradlí. | [25 empty] | POP
|  | - Materiál - plné ocelové profily - viz výkresové schémata | [25 empty] | POP
|  | - Spojování jednotlivých prvků bude svařováním, šroubováním | [25 empty] | POP
|  | - Povrchová úprava - grafitově šedá, metalická prášková barva finální odstín bude schválen na AD dle | [25 empty] | POP
|  | vzorku. | [25 empty] | POP
|  | viz. výpis č. D.1.1.806b - výpis zámečnických výrobků | [25 empty] | POP
SPU
889 | 767-Z/36 | Z/36 OCELOVÉ ZÁBRADLÍ SCHODIŠTĚ V GARÁŽÍCH, D+M dle PD | kg | 487.62 |  | 0 |  | 0 |  | 0 | 21 | 0 | 0.001 | 0.49 | 0 | 0 |  | Vlastní | Indiv | 0 | 0 |  | Práce | Nová |  |  |  | POL1_1
|  | - Zábradlí zrcadla mezi ramenem a stěnou schodiště spojující 3.PP, 2.PP, 1.PP s povrchem. | [25 empty] | POP
|  | - Konstrukce zábradlí je kotvena z boku do ŽB stěny pásnicemi 12/120 mm. | [25 empty] | POP
|  | - Na pásnice jsou přivařeny sloupky tvaru L a průřezu 15/30 mm, které jsou spojeny pásnicí malda 15/30mm. | [25 empty] | POP |  | - Na pásnice jsou přivařeny sloupky tvaru L a průřezu 15/30 mm, které jsou spojeny pásnicí malda 15/30mm.
|  | - Součástí dílenské dokumentace bude detaily napojení a spojování jednotlivých prvků zábradlí. | [25 empty] | POP
|  | - Materiál - plné ocelové profily - viz výkresové schémata | [25 empty] | POP
|  | - Spojování jednotlivých prvků bude svařováním, šroubováním | [25 empty] | POP
|  | - Povrchová úprava - grafitově šedá, metalická prášková barva finální odstín bude schválen na AD dle | [25 empty] | POP
|  | vzorku. | [25 empty] | POP
|  | viz. výpis č. D.1.1.806b - výpis zámečnických výrobků | [25 empty] | POP
SPU
890 | 767-Z/37 | Z/37 OCELOVÉ MADLO NA STĚNĚ SCHODIŠTĚ V GARÁŽÍCH, D+M dle PD | kg | 84.9 |  | 0 |  | 0 |  | 0 | 21 | 0 | 0.001 | 0.08 | 0 | 0 |  | Vlastní | Indiv | 0 | 0 |  | Práce | Nová |  |  |  | POL1_1
|  | -Madlo je tvořeno ocelovou pásnici profilu 15/30. Pásnice je kotvena do zdi ocelovými konzolami profilu 15/30 mm. | [25 empty] | POP |  | -Madlo je tvořeno ocelovou pásnici profilu 15/30. Pásnice je kotvena do zdi ocelovými konzolami profilu 15/30 mm.
|  | - Materiál - plné ocelové profily - viz výkresové schémata | [25 empty] | POP
|  | - Spojování jednotlivých prvků bude svařováním, šroubováním | [25 empty] | POP
|  | Povrchová úprava - grafitově šedá, metalická prášková barva finální odstín bude schválen na AD dle vzorku | [25 empty] | POP |  | Povrchová úprava - grafitově šedá, metalická prášková barva finální odstín bude schválen na AD dle vzorku
|  | viz. výpis č. D.1.1.806b - výpis zámečnických výrobků | [25 empty] | POP
SPU
891 | 767-Z/38 | Z/38 ZÁBRADLÍ V PODSTŘEŠÍ SÁLU - POD OCELOVOU KONSTRUKCÍ STŘECHY, D+M dle PD | kg | 920.6 |  | 0 |  | 0 |  | 0 | 21 | 0 | 0.001 | 0.92 | 0 | 0 |  | Vlastní | Indiv | 0 | 0 |  | Práce | Nová |  |  |  | POL1_1
|  | STOJKY OCEL MASIV 10x50 mm | [25 empty] | POP
|  | MADLA OCEL TRUBKA ? 30 mm | [25 empty] | POP
|  | - VODOROVNÉ KRUHOVÉ TYČE OSAZENY MEZI TVAROVANÉ SLOUPKY Z PÁSOVINY | [25 empty] | POP
|  | - KOTVENO K NOSNÉ KONSTRUKCI ŽELEZOBETONOVÉ PODLAHY | [25 empty] | POP
|  | - POVRCHOVÁ ÚPRAVA - ČERNÁ MATNÁ, FINÁLNÍ ODSTÍN BUDE SCHVÁLEN NA AD DLE | [25 empty] | POP
|  | VZORKU | [25 empty] | POP
|  | viz. výpis č. D.1.1.806b - výpis zámečnických výrobků | [25 empty] | POP
SPU
892 | 767-Z/39 | Z/39 VYNÁŠECÍ DESKY PRO KAMENNÝ PARAPET, D+M dle PD | ks | 32 |  | 0 |  | 0 |  | 0 | 21 | 0 | 0.0102 | 0.33 | 0 | 0 |  | Vlastní | Indiv | 0 | 0 |  | Práce | Nová |  |  |  | POL1_1
|  | ocelová deska 320 x 200 X 12 mm | [25 empty] | POP
|  | - 2x kotvena do podkladní betonové konstrukce | [25 empty] | POP
|  | - pro uložení schodu a parapetu v místnosti 6.02a | [25 empty] | POP
|  | viz. výpis č. D.1.1.806b - výpis zámečnických výrobků | [25 empty] | POP
SPU
893 | 767-Z/40 | Z/40 MADLA V SÁLE, bronz, D+M dle PD | kg | 11993 |  | 0 |  | 0 |  | 0 | 21 | 0 | 0.001 | 11.99 | 0 | 0 |  | Vlastní | Indiv | 0 | 0 |  | Práce | Nová |  |  |  | POL1_1
|  | STOJKY BRONZ MASIV 10x50 mm | [25 empty] | POP
|  | MADLA BRONZ MASIV kulaté prům. 25 mm | [25 empty] | POP
|  | - VODOROVNÉ KRUHOVÉ TYČE OSAZENY MEZI TVAROVANÉ SLOUPKY Z PÁSOVINY | [25 empty] | POP
|  | - SKRYTÉ SPOJE, NÁVRH SPOJŮ SOUČÁSTÍ VÝROBNÍ DOKUMENTACE | [25 empty] | POP
|  | - ZAJISTIT TYČE PROTI PROTÁČENÍ - TYČE PŮDORYSNĚ ZAKŘIVENÉ V RŮZNÝCH POLOMĚRECH - DLE SITUACE - VIZ PŮDORYSY | [25 empty] | POP |  | - ZAJISTIT TYČE PROTI PROTÁČENÍ - TYČE PŮDORYSNĚ ZAKŘIVENÉ V RŮZNÝCH POLOMĚRECH - DLE SITUACE - VIZ PŮDORYSY
|  | - KOTVENO K NOSNÉ KONSTRUKCI - ŽELEZOBETON PODLAH, NEBO OCEL V PARAPETECH BALKONŮ | [25 empty] | POP
|  | - STOJKY OD SEBE CCA 1,1m | [25 empty] | POP
|  | - DLE SITUACE MAJÍ NĚKTERÉ ÚSEKY VÍCE VODOROVNÝCH TYČÍ - STOJKY UMISŤOVÁNY ČÁSTEČNĚ MEZI SEDADLY PŘEDCHOZÍ ŘADY | [25 empty] | POP |  | - DLE SITUACE MAJÍ NĚKTERÉ ÚSEKY VÍCE VODOROVNÝCH TYČÍ - STOJKY UMISŤOVÁNY ČÁSTEČNĚ MEZI SEDADLY PŘEDCHOZÍ ŘADY
|  | - BUDE ZHOTOVENA DÍLENSKÁ DOKUMENTACE A PŘEDLOŽENA AD KE SCHVÁLENÍ | [25 empty] | POP
|  | viz. výpis č. D.1.1.806b - výpis zámečnických výrobků | [25 empty] | POP
SPU
894 | 767-Z/41 | Z/41 MADLA NA SCHODIŠTI, TYČE BRONZ MASIV 25x40 mm, D+M dle PD | kg | 1150 |  | 0 |  | 0 |  | 0 | 21 | 0 | 0.001 | 1.15 | 0 | 0 |  | Vlastní | Indiv | 0 | 0 |  | Práce | Nová |  |  |  | POL1_1
|  | viz. výpis č. D.1.1.806b - výpis zámečnických výrobků | [25 empty] | POP
|  | 4ks : 4*287,5 |  | 1150 | [23 empty] | VV | 0
SPU
895 | 767-Z/42 | Z/42 MADLA NA SCHODIŠTI, TYČE BRONZ MASIV 25x40 mm, D+M dle PD | kg | 265 |  | 0 |  | 0 |  | 0 | 21 | 0 | 0.001 | 0.27 | 0 | 0 |  | Vlastní | Indiv | 0 | 0 |  | Práce | Nová |  |  |  | POL1_1
|  | viz. výpis č. D.1.1.806b - výpis zámečnických výrobků | [25 empty] | POP
|  | 4ks : 4*66,25 |  | 265 | [23 empty] | VV | 0
SPU
896 | 767-Z/43 | Z/43 MADLA NA SCHODIŠTI, TYČE BRONZ MASIV 25x40 mm, D+M dle PD | kg | 316 |  | 0 |  | 0 |  | 0 | 21 | 0 | 0.001 | 0.32 | 0 | 0 |  | Vlastní | Indiv | 0 | 0 |  | Práce | Nová |  |  |  | POL1_1
|  | viz. výpis č. D.1.1.806b - výpis zámečnických výrobků | [25 empty] | POP
|  | 4ks : 4*79 |  | 316 | [23 empty] | VV | 0
SPU
897 | 767-Z/44 | Z/44 MADLA NA RAMPÁCH, TYČE BRONZ MASIV 25x40 mm, D+M dle PD | kg | 950.4 |  | 0 |  | 0 |  | 0 | 21 | 0 | 0.001 | 0.95 | 0 | 0 |  | Vlastní | Indiv | 0 | 0 |  | Práce | Nová |  |  |  | POL1_1
|  | viz. výpis č. D.1.1.806b - výpis zámečnických výrobků | [25 empty] | POP
|  | 16ks : 16*59,4 |  | 950.4 | [23 empty] | VV | 0
SPU
898 | 767-Z/45 | Z/45 MADLA NA SCHODECH, TYČE BRONZ MASIV 25x40 mm, D+M dle PD | kg | 123 |  | 0 |  | 0 |  | 0 | 21 | 0 | 0.001 | 0.12 | 0 | 0 |  | Vlastní | Indiv | 0 | 0 |  | Práce | Nová |  |  |  | POL1_1
|  | Viz výkr.č. D.1.1.806b -- výpis zámečnických výrobků | [25 empty] | POP
|  | 4ks : 4*30,75 |  | 123 | [23 empty] | VV | 0
SPU
899 | 767-Z/46 | Z/46 MADLA NA SCHODECH, TYČE BRONZ MASIV 25x40 mm, D+M dle PD | kg | 263 |  | 0 |  | 0 |  | 0 | 21 | 0 | 0.001 | 0.26 | 0 | 0 |  | Vlastní | Indiv | 0 | 0 |  | Práce | Nová |  |  |  | POL1_1
|  | Viz výkr.č. D.1.1.806b -- výpis zámečnických výrobků | [25 empty] | POP
|  | 4ks : 4*65,75 |  | 263 | [23 empty] | VV | 0
SPU
900 | 767-Z/47 | Z/47 MADLO - ZÁBRANA PROTI VSTUPU NA PARAPET, TYČE BRONZ MASIV 25x40 mm, D+M dle PD | kg | 54 |  | 0 |  | 0 |  | 0 | 21 | 0 | 0.001 | 0.05 | 0 | 0 |  | Vlastní | Indiv | 0 | 0 |  | Práce | Nová |  |  |  | POL1_1
|  | Viz výkr.č. D.1.1.806b -- výpis zámečnických výrobků | [25 empty] | POP
|  | 2ks : 2*27 |  | 54 | [23 empty] | VV | 0
SPU
901 | 767-Z/48 | Z/48 MADLA NA SCHODECH, TYČE BRONZ MASIV 25x40 mm, D+M dle PD | kg | 214 |  | 0 |  | 0 |  | 0 | 21 | 0 | 0.001 | 0.21 | 0 | 0 |  | Vlastní | Indiv | 0 | 0 |  | Práce | Nová |  |  |  | POL1_1
|  | Viz výkr.č. D.1.1.806b -- výpis zámečnických výrobků | [25 empty] | POP
|  | soubor : 214 |  | 214 | [23 empty] | VV | 0
SPU
902 | 767-Z/49 | Z/49 MADLA NA SCHODECH V RESTAURACI, TYČE BRONZ MASIV 25x40 mm, D+M dle PD | kg | 211 |  | 0 |  | 0 |  | 0 | 21 | 0 | 0.001 | 0.21 | 0 | 0 |  | Vlastní | Indiv | 0 | 0 |  | Práce | Nová |  |  |  | POL1_1
|  | Viz výkr.č. D.1.1.806b -- výpis zámečnických výrobků | [25 empty] | POP
|  | 4ks : 4*52,75 |  | 211 | [23 empty] | VV | 0
SPU
903 | 767-Z/50 | Z/50 MADLA NA SCHODECH VENKU PŘED BUDOVOU, TYČE NEREZ MASIV 25x40 mm, D+M dle PD | kg | 286.998 |  | 0 |  | 0 |  | 0 | 21 | 0 | 0.001 | 0.29 | 0 | 0 |  | Vlastní | Indiv | 0 | 0 |  | Práce | Nová |  |  |  | POL1_1
|  | Viz výkr.č. D.1.1.806b -- výpis zámečnických výrobků | [25 empty] | POP
|  | 6ks : 6*47,833 |  | 286.998 | [23 empty] | VV | 0
SPU
904 | 767-Z/51 | Z/51 VENKOVNÍ HLINÍKOVÁ PROTIDEŠŤOVÁ ŽALUZIE, D+M dle PD, | ks | 1 |  | 0 |  | 0 |  | 0 | 21 | 0 | 1.0595 | 1.06 | 0 | 0 |  | Vlastní | Indiv | 0 | 0 |  | Práce | Nová |  |  |  | POL1_1
|  | šířka: 6020 mm | [25 empty] | POP
|  | výška: 4400 mm | [25 empty] | POP
|  | -hlavní nasávání vzduchu do budovy | [25 empty] | POP
|  | - Systémová protidešťová žaluzie s naklapávacími vodoodpudivými lamelami s roztečí 50mm | [25 empty] | POP
|  | - Nástřik tmavě šedou metalickou barvou, odstín dle předložených vzorků vybere architekt v rámci AD | [25 empty] | POP
|  | - Včetně obvodového rámu hl. 150mm a kotvení k ŽB konstrukci | [25 empty] | POP
|  | - Včetně síťky proti hmyzu na zadní straně | [25 empty] | POP
|  | -zabraňuje pohledu dovnitř | [25 empty] | POP
|  | viz. výpis č. D.1.1.806b - výpis zámečnických výrobků | [25 empty] | POP
SPU
905 | 767-Z/52 | Z/52 RÁMEČEK LEMUJÍCÍ OTVOR PRO SKŘÍŇKU VLOŽENOU DO STĚNY, D+M dle PD, | ks | 47 |  | 0 |  | 0 |  | 0 | 21 | 0 | 0.00065 | 0.03 | 0 | 0 |  | Vlastní | Indiv | 0 | 0 |  | Práce | Nová |  |  |  | POL1_1
|  | šířka výrobku cca: 325 mm | [25 empty] | POP
|  | výška výrobku cca: 895 mm | [25 empty] | POP
|  | - z L úhelníku 20x20x2 | [25 empty] | POP
|  | - včetně kotvicích pásků a kotvení do stěny | [25 empty] | POP
|  | - lakovaný bílý - odstín bude určen AD | [25 empty] | POP
|  | - váha 1 ks 0,65 kg | [25 empty] | POP
|  | - rozměrově přizpůsobit reálně dodávanému výrobku OS-02 | [25 empty] | POP
|  | - umístění dle výrobků OS-02 | [25 empty] | POP
|  | OS-02 je skříňka na hasicí přístroj plechová lakovaná, rozměru cca 850 x 280 x 270mm | [25 empty] | POP
|  | viz. výpis č. D.1.1.806b - výpis zámečnických výrobků | [25 empty] | POP
SPU
906 | 767-Z/53a | Z/53a - Vnitřní servisní žebřík | ks | 1 |  | 0 |  | 0 |  | 0 | 21 | 0 | 0.01 | 0.01 | 0 | 0 |  | Vlastní | Indiv | 0 | 0 |  | Práce | Nová |  |  |  | POL1_1
|  | -dl. 1,55 m,š. 400, hl. 270 mm z jakclů 40/40/3 | [25 empty] | POP
|  | přičle z trubky 30/3, kotven a cca 1,3 m, | [25 empty] | POP
|  | materiál ocel. pozink | [25 empty] | POP
|  | D+M dle PD | [25 empty] | POP
|  | viz. D.1.1. 806b | [25 empty] | POP
SPU
907 | 767-Z/53b | Z/53b - Vnitřní servisní žebřík | ks | 1 |  | 0 |  | 0 |  | 0 | 21 | 0 | 0.01 | 0.01 | 0 | 0 |  | Vlastní | Indiv | 0 | 0 |  | Práce | Nová |  |  |  | POL1_1
|  | -dl. 1,55 m,š. 400, hl. 350 mm z jakclů 40/40/3 | [25 empty] | POP
|  | přičle z trubky 30/3, kotven a cca 1,3 m, | [25 empty] | POP
|  | materiál ocel. pozink | [25 empty] | POP
|  | D+M dle PD | [25 empty] | POP
|  | viz. D.1.1. 806b | [25 empty] | POP
SPU
908 | 767-Z/54 | Z/54 - ZÁBRADLÍ A MADLO U SCHODIŠTĚ | ks | 3 |  | 0 |  | 0 |  | 0 | 21 | 0 | 0.091 | 0.27 | 0 | 0 |  | Vlastní | Indiv | 0 | 0 |  | Práce | Nová |  |  |  | POL1_1
|  | - MADLO SCHODIŠTĚ A ZÁBRADLÍ NAD SCHODIŠTĚM V ZÁZEMÍ SÁLU | [25 empty] | POP
|  | - KOMBINOVANÝ ZÁMEČNICKO TRUHLÁŘSKÝ VÝROBEK OBDOBNĚ JAKO ZÁMEČNICKÝ VÝROBEK Z 31 | [25 empty] | POP
|  | - MATERIÁL - PLNÉ OCELOVÉ PROFILY - VIZ VÝKRESOVÉ SCHÉMATA | [25 empty] | POP
|  | - SPOJOVÁNÍ JEDNOTLIVÝCH PRVKŮ BUDE SVAŘOVÁNÍM, ŠROUBOVÁNÍM | [25 empty] | POP
|  | - POVRCHOVÁ ÚPRAVA - GRAFITOVĚ ŠEDÁ, METALICKÁ PRÁŠKOVÁ BARVA FINÁLNÍ ODSTÍN BUDE SCHVÁLEN NA AD DLE | [25 empty] | POP
|  | VZORKU. | [25 empty] | POP
|  | - BUDE ZHOTOVENA DÍLENSKÁ DOKUMENTACE A PŘEDLOŽENA AD KE SCHVÁLENÍ | [25 empty] | POP
|  | D+M dle PD | [25 empty] | POP
|  | viz. D.1.1. 806b | [25 empty] | POP
SPU
909 | 767-Z/54.1 | Z/54.1 Vnitřní ocelový žebřík servisní, D+M dle PD | ks | 3 |  | 0 |  | 0 |  | 0 | 21 | 0 | 0.043 | 0.13 | 0 | 0 |  | Vlastní | Indiv | 0 | 0 |  | Práce | Červená |  |  |  | POL1_1
|  | rozměry cca 480x219x390mm. | [25 empty] | POP
|  | konstrukce z ocelových profilů JACKEL, ocel. trubek a ploché oceli. | [25 empty] | POP
|  | ocel žárově zinkovaná, | [25 empty] | POP
|  | viz. výpis č. D.1.1.806b - výpis zámečnických výrobků | [25 empty] | POP
|  | viz. výkr. č. D.1.1.604 | [25 empty] | POP
SPU
910 | 767-Z/54.2 | Z/54.2 Vnitřní ocelový žebřík servisní, D+M dle PD | ks | 1 |  | 0 |  | 0 |  | 0 | 21 | 0 | 0.049 | 0.05 | 0 | 0 |  | Vlastní | Indiv | 0 | 0 |  | Práce | Červená |  |  |  | POL1_1
|  | rozměry cca 480x219x390mm. | [25 empty] | POP
|  | konstrukce z ocelových profilů JACKEL, ocel. trubek a ploché oceli. | [25 empty] | POP
|  | ocel žárově zinkovaná, | [25 empty] | POP
|  | viz. výpis č. D.1.1.806b - výpis zámečnických výrobků | [25 empty] | POP
|  | viz. výkr. č. D.1.1.604 | [25 empty] | POP
SPU
911 | 767-Z/54.3 | Z/54.3 Vnitřní ocelový žebřík servisní, D+M dle PD | ks | 1 |  | 0 |  | 0 |  | 0 | 21 | 0 | 0.055 | 0.06 | 0 | 0 |  | Vlastní | Indiv | 0 | 0 |  | Práce | Červená |  |  |  | POL1_1
|  | rozměry cca 480x219x390mm. | [25 empty] | POP
|  | konstrukce z ocelových profilů JACKEL, ocel. trubek a ploché oceli. | [25 empty] | POP
|  | ocel žárově zinkovaná, | [25 empty] | POP
|  | viz. výpis č. D.1.1.806b - výpis zámečnických výrobků | [25 empty] | POP
|  | viz. výkr. č. D.1.1.604 | [25 empty] | POP
SPU
912 | 767-Z/54.4 | Z/54.4 Vnitřní ocelový žebřík servisní, D+M dle PD | ks | 1 |  | 0 |  | 0 |  | 0 | 21 | 0 | 0.077 | 0.08 | 0 | 0 |  | Vlastní | Indiv | 0 | 0 |  | Práce | Červená |  |  |  | POL1_1
|  | rozměry cca 480x219x390mm. | [25 empty] | POP
|  | konstrukce z ocelových profilů JACKEL, ocel. trubek a ploché oceli. | [25 empty] | POP
|  | ocel žárově zinkovaná, | [25 empty] | POP
|  | viz. výpis č. D.1.1.806b - výpis zámečnických výrobků | [25 empty] | POP
|  | viz. výkr. č. D.1.1.604 | [25 empty] | POP
SPU
913 | 767-Z/54.5 | Z/54.5 Vnitřní ocelový žebřík servisní, D+M dle PD | ks | 1 |  | 0 |  | 0 |  | 0 | 21 | 0 | 0.047 | 0.05 | 0 | 0 |  | Vlastní | Indiv | 0 | 0 |  | Práce | Červená |  |  |  | POL1_1
|  | rozměry cca 480x219x390mm. | [25 empty] | POP
|  | konstrukce z ocelových profilů JACKEL, ocel. trubek a ploché oceli. | [25 empty] | POP
|  | ocel žárově zinkovaná, | [25 empty] | POP
|  | viz. výpis č. D.1.1.806b - výpis zámečnických výrobků | [25 empty] | POP
|  | viz. výkr. č. D.1.1.604 | [25 empty] | POP
SPU
914 | 767-Z/54.6 | Z/54.6 Vnitřní ocelový žebřík servisní, D+M dle PD | ks | 1 |  | 0 |  | 0 |  | 0 | 21 | 0 | 0.026 | 0.03 | 0 | 0 |  | Vlastní | Indiv | 0 | 0 |  | Práce | Červená |  |  |  | POL1_1
|  | rozměry cca 480x219x390mm. | [25 empty] | POP
|  | konstrukce z ocelových profilů JACKEL, ocel. trubek a ploché oceli. | [25 empty] | POP
|  | ocel žárově zinkovaná, | [25 empty] | POP
|  | viz. výpis č. D.1.1.806b - výpis zámečnických výrobků | [25 empty] | POP
|  | viz. výkr. č. D.1.1.604 | [25 empty] | POP
SPU
915 | 767-Z/55 | Z/55 - MADLO NA VYROVNAVACÍM SCHODIŠTI A RAMPĚ | ks | 6 |  | 0 |  | 0 |  | 0 | 21 | 0 | 0.0082 | 0.05 | 0 | 0 |  | Vlastní | Indiv | 0 | 0 |  | Práce | Nová |  |  |  | POL1_1
|  | -- KOMBINOVANÝ ZÁMEČNICKO TRUHLÁŘSKÝ VÝROBEK OBDOBNĚ JAKO V ZÁMEČNICKÉM VÝROBKU Z 31 | [25 empty] | POP
|  | - MADLO JE TVOŘENO OCELOVOU PÁSNICÍ PROFILU 15/30. PÁSNICE JE KOTVENA DO ZDI OCELOVÝMI KONZOLAMI | [25 empty] | POP
|  | PROFILU 15/30 MM. - DO OCELOVÉ PÁSNICE JE KOTVENO DŘEVĚNÉ MADLO - TRUHLÁŘSKÝ VÝROBEK TR 06 | [25 empty] | POP
|  | - MATERIÁL - PLNÉ OCELOVÉ PROFILY - VIZ VÝKRESOVÁ SCHÉMATA | [25 empty] | POP
|  | - SPOJOVÁNÍ JEDNOTLIVÝCH PRVKŮ BUDE SVAŘOVÁNÍM, ŠROUBOVÁNÍM | [25 empty] | POP
|  | - POVRCHOVÁ ÚPRAVA - GRAFITOVĚ ŠEDÁ, METALICKÁ PRÁŠKOVÁ BARVA FINÁLNÍ ODSTÍN BUDE SCHVÁLEN NA AD DLE | [25 empty] | POP
|  | VZORKU. | [25 empty] | POP
|  | - BUDE ZHOTOVENA DÍLENSKÁ DOKUMENTACE A PŘEDLOŽENA AD KE SCHVÁLENÍ | [25 empty] | POP
|  | D+M dle PD | [25 empty] | POP
|  | Viz výkr.č. D.1.1.806b -- výpis zámečnických výrobků | [25 empty] | POP
SPU
916 | 767-Z/56 | Z/56 - BRONZOVÁ KRYCÍ DESKA | kg | 2837 |  | 0 |  | 0 |  | 0 | 21 | 0 | 0.001 | 2.84 | 0 | 0 |  | Vlastní | Indiv | 0 | 0 |  | Práce | Nová |  |  |  | POL1_1
|  | - KRYCÍ DESKA U SKLENĚNÉHO ZÁBRADLÍ - SZ 04 | [25 empty] | POP
|  | - PŘESNÝ VÝŘEZEK Z BRONZOVÉHO PLECHU TLOUŠŤKY 20mm | [25 empty] | POP
|  | - PLOCHA JE DĚLENA NA DÍLY, SPÁRA V MÍSTĚ STŘEDU SKLENĚNÉHO ZÁBRADLÍ - JEDNOTLIVÉ DÍLY NA SEBE BUDOU PŘESNĚ NAVAZOVAT NA VLASOVOU SPÁRU A BUDOU SKRYTĚ SPOJENY ČEPY | [25 empty] | POP |  | - PLOCHA JE DĚLENA NA DÍLY, SPÁRA V MÍSTĚ STŘEDU SKLENĚNÉHO ZÁBRADLÍ - JEDNOTLIVÉ DÍLY NA SEBE BUDOU PŘESNĚ NAVAZOVAT NA VLASOVOU SPÁRU A BUDOU SKRYTĚ SPOJENY ČEPY
|  | - SPÁRA MEZI SKLEM A PLECHEM 3mm, VYTMELENA ČERNÝM TMELEM | [25 empty] | POP
|  | - POVRCHOVÁ ÚPRAVA : JEMNÝ BRUS BEZ SMĚRU BROUŠENÍ (BROUŠENO VYBRAČNĚ) | [25 empty] | POP
|  | - SRAŽENÍ HRANY 0,5 mm | [25 empty] | POP
|  | - BUDE ZHOTOVENA DÍLENSKÁ DOKUMENTACE A PŘEDLOŽENA AD KE SCHVÁLENÍ | [25 empty] | POP
|  | D+M dle PD | [25 empty] | POP
|  | Viz výkr.č. D.1.1.806b -- výpis zámečnických výrobků | [25 empty] | POP
SPU
917 | 767-Z/57 | Z/57 Ocelová konzola pro uložení překladu, válcovaný ocelový profil - L 80/80/6 mm, D+M dle PD | kg | 24.38 |  | 0 |  | 0 |  | 0 | 21 | 0 | 0.001 | 0.02 | 0 | 0 |  | Vlastní | Indiv | 0 | 0 |  | Práce | Nová |  |  |  | POL1_1
|  | kotveno chemickými kotvami | [25 empty] | POP
|  | Viz výkr.č. D.1.1.806b -- výpis zámečnických výrobků | [25 empty] | POP
|  | 24,38 |  | 24.38 | [23 empty] | VV | 0
SPU
918 | 767-Z/57a | Z/57a Ocelová příruba pro připojení VZT potrubí, D+M dle PD | kg | 2.5 |  | 0 |  | 0 |  | 0 | 21 | 0 | 0.001 | 0 | 0 | 0 |  | Vlastní | Indiv | 0 | 0 |  | Práce | Nová |  |  |  | POL1_1
|  | obdélníkový rám o vnitřním sv. rozměru 250/325 mm, svařený o profilu - L 30/30/4 mm | [25 empty] | POP
|  | v rozích 4x otvor se závitem pro šroub M8 (z rubu krytý proti zaplnění maltou | [25 empty] | POP
|  | Viz výkr.č. D.1.1.806b -- výpis zámečnických výrobků | [25 empty] | POP
|  | 2,5 |  | 2.5 | [23 empty] | VV | 0
SPU
919 | 767-Z/58 | Z/58 Podpůrná ocelová konstrukce pro tlumič hluku výfuku motoru DA, D+M dle PD | kg | 170 |  | 0 |  | 0 |  | 0 | 21 | 0 | 0.001 | 0.17 | 0 | 0 |  | Vlastní | Indiv | 0 | 0 |  | Práce | Nová |  |  |  | POL1_1
|  | k-ce z válcovaných profilů IPE 100 a plechu P20, vzpěry z trubek ?30mm mm, diagonální táhla ?12, | [25 empty] | POP
|  | kotevní plotny P10-200/200 mm, | [25 empty] | POP
|  | Viz výkr.č. D.1.1.806b -- výpis zámečnických výrobků | [25 empty] | POP
SPU
920 | 767-Z/59 | Z/59 Pororoštová lávka s poklopem v šachtě, rozměry cca 2300x730 mm, D+M dle PD | kg | 93.7 |  | 0 |  | 0 |  | 0 | 21 | 0 | 0.001 | 0.09 | 0 | 0 |  | Vlastní | Indiv | 0 | 0 |  | Práce | Nová |  |  |  | POL1_1
|  | Viz výkr.č. D.1.1.806b -- výpis zámečnických výrobků | [25 empty] | POP
SPU
921 | 767-Z/60 | Z/60 Vnitřní servisní žebřík, dl. 4,43 m, ocel pozink, D+M dle PD | kg | 10 |  | 0 |  | 0 |  | 0 | 21 | 0 | 0.001 | 0.01 | 0 | 0 |  | Vlastní | Indiv | 0 | 0 |  | Práce | Nová |  |  |  | POL1_1
|  | Viz výkr.č. D.1.1.806b -- výpis zámečnických výrobků | [25 empty] | POP
SPU
922 | 767-Z/61 | Z/61 Pororoštová lávka v šachtě, cca 2300x2000 mm, D+M dle PD | kg | 153.6 |  | 0 |  | 0 |  | 0 | 21 | 0 | 0.001 | 0.15 | 0 | 0 |  | Vlastní | Indiv | 0 | 0 |  | Práce | Nová |  |  |  | POL1_1
|  | Viz výkr.č. D.1.1.806b -- výpis zámečnických výrobků | [25 empty] | POP
SPU
923 | 767-Z/62 | Z/62 Pororoštová lávka v šachtě, cca 2300x2000 mm, D+M dle PD | kg | 153.6 |  | 0 |  | 0 |  | 0 | 21 | 0 | 0.001 | 0.15 | 0 | 0 |  | Vlastní | Indiv | 0 | 0 |  | Práce | Nová |  |  |  | POL1_1
|  | Viz výkr.č. D.1.1.806b -- výpis zámečnických výrobků | [25 empty] | POP
SPU
924 | 767-Z/63 | Z/63 Pororoštová lávka v šachtě, cca 2300x2000 mm, D+M dle PD | kg | 153.6 |  | 0 |  | 0 |  | 0 | 21 | 0 | 0.001 | 0.15 | 0 | 0 |  | Vlastní | Indiv | 0 | 0 |  | Práce | Nová |  |  |  | POL1_1
|  | Viz výkr.č. D.1.1.806b -- výpis zámečnických výrobků | [25 empty] | POP
SPU
925 | 767-Z/64 | Z/64 Pororoštová lávka v šachtě, cca 2300x2000 mm, D+M dle PD | kg | 153.6 |  | 0 |  | 0 |  | 0 | 21 | 0 | 0.001 | 0.15 | 0 | 0 |  | Vlastní | Indiv | 0 | 0 |  | Práce | Nová |  |  |  | POL1_1
|  | Viz výkr.č. D.1.1.806b -- výpis zámečnických výrobků | [25 empty] | POP
SPU
926 | 767-Z/65 | Z/65 Pororoštová lávka v šachtě, cca 2300x2000 mm, D+M dle PD | kg | 128.9 |  | 0 |  | 0 |  | 0 | 21 | 0 | 0.001 | 0.13 | 0 | 0 |  | Vlastní | Indiv | 0 | 0 |  | Práce | Nová |  |  |  | POL1_1
|  | Viz výkr.č. D.1.1.806b -- výpis zámečnických výrobků | [25 empty] | POP
SPU
927 | 767-Z/66 | Z/66 Pororoštová lávka v šachtě, cca 1220x580 mm, D+M dle PD | kg | 126.8 |  | 0 |  | 0 |  | 0 | 21 | 0 | 0.001 | 0.13 | 0 | 0 |  | Vlastní | Indiv | 0 | 0 |  | Práce | Nová |  |  |  | POL1_1
|  | Viz výkr.č. D.1.1.806b -- výpis zámečnických výrobků | [25 empty] | POP
|  | 4ks : 4*31,7 |  | 126.8 | [23 empty] | VV | 0
SPU
928 | 767-Z/70 | Z/70 Svařenec 2x IPE 200, délka 4650 mm , D+M dle PD | kg | 416.7 |  | 0 |  | 0 |  | 0 | 21 | 0 | 0.001 | 0.42 | 0 | 0 |  | Vlastní | Indiv | 0 | 0 |  | Práce | Nová |  |  |  | POL1_1
|  | Viz výkr.č. D.1.1.806b -- výpis zámečnických výrobků | [25 empty] | POP
SPU
929 | 767-Z/71 | Z/71 Vnitřní ocelové schodiště ve 3PP, cca 2280x1160x1525 mm, D+M dle PD | kg | 286.8 |  | 0 |  | 0 |  | 0 | 21 | 0 | 0.001 | 0.29 | 0 | 0 |  | Vlastní | Indiv | 0 | 0 |  | Práce | Nová |  |  |  | POL1_1
|  | Viz výkr.č. D.1.1.806b -- výpis zámečnických výrobků | [25 empty] | POP
SPU
930 | 767-Z/72 | Z/72 Nosná ocelová konstrukce pro zavěšení kamenného obkladu, d=16440 mm, pozink, D+M dle PD | kg | 3000 |  | 0 |  | 0 |  | 0 | 21 | 0 | 0.001 | 3 | 0 | 0 |  | Vlastní | Indiv | 0 | 0 |  | Práce | Nová |  |  |  | POL1_1
|  | Viz výkr.č. D.1.1.806b -- výpis zámečnických výrobků | [25 empty] | POP
SPU
931 | 767-Z/73 | Z/73 Nerezové oplocení s brankami a vjezdovou bránou, délka 11,86 m, D+M dle PD | kg | 1392.16 |  | 0 |  | 0 |  | 0 | 21 | 0 | 0.001 | 1.39 | 0 | 0 |  | Vlastní | Indiv | 0 | 0 |  | Práce | Nová |  |  |  | POL1_1
|  | Viz výkr.č. D.1.1.806b -- výpis zámečnických výrobků | [25 empty] | POP
SPU
932 | 767-Z/74 | Z/74 Nerezové oplocení ve dvorku, D+M dle PD | kg | 624.4 |  | 0 |  | 0 |  | 0 | 21 | 0 | 0.001 | 0.62 | 0 | 0 |  | Vlastní | Indiv | 0 | 0 |  | Práce | Nová |  |  |  | POL1_1
|  | délka 11,86 m. | [25 empty] | POP
|  | Použitý materiál plotu - nerez plný profil (plná 4 hraná tyč), povrch nereflektivní kartáčovaný pro exteriérové | [25 empty] | POP |  | Použitý materiál plotu - nerez plný profil (plná 4 hraná tyč), povrch nereflektivní kartáčovaný pro exteriérové
|  | použití, dle architektem odsouhlaseného vzorku. | [25 empty] | POP
|  | Dimenze plných profilů plotu- sloupek 30/30 mm, spodní svlak 30/20 mm, středový svlak 30/20 mm, horní svlak | [25 empty] | POP |  | Dimenze plných profilů plotu- sloupek 30/30 mm, spodní svlak 30/20 mm, středový svlak 30/20 mm, horní svlak
|  | 30/20 mm, výplňové profily 30/20 mm. Kotvení bude provedeno pomocí kotevních plechů do podezdívky. | [25 empty] | POP
|  | Viz výkr.č. D.1.1.806b -- výpis zámečnických výrobků | [25 empty] | POP
SPU
933 | 767-Z/75 | Z/75 BRONZOVÉ LEMOVÁNÍ SLOUPŮ POTAŽENÝCH SCALIOLOU, D+M dle PD | kg | 301 |  | 0 |  | 0 |  | 0 | 21 | 0 | 0.001 | 0.3 | 0 | 0 |  | Vlastní | Indiv | 0 | 0 |  | Práce | Nová |  |  |  | POL1_1
|  | - skroužená broznová pásovina 5/50mm | [25 empty] | POP
|  | - každá "obruč" ze dvou částí | [25 empty] | POP
|  | - na každém sloupu u podlahy a stropu | [25 empty] | POP
|  | - skryté kotvení = nalepení na podkonstrukci | [25 empty] | POP
|  | - dodávka a montáž včetně podkonstrukce | [25 empty] | POP
|  | - různé průměry | [25 empty] | POP
|  | Viz výkr.č. D.1.1.806b -- výpis zámečnických výrobků | [25 empty] | POP
SPU
934 | 767-Z/76 | Z/76 Konstrukce nadpraží pro montáž roletové mříže, D+M dle PD | kg | 110 |  | 0 |  | 0 |  | 0 | 21 | 0 | 0.001 | 0.11 | 0 | 0 |  | Vlastní | Indiv | 0 | 0 |  | Práce | Nová |  |  |  | POL1_1
|  | rozměr (š.xdl.xv.) 300 x 5900 x 1600 mm | [25 empty] | POP
|  | z prvků ocelového pozinkovaného montážního systému | [25 empty] | POP
|  | příčné rámy á cca. 1,0 m | [25 empty] | POP
|  | vč. připevnění k ŽB stropní konstrukci přes pružné prvky pro izolaci přenosu hluku a vibrací | [25 empty] | POP
|  | příslušné nosnosti | [25 empty] | POP
|  | Viz výkr.č. D.1.1.806b -- výpis zámečnických výrobků | [25 empty] | POP
SPU
935 | 767-Z/77a | Z/77a Schodiště vnitřní 1585/1160 se zábradlím, ocel zinkovaná, D+M dle PD | kg | 1 |  | 0 |  | 0 |  | 0 | 21 | 0 | 0.183 | 0.18 | 0 | 0 |  | Vlastní | Indiv | 0 | 0 |  | Práce | Červená |  |  |  | POL1_1
|  | rozměr (š.xdl.xv.) 300 x 5900 x 1600 mm | [25 empty] | POP
|  | z prvků ocelového pozinkovaného montážního systému | [25 empty] | POP
|  | příčné rámy á cca. 1,0 m | [25 empty] | POP
|  | vč. připevnění k ŽB stropní konstrukci přes pružné prvky pro izolaci přenosu hluku a vibrací | [25 empty] | POP
|  | příslušné nosnosti | [25 empty] | POP
|  | Viz výkr.č. D.1.1.806b -- výpis zámečnických výrobků | [25 empty] | POP
SPU
936 | 767-Z/77b | Z/77a Schodiště vnitřní 1585/1160 se zábradlím, ocel zinkovaná, D+M dle PD | kg | 1 |  | 0 |  | 0 |  | 0 | 21 | 0 | 0.183 | 0.18 | 0 | 0 |  | Vlastní | Indiv | 0 | 0 |  | Práce | Červená |  |  |  | POL1_1
|  | rozměr (š.xdl.xv.) 300 x 5900 x 1600 mm | [25 empty] | POP
|  | z prvků ocelového pozinkovaného montážního systému | [25 empty] | POP
|  | příčné rámy á cca. 1,0 m | [25 empty] | POP
|  | vč. připevnění k ŽB stropní konstrukci přes pružné prvky pro izolaci přenosu hluku a vibrací | [25 empty] | POP
|  | příslušné nosnosti | [25 empty] | POP
|  | Viz výkr.č. D.1.1.806b -- výpis zámečnických výrobků | [25 empty] | POP
SPU
937 | 767-Z/78 | Z/78 Překlad ocelový 2xIPE 140 dl. 5425 mm, nátěr základní, D+M dle PD | ks | 1 |  | 0 |  | 0 |  | 0 | 21 | 0 | 0.14 | 0.14 | 0 | 0 |  | Vlastní | Indiv | 0 | 0 |  | Práce | Červená |  |  |  | POL1_1
|  | kotveno chemickými kotvami | [25 empty] | POP
|  | Viz výkr.č. D.1.1.806b -- výpis zámečnických výrobků | [25 empty] | POP
SPU
938 | 767-Z/79 | Z/79 Překlad ocelový 2xL 50/50/5 mm dl. 965 mm s konzolami, nátěr základní, D+M dle PD | ks | 1 |  | 0 |  | 0 |  | 0 | 21 | 0 | 0.008 | 0.01 | 0 | 0 |  | Vlastní | Indiv | 0 | 0 |  | Práce | Červená |  |  |  | POL1_1
|  | kotveno chemickými kotvami | [25 empty] | POP
|  | Viz výkr.č. D.1.1.806b -- výpis zámečnických výrobků | [25 empty] | POP
SPU
939 | 767-Z/80 | Z/80 Kování hran L 50/50/5 mm dl. 2600 mm, ocel zinkovaná, D+M dle PD | ks | 1 |  | 0 |  | 0 |  | 0 | 21 | 0 | 0.011 | 0.01 | 0 | 0 |  | Vlastní | Indiv | 0 | 0 |  | Práce | Červená |  |  |  | POL1_1
|  | kotveno chemickými kotvami | [25 empty] | POP
|  | Viz výkr.č. D.1.1.806b -- výpis zámečnických výrobků | [25 empty] | POP
SPU
940 | 767-Z/81 | Z/81 Kování hran L 50/50/5 mm dl. 1100 mm, ocel zinkovaná, D+M dle PD | ks | 1 |  | 0 |  | 0 |  | 0 | 21 | 0 | 0.005 | 0.01 | 0 | 0 |  | Vlastní | Indiv | 0 | 0 |  | Práce | Červená |  |  |  | POL1_1
|  | kotveno chemickými kotvami | [25 empty] | POP
|  | Viz výkr.č. D.1.1.806b -- výpis zámečnických výrobků | [25 empty] | POP
SPU
941 | 767-Z/82 | Z/82 Profil dělící L 150/100/5 mm dl. 6000 mm kotvený, ocel zinkovaná, D+M dle PD | ks | 1 |  | 0 |  | 0 |  | 0 | 21 | 0 | 0.103 | 0.1 | 0 | 0 |  | Vlastní | Indiv | 0 | 0 |  | Práce | Červená |  |  |  | POL1_1
|  | kotveno chemickými kotvami | [25 empty] | POP
|  | Viz výkr.č. D.1.1.806b -- výpis zámečnických výrobků | [25 empty] | POP
SPU
942 | 767-Z/83 | Z/83 Profil dilatační v. 120 mm systémový dl. 7600 mm kotvený, D+M dle PD | ks | 1 |  | 0 |  | 0 |  | 0 | 21 | 0 | 0.152 | 0.15 | 0 | 0 |  | Vlastní | Indiv | 0 | 0 |  | Práce | Červená |  |  |  | POL1_1
|  | kotveno chemickými kotvami | [25 empty] | POP
|  | Viz výkr.č. D.1.1.806b -- výpis zámečnických výrobků | [25 empty] | POP
SPU
943 | 998767104R00 | Přesun hmot pro kovové stavební doplňk. konstrukce v objektech výšky do 36 m | t | 116.2301 |  | 0 |  | 0 |  | 0 | 21 | 0 | 0 | 0 | 0 | 0 | 800-767 | RTS 24/ I | RTS 22/ I | 3.04 | 353.34 |  | Přesun hmot | Červená |  |  |  | POL7_
|  | 50 m vodorovně | [25 empty] | SPI
|  | Hmotnosti z položek s pořadovými čísly: : | [25 empty] | VV | 0
|  | 808,809,810,811,812,813,814,815,816,817,818,819,820,821,822,823,824,825,826,827,828,829,830,831,832, : | [25 empty] | VV | 0
|  | 833,834,835,836,837,838,839,840,841,842,843,844,845,846,847,848,849,850,851,852,853,854,855,856,857, : | [25 empty] | VV | 0
|  | 858,859,860,861,862,863,864,865,866,867,868,869,870,871,872,873,874,875,876,877,878,879,880,881,882, : | [25 empty] | VV | 0
|  | 883,884,885,886,887,888,889,890,891,892,893,894,895,896,897,898,899,900,901,902,903,904,905,906,907, : | [25 empty] | VV | 0
|  | 908,909,910,911,912,913,914,915,916,917,918,919,920,921,922,923,924,925,926,927,928,929,930,931,932, : | [25 empty] | VV | 0
|  | 933,934,935,936,937,938,939,940,941,942, : | [25 empty] | VV | 0
|  | Součet: : 116,23007 |  | 116.2301 | [23 empty] | VV | 0
SPU
Díl: | 773 | Podlahy teracové |  |  |  | 0 |  | 0 |  | 0 |  | 0 |  | 51.57 |  | 0 |  |  |  |  | 76.43 | [6 empty] | DIL
944 | 773-TE01 | TE01 TERACOVÉ STUPNĚ SCHODIŠTĚ I | soub. | 1 |  | 0 |  | 0 |  | 0 | 21 | 0 | 13.39 | 13.39 | 0 | 0 |  | Vlastní | Indiv | 0 | 0 |  | Práce | Nová |  |  |  | POL1_1
|  | výrobek podrobně rozpracovaný ve výkresu D.1.1.621 - schodiště I | [25 empty] | POP
SPU
945 | 773-TE02 | TE02 TERACOVÉ STUPNĚ SCHODIŠTĚ II | soub. | 1 |  | 0 |  | 0 |  | 0 | 21 | 0 | 14.17 | 14.17 | 0 | 0 |  | Vlastní | Indiv | 0 | 0 |  | Práce | Nová |  |  |  | POL1_1
|  | výrobek podrobně rozpracovaný ve výkresu D.1.1.622 - schodiště II | [25 empty] | POP
SPU
946 | 773-TE03 | TE03 TERACOVÉ STUPNĚ SCHODIŠTĚ III | soub. | 1 |  | 0 |  | 0 |  | 0 | 21 | 0 | 11.3 | 11.3 | 0 | 0 |  | Vlastní | Indiv | 0 | 0 |  | Práce | Nová |  |  |  | POL1_1
|  | výrobek podrobně rozpracovaný ve výkresu D.1.1.623 - schodiště III | [25 empty] | POP
SPU
947 | 773-TE04 | TE04 TERACOVÉ STUPNĚ SCHODIŠTĚ IV | soub. | 1 |  | 0 |  | 0 |  | 0 | 21 | 0 | 12.71 | 12.71 | 0 | 0 |  | Vlastní | Indiv | 0 | 0 |  | Práce | Nová |  |  |  | POL1_1
|  | výrobek podrobně rozpracovaný ve výkresu D.1.1.624 - schodiště IV | [25 empty] | POP
SPU
948 | 998773104R00 | Přesun hmot pro podlahy teracové v objektech výšky do 36 m | t | 51.57 |  | 0 |  | 0 |  | 0 | 21 | 0 | 0 | 0 | 0 | 0 | 800-773 | RTS 24/ I | RTS 22/ I | 1.482 | 76.43 |  | Přesun hmot | Nová |  |  |  | POL7_
|  | 50 m vodorovně | [25 empty] | SPI
|  | Hmotnosti z položek s pořadovými čísly: : | [25 empty] | VV | 0
|  | 944,945,946,947, : | [25 empty] | VV | 0
|  | Součet: : 51,57000 |  | 51.57 | [23 empty] | VV | 0
SPU
Díl: | 777 | Podlahy ze syntetických hmot |  |  |  | 0 |  | 0 |  | 0 |  | 0 |  | 41.62 |  | 0 |  |  |  |  | 3704.45 | [6 empty] | DIL
949 | 777.S1.1 | Podlahový polyuretanový systém stěrkový, vícevrstvý (stěrka 1) - plošně, systémové provedení vč. úprav podkladu | m2 | 445.61 |  | 0 |  | 0 |  | 0 | 21 | 0 | 0.00977 | 4.35 | 0 | 0 |  | Vlastní | Indiv | 0.77 | 343.12 |  | Práce | Zelená |  |  |  | POL1_
|  | včetně penetrace podkladu, nosné vrstvy prosypané křemičitým pískem a uzavírací vrstvy. | [25 empty] | POP
|  | viz podrobný popis v PD - výpis podlah : | [25 empty] | VV | 0
|  | P7,51 |  | 403.99 | [23 empty] | VV | 0
|  | P7,52 |  | 41.62 | [23 empty] | VV | 0
SPU
950 | 777.S1.2 | Podlahový polyuretanový systém stěrkový, vícevrstvý (stěrka 1) - soklový nátěr v. 150 mm, na přilehlé vert. plochy | bm | 120.1 |  | 0 |  | 0 |  | 0 | 21 | 0 | 0.001 | 0.12 | 0 | 0 |  | Vlastní | Indiv | 0.77 | 92.48 |  | Práce | Běžná |  |  |  | POL1_
|  | včetně penetrace podkladu, nosné vrstvy prosypané křemičitým pískem a uzavírací vrstvy. | [25 empty] | POP
|  | ke skladbě P7.51, P7.52 : | [25 empty] | VV | 0
|  | 1PP : | [25 empty] | VV | 0
|  | P1.55 : | [25 empty] | VV | 0
|  | 8,8*2+0,05 |  | 17.65 | [23 empty] | VV | 0
|  | 3,25+5,15*2+0,1*2 |  | 13.75 | [23 empty] | VV | 0
|  | -0,8-0,9 |  | -1.7 | [23 empty] | VV | 0
|  | 2*0,1 |  | 0.2 | [23 empty] | VV | 0
|  | 2*0,1 |  | 0.2 | [23 empty] | VV | 0
|  | P1.58 : | [25 empty] | VV | 0
|  | (25,05+16,6+0,5*2*6)*2 |  | 95.3 | [23 empty] | VV | 0
|  | -4,6 |  | -4.6 | [23 empty] | VV | 0
|  | -0,9 |  | -0.9 | [23 empty] | VV | 0
|  | 2*0,1 |  | 0.2 | [23 empty] | VV | 0
SPU
951 | 777.S1.3 | Podlahový polyuretanový systém stěrkový, vícevrstvý (stěrka 1) - plošně, příplatek za vsyp | m2 | 41.62 |  | 0 |  | 0 |  | 0 | 21 | 0 | 0.001 | 0.04 | 0 | 0 |  | Vlastní | Indiv | 0.77 | 32.05 |  | Práce | Zelená |  |  |  | POL1_
|  | včetně penetrace podkladu, nosné vrstvy prosypané křemičitým pískem a uzavírací vrstvy. | [25 empty] | POP
|  | P7,52 |  | 41.62 | [23 empty] | VV | 0
SPU
952 | 777.S2.1 | Podlahový epoxidový systém stěrkový, vícevrstvý (stěrka 2) - plošně, systémové provedení vč. úprav podkladu | m2 | 1242.69 |  | 0 |  | 0 |  | 0 | 21 | 0 | 0.00987 | 12.27 | 0 | 0 |  | Vlastní | RTS 21/ II | 0.46 | 571.64 |  | Práce | Zelená |  |  |  | POL1_
|  | včetně dodávky a montáže záškrabu s prosypem pískem a vrchní vrstvy. | [25 empty] | POP
|  | P8,53 |  | 1242.69 | [23 empty] | VV | 0
SPU
953 | 777.S2.2 | Podlahový epoxidový systém stěrkový, vícevrstvý (stěrka 2) - soklový nátěr v. 150 mm, na přilehlé vert. plochy | bm | 672.868 |  | 0 |  | 0 |  | 0 | 21 | 0 | 0.001 | 0.67 | 0 | 0 |  | Vlastní | Indiv | 0.77 | 518.11 |  | Práce | Běžná |  |  |  | POL1_
|  | včetně penetrace podkladu, nosné vrstvy prosypané křemičitým pískem a uzavírací vrstvy. | [25 empty] | POP
|  | ke skladbě P8.53 : | [25 empty] | VV | 0
|  | 3PP : | [25 empty] | VV | 0
|  | P3.51 : | [25 empty] | VV | 0
|  | (2,7+0,325+5,5)*2 |  | 17.05 | [23 empty] | VV | 0
|  | -2,35 |  | -2.35 | [23 empty] | VV | 0
|  | -0,9*2 |  | -1.8 | [23 empty] | VV | 0
|  | 2*2*0,1 |  | 0.4 | [23 empty] | VV | 0
[28 empty] | VV | 0
|  | P3.52 : | [25 empty] | VV | 0
|  | (2,975+5,75)*2 |  | 17.45 | [23 empty] | VV | 0
|  | -1,0*2-0,7-0,9 |  | -3.6 | [23 empty] | VV | 0
|  | 2*0,2 |  | 0.4 | [23 empty] | VV | 0
|  | 2*0,1*2 |  | 0.4 | [23 empty] | VV | 0
[28 empty] | VV | 0
|  | P3.52a : | [25 empty] | VV | 0
|  | (2,975+2,97)*2 |  | 11.89 | [23 empty] | VV | 0
[28 empty] | VV | 0
|  | P3.53 : | [25 empty] | VV | 0
|  | (25,05+22,55+6,3+0,5*2*8)*2 |  | 123.8 | [23 empty] | VV | 0
|  | -0,7-1,0*2-0,9 |  | -3.6 | [23 empty] | VV | 0
|  | 2*0,2 |  | 0.4 | [23 empty] | VV | 0
|  | 2*0,1*2 |  | 0.4 | [23 empty] | VV | 0
[28 empty] | VV | 0
|  | P3.54 : | [25 empty] | VV | 0
|  | (4,925+0,35+5,5)*2 |  | 21.55 | [23 empty] | VV | 0
|  | -0,9 |  | -0.9 | [23 empty] | VV | 0
|  | 2*0,1 |  | 0.2 | [23 empty] | VV | 0
|  | P3.55 : | [25 empty] | VV | 0
|  | (11,775+0,325+5,5+0,9+0,5)*2 |  | 38 | [23 empty] | VV | 0
|  | -0,9 |  | -0.9 | [23 empty] | VV | 0
|  | 2*0,1 |  | 0.2 | [23 empty] | VV | 0
|  | P3.56 : | [25 empty] | VV | 0
|  | (2,225+2,13)*2 |  | 8.71 | [23 empty] | VV | 0
|  | -0,9 |  | -0.9 | [23 empty] | VV | 0
|  | 2*0,15 |  | 0.3 | [23 empty] | VV | 0
[28 empty] | VV | 0
|  | VK3.01 : | [25 empty] | VV | 0
|  | (3,45+25,73)*2 |  | 58.36 | [23 empty] | VV | 0
|  | -2,4 |  | -2.4 | [23 empty] | VV | 0
|  | (2,4+2,2) |  | 4.6 | [23 empty] | VV | 0
|  | 25,649*2 |  | 51.298 | [23 empty] | VV | 0
|  | 2,2*2 |  | 4.4 | [23 empty] | VV | 0
|  | 17,15*2 |  | 34.3 | [23 empty] | VV | 0
|  | 2,2+1,75 |  | 3.95 | [23 empty] | VV | 0
|  | mezistrop : | [25 empty] | VV | 0
|  | 25,5*2 |  | 51 | [23 empty] | VV | 0
|  | VK3.02 : | [25 empty] | VV | 0
|  | (46,75+7,55)*2 |  | 108.6 | [23 empty] | VV | 0
|  | -1,75 |  | -1.75 | [23 empty] | VV | 0
|  | VK3.03 : | [25 empty] | VV | 0
|  | (40,275+6,53+0,35+(0,9+0,6)*3)*2 |  | 103.31 | [23 empty] | VV | 0
|  | -0,7 |  | -0.7 | [23 empty] | VV | 0
|  | 2*0,1 |  | 0.2 | [23 empty] | VV | 0
|  | VK3.04 : | [25 empty] | VV | 0
|  | (13,1+1,6+0,6)*2 |  | 30.6 | [23 empty] | VV | 0
SPU
954 | 777.S3.1 | Podlahový polyuretanový systém stěrkový, vícevrstvý (stěrka 3) - plošně, systémové provedení vč. úprav podkladu | m2 | 958.2855 |  | 0 |  | 0 |  | 0 | 21 | 0 | 0.00977 | 9.36 | 0 | 0 |  | Vlastní | RTS 21/ II | 0.77 | 737.88 |  | Práce | Zelená |  |  |  | POL1_
|  | včetně penetrace podkladu, nosné vrstvy prosypané křemičitým pískem a uzavírací vrstvy. | [25 empty] | POP
|  | viz podrobný popis v PD - výpis podlah : | [25 empty] | VV | 0
|  | P7,53 |  | 958.2855 | [23 empty] | VV | 0
SPU
955 | 777.S3.2 | Podlahový polyuretanový systém stěrkový, vícevrstvý (stěrka 3) - soklový nátěr v. 150 mm, na přilehlé vert. plochy | bm | 663.298 |  | 0 |  | 0 |  | 0 | 21 | 0 | 0.001 | 0.66 | 0 | 0 |  | Vlastní | Indiv | 0.77 | 510.74 |  | Práce | Běžná |  |  |  | POL1_
|  | včetně penetrace podkladu, nosné vrstvy prosypané křemičitým pískem a uzavírací vrstvy. | [25 empty] | POP
|  | ke skladbě P7.53 : | [25 empty] | VV | 0
|  | 1PP : | [25 empty] | VV | 0
|  | P1.50a : | [25 empty] | VV | 0
|  | (2,975+1,05+2,45*2)*2 |  | 17.85 | [23 empty] | VV | 0
|  | -1,1*2-1,2 |  | -3.4 | [23 empty] | VV | 0
|  | 2*0,35 |  | 0.7 | [23 empty] | VV | 0
|  | P1.50b : | [25 empty] | VV | 0
|  | (11,65+4,9)*2 |  | 33.1 | [23 empty] | VV | 0
|  | -1,9-0,7 |  | -2.6 | [23 empty] | VV | 0
|  | 2*0,1 |  | 0.2 | [23 empty] | VV | 0
|  | P1.50c : | [25 empty] | VV | 0
|  | (7,75+7,275)*2 |  | 30.05 | [23 empty] | VV | 0
|  | -0,7 |  | -0.7 | [23 empty] | VV | 0
|  | P1.50d1 : | [25 empty] | VV | 0
|  | (11,775+0,89+0,15)*2 |  | 25.63 | [23 empty] | VV | 0
|  | -0,6 |  | -0.6 | [23 empty] | VV | 0
|  | P1.50d2 : | [25 empty] | VV | 0
|  | (1,065+0,9)*2 |  | 3.93 | [23 empty] | VV | 0
|  | P1.51 : | [25 empty] | VV | 0
|  | (2,65+0,35+11,725)*2 |  | 29.45 | [23 empty] | VV | 0
|  | -5,4 |  | -5.4 | [23 empty] | VV | 0
|  | -1,9*2-1,5-1,2 |  | -6.5 | [23 empty] | VV | 0
|  | 2*0,1*2 |  | 0.4 | [23 empty] | VV | 0
[28 empty] | VV | 0
|  | P1.52 : | [25 empty] | VV | 0
|  | (2,975+8,33)*2 |  | 22.61 | [23 empty] | VV | 0
|  | 0,171*7+0,168*11 |  | 3.045 | [23 empty] | VV | 0
|  | -0,9*2-1,1-1,275 |  | -4.175 | [23 empty] | VV | 0
|  | 2*0,1*2 |  | 0.4 | [23 empty] | VV | 0
|  | 2*0,1 |  | 0.2 | [23 empty] | VV | 0
|  | 2*0,35 |  | 0.7 | [23 empty] | VV | 0
|  | 4,2*2+1,475 |  | 9.875 | [23 empty] | VV | 0
|  | -1,275 |  | -1.275 | [23 empty] | VV | 0
|  | 0,172*2*16 |  | 5.504 | [23 empty] | VV | 0
[28 empty] | VV | 0
|  | P1.53 : | [25 empty] | VV | 0
|  | (36,825+8,08+(0,9+0,5)*3)*2 |  | 98.21 | [23 empty] | VV | 0
|  | -1,9-1,1 |  | -3 | [23 empty] | VV | 0
|  | 2*0,1 |  | 0.2 | [23 empty] | VV | 0
|  | P1.54 : | [25 empty] | VV | 0
|  | (8,425+2,7)*2 |  | 22.25 | [23 empty] | VV | 0
|  | -1,1-0,8 |  | -1.9 | [23 empty] | VV | 0
|  | 2*0,1 |  | 0.2 | [23 empty] | VV | 0
|  | P1.57 : | [25 empty] | VV | 0
|  | (3,275+6,2)*2 |  | 18.95 | [23 empty] | VV | 0
|  | -1,1 |  | -1.1 | [23 empty] | VV | 0
[28 empty] | VV | 0
|  | VK01 : | [25 empty] | VV | 0
|  | 3,45+6,1*2 |  | 15.65 | [23 empty] | VV | 0
|  | VK02 : | [25 empty] | VV | 0
|  | (4,9+5,275)*2 |  | 20.35 | [23 empty] | VV | 0
|  | VK03 : | [25 empty] | VV | 0
|  | (4,9+5,275)*2 |  | 20.35 | [23 empty] | VV | 0
|  | VK04 : | [25 empty] | VV | 0
|  | (5,924+13,67)*2 |  | 39.188 | [23 empty] | VV | 0
[28 empty] | VV | 0
|  | 2PP : | [25 empty] | VV | 0
|  | P2.51 : | [25 empty] | VV | 0
|  | (2,7+0,325+5,5)*2 |  | 17.05 | [23 empty] | VV | 0
|  | -3,75 |  | -3.75 | [23 empty] | VV | 0
|  | P2.52 : | [25 empty] | VV | 0
|  | (2,975+8,9)*2 |  | 23.75 | [23 empty] | VV | 0
|  | 0,168*11*2 |  | 3.696 | [23 empty] | VV | 0
|  | -0,7-0,9 |  | -1.6 | [23 empty] | VV | 0
|  | 2*0,2 |  | 0.4 | [23 empty] | VV | 0
[28 empty] | VV | 0
|  | VK2.01 : | [25 empty] | VV | 0
|  | (45,4+6,53+0,325+1,35+(0,6+0,6)*3)*2 |  | 114.41 | [23 empty] | VV | 0
|  | VK2.02 : | [25 empty] | VV | 0
|  | (8,9+1,6+0,6)*2 |  | 22.2 | [23 empty] | VV | 0
|  | VK2.03 : | [25 empty] | VV | 0
|  | (46,75+4,55)*2 |  | 102.6 | [23 empty] | VV | 0
|  | -(2,05+1,75) |  | -3.8 | [23 empty] | VV | 0
SPU
956 | 777.S4.1 | Podlahová polyuretanová hydroizolační membrána, jednovrstvá, plošně | m2 | 154.26 |  | 0 |  | 0 |  | 0 | 21 | 0 | 0.01071 | 1.65 | 0 | 0 |  | Vlastní | Indiv | 0.63 | 97.18 |  | Práce | Běžná |  |  |  | POL1_
|  | včetně penetrace a uzavíracího nátěru | [25 empty] | POP
|  | ke skladbě P7.57 : | [25 empty] | VV | 0
|  | 1PP : | [25 empty] | VV | 0
|  | 54,84+36,41+60,61+2,4 |  | 154.26 | [23 empty] | VV | 0
SPU
957 | 777.S4.2 | Stěnová polyuretanová hydroizolační membrána, jednovrstvá, plošně | m2 | 505.78 |  | 0 |  | 0 |  | 0 | 21 | 0 | 0.01071 | 5.42 | 0 | 0 |  | Vlastní | Indiv | 0.63 | 318.64 |  | Práce | Běžná |  |  |  | POL1_
|  | včetně penetrace a uzavíracího nátěru | [25 empty] | POP
|  | ke skladbě PU6.55 - stěny i stropy !!! : | [25 empty] | VV | 0
|  | stropy : | [25 empty] | VV | 0
|  | 1PP : | [25 empty] | VV | 0
|  | P1.59a : | [25 empty] | VV | 0
|  | 54,84 |  | 54.84 | [23 empty] | VV | 0
|  | -0,8*0,8*2 |  | -1.28 | [23 empty] | VV | 0
|  | 0,8*4*2*0,3 |  | 1.92 | [23 empty] | VV | 0
|  | P1.59b : | [25 empty] | VV | 0
|  | 36,41 |  | 36.41 | [23 empty] | VV | 0
|  | -0,8*0,8*2 |  | -1.28 | [23 empty] | VV | 0
|  | 0,8*4*2*0,3 |  | 1.92 | [23 empty] | VV | 0
[28 empty] | VV | 0
|  | P.59c : | [25 empty] | VV | 0
|  | 60,61 |  | 60.61 | [23 empty] | VV | 0
|  | -0,8*0,8*2 |  | -1.28 | [23 empty] | VV | 0
|  | 0,8*4*2*0,3 |  | 1.92 | [23 empty] | VV | 0
|  | Mezisoučet |  | 153.78 | [23 empty] | VV | 1
|  | stěny : | [25 empty] | VV | 0
|  | 1PP : | [25 empty] | VV | 0
|  | P1.59a : | [25 empty] | VV | 0
|  | (2,4+22,85)*2*2,8 |  | 141.4 | [23 empty] | VV | 0
|  | P1.59b : | [25 empty] | VV | 0
|  | (2,2+16,55)*2*2,8 |  | 105 | [23 empty] | VV | 0
|  | -1,5*1,0 |  | -1.5 | [23 empty] | VV | 0
|  | (1,5+1,0)*2*0,3 |  | 1.5 | [23 empty] | VV | 0
|  | P.59c : | [25 empty] | VV | 0
|  | (27,55+2,2)*2*1,8 |  | 107.1 | [23 empty] | VV | 0
|  | -1,5*1,0 |  | -1.5 | [23 empty] | VV | 0
|  | Mezisoučet |  | 352 | [23 empty] | VV | 1
SPU
958 | 777.S5.1 | Podlahová epoxy-cementová stěrka tixotropní jednovrstvá, plošně | m2 | 154.26 |  | 0 |  | 0 |  | 0 | 21 | 0 | 0.01071 | 1.65 | 0 | 0 |  | Vlastní | Indiv | 0.63 | 97.18 |  | Práce | Běžná |  |  |  | POL1_
|  | včetně penetrace a uzavíracího nátěru | [25 empty] | POP
|  | ke skladbě P7.57, P8.57, P8.58, P8.59 : | [25 empty] | VV | 0
|  | 1PP : | [25 empty] | VV | 0
|  | 54,84+36,41+60,61+2,4 |  | 154.26 | [23 empty] | VV | 0
SPU
959 | 777.S5.2 | Stěnová epoxy-cementová stěrka tixotropní jednovrstvá, plošně | m2 | 505.78 |  | 0 |  | 0 |  | 0 | 21 | 0 | 0.01071 | 5.42 | 0 | 0 |  | Vlastní | Indiv | 0.63 | 318.64 |  | Práce | Běžná |  |  |  | POL1_
|  | včetně penetrace a uzavíracího nátěru | [25 empty] | POP
|  | ke skladbě PU6.55 - stěny i stropy !!! : | [25 empty] | VV | 0
|  | stropy : | [25 empty] | VV | 0
|  | 1PP : | [25 empty] | VV | 0
|  | P1.59a : | [25 empty] | VV | 0
|  | 54,84 |  | 54.84 | [23 empty] | VV | 0
|  | -0,8*0,8*2 |  | -1.28 | [23 empty] | VV | 0
|  | 0,8*4*2*0,3 |  | 1.92 | [23 empty] | VV | 0
|  | P1.59b : | [25 empty] | VV | 0
|  | 36,41 |  | 36.41 | [23 empty] | VV | 0
|  | -0,8*0,8*2 |  | -1.28 | [23 empty] | VV | 0
|  | 0,8*4*2*0,3 |  | 1.92 | [23 empty] | VV | 0
[28 empty] | VV | 0
|  | P.59c : | [25 empty] | VV | 0
|  | 60,61 |  | 60.61 | [23 empty] | VV | 0
|  | -0,8*0,8*2 |  | -1.28 | [23 empty] | VV | 0
|  | 0,8*4*2*0,3 |  | 1.92 | [23 empty] | VV | 0
|  | Mezisoučet |  | 153.78 | [23 empty] | VV | 1
|  | stěny : | [25 empty] | VV | 0
|  | 1PP : | [25 empty] | VV | 0
|  | P1.59a : | [25 empty] | VV | 0
|  | (2,4+22,85)*2*2,8 |  | 141.4 | [23 empty] | VV | 0
|  | P1.59b : | [25 empty] | VV | 0
|  | (2,2+16,55)*2*2,8 |  | 105 | [23 empty] | VV | 0
|  | -1,5*1,0 |  | -1.5 | [23 empty] | VV | 0
|  | (1,5+1,0)*2*0,3 |  | 1.5 | [23 empty] | VV | 0
|  | P.59c : | [25 empty] | VV | 0
|  | (27,55+2,2)*2*1,8 |  | 107.1 | [23 empty] | VV | 0
|  | -1,5*1,0 |  | -1.5 | [23 empty] | VV | 0
|  | Mezisoučet |  | 352 | [23 empty] | VV | 1
SPU
960 | 777S8.1 | Nátěry podlah betonových, epoxidový, paropropustný | m2 | 21.2118 |  | 0 |  | 0 |  | 0 | 21 | 0 | 0.00063 | 0.01 | 0 | 0 |  | Vlastní | RTS 21/ II | 0.24 | 5.09 |  | Práce | Běžná |  |  |  | POL1_
|  | včetně penetrace podkladu. | [25 empty] | POP
|  | plošně : | [25 empty] | VV | 0
|  | NZ1,1 |  | 18.0753 | [23 empty] | VV | 0
|  | vytažení na sokl 150 mm : | [25 empty] | VV | 0
|  | 10,455*2*0,15 |  | 3.1365 | [23 empty] | VV | 0
SPU
961 | 998777104R00 | Přesun hmot pro podlahy syntetické v objektech výšky do 36 m | t | 41.6307 |  | 0 |  | 0 |  | 0 | 21 | 0 | 0 | 0 | 0 | 0 | 800-773 | RTS 24/ I | RTS 22/ I | 1.482 | 61.7 |  | Přesun hmot | Zelená |  |  |  | POL7_
|  | 50 m vodorovně | [25 empty] | SPI
|  | Hmotnosti z položek s pořadovými čísly: : | [25 empty] | VV | 0
|  | 949,950,951,952,953,954,955,956,957,958,959,960, : | [25 empty] | VV | 0
|  | Součet: : 41,63072 |  | 41.6307 | [23 empty] | VV | 0
SPU
Díl: | 782 | Konstrukce z přírodního kamene |  |  |  | 0 |  | 0 |  | 0 |  | 0 |  | 149.84 |  | 0 |  |  |  |  | 275.68 | [6 empty] | DIL
962 | 782-KA01 | KA/01 KAMENNÉ SCHODIŠTĚ TRAVERTIN MASIV, D+M dle PD | soub | 1 |  | 0 |  | 0 |  | 0 | 21 | 0 | 4.67 | 4.67 | 0 | 0 |  | Vlastní | Indiv | 0 | 0 |  | Práce | Nová |  |  |  | POL1_1
|  | viz D.1.1.805 výpis kamenických výrobků | [25 empty] | POP
SPU
963 | 782-KA02 | KA/02 SOKL Z KAMENNÝCH DESEK - TRAVERTIN tl.20 mm, D+M dle PD | soub | 1 |  | 0 |  | 0 |  | 0 | 21 | 0 | 0.275 | 0.28 | 0 | 0 |  | Vlastní | Indiv | 0 | 0 |  | Práce | Nová |  |  |  | POL1_1
|  | viz D.1.1.805 výpis kamenických výrobků | [25 empty] | POP
SPU
964 | 782-KA03 | KA/03 KAMENNÉ SCHODIŠTĚ TRAVERTIN MASIV - v prostoru restaurace, D+M dle PD | soub | 1 |  | 0 |  | 0 |  | 0 | 21 | 0 | 1.32 | 1.32 | 0 | 0 |  | Vlastní | Indiv | 0 | 0 |  | Práce | Nová |  |  |  | POL1_1
|  | viz D.1.1.805 výpis kamenických výrobků | [25 empty] | POP
SPU
965 | 782-KA04 | KA/04 SOKL Z KAMENNÝCH DESEK - TRAVERTIN tl.20 mm, D+M dle PD | soub | 1 |  | 0 |  | 0 |  | 0 | 21 | 0 | 0.046 | 0.05 | 0 | 0 |  | Vlastní | Indiv | 0 | 0 |  | Práce | Nová |  |  |  | POL1_1
|  | ke schodům KA-03 a KA-05 | [25 empty] | POP
|  | viz D.1.1.805 výpis kamenických výrobků | [25 empty] | POP
SPU
966 | 782-KA05 | KA/05 KAMENNÉ SCHODIŠTĚ TRAVERTIN MASIV - v prostoru restaurace, D+M dle PD | soub | 1 |  | 0 |  | 0 |  | 0 | 21 | 0 | 0.96 | 0.96 | 0 | 0 |  | Vlastní | Indiv | 0 | 0 |  | Práce | Nová |  |  |  | POL1_1
|  | viz D.1.1.805 výpis kamenických výrobků | [25 empty] | POP
SPU
967 | 782-KA06 | KA/06 PARAPETNÍ ZÍDKA Z KAMENE - TRAVERTIN MASIV, D+M dle PD | soub | 1 |  | 0 |  | 0 |  | 0 | 21 | 0 | 4.69 | 4.69 | 0 | 0 |  | Vlastní | Indiv | 0 | 0 |  | Práce | Nová |  |  |  | POL1_1
|  | viz D.1.1.805 výpis kamenických výrobků | [25 empty] | POP
SPU
968 | 782-KA07 | KA/07 KAMENNÉ SCHODIŠTĚ TRAVERTIN MASIV , D+M dle PD | soub | 1 |  | 0 |  | 0 |  | 0 | 21 | 0 | 7.536 | 7.54 | 0 | 0 |  | Vlastní | Indiv | 0 | 0 |  | Práce | Nová |  |  |  | POL1_1
|  | viz D.1.1.805 výpis kamenických výrobků | [25 empty] | POP
SPU
969 | 782-KA08 | KA/08 SOKL Z KAMENNÝCH DESEK - TRAVERTIN tl.20 mm, výšky 50 mm, D+M dle PD | soub | 1 |  | 0 |  | 0 |  | 0 | 21 | 0 | 0.223 | 0.22 | 0 | 0 |  | Vlastní | Indiv | 0 | 0 |  | Práce | Nová |  |  |  | POL1_1
|  | ke schodům KA-07 | [25 empty] | POP
|  | viz D.1.1.805 výpis kamenických výrobků | [25 empty] | POP
SPU
970 | 782-KA08a | KA/08a SOKL Z KAMENNÝCH DESEK - TRAVERTIN tl.20 mm, výšky 50 mm, délky cca 750 mm, D+M dle PD | m | 103 |  | 0 |  | 0 |  | 0 | 21 | 0 | 0.0024 | 0.25 | 0 | 0 |  | Vlastní | Indiv | 0 | 0 |  | Práce | Nová |  |  |  | POL1_1
|  | TRAVERTIN - DESKY TL. 20mm, VÝŠKY 50 mm, DÉLKY cca 750 mm K ZÁBRADLÍM V NÁVAZNOSTI NA SCHODIŠTĚ KA-07 A VE VYŠŠÍCH PATRECH | [25 empty] | POP |  | TRAVERTIN - DESKY TL. 20mm, VÝŠKY 50 mm, DÉLKY cca 750 mm K ZÁBRADLÍM V NÁVAZNOSTI NA SCHODIŠTĚ KA-07 A VE VYŠŠÍCH PATRECH
|  | viz D.1.1.805 výpis kamenických výrobků | [25 empty] | POP
SPU
971 | 782-KA08b | KA/08b SOKL Z KAMENNÝCH DESEK - TRAVERTIN tl.20 mm, výšky 50-195 mm, D+M dle PD | soub | 1 |  | 0 |  | 0 |  | 0 | 21 | 0 | 0.11 | 0.11 | 0 | 0 |  | Vlastní | Indiv | 0 | 0 |  | Práce | Nová |  |  |  | POL1_1
|  | TRAVERTIN - DESKY TL. 20mm, VÝŠKY 50 mm, DÉLKY cca 750 mm K ZÁBRADLÍM V NÁVAZNOSTI NA SCHODIŠTĚ KA-07 A VE VYŠŠÍCH PATRECH | [25 empty] | POP |  | TRAVERTIN - DESKY TL. 20mm, VÝŠKY 50 mm, DÉLKY cca 750 mm K ZÁBRADLÍM V NÁVAZNOSTI NA SCHODIŠTĚ KA-07 A VE VYŠŠÍCH PATRECH
|  | viz D.1.1.805 výpis kamenických výrobků | [25 empty] | POP
SPU
972 | 782-KA09 | KA/09 DLAŽBA Z KAMENNÝCH DESEK - TRAVERTIN tl.40 mm, D+M dle PD | soub | 1 |  | 0 |  | 0 |  | 0 | 21 | 0 | 1.227 | 1.23 | 0 | 0 |  | Vlastní | Indiv | 0 | 0 |  | Práce | Nová |  |  |  | POL1_1
|  | na mezipodestách schodiště KA-07 | [25 empty] | POP
|  | viz D.1.1.805 výpis kamenických výrobků | [25 empty] | POP
SPU
973 | 782-KA10 | KA/10 KAMENNÉ SCHODIŠTĚ TRAVERTIN MASIV , D+M dle PD | soub | 1 |  | 0 |  | 0 |  | 0 | 21 | 0 | 1.382 | 1.38 | 0 | 0 |  | Vlastní | Indiv | 0 | 0 |  | Práce | Nová |  |  |  | POL1_1
|  | viz D.1.1.805 výpis kamenických výrobků | [25 empty] | POP
SPU
974 | 782-KA11 | KA/11 KAMENNÉ SCHODIŠTĚ TRAVERTIN MASIV , D+M dle PD | soub | 1 |  | 0 |  | 0 |  | 0 | 21 | 0 | 5.4 | 5.4 | 0 | 0 |  | Vlastní | Indiv | 0 | 0 |  | Práce | Nová |  |  |  | POL1_1
|  | viz D.1.1.805 výpis kamenických výrobků | [25 empty] | POP
SPU
975 | 782-KA12 | KA/12 KAMENNÉ SCHODIŠTĚ ŽULA ŽLUTÁ MRAKOTÍNSKÁ MASIV , D+M dle PD | soub | 1 |  | 0 |  | 0 |  | 0 | 21 | 0 | 16.6 | 16.6 | 0 | 0 |  | Vlastní | Indiv | 0 | 0 |  | Práce | Nová |  |  |  | POL1_1
|  | STUPNĚ 160 /300 | [25 empty] | POP
|  | DÉLKA BĚŽNÝCH DÍLCŮ 1620 mm, SKLÁDÁNO NA VAZBU, SPÁRY VÝSTUPNÍHO STUPNĚ NA STŘED DESEK DLAŽBY, | [25 empty] | POP
|  | JALOVÝ STUPEŇ KOPÍRUJE SKLON TERÉNU | [25 empty] | POP
|  | PRVNÍ STUPEŇ JE OPAKOVANĚ KLÍNOVITÉHO TVARU, OD VÝŠKY "160" DO "0" - DLE SKLONU TERÉNU | [25 empty] | POP
|  | POVRCH TRYSKANÝ, VZOREK 1:1 BUDE PŘEDLOŽEN AD K ODSOUHLASENÍ | [25 empty] | POP
|  | KOTVENÍ ZÁBRADLÍ SE ZAPUŠTĚNOU KRYTKOU 20 | [25 empty] | POP
|  | viz D.1.1.805 výpis kamenických výrobků | [25 empty] | POP
SPU
976 | 782-KA13 | KA/13 KAMENNÁ DLAŽBA ŽULA ŽLUTÁ MRAKOTÍNSKÁ MASIV , tl. 60 mm, D+M dle PD | soub | 1 |  | 0 |  | 0 |  | 0 | 21 | 0 | 15.67 | 15.67 | 0 | 0 |  | Vlastní | Indiv | 0 | 0 |  | Práce | Nová |  |  |  | POL1_1
|  | TLOUŠŤKA DESEK 60mm | [25 empty] | POP
|  | viz D.1.1.805 výpis kamenických výrobků | [25 empty] | POP
SPU
977 | 782-KA14 | KA/14 KAMENNÝ OBKLAD OVÁLNÝCH SLOUPŮ, TRAVERTIN - MASIV, D+M dle PD | soub | 1 |  | 0 |  | 0 |  | 0 | 21 | 0 | 4.97 | 4.97 | 0 | 0 |  | Vlastní | Indiv | 0 | 0 |  | Práce | Nová |  |  |  | POL1_1
|  | OBKLAD JEDNOHO SLOUPU PŮDORYSNĚ ZE DVOU DÍLŮ PŮVODEM Z JEDNOHO KAMENNÉHO BLOKU | [25 empty] | POP
|  | (NAVAZUJE KRESBA), SE SVISLOU SPÁROU UPROSTŘED BOČNÍ STĚNY | [25 empty] | POP
|  | DODÁVKA VČETNĚ KOTVICÍCH PRVKŮ A MONTÁŽE | [25 empty] | POP
|  | ODFRÉZOVANÝ VNITŘEK PRO VLOŽENÍ NA SLOUP | [25 empty] | POP
|  | SPÁRY VYPLNĚNY VÁPENNOU MALTOU | [25 empty] | POP
|  | SKRYTÉ KOTVENÍ, ZAVĚŠENÍ NA SLOUP (NEZATĚŽUJE DLAŽBU), SPODEK SEŘÍZNURÝ DLE SKLONU DLAŽBY | [25 empty] | POP
|  | VÝŠKA 3850 mm | [25 empty] | POP
|  | 10 KS SLOUPŮ (20 POLOVIN SLOUPU) | [25 empty] | POP
|  | 2 KS BOČNÍCH POLOSLOUPŮ | [25 empty] | POP
|  | viz D.1.1.805 výpis kamenických výrobků | [25 empty] | POP
SPU
978 | 782-KA15 | KA/15 KAMENNÝ OBKLAD FASÁDY TRAVERTIN - MASIV - DESKY 30mm, D+M dle PD | m2 | 85 |  | 0 |  | 0 |  | 0 | 21 | 0 | 0.072 | 6.12 | 0 | 0 |  | Vlastní | Indiv | 0 | 0 |  | Práce | Nová |  |  |  | POL1_1
|  | FASÁDA OBLOŽENA DESKAMI 1000 X 600 mm VODOROVNĚ, SPÁROŘEZ NA VAZBU (VODOROVNÉ SPÁRY PRŮBĚŽNÉ) , KAMENICKÉ SPOJE V NÁROŽÍ, ZAVĚŠENO NA KOTVY NA OCELOVÝ ROŠT (ZÁMEČNICKÝ VÝROBEK Z/72) | [25 empty] | POP |  | FASÁDA OBLOŽENA DESKAMI 1000 X 600 mm VODOROVNĚ, SPÁROŘEZ NA VAZBU (VODOROVNÉ SPÁRY PRŮBĚŽNÉ) , KAMENICKÉ SPOJE V NÁROŽÍ, ZAVĚŠENO NA KOTVY NA OCELOVÝ ROŠT (ZÁMEČNICKÝ VÝROBEK Z/72)
|  | viz D.1.1.805 výpis kamenických výrobků | [25 empty] | POP
SPU
979 | 782-KA15b | KA/15b KAMENNÝ OBKLAD KULATÝCH SLOUPŮ A FASÁDY TRAVERTIN - MASIV, D+M dle PD | bm | 14.14 |  | 0 |  | 0 |  | 0 | 21 | 0 | 0.075 | 1.06 | 0 | 0 |  | Vlastní | Indiv | 0 | 0 |  | Práce | Nová |  |  |  | POL1_1
|  | TRAVERTIN - MASIV | [25 empty] | POP
|  | OBKLAD JEDNOHO SLOUPU PŮDORYSNĚ ZE DVOU DÍLŮ PŮVODEM Z JEDNOHO KAMENNÉHO BLOKU (NAVAZUJE KRESBA), SE SVISLOU SPÁROU UPROSTŘED BOČNÍ STĚNY OBDOBNĚ ŘEŠENO JAKO KA-14, JEN TVAR ČISTĚ VÁLCOVÝ ODFRÉZOVANÝ VNITŘEK PRO VLOŽENÍ NA SLOUP SPÁRY VYPLNĚNY VÁPENNOU MALTOU SKRYTÉ KOTVENÍ, ZAVĚŠENÍ NA SLOUP (NESTOJÍ NA DLAŽBĚ), SPODEK SEŘÍZNUTÝ DLE SKLONU DLAŽBY VÝŠKA: SLOUP A: 5130 mm - STOJÍ VOLNĚ SLOUP B: 4610 mm - S NÁVAZNOSTÍ NA STĚNU SLOUP C: 4400 mm STOJÍ VOLNĚ | [25 empty] | POP |  | OBKLAD JEDNOHO SLOUPU PŮDORYSNĚ ZE DVOU DÍLŮ PŮVODEM Z JEDNOHO KAMENNÉHO BLOKU (NAVAZUJE KRESBA), SE SVISLOU SPÁROU UPROSTŘED BOČNÍ STĚNY OBDOBNĚ ŘEŠENO JAKO KA-14, JEN TVAR ČISTĚ VÁLCOVÝ ODFRÉZOVANÝ VNITŘEK PRO VLOŽENÍ NA SLOUP SPÁRY VYPLNĚNY VÁPENNOU MALTOU SKRYTÉ KOTVENÍ, ZAVĚŠENÍ NA SLOUP (NESTOJÍ NA DLAŽBĚ), SPODEK SEŘÍZNUTÝ DLE SKLONU DLAŽBY VÝŠKA: SLOUP A: 5130 mm - STOJÍ VOLNĚ SLOUP B: 4610 mm - S NÁVAZNOSTÍ NA STĚNU SLOUP C: 4400 mm STOJÍ VOLNĚ
|  | viz D.1.1.805 výpis kamenických výrobků | [25 empty] | POP
|  | 5,13+4,61+4,4 |  | 14.14 | [23 empty] | VV | 0
SPU
980 | 782-KA16 | KA/16 KAMENNÝ OBRUBNÍK LEMUJÍCÍ MŘÍŽ KRUHOVÉHO VÝDECHU VZDUCHU, D+M dle PD | ks | 4 |  | 0 |  | 0 |  | 0 | 21 | 0 | 0.37 | 1.48 | 0 | 0 |  | Vlastní | Indiv | 0 | 0 |  | Práce | Nová |  |  |  | POL1_1
|  | ŽULA ŽLUTÁ (MRÁKOTÍNSKÁ) - MASIV | [25 empty] | POP
|  | ZE ČTYŘ ČTVRTKRUHŮ | [25 empty] | POP
|  | PROFILOVANÝ PRŮŘEZ | [25 empty] | POP
|  | viz D.1.1.805 výpis kamenických výrobků | [25 empty] | POP
SPU
981 | 782-KA17 | KA/17 Kamenné desky pro obklad fasády travertin masiv 40 mm, D+M dle PD | m2 | 790 |  | 0 |  | 0 |  | 0 | 21 | 0 | 0.096 | 75.84 | 0 | 0 |  | Vlastní | Indiv | 0 | 0 |  | Práce | Nová |  |  |  | POL1_1
|  | Travertin masiv 40mm, desky 2060 x 750 mm naležato | [25 empty] | POP
|  | - Na vazbu, vodorovné spáry průběžné, | [25 empty] | POP
|  | - Kamenické spoje v nároží | [25 empty] | POP
|  | - Obklad fasády 6. NP | [25 empty] | POP
|  | - Zavěšení a podkladní konstrukce je součástí skladby OP8.1 a OP8.2. | [25 empty] | POP
|  | viz D.1.1.805 výpis kamenických výrobků | [25 empty] | POP
SPU
982 | 998782103R00 | Přesun hmot pro kamenné obklady v objektech výšky do 60 m | t | 149.8267 |  | 0 |  | 0 |  | 0 | 21 | 0 | 0 | 0 | 0 | 0 | 800-782 | RTS 24/ I | RTS 22/ I | 1.84 | 275.68 |  | Přesun hmot | Nová |  |  |  | POL7_
|  | 50 m vodorovně | [25 empty] | SPI
|  | Hmotnosti z položek s pořadovými čísly: : | [25 empty] | VV | 0
|  | 962,963,964,965,966,967,968,969,970,971,972,973,974,975,976,977,978,979,980,981, : | [25 empty] | VV | 0
|  | Součet: : 149,82670 |  | 149.8267 | [23 empty] | VV | 0
SPU
Díl: | 783 | Nátěry |  |  |  | 0 |  | 0 |  | 0 |  | 0 |  | 4.7 |  | 0 |  |  |  |  | 1622.54 | [6 empty] | DIL
983 | 783124520R00 | Nátěry ocelových konstrukcí syntetické B - ocelové konstrukce střední, dvojnásobné + 1x email | m2 | 3240.3 |  | 0 |  | 0 |  | 0 | 21 | 0 | 0.00039 | 1.26 | 0 | 0 | 800-783 | RTS 24/ I | RTS 22/ I | 0.2 | 648.06 |  | Práce | Zelená |  |  |  | POL1_7
|  | na vzduchu schnoucí | [25 empty] | SPI
|  | konstrukce zastřešení : | [25 empty] | VV | 0
|  | 3240,3 |  | 3240.3 | [23 empty] | VV | 0
SPU
984 | 783222100R00 | Nátěry kov.stavebních doplňk.konstrukcí syntetické dvojnásobné, | m2 | 691.372 |  | 0 |  | 0 |  | 0 | 21 | 0 | 0.00024 | 0.17 | 0 | 0 | 800-783 | RTS 24/ I | RTS 22/ I | 0.29 | 200.5 |  | Práce | Zelená |  |  |  | POL1_
|  | konstrukce pro zábradlí 3.-5.NP : | [25 empty] | VV | 0
|  | 173,24+187,59+271,48 |  | 632.31 | [23 empty] | VV | 0
|  | OK nosníky (překlady) : | [25 empty] | VV | 0
|  | 25,27 |  | 25.27 | [23 empty] | VV | 0
|  | Kování dočasné čerpací jímky K21, K21a : | [25 empty] | VV | 0
|  | 0,150*2*32,0 |  | 9.6 | [23 empty] | VV | 0
|  | Kotevní desky KD1-3 : | [25 empty] | VV | 0
|  | 0,756*32,0 |  | 24.192 | [23 empty] | VV | 0
SPU
985 | 783.01 | Nátěr bet. povrchů minerální prodyšný 3x, lazura | m2 | 1089.3721 |  | 0 |  | 0 |  | 0 | 21 | 0 | 0.00011 | 0.12 | 0 | 0 |  | Vlastní | RTS 21/ II | 0.09 | 98.04 |  | Práce | Běžná |  |  |  | POL1_
|  | ke skladbě PU6.52 : | [25 empty] | VV | 0
|  | stropy : | [25 empty] | VV | 0
|  | 1PP : | [25 empty] | VV | 0
|  | P1.52 : | [25 empty] | VV | 0
|  | 25,85*1,1 |  | 28.435 | [23 empty] | VV | 0
[28 empty] | VV | 0
|  | P1.55 : | [25 empty] | VV | 0
|  | 41,62*1,1 |  | 45.782 | [23 empty] | VV | 0
[28 empty] | VV | 0
|  | P1.58 : | [25 empty] | VV | 0
|  | 414,23 |  | 414.23 | [23 empty] | VV | 0
[28 empty] | VV | 0
|  | 2PP : | [25 empty] | VV | 0
|  | P2.52 : | [25 empty] | VV | 0
|  | 24,31*1,2 |  | 29.172 | [23 empty] | VV | 0
[28 empty] | VV | 0
|  | 3PP : | [25 empty] | VV | 0
|  | P3.52 : | [25 empty] | VV | 0
|  | 24,56*1,2 |  | 29.472 | [23 empty] | VV | 0
[28 empty] | VV | 0
|  | Mezisoučet |  | 547.091 | [23 empty] | VV | 1
|  | stěny : | [25 empty] | VV | 0
|  | 1PP : | [25 empty] | VV | 0
|  | P1.52 : | [25 empty] | VV | 0
|  | (2,975+8,33)*2*(2,07+3,66)/2 |  | 64.7776 | [23 empty] | VV | 0
|  | -0,9*2,2*2-1,1*2,2-1,275*3,66 |  | -11.0465 | [23 empty] | VV | 0
|  | (1,05+2,25*2)*0,1*2 |  | 1.11 | [23 empty] | VV | 0
|  | (1,25*2,25*2)*0,1 |  | 0.5625 | [23 empty] | VV | 0
|  | (1,275+3,66*2)*0,35 |  | 3.0082 | [23 empty] | VV | 0
|  | 1,475*3,7+4,2*2*3,7/2 |  | 20.9975 | [23 empty] | VV | 0
|  | -1,275*3,66 |  | -4.6665 | [23 empty] | VV | 0
|  | P1.55 : | [25 empty] | VV | 0
|  | (8,8*2+0,05)*(3,17+2,8)/2 |  | 52.6853 | [23 empty] | VV | 0
|  | (3,25+5,15*2+0,1*2)*2,8 |  | 38.5 | [23 empty] | VV | 0
|  | -0,8*1,97-0,9*2,2 |  | -3.556 | [23 empty] | VV | 0
|  | (0,9+2,02*2)*0,1 |  | 0.494 | [23 empty] | VV | 0
|  | (1,05+2,25*2)*0,1 |  | 0.555 | [23 empty] | VV | 0
|  | P1.58 : | [25 empty] | VV | 0
|  | (25,05+16,6+0,5*2*6)*2*2,8 |  | 266.84 | [23 empty] | VV | 0
|  | -4,6*2,8 |  | -12.88 | [23 empty] | VV | 0
|  | -0,9*2,2 |  | -1.98 | [23 empty] | VV | 0
|  | (1,05+2,25*2)*0,1 |  | 0.555 | [23 empty] | VV | 0
[28 empty] | VV | 0
|  | 2PP : | [25 empty] | VV | 0
|  | P2.52 : | [25 empty] | VV | 0
|  | (2,975+8,9)*2*2,83 |  | 67.2125 | [23 empty] | VV | 0
|  | -0,7*2,2-0,9*2,2 |  | -3.52 | [23 empty] | VV | 0
|  | (1,05+2,25*2)*0,2 |  | 1.11 | [23 empty] | VV | 0
[28 empty] | VV | 0
|  | 3PP : | [25 empty] | VV | 0
|  | P3.52 : | [25 empty] | VV | 0
|  | (2,975+8,9)*2*2,83 |  | 67.2125 | [23 empty] | VV | 0
|  | -1,0*2,2*2-0,7*2,2-0,9*2,2 |  | -7.92 | [23 empty] | VV | 0
|  | (1,05+2,25*2)*0,2 |  | 1.11 | [23 empty] | VV | 0
|  | (1,1+2,25*2)*0,1*2 |  | 1.12 | [23 empty] | VV | 0
|  | Mezisoučet |  | 542.2812 | [23 empty] | VV | 1
SPU
986 | 783.02 | Nátěr betonových povrchů protisprašný 2x, transparentní | m2 | 3755.1989 |  | 0 |  | 0 |  | 0 | 21 | 0 | 0.00084 | 3.15 | 0 | 0 |  | Vlastní | RTS 21/ II | 0.18 | 675.94 |  | Práce | Běžná |  |  |  | POL1_
|  | ke skladbě PU6.56 : | [25 empty] | VV | 0
|  | stěny : | [25 empty] | VV | 0
|  | 1PP : | [25 empty] | VV | 0
|  | VK01+VŠ3 : | [25 empty] | VV | 0
|  | (3,45+6,1*2)*3,9 |  | 61.035 | [23 empty] | VV | 0
|  | VK02 : | [25 empty] | VV | 0
|  | (4,9+5,275)*2*3,9 |  | 79.365 | [23 empty] | VV | 0
|  | VK03 : | [25 empty] | VV | 0
|  | (4,9+5,275)*2*3,9 |  | 79.365 | [23 empty] | VV | 0
|  | VK04 : | [25 empty] | VV | 0
|  | (5,924+13,67)*2*3,9 |  | 152.8332 | [23 empty] | VV | 0
|  | VK05 : | [25 empty] | VV | 0
|  | (2,798+12,175*2+1,8)*1,15 |  | 33.2902 | [23 empty] | VV | 0
|  | 2,798*2*(0,6+1,6) |  | 12.3112 | [23 empty] | VV | 0
|  | -0,6*1,0 |  | -0.6 | [23 empty] | VV | 0
|  | VŠ1 : | [25 empty] | VV | 0
|  | (4,0+2,1)*2*3,6 |  | 43.92 | [23 empty] | VV | 0
|  | VŠ2 : | [25 empty] | VV | 0
|  | (4,0+2,1)*2*3,6 |  | 43.92 | [23 empty] | VV | 0
|  | 2PP : | [25 empty] | VV | 0
|  | VK2.01 : | [25 empty] | VV | 0
|  | (45,4+6,53+0,325+1,35+(0,6+0,6)*3)*2*2,65 |  | 303.1865 | [23 empty] | VV | 0
|  | VK2.02 : | [25 empty] | VV | 0
|  | (8,9+1,6+0,6)*2*2,65 |  | 58.83 | [23 empty] | VV | 0
|  | -0,6*1,8 |  | -1.08 | [23 empty] | VV | 0
|  | VK2.03 : | [25 empty] | VV | 0
|  | (46,75+4,55)*2*2,65 |  | 271.89 | [23 empty] | VV | 0
|  | -(2,05+1,75)*2,65 |  | -10.07 | [23 empty] | VV | 0
|  | VŠ2 : | [25 empty] | VV | 0
|  | (4,0+1,6)*2*2,65 |  | 29.68 | [23 empty] | VV | 0
|  | VŠ3 : | [25 empty] | VV | 0
|  | (4,9+2,13)*2*2,65 |  | 37.259 | [23 empty] | VV | 0
|  | VŠ4 : | [25 empty] | VV | 0
|  | (2,05+3,0*2)*2,65 |  | 21.3325 | [23 empty] | VV | 0
|  | 3PP : | [25 empty] | VV | 0
|  | VK3.01 : | [25 empty] | VV | 0
|  | (3,45+25,73)*2*4,6 |  | 268.456 | [23 empty] | VV | 0
|  | -2,4*4,6 |  | -11.04 | [23 empty] | VV | 0
|  | (2,4+2,2)*5,6 |  | 25.76 | [23 empty] | VV | 0
|  | 25,649*2*(5,68-0,2) |  | 281.113 | [23 empty] | VV | 0
|  | -(2,9*1,1+3,1*1,1*2+2,6*1,1+0,9*0,81+1,5*1,1) |  | -15.249 | [23 empty] | VV | 0
|  | 2,2*3*5,6 |  | 36.96 | [23 empty] | VV | 0
|  | -2,2*4,68 |  | -10.296 | [23 empty] | VV | 0
|  | 17,15*2*4,68 |  | 160.524 | [23 empty] | VV | 0
|  | (2,2+1,75)*2*5,68 |  | 44.872 | [23 empty] | VV | 0
|  | -2,2*4,68-1,75*2,73 |  | -15.0735 | [23 empty] | VV | 0
|  | -0,7*1,9 |  | -1.33 | [23 empty] | VV | 0
|  | (0,7+1,9*2)*0,3 |  | 1.35 | [23 empty] | VV | 0
|  | VK3.02 : | [25 empty] | VV | 0
|  | (46,75+7,55)*2*2,75 |  | 298.65 | [23 empty] | VV | 0
|  | -1,75*2,75 |  | -4.8125 | [23 empty] | VV | 0
|  | VK3.03 : | [25 empty] | VV | 0
|  | (40,275+6,53+0,35+(0,9+0,6)*3)*2*2,73 |  | 282.0363 | [23 empty] | VV | 0
|  | -0,7*1,97 |  | -1.379 | [23 empty] | VV | 0
|  | (0,8+2,02*2)*0,1 |  | 0.484 | [23 empty] | VV | 0
|  | VK3.04 : | [25 empty] | VV | 0
|  | (13,1+1,6+0,6)*2*2,75 |  | 84.15 | [23 empty] | VV | 0
|  | -0,6*1,8 |  | -1.08 | [23 empty] | VV | 0
|  | Mezisoučet |  | 2640.5629 | [23 empty] | VV | 1
|  | stropy : | [25 empty] | VV | 0
|  | 1PP : | [25 empty] | VV | 0
|  | VK01 : | [25 empty] | VV | 0
|  | 8,95 |  | 8.95 | [23 empty] | VV | 0
|  | -3,73*2,525 |  | -9.4183 | [23 empty] | VV | 0
|  | (3,73+2,525)*2*0,3 |  | 3.753 | [23 empty] | VV | 0
|  | VK02 : | [25 empty] | VV | 0
|  | 25,72 |  | 25.72 | [23 empty] | VV | 0
|  | -3,73*2,525 |  | -9.4183 | [23 empty] | VV | 0
|  | (3,73+2,525)*2*0,3 |  | 3.753 | [23 empty] | VV | 0
|  | VK03 : | [25 empty] | VV | 0
|  | 25,72 |  | 25.72 | [23 empty] | VV | 0
|  | -3,55*2,526 |  | -8.9673 | [23 empty] | VV | 0
|  | (3,55+2,526)*2*0,3 |  | 3.6456 | [23 empty] | VV | 0
|  | VK04 : | [25 empty] | VV | 0
|  | 56,05 |  | 56.05 | [23 empty] | VV | 0
|  | -5,5*1,65 |  | -9.075 | [23 empty] | VV | 0
|  | (5,5+1,65)*2*0,3 |  | 4.29 | [23 empty] | VV | 0
|  | VK05 : | [25 empty] | VV | 0
|  | 20,62 |  | 20.62 | [23 empty] | VV | 0
|  | -pi*0,9*0,9 |  | -2.5447 | [23 empty] | VV | 0
|  | VŠ3 : | [25 empty] | VV | 0
|  | 10,71 |  | 10.71 | [23 empty] | VV | 0
|  | 2PP : | [25 empty] | VV | 0
|  | VK2.01 : | [25 empty] | VV | 0
|  | 230,07 |  | 230.07 | [23 empty] | VV | 0
|  | -4,9*2,13 |  | -10.437 | [23 empty] | VV | 0
|  | -0,8*0,7 |  | -0.56 | [23 empty] | VV | 0
|  | (4,9+2,13)*2*0,3 |  | 4.218 | [23 empty] | VV | 0
|  | (0,8+0,7)*2*0,3 |  | 0.9 | [23 empty] | VV | 0
[28 empty] | VV | 0
|  | VK2.02 : | [25 empty] | VV | 0
|  | 14,24 |  | 14.24 | [23 empty] | VV | 0
|  | -4,025*1,6 |  | -6.44 | [23 empty] | VV | 0
|  | (4,025+1,6)*2*0,3 |  | 3.375 | [23 empty] | VV | 0
|  | VK2.03 : | [25 empty] | VV | 0
|  | 91,4 |  | 91.4 | [23 empty] | VV | 0
|  | -1,5*0,6 |  | -0.9 | [23 empty] | VV | 0
|  | (1,5+0,6)*2*0,3 |  | 1.26 | [23 empty] | VV | 0
|  | 3PP : | [25 empty] | VV | 0
|  | VK3.01 : | [25 empty] | VV | 0
|  | 125,34 |  | 125.34 | [23 empty] | VV | 0
[28 empty] | VV | 0
|  | -(3,45*2,13+2,4*1,4) |  | -10.7085 | [23 empty] | VV | 0
|  | (3,45+3,53)*2*0,3 |  | 4.188 | [23 empty] | VV | 0
|  | mezistrop : | [25 empty] | VV | 0
|  | 2,2*(1,375+1,175+25,5+0,6+0,4) |  | 63.91 | [23 empty] | VV | 0
|  | VK3.02 : | [25 empty] | VV | 0
|  | 196,65 |  | 196.65 | [23 empty] | VV | 0
|  | -2,05*3,0 |  | -6.15 | [23 empty] | VV | 0
|  | (2,05+3,0)*2*0,3 |  | 3.03 | [23 empty] | VV | 0
|  | VK3.03 : | [25 empty] | VV | 0
|  | 209,63 |  | 209.63 | [23 empty] | VV | 0
|  | -4,9*2,13 |  | -10.437 | [23 empty] | VV | 0
|  | -0,7*0,8*2 |  | -1.12 | [23 empty] | VV | 0
|  | (4,9+2,13)*2*0,3 |  | 4.218 | [23 empty] | VV | 0
|  | (0,7+0,8)*2*2*0,3 |  | 1.8 | [23 empty] | VV | 0
|  | VK3.04 : | [25 empty] | VV | 0
|  | 20,27 |  | 20.27 | [23 empty] | VV | 0
|  | -(4,0*1,6-0,8*0,65) |  | -5.88 | [23 empty] | VV | 0
|  | (4,0+1,6)*2*0,3 |  | 3.36 | [23 empty] | VV | 0
[28 empty] | VV | 0
|  | ke skladbě NZ2, NZ3 - stěny i stropy !!! : | [25 empty] | VV | 0
|  | VK05 : | [25 empty] | VV | 0
|  | strop : | [25 empty] | VV | 0
|  | 20,62 |  | 20.62 | [23 empty] | VV | 0
|  | stěny : | [25 empty] | VV | 0
|  | (2,798+12,175*2+1,8)*1,15 |  | 33.2902 | [23 empty] | VV | 0
|  | 2,798*2*(0,6+1,6) |  | 12.3112 | [23 empty] | VV | 0
|  | -0,6*1,0 |  | -0.6 | [23 empty] | VV | 0
SPU
Díl: | 784 | Malby |  |  |  | 0 |  | 0 |  | 0 |  | 0 |  | 0.7 |  | 0 |  |  |  |  | 319.07 | [6 empty] | DIL
987 | 784.01 | Malba Primalex Fortisimo, barva, 3x s penetrací | m2 | 2900.663 |  | 0 |  | 0 |  | 0 | 21 | 0 | 0.00024 | 0.7 | 0 | 0 |  | Vlastní | Indiv | 0.11 | 319.07 |  | Práce | Běžná |  |  |  | POL1_
|  | ke skladbě PU6.53 : | [25 empty] | VV | 0
|  | stropy : | [25 empty] | VV | 0
|  | 1PP : | [25 empty] | VV | 0
|  | P1.50a : | [25 empty] | VV | 0
|  | 7,47 |  | 7.47 | [23 empty] | VV | 0
|  | -0,7*0,7 |  | -0.49 | [23 empty] | VV | 0
|  | -0,6*0,725 |  | -0.435 | [23 empty] | VV | 0
|  | 0,7*4*0,25 |  | 0.7 | [23 empty] | VV | 0
|  | (0,6+0,725)*2*0,3 |  | 0.795 | [23 empty] | VV | 0
|  | P1.50b : | [25 empty] | VV | 0
|  | 54,88 |  | 54.88 | [23 empty] | VV | 0
[28 empty] | VV | 0
|  | P1.50c : | [25 empty] | VV | 0
|  | 45,44 |  | 45.44 | [23 empty] | VV | 0
|  | -1,6*1,0*2 |  | -3.2 | [23 empty] | VV | 0
|  | -0,6*1,2 |  | -0.72 | [23 empty] | VV | 0
|  | (0,6+1,0)*2*0,3*2 |  | 1.92 | [23 empty] | VV | 0
|  | (0,6+1,2)*2*0,3 |  | 1.08 | [23 empty] | VV | 0
|  | P1.50d1 : | [25 empty] | VV | 0
|  | 8,93 |  | 8.93 | [23 empty] | VV | 0
|  | -11,775*0,7 |  | -8.2425 | [23 empty] | VV | 0
|  | (11,775+0,7)*2*0,3 |  | 7.485 | [23 empty] | VV | 0
|  | P1.50d2 : | [25 empty] | VV | 0
|  | 0,9 |  | 0.9 | [23 empty] | VV | 0
|  | P1.51 : | [25 empty] | VV | 0
|  | 34,99 |  | 34.99 | [23 empty] | VV | 0
|  | -1,05*5,3 |  | -5.565 | [23 empty] | VV | 0
|  | (1,05+5,3)*2*0,3 |  | 3.81 | [23 empty] | VV | 0
|  | P1.53 : | [25 empty] | VV | 0
|  | 277,04*1,05 |  | 290.892 | [23 empty] | VV | 0
|  | -1,4*0,8 |  | -1.12 | [23 empty] | VV | 0
|  | (1,4+0,8)*2*0,3 |  | 1.32 | [23 empty] | VV | 0
|  | P1.54 : | [25 empty] | VV | 0
|  | 48,19*1,05 |  | 50.5995 | [23 empty] | VV | 0
[28 empty] | VV | 0
|  | P1.57 : | [25 empty] | VV | 0
|  | 18,7*1,1 |  | 20.57 | [23 empty] | VV | 0
[28 empty] | VV | 0
|  | P.60 : | [25 empty] | VV | 0
|  | 2,4 |  | 2.4 | [23 empty] | VV | 0
|  | 2PP : | [25 empty] | VV | 0
|  | P2.51 : | [25 empty] | VV | 0
|  | 14,69 |  | 14.69 | [23 empty] | VV | 0
|  | -2,35*2,6 |  | -6.11 | [23 empty] | VV | 0
|  | (2,35+2,6)*2*0,3 |  | 2.97 | [23 empty] | VV | 0
|  | 3PP : | [25 empty] | VV | 0
|  | P3.51 : | [25 empty] | VV | 0
|  | 14,87 |  | 14.87 | [23 empty] | VV | 0
|  | -2,35*2,6 |  | -6.11 | [23 empty] | VV | 0
|  | (2,35+2,6)*2*0,3 |  | 2.97 | [23 empty] | VV | 0
|  | P3.52a : | [25 empty] | VV | 0
|  | 2,975*2,97 |  | 8.8358 | [23 empty] | VV | 0
|  | P3.53 : | [25 empty] | VV | 0
|  | 489,96 |  | 489.96 | [23 empty] | VV | 0
|  | -1,6*3,2*2 |  | -10.24 | [23 empty] | VV | 0
|  | (1,6+3,2)*2*2*0,3 |  | 5.76 | [23 empty] | VV | 0
|  | P3.54 : | [25 empty] | VV | 0
|  | 27,06 |  | 27.06 | [23 empty] | VV | 0
[28 empty] | VV | 0
|  | P3.55 : | [25 empty] | VV | 0
|  | 64,32 |  | 64.32 | [23 empty] | VV | 0
|  | -2,4*2,1 |  | -5.04 | [23 empty] | VV | 0
|  | (2,4+2,1)*2*0,3 |  | 2.7 | [23 empty] | VV | 0
|  | P3.56 : | [25 empty] | VV | 0
|  | 4,99 |  | 4.99 | [23 empty] | VV | 0
|  | Mezisoučet |  | 1126.0348 | [23 empty] | VV | 1
|  | stěny : | [25 empty] | VV | 0
[28 empty] | VV | 0
|  | 1PP : | [25 empty] | VV | 0
|  | P1.50a : | [25 empty] | VV | 0
|  | (2,975+1,05+2,45*2)*2*2,7 |  | 48.195 | [23 empty] | VV | 0
|  | -1,1*1,97*2-1,2*2,4 |  | -7.214 | [23 empty] | VV | 0
|  | (1,2+2,4*2)*0,35 |  | 2.1 | [23 empty] | VV | 0
|  | P1.50b : | [25 empty] | VV | 0
|  | (11,65+4,9)*2*3,19 |  | 105.589 | [23 empty] | VV | 0
|  | -1,9*2,55-0,7*1,97-1,04*1,1*6 |  | -13.088 | [23 empty] | VV | 0
|  | (2,0+2,6*2)*0,1 |  | 0.72 | [23 empty] | VV | 0
|  | (1,04+1,1)*2*6*0,1 |  | 2.568 | [23 empty] | VV | 0
|  | P1.50c : | [25 empty] | VV | 0
|  | (7,75+7,275)*2*2,7 |  | 81.135 | [23 empty] | VV | 0
|  | -0,7*2,2 |  | -1.54 | [23 empty] | VV | 0
|  | P1.50d1 : | [25 empty] | VV | 0
|  | (11,775+0,89+0,15)*2*3,6 |  | 92.268 | [23 empty] | VV | 0
|  | -0,6*0,9-1,04*1,1*6 |  | -7.404 | [23 empty] | VV | 0
|  | P1.50d2 : | [25 empty] | VV | 0
|  | (1,065+0,85)*2*1,8 |  | 6.894 | [23 empty] | VV | 0
|  | P1.51 : | [25 empty] | VV | 0
|  | (2,65+0,35+11,725)*2*3,0 |  | 88.35 | [23 empty] | VV | 0
|  | -1,9*2,55*2-0,6*0,9-1,5*2,2-1,2*2,4 |  | -16.41 | [23 empty] | VV | 0
|  | (2,0+2,6*2)*0,1*2 |  | 1.44 | [23 empty] | VV | 0
|  | (1,0+0,7)*2*0,1 |  | 0.34 | [23 empty] | VV | 0
|  | P1.53 : | [25 empty] | VV | 0
|  | (36,825+8,08+(0,9+0,5)*3)*2*(3,0+3,6)/2 |  | 324.093 | [23 empty] | VV | 0
|  | -1,9*2,55-1,1*1,97 |  | -7.012 | [23 empty] | VV | 0
|  | (2,0+2,6*2)*0,1 |  | 0.72 | [23 empty] | VV | 0
|  | P1.54 : | [25 empty] | VV | 0
|  | (8,425+2,7)*2*(2,27+3,6)/2 |  | 65.3037 | [23 empty] | VV | 0
|  | -1,1*1,97-0,8*1,97 |  | -3.743 | [23 empty] | VV | 0
|  | (0,9+2,02*2)*0,1 |  | 0.494 | [23 empty] | VV | 0
|  | P1.57 : | [25 empty] | VV | 0
|  | (3,275+6,2)*2*(3,27+4,6)/2 |  | 74.5683 | [23 empty] | VV | 0
|  | -0,6*1,7-1,1*2,2 |  | -3.44 | [23 empty] | VV | 0
|  | (0,6+1,7)*2*0,3 |  | 1.38 | [23 empty] | VV | 0
|  | P.60 : | [25 empty] | VV | 0
|  | (2,4+1,0)*2*2,8 |  | 19.04 | [23 empty] | VV | 0
|  | 2PP : | [25 empty] | VV | 0
|  | P2.51 : | [25 empty] | VV | 0
|  | (2,7+0,325+5,5)*2*2,65 |  | 45.1825 | [23 empty] | VV | 0
|  | 3PP : | [25 empty] | VV | 0
|  | P3.51 : | [25 empty] | VV | 0
|  | (2,7+0,325+5,5)*2*2,73 |  | 46.5465 | [23 empty] | VV | 0
|  | -0,9*1,97*2-1,35*1,7 |  | -5.841 | [23 empty] | VV | 0
|  | (1,05+2,02*2)*2*0,1 |  | 1.018 | [23 empty] | VV | 0
|  | (1,3+1,7)*2*0,25 |  | 1.5 | [23 empty] | VV | 0
|  | P3.52a : | [25 empty] | VV | 0
|  | pouze dopočet příčky : | [25 empty] | VV | 0
|  | 2,975*2*1,305-0,8*0,8*2 |  | 6.4848 | [23 empty] | VV | 0
[28 empty] | VV | 0
|  | P3.53 : | [25 empty] | VV | 0
|  | (25,05+22,55+6,3+0,5*2*8)*2*4,6 |  | 569.48 | [23 empty] | VV | 0
|  | -0,6*1,8*2-0,7*1,97-1,0*2,2*2-0,9*1,97 |  | -9.712 | [23 empty] | VV | 0
|  | (0,8+2,02*2)*0,2 |  | 0.968 | [23 empty] | VV | 0
|  | (1,1+2,25*2)*0,1*2 |  | 1.12 | [23 empty] | VV | 0
|  | -(2,9*1,1+3,1*1,1+2,6*1,1)*2 |  | -18.92 | [23 empty] | VV | 0
|  | -(3,1*1,1+0,9*0,81+1,5*1,1) |  | -5.789 | [23 empty] | VV | 0
|  | (2,9+1,1+3,1+1,1+2,6+1,1)*2*0,3*2 |  | 14.28 | [23 empty] | VV | 0
|  | (3,1+1,1+0,9+0,81+1,5+1,1)*2*0,3 |  | 5.106 | [23 empty] | VV | 0
|  | P3.54 : | [25 empty] | VV | 0
|  | (4,925+0,35+5,5)*2*2,73 |  | 58.8315 | [23 empty] | VV | 0
|  | -0,9*1,97 |  | -1.773 | [23 empty] | VV | 0
|  | (1,05+2,02*2)*0,1 |  | 0.509 | [23 empty] | VV | 0
|  | P3.55 : | [25 empty] | VV | 0
|  | (11,775+0,325+5,5+0,9+0,5)*2*4,6 |  | 174.8 | [23 empty] | VV | 0
|  | -0,9*1,97-1,35*1,7 |  | -4.068 | [23 empty] | VV | 0
|  | (1,05+2,02*2)*0,1 |  | 0.509 | [23 empty] | VV | 0
|  | P3.56 : | [25 empty] | VV | 0
|  | (2,225+2,13)*2*4,6 |  | 40.066 | [23 empty] | VV | 0
|  | -0,9*1,97 |  | -1.773 | [23 empty] | VV | 0
|  | (1,0+2,02*2)*0,15 |  | 0.756 | [23 empty] | VV | 0
SPU
Díl: | 786 | Zastiňující technika |  |  |  | 0 |  | 0 |  | 0 |  | 0 |  | 2.22 |  | 0 |  |  |  |  | 4.78 | [6 empty] | DIL
988 | 786-ST01 | ST01 Motoricky ovládaná horizontální hliníková žaluzie s lamelami š. 80 mm, D+M dle PD | ks | 36 |  | 0 |  | 0 |  | 0 | 21 | 0 | 0.018 | 0.65 | 0 | 0 |  | Vlastní | Indiv | 0 | 0 |  | Práce | Nová |  |  |  | POL1_1
|  | umístěná v dutině dvojitého okna VO-03 na východní fasádě | [25 empty] | POP
|  | šířka 1345 mm | [25 empty] | POP
|  | výška (včetně packetu a lišty motoru) 3362 mm | [25 empty] | POP
SPU
989 | 786-ST02 | ST02 Motoricky ovládaná horizontální hliníková žaluzie s lamelami š. 80 mm, D+M dle PD | ks | 1 |  | 0 |  | 0 |  | 0 | 21 | 0 | 0.028 | 0.03 | 0 | 0 |  | Vlastní | Indiv | 0 | 0 |  | Práce | Nová |  |  |  | POL1_1
|  | umístěná v meziprostoru dvojité fasády VO-11 (šatny sólistů) na jižní fasádě | [25 empty] | POP
|  | šířka 2740 mm | [25 empty] | POP
|  | výška (včetně packetu a lišty motoru) 2570 mm | [25 empty] | POP
SPU
990 | 786-ST03 | ST03 Motoricky ovládaná horizontální hliníková žaluzie s lamelami š. 80 mm, D+M dle PD | ks | 30 |  | 0 |  | 0 |  | 0 | 21 | 0 | 0.0137 | 0.41 | 0 | 0 |  | Vlastní | Indiv | 0 | 0 |  | Práce | Nová |  |  |  | POL1_1
|  | umístěná v dutině dvojitého okna VO-09 nebo VO-10 na západní fasádě | [25 empty] | POP
|  | šířka 1345 mm | [25 empty] | POP
|  | výška (včetně packetu a lišty motoru) 2542 mm | [25 empty] | POP
SPU
991 | 786-ST04 | ST04 Motoricky ovládaná horizontální hliníková žaluzie s lamelami š. 80 mm, D+M dle PD | ks | 2 |  | 0 |  | 0 |  | 0 | 21 | 0 | 0.045 | 0.09 | 0 | 0 |  | Vlastní | Indiv | 0 | 0 |  | Práce | Nová |  |  |  | POL1_1
|  | umístěná v meziprostoru dvojité fasády VO-12 (respiria) na jižní fasádě | [25 empty] | POP
|  | šířka 3338 mm | [25 empty] | POP
|  | výška (včetně packetu a lišty motoru) 3358 mm | [25 empty] | POP
SPU
992 | 786-ST05 | ST05 Motoricky ovládaná horizontální hliníková žaluzie s lamelami š. 80 mm, D+M dle PD | ks | 8 |  | 0 |  | 0 |  | 0 | 21 | 0 | 0.0136 | 0.11 | 0 | 0 |  | Vlastní | Indiv | 0 | 0 |  | Práce | Nová |  |  |  | POL1_1
|  | umístěná v dutině dvojitého okna VO-09b nebo VO-10b na západní fasádě | [25 empty] | POP
|  | šířka 1345 mm | [25 empty] | POP
|  | výška (včetně packetu a lišty motoru) 2542 mm | [25 empty] | POP
SPU
993 | 786-ST06 | ST06 Motoricky ovládaná horizontální hliníková žaluzie s lamelami š. 80 mm, D+M dle PD | ks | 3 |  | 0 |  | 0 |  | 0 | 21 | 0 | 0.036 | 0.11 | 0 | 0 |  | Vlastní | Indiv | 0 | 0 |  | Práce | Nová |  |  |  | POL1_1
|  | umístěná v meziprostoru dvojité fasády VO-11 (šatny sólistů) na jižní fasádě | [25 empty] | POP
|  | šířka 2740 mm | [25 empty] | POP
|  | výška (včetně packetu a lišty motoru) 3300 mm | [25 empty] | POP
SPU
994 | 786-ST07a | ST07a Motoricky ovládaná horizontální hliníková žaluzie s lamelami š. 80 mm, D+M dle PD | ks | 2 |  | 0 |  | 0 |  | 0 | 21 | 0 | 0.045 | 0.09 | 0 | 0 |  | Vlastní | Indiv | 0 | 0 |  | Práce | Nová |  |  |  | POL1_1
|  | umístěná v meziprostoru dvojité fasády VO-12 (respiria) na jižní fasádě | [25 empty] | POP
|  | šířka 3338 mm | [25 empty] | POP
|  | výška (včetně packetu a lišty motoru) 3358 mm | [25 empty] | POP
SPU
995 | 786-ST07b | ST07b Motoricky ovládaná horizontální hliníková žaluzie s lamelami š. 80 mm, D+M dle PD | ks | 2 |  | 0 |  | 0 |  | 0 | 21 | 0 | 0.047 | 0.09 | 0 | 0 |  | Vlastní | Indiv | 0 | 0 |  | Práce | Nová |  |  |  | POL1_1
|  | umístěná v meziprostoru dvojité fasády VO-12 (respiria) na jižní fasádě | [25 empty] | POP
|  | šířka 3338 mm | [25 empty] | POP
|  | výška (včetně packetu a lišty motoru) 3520 mm | [25 empty] | POP
SPU
996 | 786-ST08a | ST08a Motoricky ovládaná horizontální hliníková žaluzie s lamelami š. 80 mm, D+M dle PD | ks | 1 |  | 0 |  | 0 |  | 0 | 21 | 0 | 0.021 | 0.02 | 0 | 0 |  | Vlastní | Indiv | 0 | 0 |  | Práce | Nová |  |  |  | POL1_1
|  | umístěná v meziprostoru dvojité fasády VO-13 (respiria) na severní fasádě | [25 empty] | POP
|  | šířka 1500 mm | [25 empty] | POP
|  | výška (včetně packetu a lišty motoru) 3510 mm | [25 empty] | POP
SPU
997 | 786-ST08b | ST08b Motoricky ovládaná horizontální hliníková žaluzie s lamelami š. 80 mm, D+M dle PD | ks | 1 |  | 0 |  | 0 |  | 0 | 21 | 0 | 0.05 | 0.05 | 0 | 0 |  | Vlastní | Indiv | 0 | 0 |  | Práce | Nová |  |  |  | POL1_1
|  | umístěná v meziprostoru dvojité fasády VO-13 (respiria) na severní fasádě, 1ks dělený na dvě části | [25 empty] | POP
|  | šířka 3526 mm | [25 empty] | POP
|  | výška (včetně packetu a lišty motoru) 3510 mm | [25 empty] | POP
SPU
998 | 786-ST09a | ST09a Motoricky ovládaná horizontální hliníková žaluzie s lamelami š. 80 mm, D+M dle PD | ks | 2 |  | 0 |  | 0 |  | 0 | 21 | 0 | 0.0204 | 0.04 | 0 | 0 |  | Vlastní | Indiv | 0 | 0 |  | Práce | Nová |  |  |  | POL1_1
|  | umístěná v meziprostoru dvojité fasády VO-13 (respiria) na severní fasádě | [25 empty] | POP
|  | šířka 1500 mm | [25 empty] | POP
|  | výška (včetně packetu a lišty motoru) 3400 mm | [25 empty] | POP
SPU
999 | 786-ST09b | ST09b Motoricky ovládaná horizontální hliníková žaluzie s lamelami š. 80 mm, D+M dle PD | ks | 2 |  | 0 |  | 0 |  | 0 | 21 | 0 | 0.05 | 0.1 | 0 | 0 |  | Vlastní | Indiv | 0 | 0 |  | Práce | Nová |  |  |  | POL1_1
|  | umístěná v meziprostoru dvojité fasády VO-13 (respiria) na severní fasádě, 1ks dělený na dvě části | [25 empty] | POP
|  | šířka 3526 mm | [25 empty] | POP
|  | výška (včetně packetu a lišty motoru) 3400 mm | [25 empty] | POP
SPU
1000 | 786-ST10 | ST10 Motoricky ovládaná horizontální hliníková žaluzie s lamelami š. 80 mm, D+M dle PD | ks | 1 |  | 0 |  | 0 |  | 0 | 21 | 0 | 0.012 | 0.01 | 0 | 0 |  | Vlastní | Indiv | 0 | 0 |  | Práce | Nová |  |  |  | POL1_1
|  | umístěná v dutině dvojitého okna V15 do kanceláře na západní fasádě krčku | [25 empty] | POP
|  | šířka 905 mm | [25 empty] | POP
|  | výška (včetně packetu a lišty motoru) 3358 mm | [25 empty] | POP
SPU
1001 | 786-ST11 | ST11 Motoricky ovládaná horizontální hliníková žaluzie s lamelami š. 80 mm, D+M dle PD | ks | 2 |  | 0 |  | 0 |  | 0 | 21 | 0 | 0.0195 | 0.04 | 0 | 0 |  | Vlastní | Indiv | 0 | 0 |  | Práce | Nová |  |  |  | POL1_1
|  | umístěná v exteriéru před posuvnou částí okna VO-03 na východní fasádě | [25 empty] | POP
|  | šířka 1847 mm | [25 empty] | POP
|  | výška (včetně packetu a lišty motoru) 2650 mm | [25 empty] | POP
SPU
1002 | 786-ST12 | ST12 Motoricky ovládaná horizontální hliníková žaluzie s lamelami š. 80 mm, D+M dle PD | ks | 4 |  | 0 |  | 0 |  | 0 | 21 | 0 | 0.0426 | 0.17 | 0 | 0 |  | Vlastní | Indiv | 0 | 0 |  | Práce | Nová |  |  |  | POL1_1
|  | umístěná v exteriéru před pevnou částí okna VO-03 na východní fasádě | [25 empty] | POP
|  | šířka 4015 mm | [25 empty] | POP
|  | výška (včetně packetu a lišty motoru) 2650 mm | [25 empty] | POP
SPU
1003 | 786-ST13 | ST13 Motoricky ovládaná horizontální hliníková žaluzie s lamelami š. 80 mm, D+M dle PD | ks | 1 |  | 0 |  | 0 |  | 0 | 21 | 0 | 0.042 | 0.04 | 0 | 0 |  | Vlastní | Indiv | 0 | 0 |  | Práce | Nová |  |  |  | POL1_1
|  | umístěná v exteriéru před posuvnou částí okna VO-06 na západní fasádě | [25 empty] | POP
|  | šířka 3947 mm | [25 empty] | POP
|  | výška (včetně packetu a lišty motoru) 2650 mm | [25 empty] | POP
SPU
1004 | 786-ST14 | ST14 Motoricky ovládaná horizontální hliníková žaluzie s lamelami š. 80 mm, D+M dle PD | ks | 4 |  | 0 |  | 0 |  | 0 | 21 | 0 | 0.042 | 0.17 | 0 | 0 |  | Vlastní | Indiv | 0 | 0 |  | Práce | Nová |  |  |  | POL1_1
|  | umístěná v exteriéru před pevnou částí posuvného okna VO-06 na západní fasádě | [25 empty] | POP
|  | šířka 3972 mm | [25 empty] | POP
|  | výška (včetně packetu a lišty motoru) 2650 mm | [25 empty] | POP
SPU
1005 | 998786104R00 | Přesun hmot pro čalounické úpravy v objektech výšky do 36 m | t | 2.221 |  | 0 |  | 0 |  | 0 | 21 | 0 | 0 | 0 | 0 | 0 | 800-786 | RTS 24/ I | RTS 22/ I | 2.15 | 4.78 |  | Přesun hmot | Nová |  |  |  | POL7_
|  | 50 m vodorovně | [25 empty] | SPI
|  | Hmotnosti z položek s pořadovými čísly: : | [25 empty] | VV | 0
|  | 988,989,990,991,992,993,994,995,996,997,998,999,1000,1001,1002,1003,1004, : | [25 empty] | VV | 0
|  | Součet: : 2,22100 |  | 2.221 | [23 empty] | VV | 0
SPU
Díl: | 789.1 | Požární rolety |  |  |  | 0 |  | 0 |  | 0 |  | 0 |  | 0.91 |  | 0 |  |  |  |  | 1.97 | [6 empty] | DIL
1006 | 789.1-PR 01 | PR 01 ROLETOVÝ TEXTILNÍ POŽÁRNÍ UZÁVĚR SVISLÝ ZKR D+M dle PD | ks | 2 |  | 0 |  | 0 |  | 0 | 21 | 0 | 0.139 | 0.28 | 0 | 0 |  | Vlastní | Indiv | 0 | 0 |  | Práce | Nová |  |  |  | POL1_1
|  | - POŽ. ODOLNOST E8 45 DP1 - NAPOJENO NA EPS | [25 empty] | POP
|  | - MONTÁŽ DO STAVEBNÍHO OTVORU V. 3100 MM | [25 empty] | POP
|  | - ŠÍŘKA OTVORU : 4485 MM | [25 empty] | POP
|  | - POŽÁRNĚ ODOLNÁ TEXTILIE TL. 0,7 MM VYZTUŽENÁ NEREZOVÝMI DRÁTKY S POVRCHOVÝM ZÁTĚREM A HLINÍKOVOU | [25 empty] | POP
|  | REFLEXNÍ VRSTVOU (FÓLIÍ) PRO ZVÝŠENÍ POŽÁRNÍ ODOLNOST | [25 empty] | POP
|  | - OVLÁDÁNÍ POMOCÍ TRUBKOVÉHO MOTORU (230 V) | [25 empty] | POP
|  | - OCELOVÉ PRVKY Z POZINKOVANÉHO PLECHU A STANDARDNĚ LAKOVÁNY V RAL 9006 (BÍLÝ HLINÍK) - KOTVENÍ DO OTVORU - ŽB/PÓROBETONOVÁ STĚNA | [25 empty] | POP |  | - OCELOVÉ PRVKY Z POZINKOVANÉHO PLECHU A STANDARDNĚ LAKOVÁNY V RAL 9006 (BÍLÝ HLINÍK) - KOTVENÍ DO OTVORU - ŽB/PÓROBETONOVÁ STĚNA
|  | - V PODHLEDU MÍSTNOSTI V MÍSTĚ MOTORU REVIZNÍ DVÍŘKA 500x500 MM | [25 empty] | POP
|  | - NAD ROLETOU PŘEKLAD S POŽÁRNÍ ODOLNOSTÍ DLE PBŘ VČETNĚ KOORDINACE S VZT PRŮDUCHY | [25 empty] | POP
|  | - OTVOR V MÍSTĚ PODHLEDU MIN. 70 MM | [25 empty] | POP
|  | - OCELOVÉ VIDITELNÉ ČÁSTI DODATEČNĚ LAKOVÁNY V RAL DLE ARCHITEKTA | [25 empty] | POP
|  | - OPTICKO AKUSTICKÁ SIGNALIZACE SOUČÁSTÍ TLAČÍTKA NOUZOVÉHO UZAVŘENÍ - PRO DOSAŽENÍ POŽADOVANÉ POŽÁRNÍ ODOLNOSTI JE POŽÁRNÍ UZÁVĚR ROZŠÍŘEN O SYSTÉM ZKRÁPĚNÍ | [25 empty] | POP |  | - OPTICKO AKUSTICKÁ SIGNALIZACE SOUČÁSTÍ TLAČÍTKA NOUZOVÉHO UZAVŘENÍ - PRO DOSAŽENÍ POŽADOVANÉ POŽÁRNÍ ODOLNOSTI JE POŽÁRNÍ UZÁVĚR ROZŠÍŘEN O SYSTÉM ZKRÁPĚNÍ
|  | OBSAHUJÍCÍ SUCHOVOD, DRENČEROVÉ HLAVICE A OVLÁDAJÍCÍ SERVOVENTIL | [25 empty] | POP
|  | - SPUŠTĚNÍ ZKRÁPĚNÍ PO VERIFIKACI POPLACHU POMOCÍ TEPLOTNÍHO ČIDLA, ABY SE PŘEDEŠLO | [25 empty] | POP
|  | NEPŘÍJEMNOSTEM ZPŮSOBENÝM VYTOPENÍM OBJEKTU PŘI FALEŠNÉM POPLACHU | [25 empty] | POP
|  | viz D.1.1.811 výpis požárních rolet PR | [25 empty] | POP
SPU
1007 | 789.1-PR 02 | PR 02 ROLETOVÝ TEXTILNÍ POŽÁRNÍ UZÁVĚR SV D+M dle PD | ks | 1 |  | 0 |  | 0 |  | 0 | 21 | 0 | 0.1595 | 0.16 | 0 | 0 |  | Vlastní | Indiv | 0 | 0 |  | Práce | Nová |  |  |  | POL1_1
|  | - POŽ. ODOLNOST E8 30 DP1 - NAPOJENO NA EPS | [25 empty] | POP
|  | - MONTÁŽ NA STAVEBNÍ OTVOR V. 2750 MM | [25 empty] | POP
|  | - ŠÍŘKA OTVORU : 5800 MM | [25 empty] | POP
|  | - PROVEDENÍ DTTO POL. PR01 - BEZ ZKRÁPĚNÍ - KOTVENÍ NA OTVOR / DO OTVORU - ŽB/PÓROBETONOVÁ STĚNA | [25 empty] | POP
|  | - NAD ROLETOU ŽB NADPRAŽÍ S POŽÁRNÍ ODOLNOSTÍ DLE PBŘ VČETNĚ KOORDINACE S VZT PRŮDUCHY | [25 empty] | POP
|  | viz D.1.1.811 výpis požárních rolet PR | [25 empty] | POP
SPU
1008 | 789.1-PR 03 | PR 03ROLETOVÁ TEXTILNÍ KOUŘOVÁ ZÁBRANA D+M dle PD | ks | 1 |  | 0 |  | 0 |  | 0 | 21 | 0 | 0.108 | 0.11 | 0 | 0 |  | Vlastní | Indiv | 0 | 0 |  | Práce | Nová |  |  |  | POL1_1
|  | MIN. POŽ. ODOLNOST D 30 | [25 empty] | POP
|  | - SPECIÁLNÍ, POŽÁRNĚ ODOLNÁ TEXTILIE TL. 0,4 MM S POVRCHOVÝM ZÁTĚREM | [25 empty] | POP
|  | - ŠÍŘKA 13510 MM, DÉLKA STAŽENÉ ROLETY 800 MM | [25 empty] | POP
|  | - NAPOJENO NA EPS - SPODNÍ HRANA PŘI SPUŠTĚNÍ NA SIGNÁL 1,9 M NAD PODLAHOU LOKÁLNÍM | [25 empty] | POP
|  | AUTONOMNÍM ČIDLEM | [25 empty] | POP
|  | - PRUŽINOVÁ UKONČOVACÍ LIŠTA | [25 empty] | POP
|  | - OCELOVÉ PRVKY VYROBENY Z POZINKOVANÉHO PLECHU A LAKOVÁNY V RAL DLE ARCHITEKTA | [25 empty] | POP
|  | - MONTÁŽ SKŘÍNĚ NA ZAVĚŠENÍ ZE ŽB STROPU | [25 empty] | POP
|  | - MONTÁŽ VODÍCÍCH LIŠT DO OSTĚNÍ OTVORU | [25 empty] | POP
|  | - OVLÁDÁNO POMOCÍ TRUBKOVÉHO MOTORU (230 V) SE SYSTÉMEM BEZPEČNÉHO GRAVITAČNÍHO UZAVŘENÍ - HLÁŠENÍ KONCOVÝCH POLOH A VÝPADKU NAPÁJENÍ DO EXTERNÍCH ZAŘÍZENÍ | [25 empty] | POP |  | - OVLÁDÁNO POMOCÍ TRUBKOVÉHO MOTORU (230 V) SE SYSTÉMEM BEZPEČNÉHO GRAVITAČNÍHO UZAVŘENÍ - HLÁŠENÍ KONCOVÝCH POLOH A VÝPADKU NAPÁJENÍ DO EXTERNÍCH ZAŘÍZENÍ
|  | viz D.1.1.811 výpis požárních rolet PR | [25 empty] | POP
SPU
1009 | 789.1-PR 04 | PR 04 ROLETOVÝ TEXTILNÍ POŽÁRNÍ UZÁVĚR HORIZ. D+M dle PD | ks | 2 |  | 0 |  | 0 |  | 0 | 21 | 0 | 0.0512 | 0.1 | 0 | 0 |  | Vlastní | Indiv | 0 | 0 |  | Práce | Nová |  |  |  | POL1_1
|  | POŽ. ODOLNOST E8 30 DP1 - NAPOJENO NA EPS | [25 empty] | POP
|  | - STAVEBNÍ OTVOR VE STROPĚ Š. 3200 x DL. 1600 MM | [25 empty] | POP
|  | - MONTÁŽ POD STROP | [25 empty] | POP
|  | - VÝŠKA SKŘÍNĚ, VODÍTEK A KASTLÍKU MAX. 200 MM | [25 empty] | POP
|  | - POŽÁRNĚ ODOLNÁ TEXTILIE TL. 0,7 MM VYZTUŽENÁ NEREZOVÝMI DRÁTKY S POVRCHOVÝM ZÁTĚREM A HLINÍKOVOU | [25 empty] | POP
|  | REFLEXNÍ VRSTVOU (FÓLIÍ) PRO ZVÝŠENÍ POŽÁRNÍ ODOLNOST | [25 empty] | POP
|  | - OVLÁDÁNÍ POMOCÍ TRUBKOVÉHO MOTORU (230 V) - PLYNOVÁ PRUŽINA | [25 empty] | POP
|  | - OCELOVÉ PRVKY Z POZINKOVANÉHO PLECHU | [25 empty] | POP
|  | - KOTVENÍ K ŽB STROPNÍ DESCE | [25 empty] | POP
|  | viz D.1.1.811 výpis požárních rolet PR | [25 empty] | POP
SPU
1010 | 789.1-PR 05 | PR 05 ROLETOVÝ TEXTILNÍ POŽÁRNÍ UZÁVĚR HORIZ. D+M dle PD | ks | 1 |  | 0 |  | 0 |  | 0 | 21 | 0 | 0.0444 | 0.04 | 0 | 0 |  | Vlastní | Indiv | 0 | 0 |  | Práce | Nová |  |  |  | POL1_1
|  | POŽ. ODOLNOST E8 30 DP1 - NAPOJENO NA EPS | [25 empty] | POP
|  | - STAVEBNÍ OTVOR VE STROPĚ Š. 2400 x DL. 1850 MM | [25 empty] | POP
|  | - MONTÁŽ POD STROP | [25 empty] | POP
|  | - VÝŠKA SKŘÍNĚ, VODÍTEK A KASTLÍKU MAX. 200 MM | [25 empty] | POP
|  | - POŽÁRNĚ ODOLNÁ TEXTILIE TL. 0,7 MM VYZTUŽENÁ NEREZOVÝMI DRÁTKY S POVRCHOVÝM ZÁTĚREM A HLINÍKOVOU | [25 empty] | POP
|  | REFLEXNÍ VRSTVOU (FÓLIÍ) PRO ZVÝŠENÍ POŽÁRNÍ ODOLNOST | [25 empty] | POP
|  | - OVLÁDÁNÍ POMOCÍ TRUBKOVÉHO MOTORU (230 V) - PLYNOVÁ PRUŽINA | [25 empty] | POP
|  | - OCELOVÉ PRVKY Z POZINKOVANÉHO PLECHU | [25 empty] | POP
|  | - KOTVENÍ K ŽB STROPNÍ DESCE | [25 empty] | POP
|  | viz D.1.1.811 výpis požárních rolet PR | [25 empty] | POP
SPU
1011 | 789.1-PR 06 | PR 06 ROLETOVÝ TEXTILNÍ POŽÁRNÍ UZÁVĚR SVISLÝ, D+M dle PD | ks | 1 |  | 0 |  | 0 |  | 0 | 21 | 0 | 0.2223 | 0.22 | 0 | 0 |  | Vlastní | Indiv | 0 | 0 |  | Práce | Nová |  |  |  | POL1_1
|  | - POŽ. ODOLNOST E8 30 DP1 - NAPOJENO NA EPS | [25 empty] | POP
|  | - MONTÁŽ NA STAVEBNÍ OTVOR V. 3970 MM | [25 empty] | POP
|  | - ŠÍŘKA OTVORU : 5600 MM | [25 empty] | POP
|  | - PROVEDENÍ DTTO POL. PR01 - BEZ ZKRÁPĚNÍ - KOTVENÍ NA OTVOR / DO OTVORU - ŽB/PÓROBETONOVÁ STĚNA | [25 empty] | POP
|  | - NAD ROLETOU ŽB NADPRAŽÍ S POŽÁRNÍ ODOLNOSTÍ DLE PBŘ VČETNĚ KOORDINACE S VZT PRŮDUCHY | [25 empty] | POP
|  | viz D.1.1.811 výpis požárních rolet PR | [25 empty] | POP
SPU
1012 | 998786104R00 | Přesun hmot pro čalounické úpravy v objektech výšky do 36 m | t | 0.9146 |  | 0 |  | 0 |  | 0 | 21 | 0 | 0 | 0 | 0 | 0 | 800-786 | RTS 24/ I | RTS 22/ I | 2.15 | 1.97 |  | Přesun hmot | Nová |  |  |  | POL7_
|  | 50 m vodorovně | [25 empty] | SPI
|  | Hmotnosti z položek s pořadovými čísly: : | [25 empty] | VV | 0
|  | 1006,1007,1008,1009,1010,1011, : | [25 empty] | VV | 0
|  | Součet: : 0,91460 |  | 0.9146 | [23 empty] | VV | 0
SPU
Díl: | 799 | Ostatní |  |  |  | 0 |  | 0 |  | 0 |  | 0 |  | 51.42 |  | 0 |  |  |  |  | 156.22 | [6 empty] | DIL
1013 | 799_CZ 01 | CZ 01 - VENKOVNÍ ČISTÍCÍ ZÓNA 2430 x 1110 MM S ODVODNĚNÍM | ks | 7 |  | 0 |  | 0 |  | 0 | 21 | 0 | 0.09 | 0.63 | 0 | 0 |  | Vlastní | Indiv | 0 | 0 |  | Práce | Nová |  |  |  | POL1_1
|  | OBVODOVÝ RÁM ČISTÍCÍ ROHOŽE | [25 empty] | POP
|  | - rozměr 2430 x 1110 x 30 mm | [25 empty] | POP
|  | - obvodový profil L 30x30x3 mm, nerez, zapuštěný do podlahy loubí | [25 empty] | POP
|  | ČISTÍCÍ ROHOŽ | [25 empty] | POP
|  | - rozměr 2420 x 1100 x 27 mm | [25 empty] | POP
|  | - čistící zóna pro odstranění hrubých nečistot | [25 empty] | POP
|  | - rohož sestavena z hliníkových profilů 27x27 mm, výplň pryžové pásky pilkového tvaru, barva černá, | [25 empty] | POP
|  | - pryžové podložky profilů umožňující odtok vody | [25 empty] | POP
|  | - mezery mezi profily 5-7 mm | [25 empty] | POP
|  | - dno pruhlubně pod rohoží nutno vyrovnat stěrkou do výšky 27 mm od čisté podlahy | [25 empty] | POP
|  | - dno prohlubně odvodnit plastovou trubkou DN 50 mm uloženou do bet. mazaniny a vytaženou | [25 empty] | POP
|  | vně objektu do štěrkového drénu | [25 empty] | POP
POP
|  | D+M dle PD | [25 empty] | POP
|  | viz. D.1.1. 822 | [25 empty] | POP
SPU
1014 | 799_CZ 02 | CZ 02 - VENKOVNÍ ČISTÍCÍ ZÓNA 1320 x 640 MM S ODVODNĚNÍM | ks | 1 |  | 0 |  | 0 |  | 0 | 21 | 0 | 0.025 | 0.03 | 0 | 0 |  | Vlastní | Indiv | 0 | 0 |  | Práce | Nová |  |  |  | POL1_1
|  | ČISTÍCÍ ROHOŽ | [25 empty] | POP
|  | - rozměr 13200 x 640 x 27 mm | [25 empty] | POP
|  | - čistící zóna pro odstranění hrubých nečistot | [25 empty] | POP
|  | - rohož sestavena z hliníkových profilů 27x27 mm, výplň pryžové pásky pilkového tvaru, barva černá, | [25 empty] | POP
|  | - mezery mezi profily 5-7 mm | [25 empty] | POP
|  | (rohož uložena na ocelový pororošt do odvodněné ocelové vany - součást krycího roštu angl. dvorku viz. zámečnický | [25 empty] | POP |  | (rohož uložena na ocelový pororošt do odvodněné ocelové vany - součást krycího roštu angl. dvorku viz. zámečnický
|  | výrobek Z/30) | [25 empty] | POP
POP
|  | D+M dle PD | [25 empty] | POP
|  | viz. D.1.1. 822 | [25 empty] | POP
SPU
1015 | 799_CZ 03 | CZ 03 - VNITŘNÍ ČISTÍCÍ ZÓNA 2430 x 1110 MM | ks | 7 |  | 0 |  | 0 |  | 0 | 21 | 0 | 0.01865 | 0.13 | 0 | 0 |  | Vlastní | Indiv | 0 | 0 |  | Práce | Nová |  |  |  | POL1_1
|  | OBVODOVÝ RÁM ČISTÍCÍ ROHOŽE | [25 empty] | POP
|  | - rozměr 2430 x 1110 x 30 mm | [25 empty] | POP
|  | - obvodový profil L 30x30x3 mm, nerez, zapuštěný do podlahy vstupní haly | [25 empty] | POP
|  | ČISTÍCÍ ROHOŽ | [25 empty] | POP
|  | - rozměr 2420 x 1100 x 27 mm | [25 empty] | POP
|  | - čistící zóna pro odstranění jemných nečistot | [25 empty] | POP
|  | - rohož sestavena z hliníkových profilů 27x27 mm, výplň textilní pásky, barva dle projektu interiéru, | [25 empty] | POP |  | - rohož sestavena z hliníkových profilů 27x27 mm, výplň textilní pásky, barva dle projektu interiéru,
|  | - mezery mezi profily 5-7 mm | [25 empty] | POP
|  | - dno pruhlubně pod rohoží nutno vyrovnat stěrkou do výšky 27 mm od čisté podlahy | [25 empty] | POP
POP
|  | D+M dle PD | [25 empty] | POP
|  | viz. D.1.1. 822 | [25 empty] | POP
SPU
1016 | 799_CZ 04 | CZ 04 - VNITŘNÍ ČISTÍCÍ ZÓNA 4910 x 1500 MM | ks | 7 |  | 0 |  | 0 |  | 0 | 21 | 0 | 0.02946 | 0.21 | 0 | 0 |  | Vlastní | Indiv | 0 | 0 |  | Práce | Nová |  |  |  | POL1_1
|  | OBVODOVÝ RÁM ČISTÍCÍ ROHOŽE | [25 empty] | POP
|  | - rozměr 4910 x 1500 MM x 30 mm | [25 empty] | POP
|  | - obvodový profil L 30x30x3 mm, nerez, zapuštěný do podlahy vstupní haly | [25 empty] | POP
|  | ČISTÍCÍ ROHOŽ | [25 empty] | POP
|  | - rozměr 4910 x 1500 MM x 27 mm | [25 empty] | POP
|  | - čistící zóna pro odstranění jemných nečistot | [25 empty] | POP
|  | - rohož sestavena z hliníkových profilů 27x27 mm, výplň textilní pásky, barva dle projektu interiéru, | [25 empty] | POP |  | - rohož sestavena z hliníkových profilů 27x27 mm, výplň textilní pásky, barva dle projektu interiéru,
|  | - mezery mezi profily 5-7 mm | [25 empty] | POP
|  | - dno pruhlubně pod rohoží nutno vyrovnat stěrkou do výšky 27 mm od čisté podlahy | [25 empty] | POP
POP
|  | D+M dle PD | [25 empty] | POP
|  | viz. D.1.1. 822 | [25 empty] | POP
SPU
1017 | 799_CZ 05 | CZ 05 - VNITŘNÍ ČISTÍCÍ ZÓNA 1370 x 1500 MM | ks | 1 |  | 0 |  | 0 |  | 0 | 21 | 0 | 0.0082 | 0.01 | 0 | 0 |  | Vlastní | Indiv | 0 | 0 |  | Práce | Nová |  |  |  | POL1_1
|  | OBVODOVÝ RÁM ČISTÍCÍ ROHOŽE | [25 empty] | POP
|  | - rozměr 1370 x 1500 MM x 30 mm | [25 empty] | POP
|  | - obvodový profil L 30x30x3 mm, nerez, zapuštěný do podlahy vstupní haly | [25 empty] | POP
|  | ČISTÍCÍ ROHOŽ | [25 empty] | POP
|  | - rozměr 1370 x 1500 MM x 27 mm | [25 empty] | POP
|  | - čistící zóna pro odstranění jemných nečistot | [25 empty] | POP
|  | - rohož sestavena z hliníkových profilů 27x27 mm, výplň textilní pásky, barva dle projektu interiéru, | [25 empty] | POP |  | - rohož sestavena z hliníkových profilů 27x27 mm, výplň textilní pásky, barva dle projektu interiéru,
|  | - mezery mezi profily 5-7 mm | [25 empty] | POP
|  | - dno pruhlubně pod rohoží nutno vyrovnat stěrkou do výšky 27 mm od čisté podlahy | [25 empty] | POP
POP
|  | D+M dle PD | [25 empty] | POP
|  | viz. D.1.1. 822 | [25 empty] | POP
SPU
1018 | 799_CZ 06 | CZ 06 - VNITŘNÍ ČISTÍCÍ ZÓNA 1780 x 1110 MM | ks | 1 |  | 0 |  | 0 |  | 0 | 21 | 0 | 0.008 | 0.01 | 0 | 0 |  | Vlastní | Indiv | 0 | 0 |  | Práce | Nová |  |  |  | POL1_1
|  | OBVODOVÝ RÁM ČISTÍCÍ ROHOŽE | [25 empty] | POP
|  | - rozměr 1780 x 1110 MM x 30 mm | [25 empty] | POP
|  | - obvodový profil L 30x30x3 mm, nerez, zapuštěný do podlahy vstupní haly | [25 empty] | POP
|  | ČISTÍCÍ ROHOŽ | [25 empty] | POP
|  | - rozměr 1780 x 1110 MM x 27 mm | [25 empty] | POP
|  | - čistící zóna pro odstranění jemných nečistot | [25 empty] | POP
|  | - rohož sestavena z hliníkových profilů 27x27 mm, výplň textilní pásky, barva dle projektu interiéru, | [25 empty] | POP |  | - rohož sestavena z hliníkových profilů 27x27 mm, výplň textilní pásky, barva dle projektu interiéru,
|  | - mezery mezi profily 5-7 mm | [25 empty] | POP
|  | - dno pruhlubně pod rohoží nutno vyrovnat stěrkou do výšky 27 mm od čisté podlahy | [25 empty] | POP
POP
|  | D+M dle PD | [25 empty] | POP
|  | viz. D.1.1. 822 | [25 empty] | POP
SPU
1019 | 799_CZ 07 | CZ 07 - VNITŘNÍ ČISTÍCÍ ZÓNA 1750 x 1110 MM | ks | 1 |  | 0 |  | 0 |  | 0 | 21 | 0 | 0.008 | 0.01 | 0 | 0 |  | Vlastní | Indiv | 0 | 0 |  | Práce | Nová |  |  |  | POL1_1
|  | OBVODOVÝ RÁM ČISTÍCÍ ROHOŽE | [25 empty] | POP
|  | - rozměr 1750 x 1110 MM x 30 mm | [25 empty] | POP
|  | - obvodový profil L 30x30x3 mm, nerez, zapuštěný do podlahy vstupní haly | [25 empty] | POP
|  | ČISTÍCÍ ROHOŽ | [25 empty] | POP
|  | - rozměr 1750 x 1110 MM x 27 mm | [25 empty] | POP
|  | - čistící zóna pro odstranění jemných nečistot | [25 empty] | POP
|  | - rohož sestavena z hliníkových profilů 27x27 mm, výplň textilní pásky, barva dle projektu interiéru, | [25 empty] | POP |  | - rohož sestavena z hliníkových profilů 27x27 mm, výplň textilní pásky, barva dle projektu interiéru,
|  | - mezery mezi profily 5-7 mm | [25 empty] | POP
|  | - dno pruhlubně pod rohoží nutno vyrovnat stěrkou do výšky 27 mm od čisté podlahy | [25 empty] | POP
POP
|  | D+M dle PD | [25 empty] | POP
|  | viz. D.1.1. 822 | [25 empty] | POP
SPU
1020 | 799_CZ 08 | CZ 08 - VNITŘNÍ ČISTÍCÍ ZÓNA 1250 x 1500 MM | ks | 1 |  | 0 |  | 0 |  | 0 | 21 | 0 | 0.0075 | 0.01 | 0 | 0 |  | Vlastní | Indiv | 0 | 0 |  | Práce | Nová |  |  |  | POL1_1
|  | OBVODOVÝ RÁM ČISTÍCÍ ROHOŽE | [25 empty] | POP
|  | - rozměr 1250 x 1500 MM x 30 mm | [25 empty] | POP
|  | - obvodový profil L 30x30x3 mm, nerez, zapuštěný do podlahy vstupní haly | [25 empty] | POP
|  | ČISTÍCÍ ROHOŽ | [25 empty] | POP
|  | - rozměr 1250 x 1500 MM x 27 mm | [25 empty] | POP
|  | - čistící zóna pro odstranění jemných nečistot | [25 empty] | POP
|  | - rohož sestavena z hliníkových profilů 27x27 mm, výplň textilní pásky, barva dle projektu interiéru, | [25 empty] | POP |  | - rohož sestavena z hliníkových profilů 27x27 mm, výplň textilní pásky, barva dle projektu interiéru,
|  | - mezery mezi profily 5-7 mm | [25 empty] | POP
|  | - dno pruhlubně pod rohoží nutno vyrovnat stěrkou do výšky 27 mm od čisté podlahy | [25 empty] | POP
POP
|  | D+M dle PD | [25 empty] | POP
|  | viz. D.1.1. 822 | [25 empty] | POP
SPU
1021 | 799_CZ 09 | CZ 09 - VNITŘNÍ ČISTÍCÍ ZÓNA 1950 x 760 MM | ks | 1 |  | 0 |  | 0 |  | 0 | 21 | 0 | 0.006 | 0.01 | 0 | 0 |  | Vlastní | Indiv | 0 | 0 |  | Práce | Nová |  |  |  | POL1_1
|  | OBVODOVÝ RÁM ČISTÍCÍ ROHOŽE | [25 empty] | POP
|  | - rozměr 1950 x 760 MM x 30 mm | [25 empty] | POP
|  | - obvodový profil L 30x30x3 mm, nerez, zapuštěný do podlahy vstupní haly | [25 empty] | POP
|  | ČISTÍCÍ ROHOŽ | [25 empty] | POP
|  | - rozměr 1950 x 760 MM x 27 mm | [25 empty] | POP
|  | - čistící zóna pro odstranění jemných nečistot | [25 empty] | POP
|  | - rohož sestavena z hliníkových profilů 27x27 mm, výplň textilní pásky, barva dle projektu interiéru, | [25 empty] | POP |  | - rohož sestavena z hliníkových profilů 27x27 mm, výplň textilní pásky, barva dle projektu interiéru,
|  | - mezery mezi profily 5-7 mm | [25 empty] | POP
|  | - dno pruhlubně pod rohoží nutno vyrovnat stěrkou do výšky 27 mm od čisté podlahy | [25 empty] | POP
POP
|  | D+M dle PD | [25 empty] | POP
|  | viz. D.1.1. 822 | [25 empty] | POP
SPU
1022 | 799-OS01 | OS01 VNITŘNÍ PLOŠINA PRO HENDIKEPOVANÉ, D+M dle PD | ks | 2 |  | 0 |  | 0 |  | 0 | 21 | 0 | 0.15 | 0.3 | 0 | 0 |  | Vlastní | Indiv | 0 | 0 |  | Práce | Nová |  |  |  | POL1_1
|  | V ŠACHTĚ, PRŮCHOZÍ - PROSTŘEDÍ VNITŘNÍ - PŘEPRAVNÍ DESKA 1425x1000 mm | [25 empty] | POP
|  | - PŘEVÝŠENÍ 800mm | [25 empty] | POP
|  | - ZAPUŠTĚNÍ DO PODLAHY (PROHLUBEŇ) 200 mm | [25 empty] | POP
|  | - KOTVENÍ DO STĚNY ZA PŘÍČKOU (VIZ PŮDORYS 1 NP, MÍSTNOSTI P1, P2) - NOSNOST 250 kg | [25 empty] | POP
|  | - POJEZDOVÁ RYCHLOST 0,1 m/s | [25 empty] | POP
|  | - EL. PŘÍPOJKA 1NPE 230V / 50 Hz | [25 empty] | POP
|  | - PŘÍKON DO 1500W | [25 empty] | POP
|  | - DVEŘE DODÁVKOU STAVBY - NUTNÁ KOORDINACE OVLÁDÁNÍ OTEVÍRAČŮ | [25 empty] | POP
|  | SOUČÁSTÍ DODÁVKY JE DODAVATELSKÁ DOKUMENTACE I S ŘEŠENÍM NÁVAZNOSTÍ NA | [25 empty] | POP
|  | DVEŘE, PŘEDLOŽENÁ AD K ODSOUHLASENÍ | [25 empty] | POP
|  | viz D.1.1.813 výpis ostatních výrobků | [25 empty] | POP
SPU
1023 | 799-OS02 | OS02 SKŘÍŇKA NA HASICÍ PŘÍSTROJ PRO HASICÍ PŘÍSTROJE 21A, 34A, PHP CO2 55B, D+M dle PD | ks | 47 |  | 0 |  | 0 |  | 0 | 21 | 0 | 0.01 | 0.47 | 0 | 0 |  | Vlastní | Indiv | 0 | 0 |  | Práce | Nová |  |  |  | POL1_1
|  | PLECHOVÝ LAKOVANÝ BOX BÍLÝ S DVÍŘKY NA ZÁMEK | [25 empty] | POP
|  | CCA 850 X 280 X 270 mm | [25 empty] | POP
|  | - K OSAZENÍ DO NIKY VE ZDIVU DO LÍCE SE ZDIVEM, - V MÍSTECH SE STĚNOU S OBKLADEM OSADIT PŘEDNÍ LÍC | [25 empty] | POP
|  | BOXU CCA25MM PŘED STĚNU - BUDE PŘEKRYTO | [25 empty] | POP
|  | DÝHOVANÝMI DVÍŘKY V RÁMCI OBKLADU STĚNY | [25 empty] | POP
|  | viz D.1.1.813 výpis ostatních výrobků | [25 empty] | POP
SPU
1024 | 799-OS03 | OS03 SKŘÍŇKA NA HASICÍ PŘÍSTROJ PRO HASICÍ PŘÍSTROJE 21A, 34A, PHP CO2 55B, D+M dle PD | ks | 7 |  | 0 |  | 0 |  | 0 | 21 | 0 | 0.01 | 0.07 | 0 | 0 |  | Vlastní | Indiv | 0 | 0 |  | Práce | Nová |  |  |  | POL1_1
|  | PLECHOVÝ LAKOVANÝ BOX BÍLÝ S DVÍŘKY NA ZÁMEK | [25 empty] | POP
|  | CCA 850 X 280 X 270 mm | [25 empty] | POP
|  | - K OSAZENÍ NA ZEĎ | [25 empty] | POP
|  | viz D.1.1.813 výpis ostatních výrobků | [25 empty] | POP
SPU
1025 | 799-OS04 | OS04 LINIOVÝ ODVODŇOVACÍ ŽLAB, D+M dle PD, včetně betonu | ks | 1 |  | 0 |  | 0 |  | 0 | 21 | 0 | 0.15 | 0.15 | 0 | 0 |  | Vlastní | Indiv | 0 | 0 |  | Práce | Nová |  |  |  | POL1_1
|  | Rozměry: | [25 empty] | POP
|  | šířka 130mm, světlá šířka 100mm, hloubka proměnlivá dle integrovaného spádu dna 0,5% | [25 empty] | POP
|  | celková délka: 52370 mm | [25 empty] | POP
|  | 4ks vpust 500mm s integrovaným těsněním | [25 empty] | POP
|  | Vlastnosti: | [25 empty] | POP
|  | Speciální systémový výrobek pro shromažďování a odvádění povrchových vod z venkovních dlážděných ploch | [25 empty] | POP |  | Speciální systémový výrobek pro shromažďování a odvádění povrchových vod z venkovních dlážděných ploch
|  | Žlab - tělo z polymerbetonu s integrovanou nerezovou hranou, pro provozní zatížení tř. C250, se spádem dna 0,5% | [25 empty] | POP |  | Žlab - tělo z polymerbetonu s integrovanou nerezovou hranou, pro provozní zatížení tř. C250, se spádem dna 0,5%
|  | s odtokem do dna žlabu DN110 a integrovaným těsněním z NBR. | [25 empty] | POP
|  | Rošt - štěrbinový z nerezové oceli dle EN 1433, zatížení tř. C250 | [25 empty] | POP
|  | Umístění: | [25 empty] | POP
|  | atrium JKC | [25 empty] | POP
POP
|  | viz D.1.1.813 výpis ostatních výrobků | [25 empty] | POP
SPU
1026 | 799-OS05 | OS05 LINIOVÝ ODVODŇOVACÍ ŽLAB, D+M dle PD, včetně betonu | ks | 1 |  | 0 |  | 0 |  | 0 | 21 | 0 | 0.15 | 0.15 | 0 | 0 |  | Vlastní | Indiv | 0 | 0 |  | Práce | Nová |  |  |  | POL1_1
|  | Rozměry: | [25 empty] | POP
|  | šířka 130mm, světlá šířka 100mm, hloubka proměnlivá dle integrovaného spádu dna 0,5% | [25 empty] | POP
|  | celková délka: 3570 mm | [25 empty] | POP
|  | 1ks vpust 500mm s integrovaným těsněním | [25 empty] | POP
|  | Vlastnosti: | [25 empty] | POP
|  | Speciální systémový výrobek pro shromažďování a odvádění povrchových vod z venkovních dlážděných ploch | [25 empty] | POP |  | Speciální systémový výrobek pro shromažďování a odvádění povrchových vod z venkovních dlážděných ploch
|  | Žlab - tělo z polymerbetonu s integrovanou nerezovou hranou, pro provozní zatížení tř. C250, se spádem dna 0,5% | [25 empty] | POP |  | Žlab - tělo z polymerbetonu s integrovanou nerezovou hranou, pro provozní zatížení tř. C250, se spádem dna 0,5%
|  | s odtokem do dna žlabu DN110 a integrovaným těsněním z NBR. | [25 empty] | POP
|  | Rošt - štěrbinový z nerezové oceli dle EN 1433, zatížení tř. C250 | [25 empty] | POP
|  | Umístění: | [25 empty] | POP
|  | vjezd do atria JKC z ulice Veselá | [25 empty] | POP
|  | viz D.1.1.813 výpis ostatních výrobků | [25 empty] | POP
SPU
1027 | 799-OS06 | OS06 NEREZOVÝ DRENÁŽNÍ ŽLAB, D+M dle PD, včetně betonu | ks | 1 |  | 0 |  | 0 |  | 0 | 21 | 0 | 0.15 | 0.15 | 0 | 0 |  | Vlastní | Indiv | 0 | 0 |  | Práce | Nová |  |  |  | POL1_1
|  | Rozměry: | [25 empty] | POP
|  | šířka 50mm | [25 empty] | POP
|  | délka: 8610 mm | [25 empty] | POP
|  | Vlastnosti: | [25 empty] | POP
|  | Speciální systémový výrobek pro odvádění povrchových vod z venkovních dlážděných ploch do drenážní vrstvy | [25 empty] | POP |  | Speciální systémový výrobek pro odvádění povrchových vod z venkovních dlážděných ploch do drenážní vrstvy
|  | Rošt - štěrbinový z nerezové oceli dle EN 1433 | [25 empty] | POP
|  | Umístění: | [25 empty] | POP
|  | u skleněné fasády objektu propojení v atriu JKC | [25 empty] | POP
POP
|  | viz D.1.1.813 výpis ostatních výrobků | [25 empty] | POP
SPU
1028 | 799-OS07 | OS07 LINIOVÝ ODVODŇOVACÍ ŽLAB, D+M dle PD, včetně betonu | ks | 1 |  | 0 |  | 0 |  | 0 | 21 | 0 | 0.15 | 0.15 | 0 | 0 |  | Vlastní | Indiv | 0 | 0 |  | Práce | Nová |  |  |  | POL1_1
|  | Rozměry: | [25 empty] | POP
|  | šířka 235mm, světlá šířka 200mm, hloubka proměnlivá dle integrovaného spádu dna 0,5% | [25 empty] | POP
|  | celková délka: 7190 mm | [25 empty] | POP
|  | 1ks vpust 500mm s integrovaným těsněním, lapačem písku a zápachovým uzávěrem | [25 empty] | POP
|  | Vlastnosti: | [25 empty] | POP
|  | Speciální systémový výrobek pro shromažďování a odvádění povrchových vod z venkovních dlážděných ploch | [25 empty] | POP |  | Speciální systémový výrobek pro shromažďování a odvádění povrchových vod z venkovních dlážděných ploch
|  | Žlab - tělo z polymerbetonu s integrovanou nerezovou hranou, pro provozní zatížení tř. D400, se spádem dna 0,5%, | [25 empty] | POP |  | Žlab - tělo z polymerbetonu s integrovanou nerezovou hranou, pro provozní zatížení tř. D400, se spádem dna 0,5%,
|  | s odtokem do dna žlabu DN110 a integrovaným těsněním z NBR. | [25 empty] | POP
|  | Rošt - můstkový litinový, zatížení tř. D400, s integrovanou aretací | [25 empty] | POP
|  | Umístění: | [25 empty] | POP
|  | vjezd do garáží JKC z ulice Besední | [25 empty] | POP
|  | viz D.1.1.813 výpis ostatních výrobků | [25 empty] | POP
SPU
1029 | 799-OS08 | OS08 LINIOVÝ ODVODŇOVACÍ ŽLAB, D+M dle PD, včetně betonu | ks | 1 |  | 0 |  | 0 |  | 0 | 21 | 0 | 0.15 | 0.15 | 0 | 0 |  | Vlastní | Indiv | 0 | 0 |  | Práce | Nová |  |  |  | POL1_1
|  | Rozměry: | [25 empty] | POP
|  | šířka 185mm, světlá šířka 150mm, hloubka proměnlivá dle integrovaného spádu dna 0,5% | [25 empty] | POP
|  | celková délka: 5750 mm | [25 empty] | POP
|  | 1ks vpust 500mm s integrovaným těsněním, lapačem písku a zápachovým uzávěrem | [25 empty] | POP
|  | Vlastnosti: | [25 empty] | POP
|  | Speciální systémový výrobek pro shromažďování a odvádění povrchových vod z venkovních dlážděných ploch | [25 empty] | POP |  | Speciální systémový výrobek pro shromažďování a odvádění povrchových vod z venkovních dlážděných ploch
|  | Žlab - tělo z polymerbetonu s integrovanou nerezovou hranou, pro provozní zatížení tř. D400, se spádem dna 0,5%, | [25 empty] | POP |  | Žlab - tělo z polymerbetonu s integrovanou nerezovou hranou, pro provozní zatížení tř. D400, se spádem dna 0,5%,
|  | s odtokem do dna žlabu DN110 a integrovaným těsněním z NBR. | [25 empty] | POP
|  | Rošt - můstkový litinový, zatížení tř. D400, s integrovanou aretací | [25 empty] | POP
|  | Umístění: | [25 empty] | POP
|  | vjezd do manipulační haly z ulice Besední | [25 empty] | POP
|  | viz D.1.1.813 výpis ostatních výrobků | [25 empty] | POP
SPU
1030 | 799-OS09 | OS09 ZAPUŠTĚNÁ HLINÍKOVÁ KOLEJNICE PRO ZÁVĚS, D+M dle PD, včetně malty | m | 105.7 |  | 0 |  | 0 |  | 0 | 21 | 0 | 0.002 | 0.21 | 0 | 0 |  | Vlastní | Indiv | 0 | 0 |  | Práce | Nová |  |  |  | POL1_1
|  | viz D.1.1.813 výpis ostatních výrobků | [25 empty] | POP
SPU
1031 | 799-OS09a | OS09a PŘISAZENÁ HLINÍKOVÁ KOLEJNICE PRO TĚŽKÝ AKUSTICKÝ ZÁVĚS, D+M dle PD, včetně malty | ks | 14 |  | 0 |  | 0 |  | 0 | 21 | 0 | 0.002 | 0.03 | 0 | 0 |  | Vlastní | Indiv | 0 | 0 |  | Práce | Nová |  |  |  | POL1_1
|  | délka 11,2 m | [25 empty] | POP
|  | motorový pohon | [25 empty] | POP
|  | pro zatížení až 40 kg/mb | [25 empty] | POP
|  | rychlost min. 17 cm/sec | [25 empty] | POP
|  | půdorysně zakřivený tvar | [25 empty] | POP
|  | viz D.1.1.813 výpis ostatních výrobků | [25 empty] | POP
SPU
1032 | 799-OS10 | OS10 MOBILNÍ POLICOVÉ REGÁLY, D+M dle PD | ks | 1 |  | 0 |  | 0 |  | 0 | 21 | 0 | 3 | 3 | 0 | 0 |  | Vlastní | Indiv | 0 | 0 |  | Práce | Nová |  |  |  | POL1_1
|  | Princip systému spočívá v pohybu regálů (těsně k sobě přiléhají) po kolejích. Je možné otevření vždy jen té uličky, do | [25 empty] | POP |  | Princip systému spočívá v pohybu regálů (těsně k sobě přiléhají) po kolejích. Je možné otevření vždy jen té uličky, do
|  | které se potřebuje přistoupit a tím dochází k velké úspoře zastavěné plochy. | [25 empty] | POP
|  | Charakteristika: | [25 empty] | POP
|  | Stavebnicový systém, určen pro skladování drobného/spisového materiálu. Bez šroubové provedení,výšková | [25 empty] | POP |  | Stavebnicový systém, určen pro skladování drobného/spisového materiálu. Bez šroubové provedení,výšková
|  | přestavitelnost po 25 mm, výška regálů až 4000 mm | [25 empty] | POP
|  | Délky polic 770 / 870 / 970 / 1070 / 1170 / 1270 mm | [25 empty] | POP
|  | Hloubky polic 300 / 350 / 400 / 500 / 600 / 700 mm | [25 empty] | POP
|  | Nosnost polic 70 – 390 kg | [25 empty] | POP
|  | Konstrukce: | [25 empty] | POP
|  | Složeno z rámů a polic | [25 empty] | POP
|  | Rám složen z U profilů perforovaných po 25 mm spojených pevnými příčkami | [25 empty] | POP
|  | Police uchyceny bez šroubově pomocí háčků k rámům | [25 empty] | POP
|  | Rozměr ve složeném stavu (celkem 7 regálů): | [25 empty] | POP
|  | 4900 x 2150 x 2320 (d x š x v) | [25 empty] | POP
|  | viz D.1.1.813 výpis ostatních výrobků | [25 empty] | POP
SPU
1033 | 799-OS11 | OS11 MOBILNÍ POLICOVÉ REGÁLY, D+M dle PD | ks | 1 |  | 0 |  | 0 |  | 0 | 21 | 0 | 3.3 | 3.3 | 0 | 0 |  | Vlastní | Indiv | 0 | 0 |  | Práce | Nová |  |  |  | POL1_1
|  | Princip systému spočívá v pohybu regálů (těsně k sobě přiléhají) po kolejích. Je možné otevření vždy jen té uličky, do | [25 empty] | POP |  | Princip systému spočívá v pohybu regálů (těsně k sobě přiléhají) po kolejích. Je možné otevření vždy jen té uličky, do
|  | které se potřebuje přistoupit a tím dochází k velké úspoře zastavěné plochy. | [25 empty] | POP
|  | Charakteristika: | [25 empty] | POP
|  | Stavebnicový systém, určen pro skladování drobného/spisového materiálu. Bez šroubové provedení,výšková | [25 empty] | POP |  | Stavebnicový systém, určen pro skladování drobného/spisového materiálu. Bez šroubové provedení,výšková
|  | přestavitelnost po 25 mm, výška regálů až 4000 mm | [25 empty] | POP
|  | Délky polic 770 / 870 / 970 / 1070 / 1170 / 1270 mm | [25 empty] | POP
|  | Hloubky polic 300 / 350 / 400 / 500 / 600 / 700 mm | [25 empty] | POP
|  | Nosnost polic 70 – 390 kg | [25 empty] | POP
|  | Konstrukce: | [25 empty] | POP
|  | Složeno z rámů a polic | [25 empty] | POP
|  | Rám složen z U profilů perforovaných po 25 mm spojených pevnými příčkami | [25 empty] | POP
|  | Police uchyceny bez šroubově pomocí háčků k rámům | [25 empty] | POP
|  | Rozměr ve složeném stavu (celkem 8 regálů): | [25 empty] | POP
|  | 5600 x 2150 x 2320 (d x š x v) | [25 empty] | POP
|  | viz D.1.1.813 výpis ostatních výrobků | [25 empty] | POP
SPU
1034 | 799-OS12 | OS12 DRENÁŽNÍ ROŠT, D+M dle PD | m | 219 |  | 0 |  | 0 |  | 0 | 21 | 0 | 0.012 | 2.63 | 0 | 0 |  | Vlastní | Indiv | 0 | 0 |  | Práce | Nová |  |  |  | POL1_1
|  | šířka 150mm | [25 empty] | POP
|  | Drenážní rošt odvádí povrchovou vodu z dlažby na hydroizolační vrstvu střechy. Rám i mřížka z nerezové oceli 1.4301. Rektifikace jednotl. dílů roštu pomocí výškově nastavitelných a posuvných nožiček. | [25 empty] | POP |  | Drenážní rošt odvádí povrchovou vodu z dlažby na hydroizolační vrstvu střechy. Rám i mřížka z nerezové oceli 1.4301. Rektifikace jednotl. dílů roštu pomocí výškově nastavitelných a posuvných nožiček.
|  | viz D.1.1.813 výpis ostatních výrobků | [25 empty] | POP
SPU
1035 | 799-OS14 | OS14 OTVÍRAVÝ STŘEŠNÍ SVĚTLÍK, 1060 x 2540 MM (1,97 m2), D+M dle PD | ks | 3 |  | 0 |  | 0 |  | 0 | 21 | 0 | 0.12 | 0.36 | 0 | 0 |  | Vlastní | Indiv | 0 | 0 |  | Práce | Nová |  |  |  | POL1_1
|  | Pozední rám i rámová křídla z hliníkových zateplených profilů s přerušeným tepelným mostem. Zasklení izolačním | [25 empty] | POP |  | Pozední rám i rámová křídla z hliníkových zateplených profilů s přerušeným tepelným mostem. Zasklení izolačním
|  | dvojsklem tl. 32 mm, Uw=0,9w/m2K. | [25 empty] | POP
|  | Elektrický vřetenový pohon, automatické otvírání na pokyn EPS, úhel otevření 80-90° (požární zařízení napájené ze | [25 empty] | POP |  | Elektrický vřetenový pohon, automatické otvírání na pokyn EPS, úhel otevření 80-90° (požární zařízení napájené ze
|  | záložního zdroje) | [25 empty] | POP
|  | Rozměr stavebního otvoru 1050 x 2530 mm. | [25 empty] | POP
|  | viz D.1.1.813 výpis ostatních výrobků | [25 empty] | POP
SPU
1036 | 799-OS15 | OS15 OTVÍRAVÝ STŘEŠNÍ SVĚTLÍK, 2 x 1350 / 1700 MM (2 x 1,99 m2), D+M dle PD | ks | 1 |  | 0 |  | 0 |  | 0 | 21 | 0 | 0.19 | 0.19 | 0 | 0 |  | Vlastní | Indiv | 0 | 0 |  | Práce | Nová |  |  |  | POL1_1
|  | Pozední rám i rámová křídla z hliníkových zateplených profilů s přerušeným tepelným mostem. Zasklení izolačním | [25 empty] | POP |  | Pozední rám i rámová křídla z hliníkových zateplených profilů s přerušeným tepelným mostem. Zasklení izolačním
|  | dvojsklem tl. 32 mm, Uw=0,9w/m2K. | [25 empty] | POP
|  | Elektrický vřetenový pohon, automatické otvírání na pokyn EPS, úhel otevření 80-90° (požární zařízení napájené ze | [25 empty] | POP |  | Elektrický vřetenový pohon, automatické otvírání na pokyn EPS, úhel otevření 80-90° (požární zařízení napájené ze
|  | záložního zdroje) | [25 empty] | POP
|  | Rozměr stavebního otvoru 1340 x 3415 mm. | [25 empty] | POP
POP
|  | viz D.1.1.813 výpis ostatních výrobků | [25 empty] | POP
SPU
1037 | 799-OS16 | OS16 OTVÍRAVÝ STŘEŠNÍ SVĚTLÍK, 2 x 700 / 1800 mm, D+M dle PD | ks | 1 |  | 0 |  | 0 |  | 0 | 21 | 0 | 0.16 | 0.16 | 0 | 0 |  | Vlastní | Indiv | 0 | 0 |  | Práce | Nová |  |  |  | POL1_1
|  | Pozední rám i rámová křídla z hliníkových zateplených profilů s přerušeným tepelným mostem. Zasklení izolačním | [25 empty] | POP |  | Pozední rám i rámová křídla z hliníkových zateplených profilů s přerušeným tepelným mostem. Zasklení izolačním
|  | dvojsklem tl. 32 mm, Uw=0,9w/m2K. | [25 empty] | POP
|  | Elektrický vřetenový pohon, úhel otevření 80-90° | [25 empty] | POP
|  | Rozměr stavebního otvoru 680 x 3620 mm. | [25 empty] | POP
|  | viz D.1.1.813 výpis ostatních výrobků | [25 empty] | POP
SPU
1038 | 799-OS17 | OS17 - ZDVOJENÉ OKNO V AKUSTICKY DĚLÍCÍ KONSTRUKCI | ks | 1 |  | 0 |  | 0 |  | 0 | 21 | 0 | 0.0144 | 0.01 | 0 | 0 |  | Vlastní | Indiv | 0 | 0 |  | Práce | Nová |  |  |  | POL1_1
|  | - rozměr 500x500 mm | [25 empty] | POP
|  | - vnější okno zasklené sklem tl. 8 mm vychýlené 3-8° od svislé roviny | [25 empty] | POP
|  | - vnitřní okno zasklené sklem tl. 15 mm vychýlené 3-8° od svislé roviny | [25 empty] | POP
|  | - vnitřní prostorokna mezi zaklením min. 200 mm, po obvodu vyložené pohltivým materiálem | [25 empty] | POP
|  | - zvuková izolace 4.TZI - Rw min. 60 dB | [25 empty] | POP
|  | D+M dle PD | [25 empty] | POP
|  | viz. D.1.1. 813 | [25 empty] | POP
SPU
1039 | 799-OS18 | OS18 - ZDVOJENÉ OKNO V AKUSTICKY DĚLÍCÍ KONSTRUKCI | ks | 2 |  | 0 |  | 0 |  | 0 | 21 | 0 | 0.0752 | 0.15 | 0 | 0 |  | Vlastní | Indiv | 0 | 0 |  | Práce | Nová |  |  |  | POL1_1
|  | -- rozměr 1635x800 mm | [25 empty] | POP
|  | - vnější okno zasklené sklem tl. 8 mm vychýlené 3-8° od svislé roviny | [25 empty] | POP
|  | - vnitřní okno zasklené sklem tl. 15 mm vychýlené 3-8° od svislé roviny | [25 empty] | POP
|  | - vnitřní prostorokna mezi zaklením min. 200 mm, po obvodu vyložené pohltivým materiálem | [25 empty] | POP
|  | - zvuková izolace 4.TZI - Rw min 60 dB | [25 empty] | POP
|  | D+M dle PD | [25 empty] | POP
|  | viz. D.1.1. 813 | [25 empty] | POP
SPU
1040 | 799-OS19 | OS19 - ZDVOJENÉ OKNO V AKUSTICKY DĚLÍCÍ KONSTRUKCI | ks | 3 |  | 0 |  | 0 |  | 0 | 21 | 0 | 0.097 | 0.29 | 0 | 0 |  | Vlastní | Indiv | 0 | 0 |  | Práce | Nová |  |  |  | POL1_1
|  | --- rozměr 1250x1350 mm | [25 empty] | POP
|  | - vnější okno zasklené sklem tl. 8 mm vychýlené 3-8° od svislé roviny | [25 empty] | POP
|  | - vnitřní okno zasklené sklem tl. 15 mm vychýlené 3-8° od svislé roviny | [25 empty] | POP
|  | - vnitřní prostorokna mezi zaklením min. 500 mm, po obvodu vyložené pohltivým materiálem | [25 empty] | POP
|  | - zvuková izolace 4.TZI -- Rw min. 60 dB | [25 empty] | POP
|  | D+M dle PD | [25 empty] | POP
|  | viz. D.1.1. 813 | [25 empty] | POP
SPU
1041 | 799-OS20 | OS20 - ZDVOJENÉ OKNO V AKUSTICKY DĚLÍCÍ KONSTRUKCI | ks | 1 |  | 0 |  | 0 |  | 0 | 21 | 0 | 0.224 | 0.22 | 0 | 0 |  | Vlastní | Indiv | 0 | 0 |  | Práce | Nová |  |  |  | POL1_1
|  | - rozměr 2890x1350 mm | [25 empty] | POP
|  | - vnější okno zasklené sklem tl. 8 mm vychýlené 3-8° od svislé roviny | [25 empty] | POP
|  | - vnitřní okno zasklené sklem tl. 15 mm vychýlené 3-8° od svislé roviny | [25 empty] | POP
|  | - vnitřní prostorokna mezi zaklením min. 500 mm, po obvodu vyložené pohltivým materiálem | [25 empty] | POP
|  | - zvuková izolace 4.TZI - Rw min. 60 dB | [25 empty] | POP
|  | D+M dle PD | [25 empty] | POP
|  | viz. D.1.1. 813 | [25 empty] | POP
SPU
1042 | 799-OS21 | OS21 - ZDVOJENÉ OKNO V AKUSTICKY DĚLÍCÍ KONSTRUKCI | ks | 1 |  | 0 |  | 0 |  | 0 | 21 | 0 | 0.217 | 0.22 | 0 | 0 |  | Vlastní | Indiv | 0 | 0 |  | Práce | Nová |  |  |  | POL1_1
|  | - rozměr 2800x1350 mm | [25 empty] | POP
|  | - vnější okno zasklené sklem tl. 8 mm vychýlené 3-8° od svislé roviny | [25 empty] | POP
|  | - vnitřní okno zasklené sklem tl. 15 mm vychýlené 3-8° od svislé roviny | [25 empty] | POP
|  | - vnitřní prostorokna mezi zaklením min. 500 mm, po obvodu vyložené pohltivým materiálem | [25 empty] | POP
|  | - zvuková izolace 4.TZI - Rw min. 60 dB | [25 empty] | POP
|  | D+M dle PD | [25 empty] | POP
|  | viz. D.1.1. 813 | [25 empty] | POP
SPU
1043 | 799-OS22 | OS22 - ZAPUŠTĚNÝ PODLAHOVÝ POKLOP V SÁLE | ks | 24 |  | 0 |  | 0 |  | 0 | 21 | 0 | 0.07 | 1.68 | 0 | 0 |  | Vlastní | Indiv | 0 | 0 |  | Práce | Nová |  |  |  | POL1_1
|  | -- rozměr 500x650 mm | [25 empty] | POP
|  | - pochozí, zapuštěný, revizní poklop | [25 empty] | POP
|  | - skrytý poklop s nerezovou konstrukcí, viditelný je pouze mosazný rámeček v rovině podlahy | [25 empty] | POP
|  | - podlahová výplň poklopu přímo navazuje na okolní podlahu | [25 empty] | POP
|  | D+M dle PD | [25 empty] | POP
|  | viz. D.1.1. 813 | [25 empty] | POP
SPU
1044 | 799-OS23 | OS23 - LANOVÝ ZÁCHYTNÝ SYSTÉM PROTI PÁDU OSOB DO HLOUBKY- certifikovaný dle ČSN EN 795. | ks | 1 |  | 0 |  | 0 |  | 0 | 21 | 0 | 0.22 | 0.22 | 0 | 0 |  | Vlastní | Indiv | 0 | 0 |  | Práce | Nová |  |  |  | POL1_1
|  | -- - 10x kotevní sloupek pro kotvení do vodorovné ŽB desky, délka sloupku 700 mm | [25 empty] | POP
|  | - jistící lano O 8 mm, celková délka lana 17,5 m | [25 empty] | POP
|  | - všechny komponenty systému z nerezové oceli. | [25 empty] | POP
|  | Součástí systému musí být kotvící body pro práci v závěsu na laně využívané pro horolezeckou údržbu fasády. | [25 empty] | POP |  | Součástí systému musí být kotvící body pro práci v závěsu na laně využívané pro horolezeckou údržbu fasády.
|  | RDS záchytného systému proti pádu osob musí být zpracována odbornou realizační firmou s profesní autorizací! | [25 empty] | POP |  | RDS záchytného systému proti pádu osob musí být zpracována odbornou realizační firmou s profesní autorizací!
|  | D+M dle PD | [25 empty] | POP
|  | viz. D.1.1. 813 | [25 empty] | POP
SPU
1045 | 799-OS24 | OS24 - AKUSTICKÁ SKLENĚNÁ PŘÍČKA | ks | 1 |  | 0 |  | 0 |  | 0 | 21 | 0 | 1.118 | 1.12 | 0 | 0 |  | Vlastní | Indiv | 0 | 0 |  | Práce | Nová |  |  |  | POL1_1
|  | - délka 5825mm (obvodový rám překryt navazujícím obkladem) - výška 3200mm (zapuštěna do podlahy, vrchní rám překryt podhledem) - dvojité zasklení s použitím dvou skel s protihlukovou fólií (1x ESG, 1x VSG), - zvuková izolace 4.TZI - Rw min. 44 dB | [25 empty] | POP |  | - délka 5825mm (obvodový rám překryt navazujícím obkladem) - výška 3200mm (zapuštěna do podlahy, vrchní rám překryt podhledem) - dvojité zasklení s použitím dvou skel s protihlukovou fólií (1x ESG, 1x VSG), - zvuková izolace 4.TZI - Rw min. 44 dB
|  | D+M dle PD | [25 empty] | POP
|  | viz. D.1.1. 813 | [25 empty] | POP
SPU
1046 | 799-OS25 | OS25 - AKUSTICKÁ SKLENĚNÁ PŘÍČKA S DVEŘMI | ks | 1 |  | 0 |  | 0 |  | 0 | 21 | 0 | 0.336 | 0.34 | 0 | 0 |  | Vlastní | Indiv | 0 | 0 |  | Práce | Nová |  |  |  | POL1_1
|  | - délka 1750 mm (obvodový rám překryt navazujícím obkladem) - výška 3200mm (zapuštěna do podlahy, vrchní rám překryt podhledem) - dvojité zasklení s použitím dvou skel s protihlukovou fólií (1x ESG, 1x VSG), - včetně prosklených akustických dveří šíře 800mm, výšky 3000 mm (na plnou výšku po podhled ve výšce 3000mm), | [25 empty] | POP |  | - délka 1750 mm (obvodový rám překryt navazujícím obkladem) - výška 3200mm (zapuštěna do podlahy, vrchní rám překryt podhledem) - dvojité zasklení s použitím dvou skel s protihlukovou fólií (1x ESG, 1x VSG), - včetně prosklených akustických dveří šíře 800mm, výšky 3000 mm (na plnou výšku po podhled ve výšce 3000mm),
|  | hliníkový rám usazený za skleněnou výplní, skryté panty, gumové těsnění v zárubni, mechanický zámek, klika/klika, | [25 empty] | POP |  | hliníkový rám usazený za skleněnou výplní, skryté panty, gumové těsnění v zárubni, mechanický zámek, klika/klika,
|  | bez zamykání - zvuková izolace 4.TZI - Rw min. 38 dB | [25 empty] | POP
|  | D+M dle PD | [25 empty] | POP
|  | viz. D.1.1. 813 | [25 empty] | POP
SPU
1047 | 799-OS26 | OS26 - SKLENĚNÁ PŘÍČKA S DVOUKŘÍDLÝMI POSUVNÝMI DVEŘMI DOVNITŘ RÁMU | ks | 1 |  | 0 |  | 0 |  | 0 | 21 | 0 | 1.15 | 1.15 | 0 | 0 |  | Vlastní | Indiv | 0 | 0 |  | Práce | Nová |  |  |  | POL1_1
|  | - délka 6390mm | [25 empty] | POP
|  | - výška 3000mm (zapuštěna do podlahy, vrchní rám překryt podhledem) - dvoukřídlé posuvné dveře šíře 2400, výšky 3000 zasouvané do rámu mezi dvojité zasklení - dvojité zasklení, - rámy překryté zasklením | [25 empty] | POP |  | - výška 3000mm (zapuštěna do podlahy, vrchní rám překryt podhledem) - dvoukřídlé posuvné dveře šíře 2400, výšky 3000 zasouvané do rámu mezi dvojité zasklení - dvojité zasklení, - rámy překryté zasklením
|  | - napojeno na meziokenní sloupek | [25 empty] | POP
|  | - krajní pole před oknem výškově zkráceno o parapet 600mm | [25 empty] | POP
|  | D+M dle PD | [25 empty] | POP
|  | viz. D.1.1. 813 | [25 empty] | POP
SPU
1048 | 799-OS27 | OS27 - OMÍTKOVÁ LIŠTA PRO OHRANIČENÍ PLOCH SCALIOLY NA STĚNÁCH | bm | 328.7 |  | 0 |  | 0 |  | 0 | 21 | 0 | 0.0005 | 0.16 | 0 | 0 |  | Vlastní | Indiv | 0 | 0 |  | Práce | Nová |  |  |  | POL1_1
|  | -- pro aplikaci na stěnách | [25 empty] | POP
|  | - ukončovací lišta 15mm, pozink | [25 empty] | POP
|  | - metry běžné | [25 empty] | POP
|  | D+M dle PD | [25 empty] | POP
|  | viz. D.1.1. 813 | [25 empty] | POP
SPU
1049 | 799-OS27a | OS27a - OMÍTKOVÁ LIŠTA PRO OHRANIČENÍ PLOCH SCALIOLY NA SLOUPECH | bm | 37.6 |  | 0 |  | 0 |  | 0 | 21 | 0 | 0.0005 | 0.02 | 0 | 0 |  | Vlastní | Indiv | 0 | 0 |  | Práce | Nová |  |  |  | POL1_1
|  | -- pro aplikaci na válcových sloupech | [25 empty] | POP
|  | - ukončovací lišta 15mm, pozink | [25 empty] | POP
|  | - lišta zkružená dle průměru sloupů | [25 empty] | POP
|  | - metry běžné | [25 empty] | POP
|  | D+M dle PD | [25 empty] | POP
|  | viz. D.1.1. 813 | [25 empty] | POP
SPU
1050 | 799-OS29 | OS 29 - URINÁLOVÁ DĚLICÍ STĚNA | ks | 18 |  | 0 |  | 0 |  | 0 | 21 | 0 | 0.006 | 0.11 | 0 | 0 |  | Vlastní | Indiv | 0 | 0 |  | Práce | Nová |  |  |  | POL1_1
|  | - kompaktní deska - lisovaný laminát | [25 empty] | POP
|  | - posuvné úchyty nerezové | [25 empty] | POP
|  | - rozměry (š x v) 400 x 690 mm | [25 empty] | POP
|  | - barva bílá | [25 empty] | POP
POP
|  | D+M dle PD | [25 empty] | POP
|  | viz. D.1.1. 813b | [25 empty] | POP
SPU
1051 | 799-OS30 | OS 30 - UMYVADLOVÁ DESKA SE 3 ZAPUŠTĚNÝMI UMYVADLY | ks | 1 |  | 0 |  | 0 |  | 0 | 21 | 0 | 0.1 | 0.1 | 0 | 0 |  | Vlastní | Indiv | 0 | 0 |  | Práce | Nová |  |  |  | POL1_1
|  | 1) DESKA | [25 empty] | POP
|  | - skleněná deska - bílé krystalické sklo tl.18 mm, provedení lesk | [25 empty] | POP
|  | - rozměr 2150 x 500 mm | [25 empty] | POP
|  | - veškeré hrany zabroušeny a slepeny pod úhlem 45° | [25 empty] | POP
|  | - pohledové hrany skla budou provedeny s fasetou | [25 empty] | POP
|  | - krystalické sklo bude provedeno vč. navrtání otvorů pro umyvadla, | [25 empty] | POP
|  | baterie a dávkovače mýdla - upřesnění v projektu interiéru | [25 empty] | POP
|  | 2) NOSNÁ KONSTRUKCE A SKŘÍŇKA | [25 empty] | POP
|  | - dýhovaná DTD TL. 18 MM. pohledové části (vnější str. skříněk) - přír. | [25 empty] | POP
|  | dýha dub kouřový; 3x polyuretan. lak, stupeň lesku 60° | [25 empty] | POP
|  | - vnitřní str. skřínek - pří. dýha dub, polyur. lak - mat. základní - dýha min. tl. 0,6 mm - dle vzorků | [25 empty] | POP |  | - vnitřní str. skřínek - pří. dýha dub, polyur. lak - mat. základní - dýha min. tl. 0,6 mm - dle vzorků
|  | - jackelová konstrukce 30 x 30 mm, tl. 3 mm, nástřik barva RAL 9016 bílá | [25 empty] | POP
|  | - sokl - nerez. L profil 50x 20 mm, povrch nerez. ocel mat. - nábytkový zámek | [25 empty] | POP
|  | 3) VESTAVĚNÉ PRVKY | [25 empty] | POP
|  | - zásobník na papírové ručníky, nerez mat. | [25 empty] | POP
|  | - vnitřní nádoba na odpadkový koš, rozměr min. 250 x 250 x 450 mm | [25 empty] | POP
|  | - vhoz do odpadkového koše . mat. nerez mat. | [25 empty] | POP
|  | 4) ZAPUŠTĚNÉ UMYVADLO | [25 empty] | POP
|  | - vestavěná keramická umyvadla pod desku | [25 empty] | POP
|  | - rozměr umyvadla 510 x 375 x 178 mm | [25 empty] | POP
|  | - barva bílá | [25 empty] | POP
|  | UMYVADLA SE BUDOU UMISŤOVAT NA STŘEDOVOU OSU VÝROBKU | [25 empty] | POP
|  | A TO VE VZÁJEMNÉ OSOVÉ VZDÁLENOSTI 720 MM | [25 empty] | POP
|  | D+M dle PD | [25 empty] | POP
|  | viz. D.1.1. 813b | [25 empty] | POP
SPU
1052 | 799-OS31 | OS 31 - UMYVADLOVÁ DESKA S 5 ZAPUŠTĚNÝMI UMYVADLY | ks | 1 |  | 0 |  | 0 |  | 0 | 21 | 0 | 0.15 | 0.15 | 0 | 0 |  | Vlastní | Indiv | 0 | 0 |  | Práce | Nová |  |  |  | POL1_1
|  | - skleněná deska tl. mm | [25 empty] | POP
|  | - rozměr 3935 x 500 mm | [25 empty] | POP
|  | - viz "OS 30" | [25 empty] | POP
|  | - 5x zápustné keramické umyvadlo pod desku | [25 empty] | POP
|  | - DÉLKOVÉ ROZMĚRY NUTNO UPŘESNIT NA STAVBĚ | [25 empty] | POP
|  | D+M dle PD | [25 empty] | POP
|  | viz. D.1.1. 813b | [25 empty] | POP
SPU
1053 | 799-OS32 | OS 32 - UMYVADLOVÁ DESKA SE 3 ZAPUŠTĚNÝMI UMYVADLY | ks | 8 |  | 0 |  | 0 |  | 0 | 21 | 0 | 0.1 | 0.8 | 0 | 0 |  | Vlastní | Indiv | 0 | 0 |  | Práce | Nová |  |  |  | POL1_1
|  | -- skleněná deska tl. mm | [25 empty] | POP
|  | - rozměr 2240 x 500 mm | [25 empty] | POP
|  | - viz "OS 30" | [25 empty] | POP
|  | - 3x zápustné keramické umyvadlo pod desku | [25 empty] | POP
|  | PŘESNOU DÉLKU NUTNO UPŘESNIT NA STAVBĚ | [25 empty] | POP
|  | D+M dle PD | [25 empty] | POP
|  | viz. D.1.1. 813b | [25 empty] | POP
SPU
1054 | 799-OS33 | OS 33 - UMYVADLOVÁ DESKA SE 2 ZAPUŠTĚNÝMI UMYVADLY | ks | 1 |  | 0 |  | 0 |  | 0 | 21 | 0 | 0.07 | 0.07 | 0 | 0 |  | Vlastní | Indiv | 0 | 0 |  | Práce | Nová |  |  |  | POL1_1
|  | - skleněná deska tl. mm | [25 empty] | POP
|  | - rozměr 1600 x 500 mm | [25 empty] | POP
|  | - viz "OS 30" | [25 empty] | POP
|  | - 2 x zápustné keramické umyvadlo pod desku | [25 empty] | POP
|  | - DÉLKOVÉ ROZMĚRY NUTNO UPŘESNIT NA STAVBĚ | [25 empty] | POP
|  | D+M dle PD | [25 empty] | POP
|  | viz. D.1.1. 813b | [25 empty] | POP
SPU
1055 | 799-OS34 | OS 34 - UMYVADLOVÁ SKŘÍŇKA SE 2 ZAPUŠTĚNÝMI UMYVAD | ks | 1 |  | 0 |  | 0 |  | 0 | 21 | 0 | 0.07 | 0.07 | 0 | 0 |  | Vlastní | Indiv | 0 | 0 |  | Práce | Nová |  |  |  | POL1_1
|  | - SKŘÍŇKA POD DVOJUMYVADLO tl. mm | [25 empty] | POP
|  | - rozměr 1300 x 450 mm | [25 empty] | POP
|  | - viz "OS 30" | [25 empty] | POP
|  | - 2 x zápustné keramické umyvadlo pod desku | [25 empty] | POP
|  | - DÉLKOVÉ ROZMĚRY NUTNO UPŘESNIT NA STAVBĚ | [25 empty] | POP
|  | D+M dle PD | [25 empty] | POP
|  | viz. D.1.1. 813b | [25 empty] | POP
SPU
1056 | 799-OS35 | OS 35 - ÚCHOPOVÉ MADLO K WC HANDICAP - s držákem na toal. papír | ks | 15 |  | 0 |  | 0 |  | 0 | 21 | 0 | 0.003 | 0.05 | 0 | 0 |  | Vlastní | Indiv | 0 | 0 |  | Práce | Nová |  |  |  | POL1_1
|  | - k montáži na stěnu | [25 empty] | POP
|  | - rozměry. 32 mm průměr, 900/200mm | [25 empty] | POP
|  | - materiál: nerez. ocel mat. | [25 empty] | POP
|  | - kotveno 6 šrouby | [25 empty] | POP
|  | - vč. kotvení na zeď | [25 empty] | POP
|  | D+M dle PD | [25 empty] | POP
|  | viz. D.1.1. 813b | [25 empty] | POP
SPU
1057 | 799-OS36 | OS 36 - ÚCHOPOVÉ MADLO K WC HANDICAP - SKLOPNÉ | ks | 15 |  | 0 |  | 0 |  | 0 | 21 | 0 | 0.003 | 0.05 | 0 | 0 |  | Vlastní | Indiv | 0 | 0 |  | Práce | Nová |  |  |  | POL1_1
|  | - k montáži na stěnu | [25 empty] | POP
|  | - rozměry. 32 mm průměr, 800/200mm | [25 empty] | POP
|  | - materiál: nerez. ocel kartáčovaná | [25 empty] | POP
|  | - kotveno 6 šrouby vč. kotvení na zeď | [25 empty] | POP
|  | - MADLO NESPADÁ, DRŽÍ V JAKÉKOLI POLOZE | [25 empty] | POP
|  | D+M dle PD | [25 empty] | POP
|  | viz. D.1.1. 813b | [25 empty] | POP
SPU
1058 | 799-OS37 | OS 37 - ÚCHOPOVÉ MADLO K UMYVADLU HANDICAP | ks | 15 |  | 0 |  | 0 |  | 0 | 21 | 0 | 0.002 | 0.03 | 0 | 0 |  | Vlastní | Indiv | 0 | 0 |  | Práce | Nová |  |  |  | POL1_1
|  | -- k montáži na stěnu | [25 empty] | POP
|  | - rozměry. 32 mm průměr, 500/170mm | [25 empty] | POP
|  | - materiál: nerez. ocel kartáčovaná | [25 empty] | POP
|  | - kotveno 6 šrouby vč. kotvení na zeď | [25 empty] | POP
|  | D+M dle PD | [25 empty] | POP
|  | viz. D.1.1. 813b | [25 empty] | POP
SPU
1059 | 799-SZ 01 | SZ 01 Skleněné zábradlí kolem terasy 6. NP D+M dle PD | m | 215.4 |  | 0 |  | 0 |  | 0 | 21 | 0 | 0.075 | 16.16 | 0 | 0 |  | Vlastní | Indiv | 0 | 0 |  | Práce | Nová |  |  |  | POL1_1
|  | - venkovní skleněné zábradlí, | [25 empty] | POP
|  | - lepené kalené sklo (VSG/ESG) s mírně zeleným lomem světla (LT: 89%, LR: 8%, SF: 86%) | [25 empty] | POP
|  | - sklo uchyceno do U profilu | [25 empty] | POP
|  | - dimenzovat na odpovídající normové zatížení - pohyb veřejnosti! | [25 empty] | POP
|  | - horní hrana lemována nerezovým U profilem | [25 empty] | POP
|  | - dodávka včetně kotvení na nosnou ŽB konstrukci a zapravení prostupů tepelnou izolací a | [25 empty] | POP
|  | hydroizolací (v rozsahu dle dodavatelské dokumentace) | [25 empty] | POP
|  | - dodavatel zhotoví výrobní dokumentaci a předloží AD k odsouhlasení | [25 empty] | POP
|  | - součástí výrobní dokumentace bude statický výpočet skla v konkrétní situaci zábradlí | [25 empty] | POP
|  | - běžné díly délky cca 2,03m (dle modulu fasády a technologické velikosti spáry), koncové díly | [25 empty] | POP
|  | délky cca 1,9m | [25 empty] | POP
|  | - na severní straně vynechána mezera pro branku | [25 empty] | POP
|  | viz D.1.1.803 výpis skleněných zábradlí | [25 empty] | POP
SPU
1060 | 799-SZ 02 | SZ 02 Skleněné zábradlí kolem střechy nad 6. NP D+M dle PD | m | 190.9 |  | 0 |  | 0 |  | 0 | 21 | 0 | 0.075 | 14.32 | 0 | 0 |  | Vlastní | Indiv | 0 | 0 |  | Práce | Nová |  |  |  | POL1_1
|  | - venkovní skleněné zábradlí, | [25 empty] | POP
|  | - lepené kalené sklo (VSG/ESG) s mírně zeleným lomem světla (LT: 89%, LR: 8%, SF: 86%) | [25 empty] | POP
|  | - sklo uchyceno do F profilu | [25 empty] | POP
|  | - horní hrana lemována nerezovým U profilem | [25 empty] | POP
|  | - dodávka včetně kotvení na nosnou ŽB konstrukci a zapravení prostupů tepelnou izolací a | [25 empty] | POP
|  | hydroizolací (v rozsahu dle dodavatelské dokumentace) | [25 empty] | POP
|  | - dodavatel zhotoví výrobní dokumentaci a předloží AD k odsouhlasení | [25 empty] | POP
|  | - součástí výrobní dokumentace bude statický výpočet skla v konkrétní situaci zábradlí | [25 empty] | POP
|  | - běžné díly délky cca 2,03m (dle modulu fasády a technologické velikosti spáry), koncové díly | [25 empty] | POP
|  | délky cca 1,4m | [25 empty] | POP
|  | - na severní straně vynechány dvě mezery pro přístup z venkovních schodišť | [25 empty] | POP
|  | viz D.1.1.803 výpis skleněných zábradlí | [25 empty] | POP
SPU
1061 | 799-SZ 03 | SZ 03 Skleněné zábradlí ve funkci atiky kolem střechy krčku nad 5. NP-D+M dle PD | m | 26.7 |  | 0 |  | 0 |  | 0 | 21 | 0 | 0.035 | 0.93 | 0 | 0 |  | Vlastní | Indiv | 0 | 0 |  | Práce | Nová |  |  |  | POL1_1
|  | - venkovní skleněné zábradlí, | [25 empty] | POP
|  | - lepené kalené sklo (VSG/ESG) s mírně zeleným lomem světla (LT: 89%, LR: 8%, SF: 86%) | [25 empty] | POP
|  | - sklo uchyceno do U profilu | [25 empty] | POP
|  | - horní hrana zabroušená | [25 empty] | POP
|  | - dodávka včetně kotvení na nosnou ŽB konstrukci a zapravení prostupů tepelnou izolací a | [25 empty] | POP
|  | hydroizolací (v rozsahu dle dodavatelské dokumentace) | [25 empty] | POP
|  | - dodavatel zhotoví výrobní dokumentaci a předloží AD k odsouhlasení | [25 empty] | POP
|  | - součástí výrobní dokumentace bude statický výpočet skla v konkrétní situaci zábradlí | [25 empty] | POP
|  | viz D.1.1.803 výpis skleněných zábradlí | [25 empty] | POP
SPU
1062 | 799-SZ 04 | SZ 04 Skleněné zábradlí ve foyer D+M dle PD | m | 64.35 |  | 0 |  | 0 |  | 0 | 21 | 0 | 0.0075 | 0.48 | 0 | 0 |  | Vlastní | Indiv | 0 | 0 |  | Práce | Nová |  |  |  | POL1_1
|  | - vnitřní skleněné zábradlí, | [25 empty] | POP
|  | - lepené kalené sklo (VSG/ESG) čiré (LT: 82%, LR: 12%, SF: 64%) | [25 empty] | POP
|  | - dimenzovat na odpovídající normové zatížení - shromažďovací prostor! | [25 empty] | POP
|  | - sklo uchyceno do U profilu | [25 empty] | POP
|  | - osazeno pod obkladem parapetu | [25 empty] | POP
|  | - horní hrana zabroušená | [25 empty] | POP
|  | - dodávka včetně kotvení na nosnou ŽB konstrukci - v ŽB bude přichystána průběžná "kapsa" | [25 empty] | POP
|  | - dodavatel zhotoví výrobní dokumentaci a předloží AD k odsouhlasení | [25 empty] | POP
|  | - součástí výrobní dokumentace bude statický výpočet skla v konkrétní situaci zábradlí | [25 empty] | POP
|  | - běžné díly délky do 2,3m | [25 empty] | POP
|  | viz D.1.1.803 výpis skleněných zábradlí | [25 empty] | POP
SPU
1063 | 998767104R00 | Přesun hmot pro kovové stavební doplňk. konstrukce v objektech výšky do 36 m | t | 51.3884 |  | 0 |  | 0 |  | 0 | 21 | 0 | 0 | 0 | 0 | 0 | 800-767 | RTS 24/ I | RTS 22/ I | 3.04 | 156.22 |  | Přesun hmot | Nová |  |  |  | POL7_
|  | 50 m vodorovně | [25 empty] | SPI
|  | Hmotnosti z položek s pořadovými čísly: : | [25 empty] | VV | 0
|  | 1013,1014,1015,1016,1017,1018,1019,1020,1021,1022,1023,1024,1025,1026,1027,1028,1029,1030,1031,1032, : | [25 empty] | VV | 0
|  | 1033,1034,1035,1036,1037,1038,1039,1040,1041,1042,1043,1044,1045,1046,1047,1048,1049,1050,1051,1052, : | [25 empty] | VV | 0
|  | 1053,1054,1055,1056,1057,1058,1059,1060,1061,1062, : | [25 empty] | VV | 0
|  | Součet: : 51,38845 |  | 51.3884 | [23 empty] | VV | 0
SPU
Díl: | M33 | Montáže dopravních zařízení a vah-výtahy |  |  |  | 0 |  | 0 |  | 0 |  | 0 |  | 9.9 |  | 0 |  |  |  |  | 0 | [6 empty] | DIL
1064 | 729-V1 | V1 VÝTAH OSOBNÍ NEPRŮCHOZÍ NEEVAKUAČNÍ 630 kg, D+M dle PD | ks | 1 |  | 0 |  | 0 |  | 0 | 21 | 0 | 1.8 | 1.8 | 0 | 0 |  | Vlastní | Indiv | 0 | 0 |  | Práce | Nová |  |  |  | POL1_1
|  | osobní výtah neprůchozí neevakuační | [25 empty] | POP
|  | Nosnost / počet osob: 1000 kg / 13 | [25 empty] | POP
|  | Zdvih: 18,64 m | [25 empty] | POP
|  | Počet stanic/nástupišť: 5 / 5 | [25 empty] | POP
|  | Průchozí: ne | [25 empty] | POP
|  | Rozměry šachty (š / h): 1600 mm x 2450 mm | [25 empty] | POP
|  | Horní přejezd / prohlubeň: 3600 mm / 1000 mm | [25 empty] | POP
|  | Rozměry kabiny (š x hl x v): 1100 mm x 2100 mm x 2300 mm | [25 empty] | POP
SPU
1065 | 729-V2 | V2 VÝTAH OSOBNÍ NEPRŮCHOZÍ NEEVAKUAČNÍ 1000 kg, D+M dle PD | ks | 1 |  | 0 |  | 0 |  | 0 | 21 | 0 | 1.5 | 1.5 | 0 | 0 |  | Vlastní | Indiv | 0 | 0 |  | Práce | Nová |  |  |  | POL1_1
|  | osobní výtah neprůchozí neevakuační | [25 empty] | POP
|  | Nosnost / počet osob: 630 kg /8 | [25 empty] | POP
|  | Zdvih: 18,64 m | [25 empty] | POP
|  | Počet stanic/nástupišť: 5 / 5 | [25 empty] | POP
|  | Průchozí: ne | [25 empty] | POP
|  | Rozměry šachty (š / h): 1600 mm x 1750 mm | [25 empty] | POP
|  | Horní přejezd / prohlubeň: 3600 mm / 1000 mm | [25 empty] | POP
|  | Rozměry kabiny (š x hl x v): 1100 mm x 1400 mm x 2300 mm | [25 empty] | POP
SPU
1066 | 729-V3 | V3 VÝTAH OSOBNÍ PRŮCHOZÍ EVAKUAČNÍ 1000 kg (průchozí stanice v 1.NP, 2.NP a 6.NP), D+M dle PD | ks | 1 |  | 0 |  | 0 |  | 0 | 21 | 0 | 2.2 | 2.2 | 0 | 0 |  | Vlastní | Indiv | 0 | 0 |  | Práce | Nová |  |  |  | POL1_1
|  | osobní výtah průchozí evakuační | [25 empty] | POP
|  | Nosnost / počet osob: 1000 kg / 13 | [25 empty] | POP
|  | Zdvih: 23,78 m | [25 empty] | POP
|  | Počet stanic/nástupišť: 6/9 | [25 empty] | POP
|  | Průchozí: ano, ve stanicích1NP,2NP a 6NP (zbylé stanice neprůchozí) | [25 empty] | POP
|  | Rozměry šachty (š / h): 1600 mm x 2710 mm | [25 empty] | POP
|  | Horní přejezd / prohlubeň: 3600 mm / 1050 mm | [25 empty] | POP
|  | Rozměry kabiny (š x hl x v): 1100 mm x 2100 mm x 2300 mm | [25 empty] | POP
SPU
1067 | 729-V4 | V4 VÝTAH OSOBNÍ PRŮCHOZÍ NEEVAKUAČNÍ 1000 kg (průchozí stanice ve 2.NP), D+M dle PD | ks | 1 |  | 0 |  | 0 |  | 0 | 21 | 0 | 2.2 | 2.2 | 0 | 0 |  | Vlastní | Indiv | 0 | 0 |  | Práce | Nová |  |  |  | POL1_1
|  | osobní výtah průchozí neevakuační | [25 empty] | POP
|  | Nosnost / počet osob: 1000 kg / 13 | [25 empty] | POP
|  | Zdvih: 18,64 m | [25 empty] | POP
|  | Počet stanic/nástupišť: 5 / 6 | [25 empty] | POP
|  | Průchozí: ano, ve stanici 2NP (zbylé stanice neprůchozí) | [25 empty] | POP
|  | Rozměry šachty (š / h): 1600 mm x 2710 mm | [25 empty] | POP
|  | Horní přejezd / prohlubeň: 3600 mm / 1050 mm | [25 empty] | POP
|  | Rozměry kabiny (š x hl x v): 1100 mm x 2100 mm x 2300 mm | [25 empty] | POP
SPU
1068 | 729-V5 | V5 VÝTAH OSOBONÁKLADNÍ NEPRŮCHOZÍ 1125 kg, D+M dle PD | ks | 1 |  | 0 |  | 0 |  | 0 | 21 | 0 | 2.2 | 2.2 | 0 | 0 |  | Vlastní | Indiv | 0 | 0 |  | Práce | Nová |  |  |  | POL1_1
|  | osobní výtah neprůchozí neevakuační | [25 empty] | POP
|  | Nosnost / počet osob: 1125 kg / 15 | [25 empty] | POP
|  | Zdvih: 23,78 m | [25 empty] | POP
|  | Počet stanic/nástupišť: 7/7 | [25 empty] | POP
|  | Průchozí: ne | [25 empty] | POP
|  | Rozměry šachty (š / h): 1900 mm x 2250 mm | [25 empty] | POP
|  | Horní přejezd / prohlubeň: 4200 mm / 1050 mm | [25 empty] | POP
|  | Rozměry kabiny (š x hl x v): 1300 mm x 1900 mm x 2300 mm | [25 empty] | POP
SPU
Díl: | M43 | Montáže ocelových konstrukcí |  |  |  | 0 |  | 0 |  | 0 |  | 0 |  | 172.83 |  | 0 |  |  |  |  | 1819.74 | [6 empty] | DIL
1069 | 767392112R00 | Montáž krytiny střech plechem tvarovaným šroubováním | m2 | 90.354 |  | 0 |  | 0 |  | 0 | 21 | 0 | 0.00071 | 0.06 | 0 | 0 | 800-767 | RTS 24/ I | RTS 22/ I | 0.34 | 30.72 |  | Práce | Zelená |  |  |  | POL1_7
|  | projekt nestanoví způsob upevnění, nutno zohlednit v j.c. : | [25 empty] | VV | 0
[28 empty] | VV | 0
|  | kompletní provedení vč. podkladních a doplňkových prvků : | [25 empty] | VV | 0
|  | (27,54+8,01+8,14+20,40+2,40+2,91+5,70+7,04)*1,1 |  | 90.354 | [23 empty] | VV | 0
SPU
1070 | 43.01 | Montáž OK, cenová křivka 2-4, celková hmotnost nad 60000 kg | kg | 171222.1 |  | 0 |  | 0 |  | 0 | 21 | 0 | 0 | 0 | 0 | 0 |  | Vlastní | Indiv | 0.01 | 1712.22 |  | Práce | Zelená |  |  |  | POL1_9
|  | konstrukce zastřešení : | [25 empty] | VV | 0
|  | kompletní provedení vč. podkladních, doplňkových prvků a zámečnickcých konstrukcí : | [25 empty] | VV | 0
|  | 171222,1 |  | 171222.1 | [23 empty] | VV | 0
SPU
1071 | 43.02 | Osazení ložisek hmotnosti do 10 kg | kus | 30 |  | 0 |  | 0 |  | 0 | 21 | 0 | 0.0126 | 0.38 | 0 | 0 |  | Vlastní | Indiv | 2.56 | 76.8 |  | Práce | Běžná |  |  |  | POL1_
|  | Včetně zálivky kotevních šroubů jakoukoliv maltou cementovou. | [25 empty] | POP
SPU
1072 | 134.04 | Ocelová konstrukce přístavby S235/S450, v základním nátěru | kg | 171222.1 |  | 0 |  | 0 |  | 0 | 21 | 0 | 0.001 | 171.22 | 0 | 0 |  | Vlastní | Indiv | 0 | 0 |  | Specifikace | Zelená |  |  |  | POL3_
|  | Hodnota z bývalého odkazu. : 0 | [25 empty] | VV | 0
|  | Odkaz na mn. položky pořadí 1068 : 171222,10000 |  | 171222.1 | [23 empty] | VV | 5
SPU
1073 | 15484123R | profil ocelový trapézový 40S/160; tl. 1,00 mm; výška vlny 39,0 mm; žárově poaluzinkováno; délka 2 - 12 m; prosvětlovací provedení, antikondenzační provedení, délka pod 2m, skružování systémem soft-line | m2 | 94.8717 |  | 0 |  | 0 |  | 0 | 21 | 0 | 0.01022 | 0.97 | 0 | 0 | SPCM | RTS 22/ I | RTS 22/ I | 0 | 0 |  | Specifikace | Zelená |  |  |  | POL3_
|  | Odkaz na mn. položky pořadí 1067 : 90,35400*1,05 |  | 94.8717 | [23 empty] | VV | 5
SPU
1074 | 553.01 | Ložisko EPDM S70 440/260/20 mm | kus | 10 |  | 0 |  | 0 |  | 0 | 21 | 0 | 0.01 | 0.1 | 0 | 0 |  | Vlastní | Indiv | 0 | 0 |  | Specifikace | Zelená |  |  |  | POL3_
SPU
1075 | 553.02 | Ložisko EPDM S70 300/130/20 mm | kus | 10 |  | 0 |  | 0 |  | 0 | 21 | 0 | 0.01 | 0.1 | 0 | 0 |  | Vlastní | Indiv | 0 | 0 |  | Specifikace | Zelená |  |  |  | POL3_
SPU
1076 | 111 R00 | Mimostaveništní doprava čl.8-3a | kompl | 1 |  | 0 |  | 0 |  | 0 | 21 | 0 | 0 | 0 | 0 | 0 |  | RTS 17/ II | Indiv | 0 | 0 |  | Montážní přirážka | Zelená |  |  |  | POL9_
SPU
1077 | 201 R00 | Podíl přidružených výkonů | kompl | 1 |  | 0 |  | 0 |  | 0 | 21 | 0 | 0 | 0 | 0 | 0 |  | RTS 24/ I | Indiv | 0.0028 | 0 |  | Montážní přirážka | Zelená |  |  |  | POL9_
SPU
1078 | 202 R00 | Zednické výpomoci HSV | kompl | 1 |  | 0 |  | 0 |  | 0 | 21 | 0 | 0 | 0 | 0 | 0 |  | RTS 24/ I | Indiv | 0.0048 | 0 |  | Montážní přirážka | Zelená |  |  |  | POL9_
SPU
Díl: | D96 | Přesuny suti a vybouraných hmot |  |  |  | 0 |  | 0 |  | 0 |  | 0 |  | 0 |  | 0 |  |  |  |  | 74.26 | [6 empty] | DIL
1079 | 979951112R00 | Výkup kovů železný šrot, tloušťky nad 4 mm | t | 13.858 |  | 0 |  | 0 |  | 0 | 21 | 0 | 0 | 0 | 0 | 0 | 801-3 | RTS 24/ I | RTS 22/ I | 0 | 0 |  | Přesun suti | Zelená |  |  |  | POL8_
|  | Demontážní hmotnosti z položek s pořadovými čísly: : | [25 empty] | VV | 0
|  | 208,722,723,726,727, : | [25 empty] | VV | 0
|  | Součet: : 13,85799 |  | 13.858 | [23 empty] | VV | 0
SPU
1080 | 979011111R00 | Svislá doprava suti a vybouraných hmot za prvé podlaží nad nebo pod základním podlažím | t | 28.8708 |  | 0 |  | 0 |  | 0 | 21 | 0 | 0 | 0 | 0 | 0 | 801-3 | RTS 24/ I | RTS 22/ I | 0.93 | 26.85 |  | Přesun suti | Zelená |  |  |  | POL8_
|  | Demontážní hmotnosti z položek s pořadovými čísly: : | [25 empty] | VV | 0
|  | 208,722,723,726,727, : | [25 empty] | VV | 0
|  | Součet: : 28,87081 |  | 28.8708 | [23 empty] | VV | 0
SPU
1081 | 979081111R00 | Odvoz suti a vybouraných hmot na skládku do 1 km | t | 28.8708 |  | 0 |  | 0 |  | 0 | 21 | 0 | 0 | 0 | 0 | 0 | 801-3 | RTS 24/ I | RTS 22/ I | 0.49 | 14.15 |  | Přesun suti | Zelená |  |  |  | POL8_
|  | Demontážní hmotnosti z položek s pořadovými čísly: : | [25 empty] | VV | 0
|  | 208,722,723,726,727, : | [25 empty] | VV | 0
|  | Součet: : 28,87081 |  | 28.8708 | [23 empty] | VV | 0
SPU
1082 | 979081121R00 | Odvoz suti a vybouraných hmot na skládku příplatek za každý další 1 km | t | 404.1914 |  | 0 |  | 0 |  | 0 | 21 | 0 | 0 | 0 | 0 | 0 | 801-3 | RTS 24/ I | RTS 22/ I | 0 | 0 |  | Přesun suti | Zelená |  |  |  | POL8_
|  | Demontážní hmotnosti z položek s pořadovými čísly: : | [25 empty] | VV | 0
|  | 208,722,723,726,727, : | [25 empty] | VV | 0
|  | Součet: : 404,19141 |  | 404.1914 | [23 empty] | VV | 0
SPU
1083 | 979082111R00 | Vnitrostaveništní doprava suti a vybouraných hmot do 10 m | t | 28.8708 |  | 0 |  | 0 |  | 0 | 21 | 0 | 0 | 0 | 0 | 0 | 801-3 | RTS 24/ I | RTS 22/ I | 0.942 | 27.2 |  | Přesun suti | Zelená |  |  |  | POL8_
|  | Demontážní hmotnosti z položek s pořadovými čísly: : | [25 empty] | VV | 0
|  | 208,722,723,726,727, : | [25 empty] | VV | 0
|  | Součet: : 28,87081 |  | 28.8708 | [23 empty] | VV | 0
SPU
1084 | 979082121R00 | Vnitrostaveništní doprava suti a vybouraných hmot příplatek k ceně za každých dalších 5 m | t | 57.7416 |  | 0 |  | 0 |  | 0 | 21 | 0 | 0 | 0 | 0 | 0 | 801-3 | RTS 24/ I | RTS 22/ I | 0.105 | 6.06 |  | Přesun suti | Zelená |  |  |  | POL8_
|  | Demontážní hmotnosti z položek s pořadovými čísly: : | [25 empty] | VV | 0
|  | 208,722,723,726,727, : | [25 empty] | VV | 0
|  | Součet: : 57,74163 |  | 57.7416 | [23 empty] | VV | 0
SPU
1085 | 979990161R00 | Poplatek za uložení, dřevo, , skupina 17 02 01 z Katalogu odpadů | t | 15.0128 |  | 0 |  | 0 |  | 0 | 21 | 0 | 0 | 0 | 0 | 0 | 801-3 | RTS 24/ I | RTS 22/ I | 0 | 0 |  | Přesun suti | Zelená |  |  |  | POL8_
|  | Demontážní hmotnosti z položek s pořadovými čísly: : | [25 empty] | VV | 0
|  | 208,722,723,726,727, : | [25 empty] | VV | 0
|  | Součet: : 15,01282 |  | 15.0128 | [23 empty] | VV | 0
SPU
[26 empty] | 15 | 21 | DPH
| Celkem |  |  |  |  | 0 | [19 empty] | 0 | 0 | SUM
Proměnné:
| NZ1.1 | podlaha - nátěr epoxidový |  | 18.0753 | [23 empty] | VAR
|  | 20,62-pi*0,9*0,9 |  | 18.0753 | [23 empty] | VV | 0
[28 empty] | VV | 0
[28 empty] | VV | 0
| NZ1.2 | podlaha - stěrka hydroizolační |  | 2.5447 | [23 empty] | VAR
|  | pi*0,9*0,9 |  | 2.5447 | [23 empty] | VV | 0
[28 empty] | VV | 0
| NZ3 | střecha - strop nad výdech. kanálem |  | 28.8301 | [23 empty] | VAR
|  | 10,56*2,7+pi*1,35*1,35/2 |  | 31.3748 | [23 empty] | VV | 0
|  | -pi*0,9*0,9 |  | -2.5447 | [23 empty] | VV | 0
[28 empty] | VV | 0
[28 empty] | VV | 0
[28 empty] | VV | 0
| P7.51 | podlaha - stěrka polyuretan vícevrstvá |  | 403.99 | [23 empty] | VAR
|  | 1PP : | [25 empty] | VV | 0
|  | 414,23 |  | 414.23 | [23 empty] | VV | 0
|  | otvory : | [25 empty] | VV | 0
|  | P1.58 : | [25 empty] | VV | 0
|  | -1,6*3,2*2 |  | -10.24 | [23 empty] | VV | 0
[28 empty] | VV | 0
| P7.52 | podlaha - stěrka polyuretan vícevrstvá |  | 41.62 | [23 empty] | VAR
|  | 1PP : | [25 empty] | VV | 0
|  | 41,62 |  | 41.62 | [23 empty] | VV | 0
[28 empty] | VV | 0
| P7.53 | podlaha - stěrka polyuretan+epoxy vícevrstvá |  | 958.2855 | [23 empty] | VAR
|  | 1PP : | [25 empty] | VV | 0
|  | 7,47+54,88+45,44+8,93+0,9+277,04+48,19+18,7 |  | 461.55 | [23 empty] | VV | 0
|  | 8,95+25,72*2+56,05 |  | 116.44 | [23 empty] | VV | 0
|  | schodiště : | [25 empty] | VV | 0
|  | 34,99-1,05*5,3 |  | 29.425 | [23 empty] | VV | 0
|  | 25,85 |  | 25.85 | [23 empty] | VV | 0
|  | 1,25*(0,168*11+0,171*7) |  | 3.8062 | [23 empty] | VV | 0
|  | 1,475*0,172*16 |  | 4.0592 | [23 empty] | VV | 0
|  | 2PP : | [25 empty] | VV | 0
|  | 230,07+14,24+91,4 |  | 335.71 | [23 empty] | VV | 0
|  | schodiště : | [25 empty] | VV | 0
|  | 14,69-2,35*3,75 |  | 5.8775 | [23 empty] | VV | 0
|  | 24,31+1,3*0,168*11*2 |  | 29.1148 | [23 empty] | VV | 0
|  | otvory : | [25 empty] | VV | 0
|  | 1PP : | [25 empty] | VV | 0
|  | P1.50b : | [25 empty] | VV | 0
|  | -2,4*1,85 |  | -4.44 | [23 empty] | VV | 0
|  | P1.50c : | [25 empty] | VV | 0
|  | -3,15*1,0 |  | -3.15 | [23 empty] | VV | 0
|  | P1.51 : | [25 empty] | VV | 0
|  | -1,7*0,6 |  | -1.02 | [23 empty] | VV | 0
|  | P1.53 : | [25 empty] | VV | 0
|  | -0,88*0,94 |  | -0.8272 | [23 empty] | VV | 0
|  | -1,5*0,6 |  | -0.9 | [23 empty] | VV | 0
|  | VK01 : | [25 empty] | VV | 0
|  | -(3,45*2,43+2,4*1,4) |  | -11.7435 | [23 empty] | VV | 0
|  | VK02 : | [25 empty] | VV | 0
|  | -(4,9*2,13-0,325*0,25) |  | -10.3558 | [23 empty] | VV | 0
|  | VK03 : | [25 empty] | VV | 0
|  | -(4,9*2,13-0,325*0,25) |  | -10.3558 | [23 empty] | VV | 0
|  | VK04 : | [25 empty] | VV | 0
|  | -2,05*4,7 |  | -9.635 | [23 empty] | VV | 0
|  | 2PP : | [25 empty] | VV | 0
|  | VK2.01 : | [25 empty] | VV | 0
|  | -0,8*0,7*2 |  | -1.12 | [23 empty] | VV | 0
[28 empty] | VV | 0
[28 empty] | VV | 0
[28 empty] | VV | 0
| P8.53 | podlaha - stěrka epoxy vícevrstvá |  | 1242.69 | [23 empty] | VAR
|  | 3PP : | [25 empty] | VV | 0
|  | 8,94+489,96+27,06+64,32+4,99+125,34+196,65+209,63+20,27 |  | 1147.16 | [23 empty] | VV | 0
|  | mezistrop VK3.01 : | [25 empty] | VV | 0
|  | 25,5*2,2 |  | 56.1 | [23 empty] | VV | 0
|  | schodiště : | [25 empty] | VV | 0
|  | 14,87 |  | 14.87 | [23 empty] | VV | 0
|  | 24,56 |  | 24.56 | [23 empty] | VV | 0
[28 empty] | VV | 0
[28 empty] | VV | 0
[28 empty] | VV | 0
| S8.1 | střecha - podesta venkovních schodů desky |  | 100.8 | [23 empty] | VAR
|  | výpočet plochy SW zpracovatele PD : | [25 empty] | VV | 0
|  | 100,8 |  | 100.8 | [23 empty] | VV | 0
[28 empty] | VV | 0
| S8.2 | střecha - venkovní schody stupně klínové |  | 79.2 | [23 empty] | VAR
|  | výpočet plochy SW zpracovatele PD : | [25 empty] | VV | 0
|  | 79,2 |  | 79.2 | [23 empty] | VV | 0
[28 empty] | VV | 0
| S8.3 | střecha - piazza chodník desky |  | 712.5 | [23 empty] | VAR
|  | výpočet plochy SW zpracovatele PD : | [25 empty] | VV | 0
|  | 712,5 |  | 712.5 | [23 empty] | VV | 0
[28 empty] | VV | 0
| S8.3a | střecha - piazza chodník nad kanálem VK desky |  | 9.9 | [23 empty] | VAR
|  | výpočet plochy SW zpracovatele PD : | [25 empty] | VV | 0
|  | 9,90 |  | 9.9 | [23 empty] | VV | 0
[28 empty] | VV | 0
| S8.4 | střecha - piazza vozovka desky |  | 99.7 | [23 empty] | VAR
|  | výpočet plochy SW zpracovatele PD : | [25 empty] | VV | 0
|  | 99,7 |  | 99.7 | [23 empty] | VV | 0
[28 empty] | VV | 0
| S8.5 | střecha - piazza vozovka desky |  | 107.3 | [23 empty] | VAR
|  | výpočet plochy SW zpracovatele PD : | [25 empty] | VV | 0
|  | 107,3 |  | 107.3 | [23 empty] | VV | 0
[28 empty] | VV | 0
| S8.6 | střecha - piazza vozovka kostky |  | 20.7 | [23 empty] | VAR
|  | výpočet plochy SW zpracovatele PD : | [25 empty] | VV | 0
|  | 20,7 |  | 20.7 | [23 empty] | VV | 0
[28 empty] | VV | 0
END
Note on S6: Jedná se o informaci, zda se jedná o položku, která je do rozpočtu zadána z cenové soustavy RTS, nebo vlastní.
Note on T6: Jedná se o název CÚ, která je zadána u položky rozpočtu