## Pokyny pro vyplnění
Pokyny pro vyplnění
Ve všech listech tohoto souboru můžete měnit pouze buňky s modrým pozadím. Jedná se o tyto údaje : - údaje o firmě - jednotkové ceny položek zadané na maximálně dvě desetinná místa

## Stavba
#RTSROZP# | Soupis stavebních prací, dodávek a služeb
| Stavba: |  | PFB21031 | Janáčkovo kulturní centrum v Brně, etapa 1-2
| Zadavatel |  | Brněnské komunikace a.s. |  |  |  | IČO: | 60733098
|  |  | Renneská třída 787/1a |  |  |  | DIČ: | CZ60733098
|  |  | 63900 | Brno-Štýřice
| Projektant: |  | Architekti Hrůša & spol., Ateliér Brno, s.r.o. |  |  |  | IČO: | 25517562
|  |  | Žižkova 506/5 |  |  |  | DIČ: | CZ25517562
|  |  | 60200 | Brno-Veveří
| Zhotovitel: | [5 empty] | IČO:
DIČ:
Vypracoval:
| Rozpis ceny | [6 empty] | Celkem
HSV | HSV | [6 empty] | 0
PSV | PSV | [6 empty] | 0
MON | MON | [6 empty] | 0
VN | Vedlejší náklady | [6 empty] | 0
ON | Ostatní náklady | [6 empty] | 0
| Celkem | [6 empty] | 0
Rekapitulace daní
0 | Základ pro sníženou DPH |  |  | 15 | % | 0 |  |  | CZK
0 | Snížená DPH |  |  | 15 | % | 0 |  |  | CZK
0 | Základ pro základní DPH |  |  | 21 | % | 0 |  |  | CZK
0 | Základní DPH |  |  | 21 | % | 0 |  |  | CZK
0 | Zaokrouhlení |  |  |  |  | 0 |  |  | CZK
| Cena celkem bez DPH |  |  |  |  | 0 |  |  | CZK
0 | Cena celkem s DPH |  |  |  |  | 0 |  |  | CZK
|  | v |  |  | dne
|  |  | Za zhotovitele |  |  |  | Za objednatele
Rekapitulace dílčích částí
#CASTI>> | Číslo | Název |  |  | Základ pro sníženou DPH | Základ pro základní DPH | DPH celkem | Cena celkem | %
1 | Stavba |  |  |  | 0 | 0 | 0 | 0
2 |  | Ostatní a vedlejší náklady |  |  | 0 | 0 | 0 | 0
3 | VON.1 | Vedlejší a ostatní náklady |  |  | 0 | 0 | 0 | 0
2 |  | Stavební objekt |  |  |  |  | 0
2 | SO 01.1 | JKC - spodní stavba |  |  | 0 | 0 | 0 | 0
3 | SO 01.1.1 | bourací práce |  |  | 0 | 0 | 0 | 0
3 | SO 01.1.2 | stavební a konstrukční část |  |  | 0 | 0 | 0 | 0
3 | SO 01.1.3 | technická zařízení budov a parkovací systémy |  |  | 0 | 0 | 0 | 0
2 | SO 01.2 | JKC - horní stavba a technologické cetrum |  |  | 0 | 0 | 0 | 0
3 | SO 01.2.1 | stavební (část A) a konstrukční část |  |  | 0 | 0 | 0 | 0
3 | SO 01.2.2 | stavební (část B) |  |  | 0 | 0 | 0 | 0
3 | SO 01.2.3 | zajištění stavební jámy |  |  | 0 | 0 | 0 | 0
3 | SO 01.2.4 | technická zařízení budov a jeviště |  |  | 0 | 0 | 0 | 0
3 | SO 01.2.5 | vestavěný interier |  |  | 0 | 0 | 0 | 0
2 | SO 01.3.2a | JKC - přípojka splaškové kanalizace ul. Besední |  |  | 0 | 0 | 0 | 0
3 | SO 01.3.2a | přípojka splaškové kanalizace - ul. Besední |  |  | 0 | 0 | 0 | 0
2 | SO 01.3.2c | JKC - přípojka dešťové kanalizace |  |  | 0 | 0 | 0 | 0
3 | SO 01.3.2c | přípojka dešťové kanalizace |  |  | 0 | 0 | 0 | 0
2 | SO 01.3.2d | JKC - odstranění stávající retenční nádrže |  |  | 0 | 0 | 0 | 0
3 | SO 01.3.2d | odstranění stávající retenční nádrže |  |  | 0 | 0 | 0 | 0
2 | SO 02.1 | JKC - spojovací chodba JKC/Besední dům |  |  | 0 | 0 | 0 | 0
3 | SO 02.1.1 | stavební a konstrukční část |  |  | 0 | 0 | 0 | 0
3 | SO 02.1.2 | zajištění stavební jámy |  |  | 0 | 0 | 0 | 0
3 | SO 02.1.3 | technická zabezpečení budov |  |  | 0 | 0 | 0 | 0
2 | SO 03.1.1 | JKC - sledování stavby a jejího okolí |  |  | 0 | 0 | 0 | 0
3 | SO 03.1.1 | sledování stavby a jejího okolí |  |  | 0 | 0 | 0 | 0
2 | SO 03.2.6 | JKC - přeložka kanalizace mezi Besední a Veselou ul. vč. souvis. přípojek |  |  | 0 | 0 | 0 | 0
3 | SO 03.2.6 | přeložka kanalizace mezi Besední a Veselou vč. souvisejících přípojek |  |  | 0 | 0 | 0 | 0
2 | SO 03.2.7 | JKC - přeložka vodovodu v Besední |  |  | 0 | 0 | 0 | 0
3 | SO 03.2.7 | přeložky - přeložka vodovodu v Besední |  |  | 0 | 0 | 0 | 0
2 | SO 03.6 | Veřejné venkovní plochy |  |  | 0 | 0 | 0 | 0
3 | 03.6.1 | Veřejné venkovní plochy |  |  | 0 | 0 | 0 | 0
2 |  | Provozní soubor |  |  |  |  | 0
2 | PS 01 | Náhradní zdroj |  |  | 0 | 0 | 0 | 0
3 | PS 01.1 | Náhradní zdroj |  |  | 0 | 0 | 0 | 0
2 | PS 02 | Trafostanice |  |  | 0 | 0 | 0 | 0
3 | PS 02.2 | Trafostanice |  |  | 0 | 0 | 0 | 0
2 | PS 03 | Lapák tuků a oleje |  |  | 0 | 0 | 0 | 0
3 | PS 03.1 | Lapák tuku a oleje |  |  | 0 | 0 | 0 | 0
2 | PS 04 | Retence dešťových vod |  |  | 0 | 0 | 0 | 0
3 | PS 04.1 | Retence dešťových vod |  |  | 0 | 0 | 0 | 0
| Celkem za stavbu |  |  |  | 0 | 0 | 0 | 0 | 0
#POPS | Popis stavby: PFB21031 - Janáčkovo kulturní centrum v Brně, etapa 1-2
| DPH: | [8 empty] | DPH:
| 1 | [8 empty] | 1
| Veškeré nabídkové ceny v nabídkovém rozpočtu budou uvedeny bez DPH. | [8 empty] | Veškeré nabídkové ceny v nabídkovém rozpočtu budou uvedeny bez DPH.
| Výše DPH bude účtována dle platného zákona v době realizace. | [8 empty] | Výše DPH bude účtována dle platného zákona v době realizace.
| Pro výkaz výměr platí : | [8 empty] | Pro výkaz výměr platí :
| 1 | [8 empty] | 1
| Do všech položek, musí být zahrnuty veškeré přidružené práce a materiály běžné pro splnění požadovaného technického a provozního účelu a dodržení veškerých technologických postupů a norem, jako mohou být drobné detaily, tmely, lišty, pomocné profily v SDK, těsnění, dilatace, atyp. kotvení a podobně nezahrnuté v předepsaných položkách soupisu prací a dodávek. Položky v soupisu prací jsou založeny buď jako přesné, nebo svým charakterem nejblíže podobné požadavku PD. Dodavatel při stanovení jednotkových cen položek musí vycházet z požadavků a obsahu PD ve všech souvislostech a vazbách, a toto do JC promítnout, nikoliv jen z obsahu ceníkové položky. | [8 empty] | Do všech položek, musí být zahrnuty veškeré přidružené práce a materiály běžné pro splnění požadovaného technického a provozního účelu a dodržení veškerých technologických postupů a norem, jako mohou být drobné detaily, tmely, lišty, pomocné profily v SDK, těsnění, dilatace, atyp. kotvení a podobně nezahrnuté v předepsaných položkách soupisu prací a dodávek. Položky v soupisu prací jsou založeny buď jako přesné, nebo svým charakterem nejblíže podobné požadavku PD. Dodavatel při stanovení jednotkových cen položek musí vycházet z požadavků a obsahu PD ve všech souvislostech a vazbách, a toto do JC promítnout, nikoliv jen z obsahu ceníkové položky.
| 2 | [8 empty] | 2
| Dodavatel předloží veškeré připomínky k projektové dokumentaci a výkazu výměr, před předložením své cenové nabídky.Pokud dodavatel nepožádá o přidání chybějící položky v průběhu výběrového řízení, má se za to, že tuto skutečnost promítl v jednotkových cenách ostatních položek a nelze ji tak nárokovat dodatečně. | [8 empty] | Dodavatel předloží veškeré připomínky k projektové dokumentaci a výkazu výměr, před předložením své cenové nabídky.Pokud dodavatel nepožádá o přidání chybějící položky v průběhu výběrového řízení, má se za to, že tuto skutečnost promítl v jednotkových cenách ostatních položek a nelze ji tak nárokovat dodatečně.
| 3 | [8 empty] | 3
| Rozpočet a VV má charakter odborné studie předběžných prací a materiálů ve formě soupisu prací a dodávek. | [8 empty] | Rozpočet a VV má charakter odborné studie předběžných prací a materiálů ve formě soupisu prací a dodávek.
| 4 | [8 empty] | 4
| Jakékoliv další nakládání s dokumentem po předání objednateli podléhá smluvním podmínkám těchto stran bez vlivu na zpracovatele soupisu prací a dodávek, pokud není v objednávce stanoveno jinak. | [8 empty] | Jakékoliv další nakládání s dokumentem po předání objednateli podléhá smluvním podmínkám těchto stran bez vlivu na zpracovatele soupisu prací a dodávek, pokud není v objednávce stanoveno jinak.
| 5 | [8 empty] | 5
| Pokud není v objednávce uvedeno jinak, neslouží výkaz výměr pro závazné objednání materiálu, prací a služeb, tyto množství musí být před objednáním prověřeny dle skutečnosti na stavbě. | [8 empty] | Pokud není v objednávce uvedeno jinak, neslouží výkaz výměr pro závazné objednání materiálu, prací a služeb, tyto množství musí být před objednáním prověřeny dle skutečnosti na stavbě.
| 6 | [8 empty] | 6
| Na dokument je poskytnuta záruka ve lhůtě 36 měsíců. V případě shledání vad díla budou tyto zhotovitelem bezodkladně odstraněny. Buď vydáním nového rozpočtu a výkazu výměr, formou dodatku nebo rozdílového rozpočtu. | [8 empty] | Na dokument je poskytnuta záruka ve lhůtě 36 měsíců. V případě shledání vad díla budou tyto zhotovitelem bezodkladně odstraněny. Buď vydáním nového rozpočtu a výkazu výměr, formou dodatku nebo rozdílového rozpočtu.
| 07 Zpracovatel rozpočtu není nijak vázán k rozhodnutí dodavatele vybudovat dílo nebo jeho část na základě položek rozpočtu. Dílo dodavatele stavby musí být vždy v souladu s výkresouvou a textovou částí PD, byť by rozpočet vykazoval jakékoliv rozdílnosti. | [8 empty] | 07 Zpracovatel rozpočtu není nijak vázán k rozhodnutí dodavatele vybudovat dílo nebo jeho část na základě položek rozpočtu. Dílo dodavatele stavby musí být vždy v souladu s výkresouvou a textovou částí PD, byť by rozpočet vykazoval jakékoliv rozdílnosti.
#POPO | Popis objektu: PS 01 - Náhradní zdroj
#POPR | Popis rozpočtu: PS 01.1 - Náhradní zdroj
#POPO | Popis objektu: PS 02 - Trafostanice
#POPR | Popis rozpočtu: PS 02.2 - Trafostanice
#POPO | Popis objektu: PS 03 - Lapák tuků a oleje
#POPR | Popis rozpočtu: PS 03.1 - Lapák tuku a oleje
#POPO | Popis objektu: PS 04 - Retence dešťových vod
#POPR | Popis rozpočtu: PS 04.1 - Retence dešťových vod
#POPO | Popis objektu: SO 01.1 - JKC - spodní stavba
#POPR | Popis rozpočtu: SO 01.1.1 - bourací práce
#POPR | Popis rozpočtu: SO 01.1.2 - stavební a konstrukční část
#POPR | Popis rozpočtu: SO 01.1.3 - technická zařízení budov a parkovací systémy
#POPO | Popis objektu: SO 01.2 - JKC - horní stavba a technologické cetrum
#POPR | Popis rozpočtu: SO 01.2.1 - stavební (část A) a konstrukční část
#POPR | Popis rozpočtu: SO 01.2.2 - stavební (část B)
#POPR | Popis rozpočtu: SO 01.2.3 - zajištění stavební jámy
#POPR | Popis rozpočtu: SO 01.2.4 - technická zařízení budov a jeviště
#POPR | Popis rozpočtu: SO 01.2.5 - vestavěný interier
#POPO | Popis objektu: SO 01.3.2a - JKC - přípojka splaškové kanalizace ul. Besední
#POPR | Popis rozpočtu: SO 01.3.2a - přípojka splaškové kanalizace - ul. Besední
#POPO | Popis objektu: SO 01.3.2c - JKC - přípojka dešťové kanalizace
#POPR | Popis rozpočtu: SO 01.3.2c - přípojka dešťové kanalizace
#POPO | Popis objektu: SO 01.3.2d - JKC - odstranění stávající retenční nádrže
#POPR | Popis rozpočtu: SO 01.3.2d - odstranění stávající retenční nádrže
#POPO | Popis objektu: SO 02.1 - JKC - spojovací chodba JKC/Besední dům
#POPR | Popis rozpočtu: SO 02.1.1 - stavební a konstrukční část
#POPR | Popis rozpočtu: SO 02.1.2 - zajištění stavební jámy
#POPR | Popis rozpočtu: SO 02.1.3 - technická zabezpečení budov
#POPO | Popis objektu: SO 03.1.1 - JKC - sledování stavby a jejího okolí
#POPR | Popis rozpočtu: SO 03.1.1 - sledování stavby a jejího okolí
#POPO | Popis objektu: SO 03.2.6 - JKC - přeložka kanalizace mezi Besední a Veselou ul. vč. souvis. přípojek
#POPR | Popis rozpočtu: SO 03.2.6 - přeložka kanalizace mezi Besední a Veselou vč. souvisejících přípojek
#POPO | Popis objektu: SO 03.2.7 - JKC - přeložka vodovodu v Besední
#POPR | Popis rozpočtu: SO 03.2.7 - přeložky - přeložka vodovodu v Besední
#POPO | Popis objektu: SO 03.6 - Veřejné venkovní plochy
#POPR | Popis rozpočtu: 03.6.1 - Veřejné venkovní plochy
#POPO | Popis objektu: VON - Vedlejší a ostatní náklady
#POPR | Popis rozpočtu: VON.1 - Vedlejší a ostatní náklady
Rekapitulace dílů
| Číslo | Název |  |  | Typ dílu |  |  | Celkem | %
| 0 | Přípravné a přidružené práce |  |  | HSV |  |  | 0
| 1 | Zemní práce |  |  | HSV |  |  | 0
| 2 | Základy a zvláštní zakládání |  |  | HSV |  |  | 0
| 22 | Piloty |  |  | HSV |  |  | 0
| 23 | Štětové stěny |  |  | HSV |  |  | 0
| 27 | Základy |  |  | HSV |  |  | 0
| 28 | Zpevňování hornin a sanace konstrukcí |  |  | HSV |  |  | 0
| 3 | Svislé a kompletní konstrukce |  |  | HSV |  |  | 0
| 310 | Konstrukce z Prefa železobetonových prvků |  |  | HSV |  |  | 0
| 311 | Konstrukce sádrokartonové |  |  | HSV |  |  | 0
| 314 | Komíny a ventilační šachty |  |  | HSV |  |  | 0
| 35 | Nádrže, jímky, kanály, šachty |  |  | HSV |  |  | 0
| 4 | Vodorovné konstrukce |  |  | HSV |  |  | 0
| 43 | Schodiště |  |  | HSV |  |  | 0
| 47 | Podhledy |  |  | HSV |  |  | 0
| 5 | Komunikace |  |  | HSV |  |  | 0
| 6 | Úpravy povrchu, podlahy |  |  | HSV |  |  | 0
| 61 | Úpravy povrchů vnitřní |  |  | HSV |  |  | 0
| 62 | Úpravy povrchů vnější |  |  | HSV |  |  | 0
| 63 | Podlahy a podlahové konstrukce |  |  | HSV |  |  | 0
| 64 | Výplně otvorů |  |  | HSV |  |  | 0
| 65 | Sanitární příčky |  |  | HSV |  |  | 0
| 8 | Trubní vedení |  |  | HSV |  |  | 0
| 89 | Ostatní konstrukce na trubním vedení |  |  | HSV |  |  | 0
| 94 | Lešení a stavební výtahy |  |  | HSV |  |  | 0
| 95 | Dokončovací konstrukce na pozemních stavbách |  |  | HSV |  |  | 0
| 96 | Bourání konstrukcí |  |  | HSV |  |  | 0
| 99 | Staveništní přesun hmot |  |  | HSV |  |  | 0
| 711 | Izolace proti vodě |  |  | PSV |  |  | 0
| 712 | Povlakové krytiny |  |  | PSV |  |  | 0
| 713 | Izolace tepelné |  |  | PSV |  |  | 0
| 714 | Izolace akustické a protiotřesové |  |  | PSV |  |  | 0
| 720 | Zdravotechnická instalace |  |  | PSV |  |  | 0
| 730 | Ústřední vytápění |  |  | PSV |  |  | 0
| 762 | Konstrukce tesařské |  |  | PSV |  |  | 0
| 763 | Konstrukce tesařské |  |  | PSV |  |  | 0
| 764 | Konstrukce klempířské |  |  | PSV |  |  | 0
| 766 | Konstrukce truhlářské |  |  | PSV |  |  | 0
| 766.D | Soupis veškerých dveří |  |  | PSV |  |  | 0
| 767 | Konstrukce zámečnické |  |  | PSV |  |  | 0
| 770 | Otvorové prvky z hliníku |  |  | PSV |  |  | 0
| 771 | Podlahy z dlaždic a obklady |  |  | PSV |  |  | 0
| 772 | Kamenné dlažby |  |  | PSV |  |  | 0
| 773 | Podlahy teracové |  |  | PSV |  |  | 0
| 775 | Podlahy vlysové a parketové |  |  | PSV |  |  | 0
| 776 | Podlahy povlakové |  |  | PSV |  |  | 0
| 777 | Podlahy ze syntetických hmot |  |  | PSV |  |  | 0
| 781 | Obklady keramické |  |  | PSV |  |  | 0
| 782 | Konstrukce z přírodního kamene |  |  | PSV |  |  | 0
| 783 | Nátěry |  |  | PSV |  |  | 0
| 784 | Malby |  |  | PSV |  |  | 0
| 786 | Zastiňující technika |  |  | PSV |  |  | 0
| 789.1 | Požární rolety |  |  | PSV |  |  | 0
| 796 | Vnitřní zařízení a vybavení interiéru |  |  | PSV |  |  | 0
| 799 | Ostatní |  |  | PSV |  |  | 0
| M21 | Elektromontáže |  |  | MON |  |  | 0
| M22 | Montáž sdělovací a zabezp. techniky |  |  | MON |  |  | 0
| M24 | Montáže vzduchotechnických zařízení |  |  | MON |  |  | 0
| M28 | Montáž chlazení |  |  | MON |  |  | 0
| M33 | Montáže dopravních zařízení a vah-výtahy |  |  | MON |  |  | 0
| M36 | Montáže měřících a regulačních zařízení |  |  | MON |  |  | 0
| M43 | Montáže ocelových konstrukcí |  |  | MON |  |  | 0
| M44 | Montáže stabilních hasících zařízení |  |  | MON |  |  | 0
| M47 | Montáž jevištních a kinozaříz. |  |  | MON |  |  | 0
| M52 | Montáž zař.pro obsluhu dopravy |  |  | MON |  |  | 0
| M63 | Montáže samočinného odvětrávacího zařízení |  |  | MON |  |  | 0
| M66 | Náhraní zdroje, dieselagregáty |  |  | MON |  |  | 0
| M67 | Trafostanice |  |  | MON |  |  | 0
| M68 | Technologie stravování, gastro |  |  | MON |  |  | 0
| M99 | Ostatní práce "M" |  |  | MON |  |  | 0
| D96 | Přesuny suti a vybouraných hmot |  |  | PSU |  |  | 0
| VN | Vedlejší náklady |  |  | VN |  |  | 0
| ON | Ostatní náklady |  |  | ON |  |  | 0
| Cena celkem | [6 empty] | 0 | 0
Note on D11: Název
Note on D12: Ulice
Note on D13: PSČ
Note on E13: Místo
Note on I11: IČO
Note on I12: DIČ

## VzorPolozky (hidden)
Položkový rozpočet
S:
O:
R:

## VON VON.1 Naklady
Soupis vedlejších a ostatních nákladů | [27 empty] | #TypZaznamu#
S: | PFB21031 | Janáčkovo kulturní centrum v Brně, etapa 1-2 | [25 empty] | STA
O: | VON | Vedlejší a ostatní náklady | [22 empty] | NAK |  |  | OBJ
R: | VON.1 | Vedlejší a ostatní náklady | [25 empty] | ROZ
P.č. | Číslo položky | Název položky | MJ | Množství | Cena / MJ | Celkem | Dodávka | Dodávka celk. | Montáž | Montáž celk. | DPH | Cena s DPH | Hmotnost / MJ | Hmotnost celk.(t) | Dem. hmotnost / MJ | Dem. hmotnost celk.(t) | Ceník | Cen. soustava / platnost | Cenová úroveň | Nhod / MJ | Nhod celk. | Dodavatel | Typ položky | Stav položky
Díl: | VN | Vedlejší náklady |  |  |  | 0 |  | 0 |  | 0 |  | 0 |  | 0 |  | 0 |  |  |  |  | 0 | [6 empty] | DIL
1 | 005121010R | Vybudování zařízení staveniště | Soubor | 1 |  | 0 |  | 0 |  | 0 | 21 | 0 | 0 | 0 | 0 | 0 |  | RTS 24/ I | Indiv | 0 | 0 |  | VRN | Běžná |  |  |  | POL99_2
|  | Náklady spojené se zřízením přípojek energií k objektům zařízení staveniště, vybudování případných měřících odběrných míst a zřízení, případná příprava území pro objekty zařízení staveniště a vlastní vybudování objektů zařízení staveniště. | [25 empty] | POP | Náklady spojené se zřízením přípojek energií k objektům zařízení staveniště, vybudování případných měřících odběrných míst a zřízení, případná příprava území pro objekty zařízení staveniště a vlastní vybudování objektů zařízení staveniště.
SPU
2 | 005121020R | Provoz zařízení staveniště | Soubor | 1 |  | 0 |  | 0 |  | 0 | 21 | 0 | 0 | 0 | 0 | 0 |  | RTS 24/ I | Indiv | 0 | 0 |  | VRN | Běžná |  |  |  | POL99_2
|  | Náklady na vybavení objektů zařízení staveniště, ostraha staveniště, náklady na energie spotřebované dodavatelem v rámci provozu zařízení staveniště, náklady na potřebný úklid v prostorách zařízení staveniště, náklady na nutnou údržbu a opravy na objektech zařízení staveniště a na přípojkách energií. | [25 empty] | POP | Náklady na vybavení objektů zařízení staveniště, ostraha staveniště, náklady na energie spotřebované dodavatelem v rámci provozu zařízení staveniště, náklady na potřebný úklid v prostorách zařízení staveniště, náklady na nutnou údržbu a opravy na objektech zařízení staveniště a na přípojkách energií.
SPU
3 | 005121030R | Odstranění zařízení staveniště | Soubor | 1 |  | 0 |  | 0 |  | 0 | 21 | 0 | 0 | 0 | 0 | 0 |  | RTS 24/ I | Indiv | 0 | 0 |  | VRN | Běžná |  |  |  | POL99_2
|  | Odstranění objektů zařízení staveniště včetně přípojek energií a jejich odvoz. Položka zahrnuje i náklady na úpravu povrchů po odstranění zařízení staveniště a úklid ploch, na kterých bylo zařízení staveniště provozováno. | [25 empty] | POP | Odstranění objektů zařízení staveniště včetně přípojek energií a jejich odvoz. Položka zahrnuje i náklady na úpravu povrchů po odstranění zařízení staveniště a úklid ploch, na kterých bylo zařízení staveniště provozováno.
SPU
4 | 005124010R | Koordinační činnost | Soubor | 1 |  | 0 |  | 0 |  | 0 | 21 | 0 | 0 | 0 | 0 | 0 |  | RTS 24/ I | Indiv | 0 | 0 |  | VRN | Běžná |  |  |  | POL99_2
|  | Koordinace stavebních a technologických dodávek stavby. | [25 empty] | POP
SPU
Díl: | ON | Ostatní náklady |  |  |  | 0 |  | 0 |  | 0 |  | 0 |  | 0 |  | 0 |  |  |  |  | 0 | [6 empty] | DIL
5 | 005111020R | Vytyčení stavby | Soubor | 1 |  | 0 |  | 0 |  | 0 | 21 | 0 | 0 | 0 | 0 | 0 |  | RTS 24/ I | Indiv | 0 | 0 |  | VRN | Běžná |  |  |  | POL99_8
|  | Geodetické zaměření rohů stavby, stabilizace bodů a sestavení laviček. | [25 empty] | POP
|  | Vyhotovení protokolu o vytyčení stavby se seznamem souřadnic vytyčených bodů a jejich polohopisnými (S-JTSK) a výškopisnými (Bpv) hodnotami. | [25 empty] | POP | Vyhotovení protokolu o vytyčení stavby se seznamem souřadnic vytyčených bodů a jejich polohopisnými (S-JTSK) a výškopisnými (Bpv) hodnotami.
SPU
6 | 005211010R | Předání a převzetí staveniště | Soubor | 1 |  | 0 |  | 0 |  | 0 | 21 | 0 | 0 | 0 | 0 | 0 |  | RTS 24/ I | Indiv | 0 | 0 |  | VRN | Běžná |  |  |  | POL99_8
|  | Náklady spojené s účastí zhotovitele na předání a převzetí staveniště. | [25 empty] | POP
SPU
7 | 005211020R | Ochrana stávaj. inženýrských sítí na staveništi | Soubor | 1 |  | 0 |  | 0 |  | 0 | 21 | 0 | 0 | 0 | 0 | 0 |  | RTS 24/ I | Indiv | 0 | 0 |  | VRN | Běžná |  |  |  | POL99_8
|  | Náklady na přezkoumání podkladů objednatele o stavu inženýrských sítí probíhajících staveništěm nebo dotčenými stavbou i mimo území staveniště, kontrola vytýčení jejich skutečné trasy a provedení ochranných opatření pro zabezpečení stávajících inženýrských sítí. | [25 empty] | POP | Náklady na přezkoumání podkladů objednatele o stavu inženýrských sítí probíhajících staveništěm nebo dotčenými stavbou i mimo území staveniště, kontrola vytýčení jejich skutečné trasy a provedení ochranných opatření pro zabezpečení stávajících inženýrských sítí.
SPU
8 | 005211030R | Dočasná dopravní opatření | Soubor | 1 |  | 0 |  | 0 |  | 0 | 21 | 0 | 0 | 0 | 0 | 0 |  | RTS 24/ I | Indiv | 0 | 0 |  | VRN | Běžná |  |  |  | POL99_8
|  | Náklady na vyhotovení návrhu dočasného dopravního značení, jeho projednání s dotčenými orgány a organizacemi, dodání dopravních značek a světelné signalizace, jejich rozmístění a přemísťování a jejich údržba v průběhu výstavby včetně následného odstranění po ukončení stavebních prací. | [25 empty] | POP | Náklady na vyhotovení návrhu dočasného dopravního značení, jeho projednání s dotčenými orgány a organizacemi, dodání dopravních značek a světelné signalizace, jejich rozmístění a přemísťování a jejich údržba v průběhu výstavby včetně následného odstranění po ukončení stavebních prací.
SPU
9 | 005211040R | Užívání veřejných ploch a prostranství | Soubor | 1 |  | 0 |  | 0 |  | 0 | 21 | 0 | 0 | 0 | 0 | 0 |  | RTS 24/ I | Indiv | 0 | 0 |  | VRN | Běžná |  |  |  | POL99_8
|  | Náklady a poplatky spojené s užíváním veřejných ploch a prostranství, pokud jsou stavebními pracemi nebo souvisejícími činnostmi dotčeny, a to včetně užívání ploch v souvislosti s uložením stavebního materiálu nebo stavebního odpadu. | [25 empty] | POP | Náklady a poplatky spojené s užíváním veřejných ploch a prostranství, pokud jsou stavebními pracemi nebo souvisejícími činnostmi dotčeny, a to včetně užívání ploch v souvislosti s uložením stavebního materiálu nebo stavebního odpadu.
SPU
10 | 005211080R | Bezpečnostní a hygienická opatření na staveništi | Soubor | 1 |  | 0 |  | 0 |  | 0 | 21 | 0 | 0 | 0 | 0 | 0 |  | RTS 24/ I | Indiv | 0 | 0 |  | VRN | Běžná |  |  |  | POL99_8
|  | Náklady na ochranu staveniště před vstupem nepovolaných osob, včetně příslušného značení, náklady na osvětlení staveniště, náklady na vypracování potřebné dokumentace pro provoz staveniště z hlediska požární ochrany (požární řád a poplachová směrnice) a z hlediska provozu staveniště (provozně dopravní řád). | [25 empty] | POP | Náklady na ochranu staveniště před vstupem nepovolaných osob, včetně příslušného značení, náklady na osvětlení staveniště, náklady na vypracování potřebné dokumentace pro provoz staveniště z hlediska požární ochrany (požární řád a poplachová směrnice) a z hlediska provozu staveniště (provozně dopravní řád).
SPU
11 | 005211100R | Systém pro kontrolu kvality a bezpečnosti práce | Soubor | 1 |  | 0 |  | 0 |  | 0 | 21 | 0 | 0 | 0 | 0 | 0 |  | RTS 24/ I | Indiv | 0 | 0 |  | VRN | Běžná |  |  |  | POL99_8
SPU
12 | 005211110R | Fotodokumentace o postupu prací | Soubor | 1 |  | 0 |  | 0 |  | 0 | 21 | 0 | 0 | 0 | 0 | 0 |  | RTS 24/ I | Indiv | 0 | 0 |  | VRN | Běžná |  |  |  | POL99_8
SPU
13 | 005211130R | Soubor výrobní dokumentace - dodávka GDS, viz podrobný soupis v samostatné příloze | Soubor | 1 |  | 0 |  | 0 |  | 0 | 21 | 0 | 0 | 0 | 0 | 0 |  | RTS 24/ I | Indiv | 0 | 0 |  | VRN | Běžná |  |  |  | POL99_8
SPU
14 | 005231020R | Individuální a komplexní vyzkoušení | Soubor | 1 |  | 0 |  | 0 |  | 0 | 21 | 0 | 0 | 0 | 0 | 0 |  | RTS 24/ I | Indiv | 0 | 0 |  | VRN | Běžná |  |  |  | POL99_8
|  | Náklady na individuální zkoušky dodaných a smontovaných technologických zařízení včetně komplexního vyzkoušení. | [25 empty] | POP | Náklady na individuální zkoušky dodaných a smontovaných technologických zařízení včetně komplexního vyzkoušení.
SPU
15 | 005231030R | Zkušební provoz | Soubor | 1 |  | 0 |  | 0 |  | 0 | 21 | 0 | 0 | 0 | 0 | 0 |  | RTS 24/ I | Indiv | 0 | 0 |  | VRN | Běžná |  |  |  | POL99_8
|  | Náklady zhotovitele na účast na zkušebním provozu včetně všech rizik vyplývajících z nutnosti zásahu či úprav zkoušeného zařízení. | [25 empty] | POP | Náklady zhotovitele na účast na zkušebním provozu včetně všech rizik vyplývajících z nutnosti zásahu či úprav zkoušeného zařízení.
SPU
16 | 005231040R | Provozní řády | Soubor | 1 |  | 0 |  | 0 |  | 0 | 21 | 0 | 0 | 0 | 0 | 0 |  | RTS 24/ I | Indiv | 0 | 0 |  | VRN | Běžná |  |  |  | POL99_8
|  | Náklady zhotovitele na vypracování provozních řádů pro zkušební či trvalý provoz včetně nákladů na předání všech návodů k obsluze a údržbě pro technologická zařízení a včetně zaškolení obsluhy objednatele. | [25 empty] | POP | Náklady zhotovitele na vypracování provozních řádů pro zkušební či trvalý provoz včetně nákladů na předání všech návodů k obsluze a údržbě pro technologická zařízení a včetně zaškolení obsluhy objednatele.
SPU
17 | 005241010R | Dokumentace skutečného provedení | Soubor | 1 |  | 0 |  | 0 |  | 0 | 21 | 0 | 0 | 0 | 0 | 0 |  | RTS 24/ I | Indiv | 0 | 0 |  | VRN | Běžná |  |  |  | POL99_8
|  | Náklady na vyhotovení dokumentace skutečného provedení stavby a její předání objednateli v požadované formě a požadovaném počtu. | [25 empty] | POP | Náklady na vyhotovení dokumentace skutečného provedení stavby a její předání objednateli v požadované formě a požadovaném počtu.
SPU
18 | 005241020R | Geodetické zaměření skutečného provedení | Soubor | 1 |  | 0 |  | 0 |  | 0 | 21 | 0 | 0 | 0 | 0 | 0 |  | RTS 24/ I | Indiv | 0 | 0 |  | VRN | Běžná |  |  |  | POL99_8
SPU
19 | 005281110R | Kontrola hluku, znečištění a všechny ostatní závazky vyplývající ze zákona | Soubor | 1 |  | 0 |  | 0 |  | 0 | 21 | 0 | 0 | 0 | 0 | 0 |  | RTS 24/ I | Indiv | 0 | 0 |  | VRN | Běžná |  |  |  | POL99_8
SPU
20 | 00.05 | Vývěsní štíty pro Klienta, dodavatele,, konzultanta a architekty | kpl | 1 |  | 0 |  | 0 |  | 0 | 21 | 0 | 0 | 0 | 0 | 0 |  | Vlastní | Indiv | 0 | 0 |  | Práce | Běžná |  |  |  | POL1_
SPU
21 | 00.07 | Údržba a úklid veřejných cest | kpl | 1 |  | 0 |  | 0 |  | 0 | 21 | 0 | 0 | 0 | 0 | 0 |  | Vlastní | Indiv | 0 | 0 |  | Práce | Běžná |  |  |  | POL1_
SPU
22 | 00.08 | Ochrana prací před nepříznivým počasím | kpl | 1 |  | 0 |  | 0 |  | 0 | 21 | 0 | 0 | 0 | 0 | 0 |  | Vlastní | Indiv | 0 | 0 |  | Práce | Běžná |  |  |  | POL1_
SPU
23 | 00.10 | Protipožární opatření po dobu výstavby | kpl | 1 |  | 0 |  | 0 |  | 0 | 21 | 0 | 0 | 0 | 0 | 0 |  | Vlastní | Indiv | 0 | 0 |  | Práce | Běžná |  |  |  | POL1_
SPU
24 | 00.11 | Ostraha stavby | kpl | 1 |  | 0 |  | 0 |  | 0 | 21 | 0 | 0 | 0 | 0 | 0 |  | Vlastní | Indiv | 0 | 0 |  | Práce | Běžná |  |  |  | POL1_
SPU
25 | 00.15 | Ochrana dokončených prací před poškozením | kpl | 1 |  | 0 |  | 0 |  | 0 | 21 | 0 | 0 | 0 | 0 | 0 |  | Vlastní | Indiv | 0 | 0 |  | Práce | Běžná |  |  |  | POL1_
SPU
26 | 11.01 | Inženýrská činnost | kpl | 1 |  | 0 |  | 0 |  | 0 | 21 | 0 | 0 | 0 | 0 | 0 |  | Vlastní | Indiv | 0 | 0 |  | Práce | Běžná |  |  |  | POL1_
SPU
27 | 11.14 | Zátopová zkouška ploché střechy | kpl | 1 |  | 0 |  | 0 |  | 0 | 21 | 0 | 0 | 0 | 0 | 0 |  | Vlastní | Indiv | 0 | 0 |  | Práce | Běžná |  |  |  | POL1_
SPU
28 | 11.17 | Práce inspektora TIČR po dobu stavby včetně vytvoření revize | kpl | 1 |  | 0 |  | 0 |  | 0 | 21 | 0 | 0 | 0 | 0 | 0 |  | Vlastní | Indiv | 0 | 0 |  | Práce | Běžná |  |  |  | POL1_
SPU
29 | 11.19 | Náklady spojené se vzorkováním materiálů a výrobků, viz podrobný výčet požadavků na vzorkování v samostatné příloze | kpl | 1 |  | 0 |  | 0 |  | 0 | 21 | 0 | 0 | 0 | 0 | 0 |  | Vlastní | Indiv | 0 | 0 |  | Práce | Běžná |  |  |  | POL1_
SPU
30 | 11.21 | Odtrhové zkoušky zateplovacího systému stěn | kpl | 1 |  | 0 |  | 0 |  | 0 | 21 | 0 | 0 | 0 | 0 | 0 |  | Vlastní | Indiv | 0 | 0 |  | Práce | Běžná |  |  |  | POL1_
SPU
31 | 11.22 | Soubor akustických měření, viz podrobný soupis v samostatné příloze | soubor | 1 |  | 0 |  | 0 |  | 0 | 21 | 0 | 0 | 0 | 0 | 0 |  | Vlastní | Indiv | 0 | 0 |  | Práce | Běžná |  |  |  | POL1_
SPU
32 | 11.23 | Soubor speciálních kontrolních měření, posouzení a analýz při realizaci stavby, viz podrobný soupis v samostatné příloze | soubor | 1 |  | 0 |  | 0 |  | 0 | 21 | 0 | 0 | 0 | 0 | 0 |  | Vlastní | Indiv | 0 | 0 |  | Práce | Běžná |  |  |  | POL1_
SPU
33 | 11.24 | Výroba prototypu dvoukřídlých dveří dle PD a zajištění certifikace (požární zkoušky), celkem | soubor | 1 |  | 0 |  | 0 |  | 0 | 21 | 0 | 0 | 0 | 0 | 0 |  | Vlastní | Indiv | 0 | 0 |  | Práce | Běžná |  |  |  | POL1_
|  | Zkouška požární odolnosti a kouřotěsnosti dvoukřídlých dveří dle specifikace v PD: | [25 empty] | POP
|  | Dveře dvoukřídlé dřevěné, šíře 1800, výšky 2200mm. | [25 empty] | POP
|  | Zárubeň dřevěná, rámová, dub masiv, v úpravě „dub kouřový“, obvodové těsnění. | [25 empty] | POP
|  | Křídla dřevěná, bezfalcová z jedné strany dýhovaná, z druhé strany s profilovaným dřevěným obkladem a oplechováním, bez klapačky, s požárním průhledem. | [25 empty] | POP | Křídla dřevěná, bezfalcová z jedné strany dýhovaná, z druhé strany s profilovaným dřevěným obkladem a oplechováním, bez klapačky, s požárním průhledem.
|  | Vybavení: skryté panty, 2x paniková hrazda, elektromechanický zámek s přístupem na kartu, samozavírače s funkcí podržení křídel v otevřené poloze, koordinátor zavírání, na aktivním křídle klika dle specifikace, na pasivním zadlabaná rozvora ovládaná panikovou hrazdou. | [25 empty] | POP | Vybavení: skryté panty, 2x paniková hrazda, elektromechanický zámek s přístupem na kartu, samozavírače s funkcí podržení křídel v otevřené poloze, koordinátor zavírání, na aktivním křídle klika dle specifikace, na pasivním zadlabaná rozvora ovládaná panikovou hrazdou.
SPU
34 | 12.01 | Náklady na nápravu škod způsobených během výstavby na okolních nemovitostech a zařízeních, preliminář | CZK | 5000000 |  | 0 |  | 0 |  | 0 | 21 | 0 | 0 | 0 | 0 | 0 |  | Vlastní | Indiv | 0 | 0 |  | Práce | Běžná |  |  |  | POL1_
SPU
35 | 12.05 | Náklady na výrobu speciálních fyzických vzorků nadstandardní a neobvyklých konstrukcí, nad rámec běžného způsobu vzorkování, preliminář | CZK | 5000000 |  | 0 |  | 0 |  | 0 | 21 | 0 | 0 | 0 | 0 | 0 |  | Vlastní | Indiv | 0 | 0 |  | Práce | Běžná |  |  |  | POL1_
SPU
36 | 12.02 | Náklady na úpravy vedení inženýrských sítí pro napojení do aktuálního stavu (zejména kanalizace), preliminář | CZK | 4000000 |  | 0 |  | 0 |  | 0 | 21 | 0 | 0 | 0 | 0 | 0 |  | Vlastní | Indiv | 0 | 0 |  | Práce | Běžná |  |  |  | POL1_
SPU
37 | 12.03 | Náklady na vyvolané demolice vč. zajištění potřebné dokumentace a povolení, (zejména odstranění stávajícího objektu trafostanice hotelu International), preliminář | CZK | 4000000 |  | 0 |  | 0 |  | 0 | 21 | 0 | 0 | 0 | 0 | 0 |  | Vlastní | Indiv | 0 | 0 |  | Práce | Běžná |  |  |  | POL1_
SPU
38 | 12.04 | Náklady na zvláštní dopravně inženýrská opatření, preliminář | CZK | 1000000 |  | 0 |  | 0 |  | 0 | 21 | 0 | 0 | 0 | 0 | 0 |  | Vlastní | Indiv | 0 | 0 |  | Práce | Běžná |  |  |  | POL1_
SPU
[26 empty] | 15 | 21 | DPH
| Celkem |  |  |  |  | 0 | [19 empty] | 0 | 0 | SUM
END
Note on S6: Jedná se o informaci, zda se jedná o položku, která je do rozpočtu zadána z cenové soustavy RTS, nebo vlastní.
Note on T6: Jedná se o název CÚ, která je zadána u položky rozpočtu

## SO 01.1 SO 01.1.1 Pol
Položkový soupis prací a dodávek | [27 empty] | #TypZaznamu#
S: | PFB21031 | Janáčkovo kulturní centrum v Brně, etapa 1-2 | [25 empty] | STA
O: | SO 01.1 | JKC - spodní stavba | [22 empty] | STA |  |  | OBJ
R: | SO 01.1.1 | bourací práce | [25 empty] | ROZ
P.č. | Číslo položky | Název položky | MJ | Množství | Cena / MJ | Celkem | Dodávka | Dodávka celk. | Montáž | Montáž celk. | DPH | Cena s DPH | Hmotnost / MJ | Hmotnost celk.(t) | Dem. hmotnost / MJ | Dem. hmotnost celk.(t) | Ceník | Cen. soustava / platnost | Cenová úroveň | Nhod / MJ | Nhod celk. | Dodavatel | Typ položky | Stav položky
Díl: | 1 | Zemní práce |  |  |  | 0 |  | 0 |  | 0 |  | 0 |  | 0 |  | 0 |  |  |  |  | 3.2 | [6 empty] | DIL
1 | 131201111R00 | Hloubení nezapažených jam a zářezů do 100 m3, v hornině 3, hloubení strojně | m3 | 6.426 |  | 0 |  | 0 |  | 0 | 21 | 0 | 0 | 0 | 0 | 0 | 800-1 | RTS 24/ I | RTS 22/ I | 0.12 | 0.77 |  | Práce | Běžná |  |  |  | POL1_
|  | kromě zářezů se šikmými stěnami pro podzemní vedení, s urovnáním dna do předepsaného profilu a spádu, s případným nutným přemístěním ve výkopišti a dále buď s přemístěním výkopku na přilehlém terénu na vzdálenost do 3 m od okraje jámy nebo s naložením na dopravní prostředek, | [25 empty] | SPI |  | kromě zářezů se šikmými stěnami pro podzemní vedení, s urovnáním dna do předepsaného profilu a spádu, s případným nutným přemístěním ve výkopišti a dále buď s přemístěním výkopku na přilehlém terénu na vzdálenost do 3 m od okraje jámy nebo s naložením na dopravní prostředek,
|  | 3.PP : | [25 empty] | VV | 0
|  | 5,10*1,40*0,90 |  | 6.426 | [23 empty] | VV | 0
SPU
2 | 131201119R00 | Hloubení nezapažených jam a zářezů příplatek za lepivost, v hornině 3, | m3 | 3.213 |  | 0 |  | 0 |  | 0 | 21 | 0 | 0 | 0 | 0 | 0 | 800-1 | RTS 24/ I | RTS 22/ I | 0.0431 | 0.14 |  | Práce | Běžná |  |  |  | POL1_
|  | kromě zářezů se šikmými stěnami pro podzemní vedení, s urovnáním dna do předepsaného profilu a spádu, s případným nutným přemístěním ve výkopišti a dále buď s přemístěním výkopku na přilehlém terénu na vzdálenost do 3 m od okraje jámy nebo s naložením na dopravní prostředek, | [25 empty] | SPI |  | kromě zářezů se šikmými stěnami pro podzemní vedení, s urovnáním dna do předepsaného profilu a spádu, s případným nutným přemístěním ve výkopišti a dále buď s přemístěním výkopku na přilehlém terénu na vzdálenost do 3 m od okraje jámy nebo s naložením na dopravní prostředek,
|  | Odkaz na mn. položky pořadí 1 : 6,42600*0,5 |  | 3.213 | [23 empty] | VV | 5
SPU
3 | 161101101R00 | Svislé přemístění výkopku z horniny 1 až 4, při hloubce výkopu přes 1 do 2,5 m | m3 | 6.426 |  | 0 |  | 0 |  | 0 | 21 | 0 | 0 | 0 | 0 | 0 | 800-1 | RTS 24/ I | RTS 22/ I | 0.345 | 2.22 |  | Práce | Běžná |  |  |  | POL1_
|  | bez naložení do dopravní nádoby, ale s vyprázdněním dopravní nádoby na hromadu nebo na dopravní prostředek, | [25 empty] | SPI |  | bez naložení do dopravní nádoby, ale s vyprázdněním dopravní nádoby na hromadu nebo na dopravní prostředek,
|  | Odkaz na mn. položky pořadí 1 : 6,42600 |  | 6.426 | [23 empty] | VV | 5
SPU
4 | 162701105R00 | Vodorovné přemístění výkopku z horniny 1 až 4, na vzdálenost přes 9 000 do 10 000 m | m3 | 6.426 |  | 0 |  | 0 |  | 0 | 21 | 0 | 0 | 0 | 0 | 0 | 800-1 | RTS 24/ I | RTS 22/ I | 0.011 | 0.07 |  | Práce | Běžná |  |  |  | POL1_
|  | po suchu, bez naložení výkopku, avšak se složením bez rozhrnutí, zpáteční cesta vozidla. | [25 empty] | SPI
|  | Odkaz na mn. položky pořadí 1 : 6,42600 |  | 6.426 | [23 empty] | VV | 5
SPU
5 | 162701109R00 | Vodorovné přemístění výkopku příplatek k ceně za každých dalších i započatých 1 000 m přes 10 000 m z horniny 1 až 4 | m3 | 32.13 |  | 0 |  | 0 |  | 0 | 21 | 0 | 0 | 0 | 0 | 0 | 800-1 | RTS 24/ I | RTS 22/ I | 0 | 0 |  | Práce | Běžná |  |  |  | POL1_
|  | po suchu, bez naložení výkopku, avšak se složením bez rozhrnutí, zpáteční cesta vozidla. | [25 empty] | SPI
|  | Odkaz na mn. položky pořadí 4 : 6,42600*5 |  | 32.13 | [23 empty] | VV | 5
SPU
6 | 199000002R00 | Poplatky za skládku horniny 1- 4, skupina 17 05 04 z Katalogu odpadů | m3 | 6.426 |  | 0 |  | 0 |  | 0 | 21 | 0 | 0 | 0 | 0 | 0 | 800-1 | RTS 24/ I | RTS 22/ I | 0 | 0 |  | Práce | Běžná |  |  |  | POL1_
|  | Odkaz na mn. položky pořadí 4 : 6,42600 |  | 6.426 | [23 empty] | VV | 5
SPU
Díl: | 310 | Konstrukce z Prefa železobetonových prvků |  |  |  | 0 |  | 0 |  | 0 |  | 0 |  | 0 |  | 46.79 |  |  |  |  | 1485.69 | [6 empty] | DIL
7 | 963015151R00 | Demontáž prefabrikovaných krycích desek o hmotnosti do 1 t | kus | 19 |  | 0 |  | 0 |  | 0 | 21 | 0 | 0 | 0 | 0.075 | 1.43 | 801-3 | RTS 24/ I | RTS 22/ I | 1.59 | 30.21 |  | Práce | Zelená |  |  |  | POL1_
|  | kanálů, šachet a žump, manipulace s deskami do vzdálenosti 8 m od osy kanálu, očištění nebo vysekání betonu kolem závěsných ok pro zachycení háků zvedacího mechanizmu, | [25 empty] | SPI |  | kanálů, šachet a žump, manipulace s deskami do vzdálenosti 8 m od osy kanálu, očištění nebo vysekání betonu kolem závěsných ok pro zachycení háků zvedacího mechanizmu,
|  | panely určené pro další použití - označeno *) : | [25 empty] | VV | 0
|  | 6+5+1+7 |  | 19 | [23 empty] | VV | 0
SPU
8 | 963015161R00 | Demontáž prefabrikovaných krycích desek o hmotnosti do 2 t | kus | 181 |  | 0 |  | 0 |  | 0 | 21 | 0 | 0 | 0 | 0.14 | 25.34 | 801-3 | RTS 24/ I | RTS 22/ I | 2.01 | 363.81 |  | Práce | Zelená |  |  |  | POL1_
|  | kanálů, šachet a žump, manipulace s deskami do vzdálenosti 8 m od osy kanálu, očištění nebo vysekání betonu kolem závěsných ok pro zachycení háků zvedacího mechanizmu, | [25 empty] | SPI |  | kanálů, šachet a žump, manipulace s deskami do vzdálenosti 8 m od osy kanálu, očištění nebo vysekání betonu kolem závěsných ok pro zachycení háků zvedacího mechanizmu,
|  | panely určené pro ZS, následně likvidaci - označeno **) : | [25 empty] | VV | 0
|  | 73+36+26+46 |  | 181 | [23 empty] | VV | 0
SPU
9 | 963015161R00 | Demontáž prefabrikovaných krycích desek o hmotnosti do 2 t | kus | 143 |  | 0 |  | 0 |  | 0 | 21 | 0 | 0 | 0 | 0.14 | 20.02 | 801-3 | RTS 24/ I | RTS 22/ I | 2.01 | 287.43 |  | Práce | Zelená |  |  |  | POL1_
|  | kanálů, šachet a žump, manipulace s deskami do vzdálenosti 8 m od osy kanálu, očištění nebo vysekání betonu kolem závěsných ok pro zachycení háků zvedacího mechanizmu, | [25 empty] | SPI |  | kanálů, šachet a žump, manipulace s deskami do vzdálenosti 8 m od osy kanálu, očištění nebo vysekání betonu kolem závěsných ok pro zachycení háků zvedacího mechanizmu,
|  | panely určené pro další použití - označeno *) : | [25 empty] | VV | 0
|  | 50+70+16+7 |  | 143 | [23 empty] | VV | 0
SPU
10 | 979084216R00 | Vodorovná doprava vybouraných hmot po suchu Vodorovná doprava vybour. hmot po suchu do 5 km | t | 582.7872 |  | 0 |  | 0 |  | 0 | 21 | 0 | 0 | 0 | 0 | 0 | 822-1 | RTS 24/ I | RTS 22/ I | 0.69 | 402.12 |  | Práce | Běžná |  |  |  | POL1_
|  | uvažovaná hmotnost likvidovaných stropních panelů..........0,320t/m2 : | [25 empty] | VV | 0
|  | Začátek provozního součtu | [25 empty] | VV
|  | 4,75*1,35*(50+16+73+26) |  | 1058.0625 | [23 empty] | VV | 2
|  | 3,35*1,35*(70+7+36+46) |  | 719.0775 | [23 empty] | VV | 2
|  | 4,75*0,60*(6+1) |  | 19.95 | [23 empty] | VV | 2
|  | 3,35*0,60*(5+7) |  | 24.12 | [23 empty] | VV | 2
|  | Konec provozního součtu | [25 empty] | VV
|  | 1821,21*0,32 |  | 582.7872 | [23 empty] | VV | 0
SPU
11 | 979084219R00 | Vodorovná doprava vybouraných hmot po suchu Příplatek k dopravě vybour.hmot za dalších 5 km | t | 1165.5744 |  | 0 |  | 0 |  | 0 | 21 | 0 | 0 | 0 | 0 | 0 | 822-1 | RTS 24/ I | RTS 22/ I | 0 | 0 |  | Práce | Běžná |  |  |  | POL1_
|  | Odkaz na mn. položky pořadí 9 : 582,78720*2 |  | 1165.5744 | [23 empty] | VV | 5
SPU
12 | 979087213R00 | Nakládání na dopravní prostředky Nakládání vybour.hmot na dop.prostředky-komunikace | t | 582.7872 |  | 0 |  | 0 |  | 0 | 21 | 0 | 0 | 0 | 0 | 0 | 822-1 | RTS 24/ I | RTS 22/ I | 0.69 | 402.12 |  | Práce | Běžná |  |  |  | POL1_
|  | pro vodorovnou dopravu | [25 empty] | SPI
|  | Odkaz na mn. položky pořadí 9 : 582,78720 |  | 582.7872 | [23 empty] | VV | 5
SPU
13 | 979.01 | Ekologická likvidace části stropních panelů | t | 321.8176 |  | 0 |  | 0 |  | 0 | 21 | 0 | 0 | 0 | 0 | 0 |  | Vlastní | Indiv | 0 | 0 |  | OPN | Zelená |  |  |  | POL13_0
|  | uvažovaná hmotnost likvidovaných stropních panelů..........0,320t/m2 : | [25 empty] | VV | 0
|  | Začátek provozního součtu | [25 empty] | VV
|  | 4,75*1,35*(73+26) |  | 634.8375 | [23 empty] | VV | 2
|  | 3,35*1,35*(36+46) |  | 370.845 | [23 empty] | VV | 2
|  | Konec provozního součtu | [25 empty] | VV
|  | 1005,68*0,32 |  | 321.8176 | [23 empty] | VV | 0
SPU
Díl: | 96 | Bourání konstrukcí |  |  |  | 0 |  | 0 |  | 0 |  | 0 |  | 1.76 |  | 917.46 |  |  |  |  | 4641.55 | [6 empty] | DIL
14 | 961055111R00 | Bourání základů železobetonových | m3 | 7.3775 |  | 0 |  | 0 |  | 0 | 21 | 0 | 0 | 0 | 2.4 | 17.71 | 801-3 | RTS 24/ I | RTS 22/ I | 13.3 | 98.12 |  | Práce | Běžná |  |  |  | POL1_
|  | nebo vybourání otvorů průřezové plochy přes 4 m2 v základech | [25 empty] | SPI
|  | bourání paty kanalizační šachty uvažováno jako monolitický beton : | [25 empty] | VV | 0
|  | případná demontáž jako prefa segmentů - nutno konzultovat a zohlednit v j.c. !!! : | [25 empty] | VV | 0
|  | 1,30*1,30*0,15*2 |  | 0.507 | [23 empty] | VV | 0
|  | (1,30+1,0)*2*1,0*0,15*2 |  | 1.38 | [23 empty] | VV | 0
|  | 3.PP : | [25 empty] | VV | 0
|  | 5,59*1,90*0,50 |  | 5.3105 | [23 empty] | VV | 0
|  | 0,60*0,60*0,50 |  | 0.18 | [23 empty] | VV | 0
SPU
15 | 962032432R00 | Bourání zdiva nadzákladového z dutých cihel nebo tvárnic pálených nebo nepálených, na maltu vápenou nebo vápenocementovou | m3 | 110.0559 |  | 0 |  | 0 |  | 0 | 21 | 0 | 0.0011 | 0.12 | 1.175 | 129.32 | 801-3 | RTS 24/ I | RTS 22/ I | 1.283 | 141.2 |  | Práce | Běžná |  |  |  | POL1_
|  | nebo vybourání otvorů průřezové plochy přes 4 m2 ve zdivu nadzákladovém, včetně pomocného lešení o výšce podlahy do 1900 mm a pro zatížení do 1,5 kPa (150 kg/m2) | [25 empty] | SPI |  | nebo vybourání otvorů průřezové plochy přes 4 m2 ve zdivu nadzákladovém, včetně pomocného lešení o výšce podlahy do 1900 mm a pro zatížení do 1,5 kPa (150 kg/m2)
|  | zídky z betonových tvárnic dutých : | [25 empty] | VV | 0
|  | v. 500 mm : | [25 empty] | VV | 0
|  | Začátek provozního součtu | [25 empty] | VV
|  | 3,48+5,89+5,10*3+4,05+20,11*2+5,20+6,39*2+4,10+5,70*2 |  | 102.42 | [23 empty] | VV | 2
|  | 1,90*2+25,45+26,08+3,18*2+2,18*2 |  | 66.05 | [23 empty] | VV | 2
|  | Konec provozního součtu | [25 empty] | VV
|  | 168,47*0,30*0,50 |  | 25.2705 | [23 empty] | VV | 0
|  | v. 1000 mm : | [25 empty] | VV | 0
|  | Začátek provozního součtu | [25 empty] | VV
|  | 8,10*4+9,78+3,38*2+3,48+17,48*2+20,38+8,68+5,70+1,10*2 |  | 124.34 | [23 empty] | VV | 2
|  | 1,35*6+18,30+16,80+20,0+1,58+2,85+2,78*2+17,06*2+3,75*2 |  | 114.81 | [23 empty] | VV | 2
|  | 28,95 |  | 28.95 | [23 empty] | VV | 2
|  | Konec provozního součtu | [25 empty] | VV
|  | 268,10*0,30*1,0 |  | 80.43 | [23 empty] | VV | 0
|  | v. 1000-1700 mm : | [25 empty] | VV | 0
|  | Začátek provozního součtu | [25 empty] | VV
|  | 1,80*9 |  | 16.2 | [23 empty] | VV | 2
|  | Konec provozního součtu | [25 empty] | VV
|  | 41,48*0,30*0,70/2 |  | 4.3554 | [23 empty] | VV | 0
SPU
16 | 962042321R00 | Bourání zdiva z betonu prostého nadzákladového | m3 | 0.48 |  | 0 |  | 0 |  | 0 | 21 | 0 | 0.00147 | 0 | 2.2 | 1.06 | 801-3 | RTS 24/ I | RTS 22/ I | 4.996 | 2.4 |  | Práce | Běžná |  |  |  | POL1_
|  | nebo vybourání otvorů průřezové plochy přes 4 m2 ve zdivu z betonu prostého, včetně pomocného lešení o výšce podlahy do 1900 mm a pro zatížení do 1,5 kPa (150 kg/m2), | [25 empty] | SPI |  | nebo vybourání otvorů průřezové plochy přes 4 m2 ve zdivu z betonu prostého, včetně pomocného lešení o výšce podlahy do 1900 mm a pro zatížení do 1,5 kPa (150 kg/m2),
|  | podbetonování rampy : | [25 empty] | VV | 0
|  | 0,30*0,20*8,0 |  | 0.48 | [23 empty] | VV | 0
SPU
17 | 962052211R00 | Bourání zdiva železobetonového nadzákladového | m3 | 16.515 |  | 0 |  | 0 |  | 0 | 21 | 0 | 0.00147 | 0.02 | 2.4 | 39.64 | 801-3 | RTS 24/ I | RTS 22/ I | 8.5 | 140.38 |  | Práce | Běžná |  |  |  | POL1_
|  | nebo vybourání otvorů průřezové plochy přes 4 m2 ve zdivu železobetonovém, včetně pomocného lešení o výšce podlahy do 1900 mm a pro zatížení do 1,5 kPa (150 kg/m2), | [25 empty] | SPI |  | nebo vybourání otvorů průřezové plochy přes 4 m2 ve zdivu železobetonovém, včetně pomocného lešení o výšce podlahy do 1900 mm a pro zatížení do 1,5 kPa (150 kg/m2),
|  | zídky z betonových tvárnic zmonolitněných : | [25 empty] | VV | 0
|  | v. 1000 mm : | [25 empty] | VV | 0
|  | 8,10*0,30*1,0 |  | 2.43 | [23 empty] | VV | 0
|  | v. 1000-1700 mm : | [25 empty] | VV | 0
|  | 1,80*0,30*0,70/2 |  | 0.189 | [23 empty] | VV | 0
|  | v. 1600 mm : | [25 empty] | VV | 0
|  | 28,95*0,30*1,60 |  | 13.896 | [23 empty] | VV | 0
SPU
18 | 962052211R00 | Bourání zdiva železobetonového nadzákladového | m3 | 183.2066 |  | 0 |  | 0 |  | 0 | 21 | 0 | 0.00147 | 0.27 | 2.4 | 439.7 | 801-3 | RTS 24/ I | RTS 22/ I | 8.5 | 1557.26 |  | Práce | Běžná |  |  |  | POL1_
|  | nebo vybourání otvorů průřezové plochy přes 4 m2 ve zdivu železobetonovém, včetně pomocného lešení o výšce podlahy do 1900 mm a pro zatížení do 1,5 kPa (150 kg/m2), | [25 empty] | SPI |  | nebo vybourání otvorů průřezové plochy přes 4 m2 ve zdivu železobetonovém, včetně pomocného lešení o výšce podlahy do 1900 mm a pro zatížení do 1,5 kPa (150 kg/m2),
|  | bourání pilotových stěn : | [25 empty] | VV | 0
|  | bude prováděno až po odkrytí objektu (nutné zemní práce nejsou součástí SO 01.1.1) : | [25 empty] | VV | 0
|  | 3,14*0,45*0,45*(0,40+0,45)/2*4 |  | 1.081 | [23 empty] | VV | 0
|  | 3,14*0,45*0,45*6,70*(15+13) |  | 119.2855 | [23 empty] | VV | 0
|  | 3,14*0,45*0,45*1/2*(0,45+0,50)/2*(36+7) |  | 6.4936 | [23 empty] | VV | 0
|  | 3,14*0,45*0,45*(0,45+0,50)/2*24 |  | 7.2487 | [23 empty] | VV | 0
|  | Mezisoučet |  | 134.1087 | [23 empty] | VV | 1
|  | 1.NP v místě výstupního schodiště : | [25 empty] | VV | 0
|  | (1,20+0,50)*2*(3,88+0,50)*0,20 |  | 2.9784 | [23 empty] | VV | 0
|  | (0,60+0,34+7,90)*3,88*0,20 |  | 6.8598 | [23 empty] | VV | 0
|  | 1.PP obvodové stěny : | [25 empty] | VV | 0
|  | 0,55*1,60*0,30 |  | 0.264 | [23 empty] | VV | 0
|  | 2,02*(14,68+0,30)*0,30 |  | 9.0779 | [23 empty] | VV | 0
|  | 2,02*(0,30+5,92+0,35*3+7,75*2+5,10)*0,30 |  | 16.8892 | [23 empty] | VV | 0
|  | 0,55*7,22*0,40 |  | 1.5884 | [23 empty] | VV | 0
|  | 0,44*0,50*(5,92+7,75*2+5,10+7,75+5,92) |  | 8.8418 | [23 empty] | VV | 0
|  | Mezisoučet |  | 46.4995 | [23 empty] | VV | 1
|  | 1.PP vnitřní stěny : | [25 empty] | VV | 0
|  | 1,16*2,80*0,30 |  | 0.9744 | [23 empty] | VV | 0
|  | 2.PP vnitřní stěny : | [25 empty] | VV | 0
|  | 1,16*2,80*0,25 |  | 0.812 | [23 empty] | VV | 0
|  | 3.PP vnitřní stěny : | [25 empty] | VV | 0
|  | 1,16*2,80*0,25 |  | 0.812 | [23 empty] | VV | 0
SPU
19 | 962052314R00 | Bourání zdiva železobetonového piliřů | m3 | 6.23 |  | 0 |  | 0 |  | 0 | 21 | 0 | 0.01249 | 0.08 | 2.4 | 14.95 | 801-3 | RTS 24/ I | RTS 22/ I | 8.93 | 55.63 |  | Práce | Běžná |  |  |  | POL1_
|  | nebo vybourání otvorů průřezové plochy přes 4 m2 ve zdivu železobetonovém, včetně pomocného lešení o výšce podlahy do 1900 mm a pro zatížení do 1,5 kPa (150 kg/m2), | [25 empty] | SPI |  | nebo vybourání otvorů průřezové plochy přes 4 m2 ve zdivu železobetonovém, včetně pomocného lešení o výšce podlahy do 1900 mm a pro zatížení do 1,5 kPa (150 kg/m2),
|  | 1.PP : | [25 empty] | VV | 0
|  | 0,35*1,00*2,80*5 |  | 4.9 | [23 empty] | VV | 0
|  | 0,35*0,80*0,95*5 |  | 1.33 | [23 empty] | VV | 0
SPU
20 | 962090311R00 | Demontáž dílců stěn obvodových ze železobetonu váhy do 1,5 t, výšky budovy do 24 m | kus | 22 |  | 0 |  | 0 |  | 0 | 21 | 0 | 0 | 0 | 1.5 | 33 | 801-3 | RTS 24/ I | RTS 22/ I | 1.39 | 30.58 |  | Práce | Běžná |  |  |  | POL1_
|  | betonové skruže šachetní : | [25 empty] | VV | 0
|  | 11*2 |  | 22 | [23 empty] | VV | 0
SPU
21 | 963051113R00 | Bourání železobetonových stropů deskových tloušťky přes 80 mm | m3 | 72.732 |  | 0 |  | 0 |  | 0 | 21 | 0 | 0.00666 | 0.48 | 2.4 | 174.56 | 801-3 | RTS 24/ I | RTS 22/ I | 6.72 | 488.76 |  | Práce | Běžná |  |  |  | POL1_
|  | včetně pomocného lešení o výšce podlahy do 1900 mm a pro zatížení do 1,5 kPa (150 kg/m2), | [25 empty] | SPI
|  | 1.NP nad výstupním schodištěm : | [25 empty] | VV | 0
|  | (2,35*8,30-0,90*0,50)*0,20 |  | 3.811 | [23 empty] | VV | 0
|  | (1,20+0,50)*2*0,35*0,20 |  | 0.238 | [23 empty] | VV | 0
|  | (2,35+7,90)*2*0,35*0,20 |  | 1.435 | [23 empty] | VV | 0
|  | 1.PP vč. části hlavice : | [25 empty] | VV | 0
|  | (12,20+9,89+40,81+119,15)*0,30 |  | 54.615 | [23 empty] | VV | 0
|  | 3,14*0,80*0,80*1/4*0,30 |  | 0.15072 | [23 empty] | VV | 0
|  | 1.PP v místě výstupního schodiště : | [25 empty] | VV | 0
|  | (1,15*2,14+2,0*1,60+0,92*2,60+4,83*1,20)*0,22 |  | 3.0468 | [23 empty] | VV | 0
|  | 0,45*0,60*(0,80-0,22) |  | 0.1566 | [23 empty] | VV | 0
|  | 0,30*0,50*1,84+0,20*0,50*3,40 |  | 0.616 | [23 empty] | VV | 0
|  | 0,20*0,30*1,51 |  | 0.0906 | [23 empty] | VV | 0
|  | 2.PP : | [25 empty] | VV | 0
|  | 1,30*8,05*0,22 |  | 2.3023 | [23 empty] | VV | 0
|  | 1,0*5,70*0,22*5 |  | 6.27 | [23 empty] | VV | 0
SPU
22 | 963053935R00 | Bourání železobetonových schodišťových ramen monolitických zazděných oboustranně | m2 | 5.6279 |  | 0 |  | 0 |  | 0 | 21 | 0 | 0 | 0 | 0.36 | 2.03 | 801-3 | RTS 24/ I | RTS 22/ I | 3.33 | 18.74 |  | Práce | Běžná |  |  |  | POL1_
|  | 1.PP : | [25 empty] | VV | 0
|  | 0,30*0,98*1,10 |  | 0.3234 | [23 empty] | VV | 0
|  | 4,70*1,10*0,30 |  | 1.551 | [23 empty] | VV | 0
|  | 4,50*1,10*0,30 |  | 1.485 | [23 empty] | VV | 0
|  | (1,50+5,20)*1,10*0,25 |  | 1.8425 | [23 empty] | VV | 0
|  | 0,30*0,20*1,10 |  | 0.066 | [23 empty] | VV | 0
|  | 1,20*1,20*0,25 |  | 0.36 | [23 empty] | VV | 0
SPU
23 | 967043111R00 | Úprava úložné spáry odsekání vrstvy vyrovnávacího betonu na nosné konstrukci mostů, tloušťka do 150 mm | m2 | 79.172 |  | 0 |  | 0 |  | 0 | 21 | 0 | 0 | 0 | 0.264 | 20.9 | 821-1 | RTS 24/ I | RTS 22/ I | 1.815 | 143.7 |  | Práce | Běžná |  |  |  | POL1_
|  | pod úložný práh nebo pod závěrnou zídku, | [25 empty] | SPI
|  | otvory v betonových konstrukcích s ponecháním intaktní výztuže - zohlednit v j.c. : | [25 empty] | VV | 0
[28 empty] | VV | 0
|  | 1.PP : | [25 empty] | VV | 0
|  | 4,55*2,70*2 |  | 24.57 | [23 empty] | VV | 0
|  | 2.PP : | [25 empty] | VV | 0
|  | 4,30*2,70*2 |  | 23.22 | [23 empty] | VV | 0
|  | 0,90*0,50*2 |  | 0.9 | [23 empty] | VV | 0
|  | 0,50*0,25*2*2 |  | 0.5 | [23 empty] | VV | 0
|  | 0,50*0,15*2 |  | 0.15 | [23 empty] | VV | 0
|  | 0,50*0,25*2 |  | 0.25 | [23 empty] | VV | 0
|  | (2,70+2,37+5,35+1,82+5,56+6,54+0,95+0,86+1,11)*0,25*2 |  | 13.63 | [23 empty] | VV | 0
|  | 3.PP : | [25 empty] | VV | 0
|  | 4,30*0,27*2 |  | 2.322 | [23 empty] | VV | 0
|  | (2,70+2,37+5,35+1,82+5,56+6,54+0,95+0,86+1,11)*0,25*2 |  | 13.63 | [23 empty] | VV | 0
SPU
24 | 970051160R00 | Jádrové vrtání, kruhové prostupy v železobetonu jádrové vrtání , do D 160 mm | m | 3.24 |  | 0 |  | 0 |  | 0 | 21 | 0 | 0 | 0 | 0.05024 | 0.16 | 801-3 | RTS 24/ I | RTS 22/ I | 4.6 | 14.9 |  | Práce | Běžná |  |  |  | POL1_
|  | před prováděním vrtů postup nutno konzultovat se zpracovatelem PD konstruční části : | [25 empty] | VV | 0
[28 empty] | VV | 0
|  | 1.PP : | [25 empty] | VV | 0
|  | 0,30*8 |  | 2.4 | [23 empty] | VV | 0
|  | 2.PP : | [25 empty] | VV | 0
|  | 0,20+0,22 |  | 0.42 | [23 empty] | VV | 0
|  | 3.PP : | [25 empty] | VV | 0
|  | 0,22+0,20 |  | 0.42 | [23 empty] | VV | 0
SPU
25 | 970051200R00 | Jádrové vrtání, kruhové prostupy v železobetonu jádrové vrtání , do D 200 mm | m | 4.67 |  | 0 |  | 0 |  | 0 | 21 | 0 | 0 | 0 | 0.0785 | 0.37 | 801-3 | RTS 24/ I | RTS 22/ I | 6.2 | 28.95 |  | Práce | Běžná |  |  |  | POL1_
|  | před prováděním vrtů postup nutno konzultovat se zpracovatelem PD konstruční části : | [25 empty] | VV | 0
[28 empty] | VV | 0
|  | 1.PP : | [25 empty] | VV | 0
|  | 0,30*8 |  | 2.4 | [23 empty] | VV | 0
|  | 2.PP : | [25 empty] | VV | 0
|  | 0,22*3+0,30*2+0,20*4 |  | 2.06 | [23 empty] | VV | 0
|  | 3.PP : | [25 empty] | VV | 0
|  | 0,21 |  | 0.21 | [23 empty] | VV | 0
SPU
26 | 970051250R00 | Jádrové vrtání, kruhové prostupy v železobetonu jádrové vrtání , do D 250 mm | m | 6.62 |  | 0 |  | 0 |  | 0 | 21 | 0 | 0 | 0 | 0.12266 | 0.81 | 801-3 | RTS 24/ I | RTS 22/ I | 7.1 | 47 |  | Práce | Běžná |  |  |  | POL1_
|  | před prováděním vrtů postup nutno konzultovat se zpracovatelem PD konstruční části : | [25 empty] | VV | 0
[28 empty] | VV | 0
|  | 1.PP : | [25 empty] | VV | 0
|  | 0,30*13 |  | 3.9 | [23 empty] | VV | 0
|  | 2.PP : | [25 empty] | VV | 0
|  | 0,30*2+0,22*3+0,20 |  | 1.46 | [23 empty] | VV | 0
|  | 3.PP : | [25 empty] | VV | 0
|  | 0,22*3+0,20*3 |  | 1.26 | [23 empty] | VV | 0
SPU
27 | 970051300R00 | Jádrové vrtání, kruhové prostupy v železobetonu jádrové vrtání , do D 300 mm | m | 6.73 |  | 0 |  | 0 |  | 0 | 21 | 0 | 0 | 0 | 0.17663 | 1.19 | 801-3 | RTS 24/ I | RTS 22/ I | 7.9 | 53.17 |  | Práce | Běžná |  |  |  | POL1_
|  | před prováděním vrtů postup nutno konzultovat se zpracovatelem PD konstruční části : | [25 empty] | VV | 0
[28 empty] | VV | 0
|  | 1.PP : | [25 empty] | VV | 0
|  | 0,20*10+0,25*4+0,30*4 |  | 4.2 | [23 empty] | VV | 0
|  | 2.PP : | [25 empty] | VV | 0
|  | 0,20*5 |  | 1 | [23 empty] | VV | 0
|  | 3.PP : | [25 empty] | VV | 0
|  | 0,22+0,35+0,22*3+0,30 |  | 1.53 | [23 empty] | VV | 0
SPU
28 | 970251200R00 | Řezání železobetonu hloubka řezu 200 mm | m | 55.5962 |  | 0 |  | 0 |  | 0 | 21 | 0 | 0 | 0 | 0.00046 | 0.03 | 801-3 | RTS 24/ I | RTS 22/ I | 2 | 111.19 |  | Práce | Běžná |  |  |  | POL1_
|  | 1.PP vnitřní stěny : | [25 empty] | VV | 0
|  | (0,68+0,33+1,85+0,31+0,11*0,21+0,29+0,14+0,50+0,30)*2 |  | 8.8462 | [23 empty] | VV | 0
|  | (0,30+1,0)*2*2 |  | 5.2 | [23 empty] | VV | 0
|  | 1,0+1,90+2,02*2*2 |  | 10.98 | [23 empty] | VV | 0
|  | Mezisoučet |  | 25.0262 | [23 empty] | VV | 1
|  | 2.PP vnitřní stěny : | [25 empty] | VV | 0
|  | (0,52+0,25+0,29+0,14+0,30*2+1,0*2+0,90+0,23+0,45+0,20)*2 |  | 11.16 | [23 empty] | VV | 0
|  | (0,37+0,28)*0,20 |  | 0.13 | [23 empty] | VV | 0
|  | Mezisoučet |  | 11.29 | [23 empty] | VV | 1
|  | 3.PP stropy : | [25 empty] | VV | 0
|  | (0,25*2+0,50*2+0,25+0,14)*2 |  | 3.78 | [23 empty] | VV | 0
|  | 3.PP vnitřní stěny : | [25 empty] | VV | 0
|  | (0,60+0,30+0,29+0,14+0,30*2+1,0*2+0,35+0,20+0,36+0,26)*2 |  | 10.2 | [23 empty] | VV | 0
|  | (0,49+0,40+0,24+0,14+0,50+0,40+0,24+0,24)*2 |  | 5.3 | [23 empty] | VV | 0
|  | Mezisoučet |  | 19.28 | [23 empty] | VV | 1
SPU
29 | 970251250R00 | Řezání železobetonu hloubka řezu 250 mm | m | 149.42 |  | 0 |  | 0 |  | 0 | 21 | 0 | 0 | 0 | 0.00046 | 0.07 | 801-3 | RTS 24/ I | RTS 22/ I | 2.5 | 373.55 |  | Práce | Běžná |  |  |  | POL1_
|  | 1.PP vnitřní stěny : | [25 empty] | VV | 0
|  | (1,10+0,60+0,50*2+0,40*2+0,24+0,14+0,22+0,20+0,70+0,35)*2 |  | 10.7 | [23 empty] | VV | 0
|  | (0,60+0,35+0,24+1,10+1,05+0,31)*2 |  | 7.3 | [23 empty] | VV | 0
|  | 1.PP stropy : | [25 empty] | VV | 0
|  | (0,25*2+0,50*2+0,15*2*0,50*2)*2 |  | 3.6 | [23 empty] | VV | 0
|  | Mezisoučet |  | 21.6 | [23 empty] | VV | 1
|  | 2.PP vnitřní stěny : | [25 empty] | VV | 0
|  | (1,0+0,65+0,18+0,23)*2 |  | 4.12 | [23 empty] | VV | 0
|  | 2.PP stropy : | [25 empty] | VV | 0
|  | (0,25+0,74+0,40+0,17+0,38+0,21+0,50+0,35+0,75+0,44+0,38+0,14)*2 |  | 9.42 | [23 empty] | VV | 0
|  | (1,30+8,05)*2 |  | 18.7 | [23 empty] | VV | 0
|  | (1,0+5,70)*2*5 |  | 67 | [23 empty] | VV | 0
|  | Mezisoučet |  | 99.24 | [23 empty] | VV | 1
|  | 3.PP vnitřní stěny : | [25 empty] | VV | 0
|  | 1,0+2,02*2+1,16+2,80*2 |  | 11.8 | [23 empty] | VV | 0
|  | 3.PP stropy : | [25 empty] | VV | 0
|  | (0,50+0,35+0,45+0,15+0,80+0,80+0,25+0,74+0,60+0,25+0,25+0,50)*2 |  | 11.28 | [23 empty] | VV | 0
|  | (0,96+0,50+1,07+0,22)*2 |  | 5.5 | [23 empty] | VV | 0
|  | Mezisoučet |  | 28.58 | [23 empty] | VV | 1
SPU
30 | 970251300R00 | Řezání železobetonu hloubka řezu 300 mm | m | 201.98 |  | 0 |  | 0 |  | 0 | 21 | 0 | 0 | 0 | 0.00046 | 0.09 | 801-3 | RTS 24/ I | RTS 22/ I | 3 | 605.94 |  | Práce | Běžná |  |  |  | POL1_
|  | 1.PP otvory v obvodových stěnách : | [25 empty] | VV | 0
|  | (1,80+2,30)*2 |  | 8.2 | [23 empty] | VV | 0
|  | (0,45+0,20)*2 |  | 1.3 | [23 empty] | VV | 0
|  | (0,32+0,20)*2 |  | 1.04 | [23 empty] | VV | 0
|  | (0,35+0,20)*2 |  | 1.1 | [23 empty] | VV | 0
|  | 0,55*2+1,60 |  | 2.7 | [23 empty] | VV | 0
|  | 2,02*2+14,68+0,30 |  | 19.02 | [23 empty] | VV | 0
|  | 2,02*2+0,30+5,92+0,35*3+7,75*2+5,10 |  | 31.91 | [23 empty] | VV | 0
|  | 1.PP vnitřní stěny : | [25 empty] | VV | 0
|  | (0,30+0,12+0,20+0,10)*2 |  | 1.44 | [23 empty] | VV | 0
[28 empty] | VV | 0
|  | 1.PP stropní desky : | [25 empty] | VV | 0
|  | (4,55+0,14)*2 |  | 9.38 | [23 empty] | VV | 0
|  | 4,60+1,52*2+1,66+1,82+5,38+1,42+3,20+4,54+3,20+5,15+3,52 |  | 37.53 | [23 empty] | VV | 0
|  | 1,52+2,02+2,02+0,98 |  | 6.54 | [23 empty] | VV | 0
|  | 6,18+1,60 |  | 7.78 | [23 empty] | VV | 0
|  | 14,68+2,78 |  | 17.46 | [23 empty] | VV | 0
|  | (0,16+0,43+0,23*2+0,28+0,13+0,23+0,28+0,23+0,37+0,30+0,45)*2 |  | 6.64 | [23 empty] | VV | 0
|  | (0,95+0,50+0,98+0,22+1,12+0,32+0,67+0,26+0,30+0,50)*2 |  | 11.64 | [23 empty] | VV | 0
|  | (1,45+0,26+0,21*2+0,28*2+0,35+0,26)*2 |  | 6.6 | [23 empty] | VV | 0
|  | Mezisoučet |  | 170.28 | [23 empty] | VV | 1
|  | 2.PP vnitřní stěny : | [25 empty] | VV | 0
|  | 1,05+2,30*2 |  | 5.65 | [23 empty] | VV | 0
|  | 2.PP stropy : | [25 empty] | VV | 0
|  | (0,60*2+0,15*2+0,28+0,21)*2 |  | 3.98 | [23 empty] | VV | 0
|  | Mezisoučet |  | 9.63 | [23 empty] | VV | 1
|  | 3.PP vnitřní stěny : | [25 empty] | VV | 0
|  | 1,05+2,30*2 |  | 5.65 | [23 empty] | VV | 0
|  | (0,55+0,25)*2 |  | 1.6 | [23 empty] | VV | 0
|  | 3.PP stropy : | [25 empty] | VV | 0
|  | (4,30+0,27+0,60*2+0,15*2+0,45+0,17+0,50+0,22)*2 |  | 14.82 | [23 empty] | VV | 0
|  | Mezisoučet |  | 22.07 | [23 empty] | VV | 1
SPU
31 | 970251400R00 | Řezání železobetonu hloubka řezu 400 mm | m | 8.32 |  | 0 |  | 0 |  | 0 | 21 | 0 | 0 | 0 | 0.00046 | 0 | 801-3 | RTS 24/ I | RTS 22/ I | 4 | 33.28 |  | Práce | Běžná |  |  |  | POL1_
|  | 1.PP otvory v obvodových stěnách : | [25 empty] | VV | 0
|  | 0,55*2+7,22 |  | 8.32 | [23 empty] | VV | 0
|  | Mezisoučet |  | 8.32 | [23 empty] | VV | 1
SPU
32 | 971052241R00 | Vybourání a prorážení otvorů v železobetonových zdech a příčkách plochy do 0,0225 m2, tloušťky do 300 mm | kus | 1 |  | 0 |  | 0 |  | 0 | 21 | 0 | 0 | 0 | 0.017 | 0.02 | 801-3 | RTS 24/ I | RTS 22/ I | 1.26 | 1.26 |  | Práce | Běžná |  |  |  | POL1_
|  | základových nebo nadzákladových, | [25 empty] | SPI
|  | 1.PP vnitřní stěny : | [25 empty] | VV | 0
|  | 1 |  | 1 | [23 empty] | VV | 0
SPU
33 | 971052341R00 | Vybourání a prorážení otvorů v železobetonových zdech a příčkách plochy do 0,09 m2, tloušťky do 300 mm | kus | 13 |  | 0 |  | 0 |  | 0 | 21 | 0 | 0.00034 | 0 | 0.059 | 0.77 | 801-3 | RTS 24/ I | RTS 22/ I | 2.28 | 29.64 |  | Práce | Běžná |  |  |  | POL1_
|  | základových nebo nadzákladových, | [25 empty] | SPI
|  | Včetně pomocného lešení o výšce podlahy do 1900 mm a pro zatížení do 1,5 kPa (150 kg/m2). | [25 empty] | POP
|  | 1.PP vnitřní stěny : | [25 empty] | VV | 0
|  | 6 |  | 6 | [23 empty] | VV | 0
|  | 2.PP vnitřní stěny : | [25 empty] | VV | 0
|  | 3 |  | 3 | [23 empty] | VV | 0
|  | 3.PP vnitřní stěny : | [25 empty] | VV | 0
|  | 4 |  | 4 | [23 empty] | VV | 0
SPU
34 | 971052551R00 | Vybourání a prorážení otvorů v železobetonových zdech a příčkách plochy do 1 m2, tloušťky do 600 mm | m3 | 3.8498 |  | 0 |  | 0 |  | 0 | 21 | 0 | 0.00182 | 0.01 | 2.4 | 9.24 | 801-3 | RTS 24/ I | RTS 22/ I | 27.33 | 105.22 |  | Práce | Běžná |  |  |  | POL1_
|  | základových nebo nadzákladových, | [25 empty] | SPI
|  | Včetně pomocného lešení o výšce podlahy do 1900 mm a pro zatížení do 1,5 kPa (150 kg/m2). | [25 empty] | POP
|  | 1.PP obvodové stěny : | [25 empty] | VV | 0
|  | 0,95*0,50*0,30 |  | 0.1425 | [23 empty] | VV | 0
|  | 1,12*0,32*0,30 |  | 0.10752 | [23 empty] | VV | 0
|  | 1,45*0,26*0,30 |  | 0.1131 | [23 empty] | VV | 0
|  | 1.PP vnitřní stěny : | [25 empty] | VV | 0
|  | 1,85*0,31*0,20 |  | 0.1147 | [23 empty] | VV | 0
|  | 1,90*2,02*0,20 |  | 0.7676 | [23 empty] | VV | 0
|  | 1,10*0,60*0,25 |  | 0.165 | [23 empty] | VV | 0
|  | 1,05*0,31*0,25 |  | 0.08138 | [23 empty] | VV | 0
|  | 1,0*2,02*0,20 |  | 0.404 | [23 empty] | VV | 0
|  | 2.PP vnitřní stěny : | [25 empty] | VV | 0
|  | 1,05*2,30*0,30 |  | 0.7245 | [23 empty] | VV | 0
|  | 3.PP vnitřní stěny : | [25 empty] | VV | 0
|  | 1,05*2,30*0,30 |  | 0.7245 | [23 empty] | VV | 0
|  | 1,00*2,02*0,25 |  | 0.505 | [23 empty] | VV | 0
SPU
35 | 971052441R00 | Vybourání a prorážení otvorů v železobetonových zdech a příčkách plochy do 0,25 m2, tloušťky do 300 mm | kus | 13 |  | 0 |  | 0 |  | 0 | 21 | 0 | 0.00034 | 0 | 0.187 | 2.43 | 801-3 | RTS 24/ I | RTS 22/ I | 3.09 | 40.17 |  | Práce | Běžná |  |  |  | POL1_
|  | základových nebo nadzákladových, | [25 empty] | SPI
|  | 1.PP otvory v obvodových stěnách : | [25 empty] | VV | 0
|  | 3 |  | 3 | [23 empty] | VV | 0
|  | 1.PP vnitřní stěny : | [25 empty] | VV | 0
|  | 6 |  | 6 | [23 empty] | VV | 0
|  | 2.PP vnitřní stěny : | [25 empty] | VV | 0
|  | 2 |  | 2 | [23 empty] | VV | 0
|  | 3.PP vnitřní stěny : | [25 empty] | VV | 0
|  | 2 |  | 2 | [23 empty] | VV | 0
SPU
36 | 972054491R00 | Vybourání otvorů ve stropech nebo klenbách železobetonových plochy do 1 m2, tloušťky přes 81 mm | m3 | 1.8645 |  | 0 |  | 0 |  | 0 | 21 | 0 | 0 | 0 | 2.4 | 4.47 | 801-3 | RTS 24/ I | RTS 22/ I | 23.27 | 43.39 |  | Práce | Běžná |  |  |  | POL1_
|  | bez odstranění podlahy a násypu, | [25 empty] | SPI
|  | 1.PP : | [25 empty] | VV | 0
|  | (0,25*0,50*2++0,15*0,50*2)*0,25 |  | 0.1 | [23 empty] | VV | 0
|  | (0,98*0,50+1,12*0,32+1,45*0,26+0,16*0,43+0,23*0,23+0,28*0,13)*0,30 |  | 0.41505 | [23 empty] | VV | 0
|  | (0,28*0,23+0,23*0,37+0,30*0,45+0,98*0,22+0,67*0,26+0,30*0,50)*0,30 |  | 0.24729 | [23 empty] | VV | 0
|  | (0,21*0,28+0,35*0,56)*0,30 |  | 0.07644 | [23 empty] | VV | 0
|  | Mezisoučet |  | 0.83878 | [23 empty] | VV | 1
|  | 2.PP : | [25 empty] | VV | 0
|  | (0,60*0,15*2+0,28*0,21)*0,30 |  | 0.07164 | [23 empty] | VV | 0
|  | (0,25*0,74+0,40*0,17+0,38*0,21+1,07*0,22+0,75*(0,09+0,44)/2)*0,22 |  | 0.16873 | [23 empty] | VV | 0
|  | (0,50*0,35+0,75*0,60+0,38*0,14)*0,22 |  | 0.1492 | [23 empty] | VV | 0
|  | Mezisoučet |  | 0.38957 | [23 empty] | VV | 1
|  | 3.PP : | [25 empty] | VV | 0
|  | (0,60*0,15*2+0,45*0,17+0,50*0,22)*0,30 |  | 0.10995 | [23 empty] | VV | 0
|  | (0,50*0,35+0,45*0,15+0,80*0,80+0,25*0,74+0,60*0,25+0,50*0,15)*0,22 |  | 0.28435 | [23 empty] | VV | 0
|  | (0,25*0,50+0,96*0,50+1,07*0,22)*0,22 |  | 0.18489 | [23 empty] | VV | 0
|  | (0,25*0,50*2+0,25*0,14)*0,20 |  | 0.057 | [23 empty] | VV | 0
|  | Mezisoučet |  | 0.63619 | [23 empty] | VV | 1
SPU
37 | 974053515R00 | Frézování drážek pro instalace v podlahách betonových hloubky od 31 mm do 50 mm, šířky od 31 mm do 50 mm | m | 7.2 |  | 0 |  | 0 |  | 0 | 21 | 0 | 0 | 0 | 0.006 | 0.04 | 801-3 | RTS 24/ I | RTS 22/ I | 0.29 | 2.09 |  | Práce | Běžná |  |  |  | POL1_
|  | výtahy 1.PP až 3.PP : | [25 empty] | VV | 0
|  | 1,20*2*3 |  | 7.2 | [23 empty] | VV | 0
SPU
38 | 976083141R00 | Vybourání madel, objímek, rámů, mříží apod. mřížových škrabáků, stoupacích želez, komínových konzol a pod ze zdiva betonového | kus | 48 |  | 0 |  | 0 |  | 0 | 21 | 0 | 0 | 0 | 0.01 | 0.48 | 801-3 | RTS 24/ I | RTS 22/ I | 0.28 | 13.44 |  | Práce | Běžná |  |  |  | POL1_
|  | stupadla kanalizační šachty - předpoklad : | [25 empty] | VV | 0
|  | 24*2 |  | 48 | [23 empty] | VV | 0
SPU
39 | 976085311R00 | Vybourání madel, objímek, rámů, mříží apod. kanalizačních rámů litinových, z rýhovaného plechu nebo betonových včetně poklopů nebo mříží plochy do 0,6 m2 | kus | 2 |  | 0 |  | 0 |  | 0 | 21 | 0 | 0 | 0 | 0.045 | 0.09 | 801-3 | RTS 24/ I | RTS 22/ I | 0.26 | 0.52 |  | Práce | Běžná |  |  |  | POL1_
SPU
40 | 712300832RT1 | Odstranění povlakové krytiny a mechu na střechách plochých do 10° povlakové krytiny dvouvrstvé, z ploch jednotlivě do 10 m | m2 | 48.24 |  | 0 |  | 0 |  | 0 | 21 | 0 | 0 | 0 | 0.01 | 0.48 | 800-711 | RTS 24/ I | RTS 22/ I | 0.08 | 3.86 |  | Práce | Běžná |  |  |  | POL1_
|  | překrytí stávajících prostupů : | [25 empty] | VV | 0
|  | Začátek provozního součtu | [25 empty] | VV
|  | 3,50*3,50 |  | 12.25 | [23 empty] | VV | 2
|  | 2,10*1,72 |  | 3.612 | [23 empty] | VV | 2
|  | 0,75*0,75*23 |  | 12.9375 | [23 empty] | VV | 2
|  | Konec provozního součtu | [25 empty] | VV
|  | 28,80*1,3 |  | 37.44 | [23 empty] | VV | 0
|  | Začátek provozního součtu | [25 empty] | VV
|  | 0,75*1,0*9 |  | 6.75 | [23 empty] | VV | 2
|  | Konec provozního součtu | [25 empty] | VV
|  | 6,75*1,6 |  | 10.8 | [23 empty] | VV | 0
SPU
41 | 762111811R00 | Demontáž stěn a příček z hranolků, fošen nebo latí | m2 | 192.98 |  | 0 |  | 0 |  | 0 | 21 | 0 | 0.00016 | 0.03 | 0.022 | 4.25 | 800-762 | RTS 24/ I | RTS 22/ I | 0.114 | 22 |  | Práce | Běžná |  |  |  | POL1_
|  | výplně soklových stěn : | [25 empty] | VV | 0
|  | osa A : | [25 empty] | VV | 0
|  | 1,0*(2,90+3,05*7+4,45*6+4,28) |  | 55.23 | [23 empty] | VV | 0
|  | osa C/D : | [25 empty] | VV | 0
|  | 1,0*(4,28+3,05*2+4,45+1,20) |  | 16.03 | [23 empty] | VV | 0
|  | osa E : | [25 empty] | VV | 0
|  | 1,7*(4,28+3,05*9+4,45*8+4,27) |  | 121.72 | [23 empty] | VV | 0
SPU
42 | 762131811R00 | Demontáž bednění svislých a nadstřešních stěn z hrubých prken, latí a tyčoviny | m2 | 192.98 |  | 0 |  | 0 |  | 0 | 21 | 0 | 0.00016 | 0.03 | 0.014 | 2.7 | 800-762 | RTS 24/ I | RTS 22/ I | 0.102 | 19.68 |  | Práce | Zelená |  |  |  | POL1_
|  | Odkaz na mn. položky pořadí 40 : 192,98000 |  | 192.98 | [23 empty] | VV | 5
SPU
43 | 762522812R00 | Demontáž podlah s polštáři , z prken, tloušťky přes 32 do 50 mm | m2 | 35.5495 |  | 0 |  | 0 |  | 0 | 21 | 0 | 0 | 0 | 0.03 | 1.07 | 800-762 | RTS 24/ I | RTS 22/ I | 0.24 | 8.53 |  | Práce | Běžná |  |  |  | POL1_
|  | překrytí stávajících prostupů : | [25 empty] | VV | 0
|  | 3,50*3,50 |  | 12.25 | [23 empty] | VV | 0
|  | 2,10*1,72 |  | 3.612 | [23 empty] | VV | 0
|  | 0,75*0,75*23 |  | 12.9375 | [23 empty] | VV | 0
|  | 0,75*1,0*9 |  | 6.75 | [23 empty] | VV | 0
SPU
44 | 767132812R00 | Demontáž stěn a příček z plechu příček svařovaných | m2 | 28.8832 |  | 0 |  | 0 |  | 0 | 21 | 0 | 0 | 0 | 0.048 | 1.39 | 800-767 | RTS 24/ I | RTS 22/ I | 0.888 | 25.65 |  | Práce | Běžná |  |  |  | POL1_
|  | 1.NP výstupní schodiště : | [25 empty] | VV | 0
|  | 4,56*(3,88+2,90/2) |  | 24.3048 | [23 empty] | VV | 0
|  | 1,18*3,88 |  | 4.5784 | [23 empty] | VV | 0
SPU
45 | 767996802R00 | Demontáž ostatních doplňků staveb atypických konstrukcí o hmotnosti přes 50 do 100 kg | kg | 256.08 |  | 0 |  | 0 |  | 0 | 21 | 0 | 5e-05 | 0.01 | 0.001 | 0.26 | 800-767 | RTS 24/ I | RTS 22/ I | 0.05 | 12.8 |  | Práce | Běžná |  |  |  | POL1_
|  | 1.NP výstupní schodiště : | [25 empty] | VV | 0
|  | 3,88*4*15,0*1,1 |  | 256.08 | [23 empty] | VV | 0
SPU
46 | 767996805R00 | Demontáž ostatních doplňků staveb atypických konstrukcí o hmotnosti přes 500 kg | kg | 14175.17 |  | 0 |  | 0 |  | 0 | 21 | 0 | 5e-05 | 0.71 | 0.001 | 14.18 | 800-767 | RTS 24/ I | RTS 22/ I | 0.026 | 368.55 |  | Práce | Běžná |  |  |  | POL1_
|  | zápory a převázky IPE 330 svařované : | [25 empty] | VV | 0
|  | Začátek provozního součtu | [25 empty] | VV
|  | 1,80*2*12+2,0*2*4 |  | 59.2 | [23 empty] | VV | 2
|  | 4,50*3+6,0*36 |  | 229.5 | [23 empty] | VV | 2
|  | Konec provozního součtu | [25 empty] | VV
|  | 288,70*49,1 |  | 14175.17 | [23 empty] | VV | 0
SPU
Díl: | 99 | Staveništní přesun hmot |  |  |  | 0 |  | 0 |  | 0 |  | 0 |  | 0 |  | 0 |  |  |  |  | 3.36 | [6 empty] | DIL
47 | 999281108R00 | Přesun hmot pro opravy a údržbu objektů pro opravy a údržbu dosavadních objektů včetně vnějších plášťů výšky do 12 m, | t | 1.7767 |  | 0 |  | 0 |  | 0 | 21 | 0 | 0 | 0 | 0 | 0 | 801-4 | RTS 24/ I | RTS 22/ I | 1.892 | 3.36 |  | Přesun hmot | Běžná |  |  |  | POL7_
|  | oborů 801, 803, 811 a 812 | [25 empty] | SPI
|  | Hmotnosti z položek s pořadovými čísly: : | [25 empty] | VV | 0
|  | 15,16,17,18,19,21,33,34,35,41,42,45,46, : | [25 empty] | VV | 0
|  | Součet: : 1,77673 |  | 1.7767 | [23 empty] | VV | 0
SPU
Díl: | D96 | Přesuny suti a vybouraných hmot |  |  |  | 0 |  | 0 |  | 0 |  | 0 |  | 0 |  | 0 |  |  |  |  | 2920.67 | [6 empty] | DIL
48 | 979951112R00 | Výkup kovů železný šrot, tloušťky nad 4 mm | t | 964.2085 |  | 0 |  | 0 |  | 0 | 21 | 0 | 0 | 0 | 0 | 0 | 801-3 | RTS 24/ I | RTS 22/ I | 0 | 0 |  | Přesun suti | Běžná |  |  |  | POL8_
|  | Demontážní hmotnosti z položek s pořadovými čísly: : | [25 empty] | VV | 0
|  | 7,8,9,14,15,16,17,18,19,20,21,22,23,24,25,26,27,28,29,30,31,32,33,34,35,36,37,38,39,40,41,42,43,44, : | [25 empty] | VV | 0
|  | 45,46, : | [25 empty] | VV | 0
|  | Součet: : 964,20847 |  | 964.2085 | [23 empty] | VV | 0
SPU
49 | 979011111R00 | Svislá doprava suti a vybouraných hmot za prvé podlaží nad nebo pod základním podlažím | t | 964.2085 |  | 0 |  | 0 |  | 0 | 21 | 0 | 0 | 0 | 0 | 0 | 801-3 | RTS 24/ I | RTS 22/ I | 0.93 | 896.71 |  | Přesun suti | Běžná |  |  |  | POL8_
|  | Demontážní hmotnosti z položek s pořadovými čísly: : | [25 empty] | VV | 0
|  | 7,8,9,14,15,16,17,18,19,20,21,22,23,24,25,26,27,28,29,30,31,32,33,34,35,36,37,38,39,40,41,42,43,44, : | [25 empty] | VV | 0
|  | 45,46, : | [25 empty] | VV | 0
|  | Součet: : 964,20847 |  | 964.2085 | [23 empty] | VV | 0
SPU
50 | 979011121R00 | Svislá doprava suti a vybouraných hmot příplatek za každé další podlaží | t | 674.9459 |  | 0 |  | 0 |  | 0 | 21 | 0 | 0 | 0 | 0 | 0 | 801-3 | RTS 24/ I | RTS 22/ I | 0.653 | 440.74 |  | Přesun suti | Běžná |  |  |  | POL8_
|  | Demontážní hmotnosti z položek s pořadovými čísly: : | [25 empty] | VV | 0
|  | 7,8,9,14,15,16,17,18,19,20,21,22,23,24,25,26,27,28,29,30,31,32,33,34,35,36,37,38,39,40,41,42,43,44, : | [25 empty] | VV | 0
|  | 45,46, : | [25 empty] | VV | 0
|  | Součet: : 674,94593 |  | 674.9459 | [23 empty] | VV | 0
SPU
51 | 979081111R00 | Odvoz suti a vybouraných hmot na skládku do 1 km | t | 964.2085 |  | 0 |  | 0 |  | 0 | 21 | 0 | 0 | 0 | 0 | 0 | 801-3 | RTS 24/ I | RTS 22/ I | 0.49 | 472.46 |  | Přesun suti | Běžná |  |  |  | POL8_
|  | Demontážní hmotnosti z položek s pořadovými čísly: : | [25 empty] | VV | 0
|  | 7,8,9,14,15,16,17,18,19,20,21,22,23,24,25,26,27,28,29,30,31,32,33,34,35,36,37,38,39,40,41,42,43,44, : | [25 empty] | VV | 0
|  | 45,46, : | [25 empty] | VV | 0
|  | Součet: : 964,20847 |  | 964.2085 | [23 empty] | VV | 0
SPU
52 | 979081121R00 | Odvoz suti a vybouraných hmot na skládku příplatek za každý další 1 km | t | 13498.9185 |  | 0 |  | 0 |  | 0 | 21 | 0 | 0 | 0 | 0 | 0 | 801-3 | RTS 24/ I | RTS 22/ I | 0 | 0 |  | Přesun suti | Běžná |  |  |  | POL8_
|  | Demontážní hmotnosti z položek s pořadovými čísly: : | [25 empty] | VV | 0
|  | 7,8,9,14,15,16,17,18,19,20,21,22,23,24,25,26,27,28,29,30,31,32,33,34,35,36,37,38,39,40,41,42,43,44, : | [25 empty] | VV | 0
|  | 45,46, : | [25 empty] | VV | 0
|  | Součet: : 13498,91853 |  | 13498.9185 | [23 empty] | VV | 0
SPU
53 | 979082111R00 | Vnitrostaveništní doprava suti a vybouraných hmot do 10 m | t | 964.2085 |  | 0 |  | 0 |  | 0 | 21 | 0 | 0 | 0 | 0 | 0 | 801-3 | RTS 24/ I | RTS 22/ I | 0.942 | 908.28 |  | Přesun suti | Běžná |  |  |  | POL8_
|  | Demontážní hmotnosti z položek s pořadovými čísly: : | [25 empty] | VV | 0
|  | 7,8,9,14,15,16,17,18,19,20,21,22,23,24,25,26,27,28,29,30,31,32,33,34,35,36,37,38,39,40,41,42,43,44, : | [25 empty] | VV | 0
|  | 45,46, : | [25 empty] | VV | 0
|  | Součet: : 964,20847 |  | 964.2085 | [23 empty] | VV | 0
SPU
54 | 979082121R00 | Vnitrostaveništní doprava suti a vybouraných hmot příplatek k ceně za každých dalších 5 m | t | 1928.4169 |  | 0 |  | 0 |  | 0 | 21 | 0 | 0 | 0 | 0 | 0 | 801-3 | RTS 24/ I | RTS 22/ I | 0.105 | 202.48 |  | Přesun suti | Běžná |  |  |  | POL8_
|  | Demontážní hmotnosti z položek s pořadovými čísly: : | [25 empty] | VV | 0
|  | 7,8,9,14,15,16,17,18,19,20,21,22,23,24,25,26,27,28,29,30,31,32,33,34,35,36,37,38,39,40,41,42,43,44, : | [25 empty] | VV | 0
|  | 45,46, : | [25 empty] | VV | 0
|  | Součet: : 1928,41693 |  | 1928.4169 | [23 empty] | VV | 0
SPU
55 | 979990107R00 | Poplatek za skládku směs betonu,cihel a dřeva, skupina 17 09 04 z Katalogu odpadů | t | 137.8818 |  | 0 |  | 0 |  | 0 | 21 | 0 | 0 | 0 | 0 | 0 | 801-3 | RTS 24/ I | RTS 22/ I | 0 | 0 |  | Přesun suti | Běžná |  |  |  | POL8_
|  | Demontážní hmotnosti z položek s pořadovými čísly: : | [25 empty] | VV | 0
|  | 7,8,9,14,15,16,17,18,19,20,21,22,23,24,25,26,27,28,29,30,31,32,33,34,35,36,37,38,39,40,41,42,43,44, : | [25 empty] | VV | 0
|  | 45,46, : | [25 empty] | VV | 0
|  | Součet: : 137,88181 |  | 137.8818 | [23 empty] | VV | 0
SPU
56 | 979990108R00 | Poplatek za skládku železobeton, skupina 17 01 01 z Katalogu odpadů | t | 809.9351 |  | 0 |  | 0 |  | 0 | 21 | 0 | 0 | 0 | 0 | 0 | 801-3 | RTS 23/ II | RTS 22/ I | 0 | 0 |  | Přesun suti | Běžná |  |  |  | POL8_
|  | Demontážní hmotnosti z položek s pořadovými čísly: : | [25 empty] | VV | 0
|  | 7,8,9,14,15,16,17,18,19,20,21,22,23,24,25,26,27,28,29,30,31,32,33,34,35,36,37,38,39,40,41,42,43,44, : | [25 empty] | VV | 0
|  | 45,46, : | [25 empty] | VV | 0
|  | Součet: : 809,93511 |  | 809.9351 | [23 empty] | VV | 0
SPU
[26 empty] | 15 | 21 | DPH
| Celkem |  |  |  |  | 0 | [19 empty] | 0 | 0 | SUM
END
Note on S6: Jedná se o informaci, zda se jedná o položku, která je do rozpočtu zadána z cenové soustavy RTS, nebo vlastní.
Note on T6: Jedná se o název CÚ, která je zadána u položky rozpočtu

## SO 01.1 SO 01.1.2 Pol
Položkový soupis prací a dodávek | [27 empty] | #TypZaznamu#
S: | PFB21031 | Janáčkovo kulturní centrum v Brně, etapa 1-2 | [25 empty] | STA
O: | SO 01.1 | JKC - spodní stavba | [22 empty] | STA |  |  | OBJ
R: | SO 01.1.2 | stavební a konstrukční část | [25 empty] | ROZ
P.č. | Číslo položky | Název položky | MJ | Množství | Cena / MJ | Celkem | Dodávka | Dodávka celk. | Montáž | Montáž celk. | DPH | Cena s DPH | Hmotnost / MJ | Hmotnost celk.(t) | Dem. hmotnost / MJ | Dem. hmotnost celk.(t) | Ceník | Cen. soustava / platnost | Cenová úroveň | Nhod / MJ | Nhod celk. | Dodavatel | Typ položky | Stav položky
Díl: | 22 | Piloty |  |  |  | 0 |  | 0 |  | 0 |  | 0 |  | 12.16 |  | 0 |  |  |  |  | 568.8 | [6 empty] | DIL
1 | 22.01 | Trubkové mikropiloty D 108, včetně injektáže, kompletní provedení dle popisu v PD | m | 144 |  | 0 |  | 0 |  | 0 | 21 | 0 | 0.08442 | 12.16 | 0 | 0 |  | Vlastní | Součtová | 3.95 | 568.8 |  | Práce | Běžná |  |  |  | POL1_
|  | M01-12 : | [25 empty] | VV | 0
|  | 12,0*12 |  | 144 | [23 empty] | VV | 0
SPU
Díl: | 27 | Základy |  |  |  | 0 |  | 0 |  | 0 |  | 0 |  | 33.07 |  | 0 |  |  |  |  | 52.89 | [6 empty] | DIL
2 | 273323611R00 | Beton základových desek železový vodostavební třídy C 30/37, stupeň vlivu prostředí XD3, odolnost proti korozi způsobené chloridy | m3 | 5.4905 |  | 0 |  | 0 |  | 0 | 21 | 0 | 2.525 | 13.86 | 0 | 0 | 801-1 | RTS 24/ I | RTS 22/ I | 0.48 | 2.64 |  | Práce | Zelená |  |  |  | POL1_
|  | bez dodávky a uložení výztuže | [25 empty] | SPI
|  | beton C30/37 XC3, XA2 - zohlednit v j.c. : | [25 empty] | VV | 0
|  | 5,59*1,90*0,50 |  | 5.3105 | [23 empty] | VV | 0
|  | 0,60*0,60*0,50 |  | 0.18 | [23 empty] | VV | 0
SPU
3 | 273361821R00 | Výztuž základových desek z betonářské oceli 10 505(R) | t | 0.76867 |  | 0 |  | 0 |  | 0 | 21 | 0 | 1.0217 | 0.79 | 0 | 0 | 801-1 | RTS 24/ I | RTS 22/ I | 23.53 | 18.09 |  | Práce | Běžná |  |  |  | POL1_
|  | včetně distančních prvků | [25 empty] | SPI
|  | viz výpis vyztuženosti PD konstrukční části : | [25 empty] | VV | 0
|  | Odkaz na mn. položky pořadí 2 : 5,49050*0,14 |  | 0.76867 | [23 empty] | VV | 5
SPU
4 | 274323611R00 | Beton základových pasů železový vodostavební třídy C 30/37, stupeň vlivu prostředí XD3, odolnost proti korozi způsobené chloridy | m3 | 6.426 |  | 0 |  | 0 |  | 0 | 21 | 0 | 2.525 | 16.23 | 0 | 0 | 801-1 | RTS 24/ I | RTS 22/ I | 0.48 | 3.08 |  | Práce | Běžná |  |  |  | POL1_
|  | včetně dodávky a uložení betonu, bez výztuže | [25 empty] | SPI
|  | beton C30/37 XC3, XA2 - zohlednit v j.c. : | [25 empty] | VV | 0
|  | 1,40*5,10*0,90 |  | 6.426 | [23 empty] | VV | 0
SPU
5 | 274361821R00 | Výztuž základových pasů z betonářské oceli 10 505 (R) | t | 0.76867 |  | 0 |  | 0 |  | 0 | 21 | 0 | 1.0212 | 0.78 | 0 | 0 | 801-1 | RTS 24/ I | RTS 22/ I | 23.53 | 18.09 |  | Práce | Zelená |  |  |  | POL1_
|  | Odkaz na mn. položky pořadí 2 : 5,49050*0,14 |  | 0.76867 | [23 empty] | VV | 5
SPU
6 | 389941013R00 | Kovové doplň.konstrukce pro montáž dílců,nad 10 kg | kg | 200 |  | 0 |  | 0 |  | 0 | 21 | 0 | 0.001 | 0.2 | 0 | 0 |  | RTS 24/ I | RTS 22/ I | 0.05 | 10 |  | Práce | Zelená |  |  |  | POL1_
|  | ocelový svařenec v základové desce - povrchová úprava antikorozní nátěr : | [25 empty] | VV | 0
|  | 200,0 |  | 200 | [23 empty] | VV | 0
SPU
7 | 631313511R00 | Mazanina z betonu prostého tl. přes 80 do 120 mm třídy C 12/15, | m3 | 0.3841 |  | 0 |  | 0 |  | 0 | 21 | 0 | 2.525 | 0.97 | 0 | 0 | 801-1 | RTS 24/ I | RTS 22/ I | 2.58 | 0.99 |  | Práce | Zelená |  |  |  | POL1_
|  | (z kameniva) hlazená dřevěným hladítkem | [25 empty] | SPI
|  | beton C12/15 X0 : | [25 empty] | VV | 0
|  | (5,59*1,90+0,60*0,60)*0,10 |  | 1.0981 | [23 empty] | VV | 0
|  | -1,40*5,10*0,10 |  | -0.714 | [23 empty] | VV | 0
SPU
8 | K02 | Hadička injektážní - D+M, podrobně viz dokumentace konstrukční části | bm | 122.5 |  | 0 |  | 0 |  | 0 | 21 | 0 | 0.001 | 0.12 | 0 | 0 |  | Vlastní | Indiv | 0 | 0 |  | Práce | Zelená |  |  |  | POL1_
|  | 42,0+60,0+12,0+8,5 |  | 122.5 | [23 empty] | VV | 0
SPU
9 | K03 | Pásek bentonitový těsnící - D+M, podrobně viz dokumentace konstrukční části | bm | 122.5 |  | 0 |  | 0 |  | 0 | 21 | 0 | 0.001 | 0.12 | 0 | 0 |  | Vlastní | Indiv | 0 | 0 |  | Práce | Zelená |  |  |  | POL1_
|  | 42,0+60,0+12,0+8,5 |  | 122.5 | [23 empty] | VV | 0
SPU
Díl: | 28 | Zpevňování hornin a sanace konstrukcí |  |  |  | 0 |  | 0 |  | 0 |  | 0 |  | 5.15 |  | 0 |  |  |  |  | 1776.69 | [6 empty] | DIL
10 | 28.01 | Výplň perforace stávajících ŽB stěn maltou | m2 | 10.2044 |  | 0 |  | 0 |  | 0 | 21 | 0 | 0.01 | 0.1 | 0 | 0 |  | Vlastní | Indiv | 0 | 0 |  | Práce | Běžná |  |  |  | POL1_
|  | provedení dle popisu v PD : | [25 empty] | VV | 0
|  | 1.PP : | [25 empty] | VV | 0
|  | P1.22 : | [25 empty] | VV | 0
|  | 2,95*0,3*2 |  | 1.77 | [23 empty] | VV | 0
|  | P1.12a : | [25 empty] | VV | 0
|  | 2,2*0,5 |  | 1.1 | [23 empty] | VV | 0
|  | 2.PP : | [25 empty] | VV | 0
|  | P2.09 : | [25 empty] | VV | 0
|  | 2,83*0,3 |  | 0.849 | [23 empty] | VV | 0
|  | 3.PP : | [25 empty] | VV | 0
|  | 3.08 : | [25 empty] | VV | 0
|  | 3,33*(2,18+0,3) |  | 8.2584 | [23 empty] | VV | 0
|  | otvory : | [25 empty] | VV | 0
|  | -1,97*0,9 |  | -1.773 | [23 empty] | VV | 0
SPU
11 | 28-L01 | Dodateč. zesílení lamelami uhlíkovými typu S50/1,4, kompletní systémová dodávka prací i materiálu | m | 60 |  | 0 |  | 0 |  | 0 | 21 | 0 | 0.00068 | 0.04 | 0 | 0 |  | Vlastní | RTS 20/ II | 4.26 | 255.6 |  | Práce | Zelená |  |  |  | POL1_
|  | 4,0*15 |  | 60 | [23 empty] | VV | 0
SPU
12 | 28-S01 | Nosné spojovací svary podlah, sloupů, stěn a stropních desek tl. do 10 mm, kompletní systémová dodávka prací i materiálu | m | 78.8 |  | 0 |  | 0 |  | 0 | 21 | 0 | 0.00048 | 0.04 | 0 | 0 |  | Vlastní | RTS 21/ II | 0.77 | 60.68 |  | Práce | Zelená |  |  |  | POL1_
|  | 0,10*300 |  | 30 | [23 empty] | VV | 0
|  | 0,07*140 |  | 9.8 | [23 empty] | VV | 0
|  | 0,10*100 |  | 10 | [23 empty] | VV | 0
|  | 0,10*290 |  | 29 | [23 empty] | VV | 0
SPU
13 | 28-V01 | Výztuž D 10, vlepená do betonu, malta 2složk epoxi, kompletní systémová dodávka prací i materiálu | m | 98 |  | 0 |  | 0 |  | 0 | 21 | 0 | 0.00071 | 0.07 | 0 | 0 |  | Vlastní | RTS 21/ II | 0.6 | 58.8 |  | Práce | Zelená |  |  |  | POL1_
|  | 0,15*200 |  | 30 | [23 empty] | VV | 0
|  | 0,15*160+0,20*40 |  | 32 | [23 empty] | VV | 0
|  | 0,15*240 |  | 36 | [23 empty] | VV | 0
SPU
14 | 28-V03 | Výztuž D 12, vlepená do betonu, malta 2složk epoxi, kompletní systémová dodávka prací i materiálu | m | 81 |  | 0 |  | 0 |  | 0 | 21 | 0 | 0.00123 | 0.1 | 0 | 0 |  | Vlastní | RTS 21/ II | 0.73 | 59.13 |  | Práce | Zelená |  |  |  | POL1_
|  | 0,20*180 |  | 36 | [23 empty] | VV | 0
|  | 0,20*225 |  | 45 | [23 empty] | VV | 0
SPU
15 | 28-V04 | Výztuž D 14, vlepená do betonu, malta 2složk epoxi, kompletní systémová dodávka prací i materiálu | m | 1314.7 |  | 0 |  | 0 |  | 0 | 21 | 0 | 0.00292 | 3.84 | 0 | 0 |  | Vlastní | RTS 21/ II | 0.86 | 1130.64 |  | Práce | Zelená |  |  |  | POL1_
|  | 0,20*40 |  | 8 | [23 empty] | VV | 0
|  | 0,17*40+0,20*190+0,22*720 |  | 203.2 | [23 empty] | VV | 0
|  | 0,17*1260+0,20*500 |  | 314.2 | [23 empty] | VV | 0
|  | 0,20*2*1360+0,17*90 |  | 559.3 | [23 empty] | VV | 0
|  | 0,20*1150 |  | 230 | [23 empty] | VV | 0
SPU
16 | 28-V05 | Výztuž D 16, vlepená do betonu, malta 2složk epoxi, kompletní systémová dodávka prací i materiálu | m | 128.3 |  | 0 |  | 0 |  | 0 | 21 | 0 | 0.00292 | 0.37 | 0 | 0 |  | Vlastní | Indiv | 0.86 | 110.34 |  | Práce | Zelená |  |  |  | POL1_
|  | 0,17*190 |  | 32.3 | [23 empty] | VV | 0
|  | 0,20*480 |  | 96 | [23 empty] | VV | 0
SPU
17 | 28-V06 | Výztuž D 20, vlepená do betonu, malta 2složk epoxi, kompletní systémová dodávka prací i materiálu | m | 118.02 |  | 0 |  | 0 |  | 0 | 21 | 0 | 0.005 | 0.59 | 0 | 0 |  | Vlastní | Indiv | 0.86 | 101.5 |  | Práce | Zelená |  |  |  | POL1_
|  | 0,20*585 |  | 117 | [23 empty] | VV | 0
|  | 0,17*6 |  | 1.02 | [23 empty] | VV | 0
SPU
Díl: | 3 | Svislé a kompletní konstrukce |  |  |  | 0 |  | 0 |  | 0 |  | 0 |  | 229.11 |  | 0 |  |  |  |  | 959.08 | [6 empty] | DIL
18 | 311271178R00 | Zdivo nosné z tvárnic porobetonových hladkých tloušťky 375 mm, charakteristická pevnost v tlaku fk = 3,93 MPa, součinitel prostupu tepla U=0,442 W/m2.K | m2 | 5.29 |  | 0 |  | 0 |  | 0 | 21 | 0 | 0.34808 | 1.84 | 0 | 0 | 801-1 | RTS 24/ I | RTS 22/ I | 0.9561 | 5.06 |  | Práce | Červená |  |  |  | POL1_
|  | projekt uvádí tl. 350 mm - případnou úpravu zahrnout do j.c. : | [25 empty] | VV | 0
|  | 2.PP : | [25 empty] | VV | 0
|  | m. č. 2.17b : | [25 empty] | VV | 0
|  | 2,3*2,3 |  | 5.29 | [23 empty] | VV | 0
SPU
19 | 330321411R00 | Beton sloupů a pilířů železový třídy C 30/37 | m3 | 7.0323 |  | 0 |  | 0 |  | 0 | 21 | 0 | 2.54 | 17.86 | 0 | 0 | 801-1 | RTS 24/ I | RTS 22/ I | 2.3 | 16.17 |  | Práce | Běžná |  |  |  | POL1_
|  | táhel, rámových stojek, vzpěr (bez výztuže), s pomocným lešením o výšce podlahy do 1,90 m a pro zatížení do 1,5 kPa, | [25 empty] | SPI |  | táhel, rámových stojek, vzpěr (bez výztuže), s pomocným lešením o výšce podlahy do 1,90 m a pro zatížení do 1,5 kPa,
|  | beton C30/37 XC3, XD1 - zohlednit v j.c. : | [25 empty] | VV | 0
|  | 3.PP : | [25 empty] | VV | 0
|  | 0,94*0,50*2,79 |  | 1.3113 | [23 empty] | VV | 0
|  | (0,76+0,66)/2*0,25*2,79 |  | 0.49523 | [23 empty] | VV | 0
|  | 0,25*0,50*2,79*3 |  | 1.0462 | [23 empty] | VV | 0
|  | 0,25*0,60*2,79 |  | 0.4185 | [23 empty] | VV | 0
|  | 0,15*0,50*2,79 |  | 0.20925 | [23 empty] | VV | 0
|  | Mezisoučet |  | 3.4805 | [23 empty] | VV | 1
|  | 2.PP : | [25 empty] | VV | 0
|  | 0,94*0,50*2,83 |  | 1.3301 | [23 empty] | VV | 0
|  | (0,76+0,66)/2*0,25*2,95 |  | 0.52363 | [23 empty] | VV | 0
|  | 0,25*0,50*2,83*3 |  | 1.0613 | [23 empty] | VV | 0
|  | 0,25*0,60*2,83 |  | 0.4245 | [23 empty] | VV | 0
|  | 0,15*0,50*2,83 |  | 0.21225 | [23 empty] | VV | 0
|  | Mezisoučet |  | 3.5517 | [23 empty] | VV | 1
SPU
20 | 331351101R00 | Bednění hranatých sloupů průřezu pravoúhlého čtyřúhelníka zřízení | m2 | 72.6056 |  | 0 |  | 0 |  | 0 | 21 | 0 | 0.03808 | 2.76 | 0 | 0 | 801-1 | RTS 24/ I | RTS 22/ I | 0.7 | 50.82 |  | Práce | Běžná |  |  |  | POL1_
|  | (pilířů), rámových stojek, táhel nebo vzpěr svislých nebo šikmých (odkloněných) o výšce do 4 m včetně vzepření | [25 empty] | SPI |  | (pilířů), rámových stojek, táhel nebo vzpěr svislých nebo šikmých (odkloněných) o výšce do 4 m včetně vzepření
|  | 3.PP : | [25 empty] | VV | 0
|  | (0,66+0,25+0,76)*2,79 |  | 4.6593 | [23 empty] | VV | 0
|  | (0,94+0,50)*2*2,76 |  | 7.9488 | [23 empty] | VV | 0
|  | (0,50*4+0,60+0,25*5+0,15)*2,79 |  | 11.16 | [23 empty] | VV | 0
|  | Mezisoučet |  | 23.7681 | [23 empty] | VV | 1
|  | 2.PP : | [25 empty] | VV | 0
|  | (0,66+0,25+0,76)*2,83 |  | 4.7261 | [23 empty] | VV | 0
|  | (0,94+0,50)*2*2,83 |  | 8.1504 | [23 empty] | VV | 0
|  | (0,50*4+0,60+0,25*5+0,15)*2,83 |  | 11.32 | [23 empty] | VV | 0
|  | Mezisoučet |  | 24.1965 | [23 empty] | VV | 1
|  | 1.PP : | [25 empty] | VV | 0
|  | (0,30+0,45)*2,80 |  | 2.1 | [23 empty] | VV | 0
|  | (0,94+0,50)*2*2,80 |  | 8.064 | [23 empty] | VV | 0
|  | (0,55+2*0,50)*2,80 |  | 4.34 | [23 empty] | VV | 0
|  | (0,60+2*0,25)*3,02 |  | 3.322 | [23 empty] | VV | 0
|  | (0,50*4+0,25*3+0,15)*2,35 |  | 6.815 | [23 empty] | VV | 0
|  | Mezisoučet |  | 24.641 | [23 empty] | VV | 1
SPU
21 | 331351102R00 | Bednění hranatých sloupů průřezu pravoúhlého čtyřúhelníka odstranění | m2 | 72.6056 |  | 0 |  | 0 |  | 0 | 21 | 0 | 0 | 0 | 0 | 0 | 801-1 | RTS 24/ I | RTS 22/ I | 0.3 | 21.78 |  | Práce | Zelená |  |  |  | POL1_
|  | (pilířů), rámových stojek, táhel nebo vzpěr svislých nebo šikmých (odkloněných) o výšce do 4 m včetně vzepření | [25 empty] | SPI |  | (pilířů), rámových stojek, táhel nebo vzpěr svislých nebo šikmých (odkloněných) o výšce do 4 m včetně vzepření
|  | Odkaz na mn. položky pořadí 20 : 72,60560 |  | 72.6056 | [23 empty] | VV | 5
SPU
22 | 331361821R00 | Výztuž hranatých sloupů z betonářské oceli 10 505(R) | t | 2.4613 |  | 0 |  | 0 |  | 0 | 21 | 0 | 1.024 | 2.52 | 0 | 0 | 801-1 | RTS 24/ I | RTS 22/ I | 29.57 | 72.78 |  | Práce | Zelená |  |  |  | POL1_
|  | pilířů, rámových stojek, vzpěr, věšáků nebo táhel svislých nebo šikmých. Včetně distančních prvků. | [25 empty] | SPI
|  | viz výpis vyztuženosti PD konstrukční části : | [25 empty] | VV | 0
|  | Odkaz na mn. položky pořadí 19 : 7,03226*0,35 |  | 2.4613 | [23 empty] | VV | 5
SPU
23 | 341321610R00 | Beton stěn nosných a výplňových železový třídy C 30/37 | m3 | 11.6756 |  | 0 |  | 0 |  | 0 | 21 | 0 | 2.5281 | 29.52 | 0 | 0 | 801-1 | RTS 24/ I | RTS 22/ I | 1.36 | 15.88 |  | Práce | Běžná |  |  |  | POL1_
|  | bez výztuže, s pomocným lešením o výšce podlahy do 1,90 m a pro zatížení do 1,5 kPa, | [25 empty] | SPI
|  | beton C30/37 XC3, XD1 - zohlednit v j.c. : | [25 empty] | VV | 0
|  | 3.PP : | [25 empty] | VV | 0
|  | 4,30*(2,79+0,22)*0,25 |  | 3.2357 | [23 empty] | VV | 0
|  | 2.PP : | [25 empty] | VV | 0
|  | 4,30*(2,80+0,22)*0,25 |  | 3.2465 | [23 empty] | VV | 0
|  | 1.PP : | [25 empty] | VV | 0
|  | 4,30*(2,80+0,22)*0,25 |  | 3.2465 | [23 empty] | VV | 0
|  | 2,05*2,35*0,20 |  | 0.9635 | [23 empty] | VV | 0
|  | (1,30+0,56)*2,35*0,20 |  | 0.8742 | [23 empty] | VV | 0
|  | schodiště 1.PP : | [25 empty] | VV | 0
|  | 0,15*0,70*1,04 |  | 0.1092 | [23 empty] | VV | 0
SPU
24 | 341351105R00 | Bednění stěn a příček oboustranné zřízení | m2 | 109.734 |  | 0 |  | 0 |  | 0 | 21 | 0 | 0.03905 | 4.29 | 0 | 0 | 801-1 | RTS 24/ I | RTS 22/ I | 0.65 | 71.33 |  | Práce | Běžná |  |  |  | POL1_
|  | svislé nebo šikmé (odkloněné), půdorysně přímé nebo zalomené, stěn nosných, výplňových, nebo příček, včetně vzpěr nebo jiného zajištění | [25 empty] | SPI |  | svislé nebo šikmé (odkloněné), půdorysně přímé nebo zalomené, stěn nosných, výplňových, nebo příček, včetně vzpěr nebo jiného zajištění
|  | 3.PP : | [25 empty] | VV | 0
|  | (4,30+0,25)*2*2,79 |  | 25.389 | [23 empty] | VV | 0
|  | 2.PP : | [25 empty] | VV | 0
|  | (4,30+2,80)*2*2,80 |  | 39.76 | [23 empty] | VV | 0
|  | 1.PP : | [25 empty] | VV | 0
|  | (4,30+0,25)*2*2,80 |  | 25.48 | [23 empty] | VV | 0
|  | 2,05*2,35*2 |  | 9.635 | [23 empty] | VV | 0
|  | (1,30+0,56)*2,35*2 |  | 8.742 | [23 empty] | VV | 0
|  | schodiště 1.PP : | [25 empty] | VV | 0
|  | 0,70*1,04 |  | 0.728 | [23 empty] | VV | 0
SPU
25 | 341351106R00 | Bednění stěn a příček oboustranné odstranění | m2 | 109.734 |  | 0 |  | 0 |  | 0 | 21 | 0 | 0 | 0 | 0 | 0 | 801-1 | RTS 24/ I | RTS 22/ I | 0.35 | 38.41 |  | Práce | Zelená |  |  |  | POL1_
|  | svislé nebo šikmé (odkloněné), půdorysně přímé nebo zalomené, stěn nosných, výplňových, nebo příček, včetně vzpěr nebo jiného zajištění | [25 empty] | SPI |  | svislé nebo šikmé (odkloněné), půdorysně přímé nebo zalomené, stěn nosných, výplňových, nebo příček, včetně vzpěr nebo jiného zajištění
|  | Odkaz na mn. položky pořadí 24 : 109,73400 |  | 109.734 | [23 empty] | VV | 5
SPU
26 | 341361821R00 | Výztuž stěn a příček z betonářské oceli 10 505(R) | t | 3.5027 |  | 0 |  | 0 |  | 0 | 21 | 0 | 1.0249 | 3.59 | 0 | 0 | 801-1 | RTS 24/ I | RTS 22/ I | 24.56 | 86.03 |  | Práce | Běžná |  |  |  | POL1_
|  | rovných i oblých, svislých i šikmých. Včetně distančních prvků. | [25 empty] | SPI
|  | viz výpis vyztuženosti PD konstrukční části : | [25 empty] | VV | 0
|  | Odkaz na mn. položky pořadí 23 : 11,67567*0,3 |  | 3.5027 | [23 empty] | VV | 5
SPU
27 | 342271212RT2 | Příčky z cihel a tvárnic nepálených příčky z cihel betonových délky 290 mm, tloušťky 140 mm | m2 | 8.9914 |  | 0 |  | 0 |  | 0 | 21 | 0 | 0.29785 | 2.68 | 0 | 0 | 801-1 | RTS 24/ I | RTS 22/ I | 0.77806 | 7 |  | Práce | Běžná |  |  |  | POL1_
|  | včetně pomocného lešení | [25 empty] | SPI
|  | ke skladbě ST7.55 : | [25 empty] | VV | 0
[28 empty] | VV | 0
|  | Zdivo z plných betonových cihel : | [25 empty] | VV | 0
|  | 1.PP : | [25 empty] | VV | 0
|  | m. č. P1.04 : | [25 empty] | VV | 0
|  | 2,95*1,34 |  | 3.953 | [23 empty] | VV | 0
|  | otvory : | [25 empty] | VV | 0
|  | -1,08*1,10 |  | -1.188 | [23 empty] | VV | 0
|  | m. č. P1.10b : | [25 empty] | VV | 0
|  | 2,80*1,45 |  | 4.06 | [23 empty] | VV | 0
|  | otvory : | [25 empty] | VV | 0
|  | -2,2*1,2 |  | -2.64 | [23 empty] | VV | 0
|  | 2.PP : | [25 empty] | VV | 0
|  | m. č. P2.04 : | [25 empty] | VV | 0
|  | 2,68*1,34 |  | 3.5912 | [23 empty] | VV | 0
|  | otvory : | [25 empty] | VV | 0
|  | -1,08*1,10 |  | -1.188 | [23 empty] | VV | 0
|  | 3.PP : | [25 empty] | VV | 0
|  | m. č. P3.04 : | [25 empty] | VV | 0
|  | 2,68*1,34 |  | 3.5912 | [23 empty] | VV | 0
|  | otvory : | [25 empty] | VV | 0
|  | -1,08*1,10 |  | -1.188 | [23 empty] | VV | 0
SPU
28 | 345321616R00 | Beton zídek železový třídy C 30/37 | m3 | 6.8529 |  | 0 |  | 0 |  | 0 | 21 | 0 | 2.525 | 17.3 | 0 | 0 | 801-1 | RTS 24/ I | RTS 22/ I | 2 | 13.71 |  | Práce | Běžná |  |  |  | POL1_
|  | zídek parapetních, atikových, schodišťových a zábradelních železový (bez výztuže), | [25 empty] | SPI
|  | 1.PP obrácené průvlaky : | [25 empty] | VV | 0
|  | 0,27*0,30*1,04 |  | 0.08424 | [23 empty] | VV | 0
|  | 0,60*0,40*(5,74+6,63) |  | 2.9688 | [23 empty] | VV | 0
|  | 1.PP zídky atiky a výdechy : | [25 empty] | VV | 0
|  | 5,90*0,25*1,28 |  | 1.888 | [23 empty] | VV | 0
|  | (1,40+0,80)*2*0,20*0,75 |  | 0.66 | [23 empty] | VV | 0
|  | (2,63+0,80*2)*0,20*1,20 |  | 1.0152 | [23 empty] | VV | 0
|  | 2,63*0,20*0,45 |  | 0.2367 | [23 empty] | VV | 0
SPU
29 | 345351101R00 | Bednění zídek plnostěnných nebo prolamovaných plnostěnných zřízení | m2 | 44.743 |  | 0 |  | 0 |  | 0 | 21 | 0 | 0.03931 | 1.76 | 0 | 0 | 801-1 | RTS 24/ I | RTS 22/ I | 0.67 | 29.98 |  | Práce | Běžná |  |  |  | POL1_
|  | parapetních, atikových, zábradelních zídek, rovných i půdorysně zalomených, vodorovných nebo stoupajících, | [25 empty] | SPI |  | parapetních, atikových, zábradelních zídek, rovných i půdorysně zalomených, vodorovných nebo stoupajících,
|  | 1.PP : | [25 empty] | VV | 0
|  | 2*0,30*1,04 |  | 0.624 | [23 empty] | VV | 0
|  | 2*0,40*(5,74+6,63) |  | 9.896 | [23 empty] | VV | 0
|  | 5,90*2*1,28 |  | 15.104 | [23 empty] | VV | 0
|  | (1,40+0,80)*2*2*0,75 |  | 6.6 | [23 empty] | VV | 0
|  | (2,63+0,80*2)*2*1,20 |  | 10.152 | [23 empty] | VV | 0
|  | 2,63*2*0,45 |  | 2.367 | [23 empty] | VV | 0
SPU
30 | 345351102R00 | Bednění zídek plnostěnných nebo prolamovaných plnostěnných odstranění | m2 | 44.743 |  | 0 |  | 0 |  | 0 | 21 | 0 | 0 | 0 | 0 | 0 | 801-1 | RTS 24/ I | RTS 22/ I | 0.5 | 22.37 |  | Práce | Běžná |  |  |  | POL1_
|  | parapetních, atikových, zábradelních zídek, rovných i půdorysně zalomených, vodorovných nebo stoupajících, | [25 empty] | SPI |  | parapetních, atikových, zábradelních zídek, rovných i půdorysně zalomených, vodorovných nebo stoupajících,
|  | Odkaz na mn. položky pořadí 29 : 44,74300 |  | 44.743 | [23 empty] | VV | 5
SPU
31 | 345361821R00 | Výztuž zídek z betonářské oceli 10 505(R) | t | 2.0559 |  | 0 |  | 0 |  | 0 | 21 | 0 | 1.0287 | 2.11 | 0 | 0 | 801-1 | RTS 24/ I | RTS 22/ I | 33.56 | 69 |  | Práce | Běžná |  |  |  | POL1_
|  | parapetních, atikových, schodišťových a zábradelních zídek a madel z betonářské oceli nebo svařovaných sítí. Včetně distančních prvků. | [25 empty] | SPI |  | parapetních, atikových, schodišťových a zábradelních zídek a madel z betonářské oceli nebo svařovaných sítí. Včetně distančních prvků.
|  | viz výpis vyztuženosti PD konstrukční části : | [25 empty] | VV | 0
|  | Odkaz na mn. položky pořadí 28 : 6,85293*0,3 |  | 2.0559 | [23 empty] | VV | 5
SPU
32 | 346275115R00 | Přizdívky a obezdívky z desek pórobetonových tloušťky 150 mm | m2 | 186.3896 |  | 0 |  | 0 |  | 0 | 21 | 0 | 0.15931 | 29.69 | 0 | 0 | 801-1 | RTS 24/ I | RTS 22/ I | 0.704 | 131.22 |  | Práce | Běžná |  |  |  | POL1_
|  | s pomocným lešením o výšce podlahy do 1900 mm a pro zatížení do 1,5 kPa. | [25 empty] | SPI
|  | ke skladbě ST7.56 : | [25 empty] | VV | 0
|  | 1.PP : | [25 empty] | VV | 0
|  | m. č. P1.12 až m .č. P1.30 : | [25 empty] | VV | 0
|  | 2,79*(18,8+0,15*4+3,13+8,68+2,81+5,90+7,95) |  | 133.5573 | [23 empty] | VV | 0
|  | 2,79*(4,4+3,09+2,12*2+2,42+2,31) |  | 45.9234 | [23 empty] | VV | 0
|  | 2,79*(0,32*2+0,05+3,35+0,32*2+0,43+0,3) |  | 15.0939 | [23 empty] | VV | 0
|  | otvory : | [25 empty] | VV | 0
|  | -1,97*(0,9*2+0,8*4+0,6*2) |  | -12.214 | [23 empty] | VV | 0
|  | 3.PP : | [25 empty] | VV | 0
|  | m. č. 3.07d : | [25 empty] | VV | 0
|  | 1,1*4,39 |  | 4.829 | [23 empty] | VV | 0
|  | otvory : | [25 empty] | VV | 0
|  | -1,0*0,8 |  | -0.8 | [23 empty] | VV | 0
SPU
33 | 389381001RT3 | Dobetonování prefabrikovaných konstrukcí betonem třídy C 25/30 | m3 | 5.5187 |  | 0 |  | 0 |  | 0 | 21 | 0 | 2.5698 | 14.18 | 0 | 0 | 801-2 | RTS 24/ I | RTS 22/ I | 3.93 | 21.69 |  | Práce | Běžná |  |  |  | POL1_
|  | se zřízením a odstraněním bednění | [25 empty] | SPI
|  | pozn.#6 : | [25 empty] | VV | 0
|  | 0,80*0,15*0,20*2 |  | 0.048 | [23 empty] | VV | 0
|  | pozn.#7 : | [25 empty] | VV | 0
|  | 0,90*0,30*0,20 |  | 0.054 | [23 empty] | VV | 0
|  | pozn.#9 : | [25 empty] | VV | 0
|  | 1,50*1,50*0,20 |  | 0.45 | [23 empty] | VV | 0
|  | zabetonování prostupů a drážek - pozn. #1 : | [25 empty] | VV | 0
|  | 1.PP : | [25 empty] | VV | 0
|  | m. č. P1.01a : | [25 empty] | VV | 0
|  | 0,20*(pi*0,40^2+pi*0,20^2*2+pi*0,30^2) |  | 0.20735 | [23 empty] | VV | 0
|  | 0,22*pi*0,075^2*6 |  | 0.02333 | [23 empty] | VV | 0
|  | m. č. P1.06e : | [25 empty] | VV | 0
|  | 0,25*(0,3*0,3+0,2*0,2) |  | 0.0325 | [23 empty] | VV | 0
|  | m. č. P1.07 : | [25 empty] | VV | 0
|  | 0,15*0,5*1,9 |  | 0.1425 | [23 empty] | VV | 0
|  | 0,30*1,20*0,50 |  | 0.18 | [23 empty] | VV | 0
|  | 0,25*1,10*0,50 |  | 0.1375 | [23 empty] | VV | 0
|  | m. č. P1.09 : | [25 empty] | VV | 0
|  | 0,20*(pi*0,15^2+0,50*0,40+0,50*0,33) |  | 0.08714 | [23 empty] | VV | 0
[28 empty] | VV | 0
|  | m. č. P1.11 : | [25 empty] | VV | 0
|  | 0,25*(1,88*0,60+0,90*0,60+1,93*0,60+0,67*0,60) |  | 0.807 | [23 empty] | VV | 0
[28 empty] | VV | 0
|  | m. č. P1.14a : | [25 empty] | VV | 0
|  | 0,25*(0,90*0,53+1,80*0,45+0,90*0,45+2,02*0,70) |  | 0.7765 | [23 empty] | VV | 0
|  | m. č. P1.14b : | [25 empty] | VV | 0
|  | 0,25*(1,50*0,68)*2 |  | 0.51 | [23 empty] | VV | 0
|  | m. č. P1.33 : | [25 empty] | VV | 0
|  | 0,22*pi*0,075^2 |  | 0.00389 | [23 empty] | VV | 0
|  | 2.PP : | [25 empty] | VV | 0
|  | m. č. P2.08b : | [25 empty] | VV | 0
|  | 0,25*0,3*0,4 |  | 0.03 | [23 empty] | VV | 0
|  | m. č. P2.14a : | [25 empty] | VV | 0
|  | 0,25*(1,50*2,10) |  | 0.7875 | [23 empty] | VV | 0
|  | m. č. P2.14b : | [25 empty] | VV | 0
|  | 0,25*(1,50*0,60+0,90*0,46+1,48*0,40*2) |  | 0.6245 | [23 empty] | VV | 0
|  | m. č. P2.16 : | [25 empty] | VV | 0
|  | 0,20*0,40*0,40 |  | 0.032 | [23 empty] | VV | 0
|  | m. č. P2.17a : | [25 empty] | VV | 0
|  | 0,20*0,40*0,40 |  | 0.032 | [23 empty] | VV | 0
|  | m. č. P2.17b : | [25 empty] | VV | 0
|  | 0,20*0,40*0,40 |  | 0.032 | [23 empty] | VV | 0
|  | 3.PP : | [25 empty] | VV | 0
|  | m. č. P3.16a : | [25 empty] | VV | 0
|  | 0,25*(1,48*0,40*2+1,50*0,60) |  | 0.521 | [23 empty] | VV | 0
SPU
34 | 330321411R09 | Beton sloupů a pilířů železový C 50/60 | m3 | 4.8597 |  | 0 |  | 0 |  | 0 | 21 | 0 | 2.54 | 12.34 | 0 | 0 |  | Vlastní | RTS 21/ II | 2.3 | 11.18 |  | Práce | Běžná |  |  |  | POL1_
|  | beton C50/60 XC3, XD1 (C40/50 XC3, XD1) - zohlednit v j.c. : | [25 empty] | VV | 0
|  | 1.PP : | [25 empty] | VV | 0
|  | 0,56*0,65*(2,80+0,22) |  | 1.0993 | [23 empty] | VV | 0
|  | 0,94*0,50*(2,80+0,22) |  | 1.4194 | [23 empty] | VV | 0
|  | 0,55*0,50*3,02 |  | 0.8305 | [23 empty] | VV | 0
|  | 0,60*0,25*3,02 |  | 0.453 | [23 empty] | VV | 0
|  | 0,50*0,25*2,35*3 |  | 0.88125 | [23 empty] | VV | 0
|  | 0,50*0,15*2,35 |  | 0.17625 | [23 empty] | VV | 0
SPU
35 | 34.01 | Příčky z tvárnic betonových na MC, tl. 100 cm | m2 | 10.332 |  | 0 |  | 0 |  | 0 | 21 | 0 | 0.12842 | 1.33 | 0 | 0 |  | Vlastní | RTS 21/ I | 0.64 | 6.61 |  | Práce | Červená |  |  |  | POL1_
|  | m. č. P1.10b : | [25 empty] | VV | 0
|  | 2,80*3,69 |  | 10.332 | [23 empty] | VV | 0
SPU
36 | 34.02 | Příčky z tvárnic betonových na MC, tl. 125 mm | m2 | 362.3231 |  | 0 |  | 0 |  | 0 | 21 | 0 | 0.19533 | 70.77 | 0 | 0 |  | Vlastní | RTS 21/ I | 0.71218 | 258.04 |  | Práce | Červená |  |  |  | POL1_
|  | Zdiovo z dutinových betonových tvarovek : | [25 empty] | VV | 0
|  | 1.PP : | [25 empty] | VV | 0
|  | m. č. P1.01a : | [25 empty] | VV | 0
|  | 2,80*18,75 |  | 52.5 | [23 empty] | VV | 0
|  | otvory : | [25 empty] | VV | 0
|  | -1,80*0,6*2 |  | -2.16 | [23 empty] | VV | 0
|  | m. č. P1.05 : | [25 empty] | VV | 0
|  | 2,80*1,88 |  | 5.264 | [23 empty] | VV | 0
|  | otvory : | [25 empty] | VV | 0
|  | -2,2*0,9 |  | -1.98 | [23 empty] | VV | 0
|  | m. č. P1.06b : | [25 empty] | VV | 0
|  | 3,05*0,80 |  | 2.44 | [23 empty] | VV | 0
|  | m. č. P1.07 : | [25 empty] | VV | 0
|  | 2,80*2,82+0,50*1,90 |  | 8.846 | [23 empty] | VV | 0
|  | m. č. P1.09 : | [25 empty] | VV | 0
|  | 2,80*(3,75+4,21+1,35+1,23) |  | 29.512 | [23 empty] | VV | 0
|  | otvory : | [25 empty] | VV | 0
|  | -1,97*0,60-0,80*1,34 |  | -2.254 | [23 empty] | VV | 0
|  | m. č. P1.10b : | [25 empty] | VV | 0
|  | 2,80*0,89 |  | 2.492 | [23 empty] | VV | 0
|  | m. č. P1.10a : | [25 empty] | VV | 0
|  | 2,80*3,3 |  | 9.24 | [23 empty] | VV | 0
|  | m. č. P1.17 : | [25 empty] | VV | 0
|  | 2,80*(5,23+4,10+3,58) |  | 36.148 | [23 empty] | VV | 0
|  | otvory : | [25 empty] | VV | 0
|  | -2,20*0,90 |  | -1.98 | [23 empty] | VV | 0
|  | m. č. P1.26 : | [25 empty] | VV | 0
|  | 2,80*2,05 |  | 5.74 | [23 empty] | VV | 0
|  | m. č. P1.28 : | [25 empty] | VV | 0
|  | 2,80*2,05 |  | 5.74 | [23 empty] | VV | 0
|  | m. č. P1.31a : | [25 empty] | VV | 0
|  | 2,80*(1,10+2,05) |  | 8.82 | [23 empty] | VV | 0
|  | otvory : | [25 empty] | VV | 0
|  | -1,97*0,80 |  | -1.576 | [23 empty] | VV | 0
|  | m. č. P1.32 : | [25 empty] | VV | 0
|  | 2,80*(2,38+5,63+2,23) |  | 28.672 | [23 empty] | VV | 0
|  | otvory : | [25 empty] | VV | 0
|  | -2,2*0,90 |  | -1.98 | [23 empty] | VV | 0
|  | m. č. P1.33 : | [25 empty] | VV | 0
|  | 2,80*(7,18+2,55) |  | 27.244 | [23 empty] | VV | 0
|  | otvory : | [25 empty] | VV | 0
|  | -2,20*1,60-1,97*0,90 |  | -5.293 | [23 empty] | VV | 0
|  | 2.PP : | [25 empty] | VV | 0
|  | m. č. P2.05 : | [25 empty] | VV | 0
|  | 2,68*1,88 |  | 5.0384 | [23 empty] | VV | 0
|  | otvory : | [25 empty] | VV | 0
|  | -2,2*0,9 |  | -1.98 | [23 empty] | VV | 0
|  | m. č. P2.06b : | [25 empty] | VV | 0
|  | 2,90*0,80 |  | 2.32 | [23 empty] | VV | 0
|  | m. č. P2.09 : | [25 empty] | VV | 0
|  | 2,83*(15,24+9,45-1,60+0,25*2) |  | 66.7597 | [23 empty] | VV | 0
|  | m. č. P2.08b : | [25 empty] | VV | 0
|  | 2,68*1,7 |  | 4.556 | [23 empty] | VV | 0
|  | m. č. P2.08a : | [25 empty] | VV | 0
|  | 2,68*5,1 |  | 13.668 | [23 empty] | VV | 0
|  | otvory : | [25 empty] | VV | 0
|  | -2,2*0,9 |  | -1.98 | [23 empty] | VV | 0
|  | m. č. P2.17a : | [25 empty] | VV | 0
|  | 2,68*1,15 |  | 3.082 | [23 empty] | VV | 0
|  | otvory : | [25 empty] | VV | 0
|  | -2,2*0,7 |  | -1.54 | [23 empty] | VV | 0
|  | 3.PP : | [25 empty] | VV | 0
|  | m. č. P3.05 : | [25 empty] | VV | 0
|  | 2,68*1,85 |  | 4.958 | [23 empty] | VV | 0
|  | otvory : | [25 empty] | VV | 0
|  | -2,2*0,9 |  | -1.98 | [23 empty] | VV | 0
|  | m. č. P3.07c : | [25 empty] | VV | 0
|  | 2,68*1,7 |  | 4.556 | [23 empty] | VV | 0
|  | m. č. P3.08 : | [25 empty] | VV | 0
|  | 2,83*(11,92+9,15-1,6+0,25*2+0,19+0,42*2) |  | 59.43 | [23 empty] | VV | 0
SPU
37 | 34.03 | Příčky z tvárnic betonových na MC, tl. 200 mm | m2 | 3.23 |  | 0 |  | 0 |  | 0 | 21 | 0 | 0.24213 | 0.78 | 0 | 0 |  | Vlastní | RTS 21/ I | 0.81 | 2.62 |  | Práce | Červená |  |  |  | POL1_
|  | m. č. P1.19 : | [25 empty] | VV | 0
|  | 2,80*1,1+0,5*0,3 |  | 3.23 | [23 empty] | VV | 0
SPU
38 | 341321710R09 | Beton nosných stěn železový C 50/60 | m3 | 5.4541 |  | 0 |  | 0 |  | 0 | 21 | 0 | 2.5281 | 13.79 | 0 | 0 |  | Vlastní | RTS 21/ II | 1.356 | 7.4 |  | Práce | Běžná |  |  |  | POL1_
|  | 1.PP : | [25 empty] | VV | 0
|  | 6,02*(2,80+0,22)*0,30 |  | 5.4541 | [23 empty] | VV | 0
SPU
Díl: | 310 | Konstrukce z Prefa železobetonových prvků |  |  |  | 0 |  | 0 |  | 0 |  | 0 |  | 5.34 |  | 0 |  |  |  |  | 0 | [6 empty] | DIL
39 | R-105 | Rameno schodišťové prefa, C30/37-XC3, výztuž, kování - D+M | kus | 1 |  | 0 |  | 0 |  | 0 | 21 | 0 | 2.71 | 2.71 | 0 | 0 |  | Vlastní | Indiv | 0 | 0 |  | Práce | Zelená |  |  |  | POL1_
SPU
40 | R-106 | Rameno schodišťové prefa, C30/37-XC3, výztuž, kování - D+M | kus | 1 |  | 0 |  | 0 |  | 0 | 21 | 0 | 2.626 | 2.63 | 0 | 0 |  | Vlastní | Indiv | 0 | 0 |  | Práce | Zelená |  |  |  | POL1_
SPU
Díl: | 311 | Konstrukce sádrokartonové |  |  |  | 0 |  | 0 |  | 0 |  | 0 |  | 0.48 |  | 0 |  |  |  |  | 25.14 | [6 empty] | DIL
41 | 342263990RV1 | Úpravy, doplňkové práce a příplatky pro sádrokartonové a sádrovláknité příčky příplatek za desku tloušťky 12,5 mm, impregnovanou, z jedné strany příčky | m2 | 45.408 |  | 0 |  | 0 |  | 0 | 21 | 0 | 0 | 0 | 0 | 0 | 801-1 | RTS 24/ I | RTS 22/ I | 0 | 0 |  | Práce | Běžná |  |  |  | POL1_
|  | Odkaz na mn. položky pořadí 42 : 22,70400*2 |  | 45.408 | [23 empty] | VV | 5
SPU
42 | 342266111RA1 | Předstěny opláštěné sádrokartonovými deskami obklad stěn sádrokartonem na ocelovou konstrukci z profilů CW 50 tloušťka desky 12, 5 mm, standard, bez izolace | m2 | 22.704 |  | 0 |  | 0 |  | 0 | 21 | 0 | 0.02135 | 0.48 | 0 | 0 | 801-1 | RTS 24/ I | RTS 22/ I | 0.96 | 21.8 |  | Práce | Červená |  |  |  | POL1_
|  | tl. 125 mm : | [25 empty] | VV | 0
|  | 1.PP : | [25 empty] | VV | 0
|  | m. č. P1.13 : | [25 empty] | VV | 0
|  | 2,64*(0,90+1,70+1,26) |  | 10.1904 | [23 empty] | VV | 0
|  | m. č. P1.31a : | [25 empty] | VV | 0
|  | 1,2*1,1 |  | 1.32 | [23 empty] | VV | 0
|  | tl. 160 mm : | [25 empty] | VV | 0
|  | m. č. P1.22 : | [25 empty] | VV | 0
|  | 2,64*2,12 |  | 5.5968 | [23 empty] | VV | 0
|  | tl. 210 mm : | [25 empty] | VV | 0
|  | m. č. P1.21 : | [25 empty] | VV | 0
|  | 2,64*2,12 |  | 5.5968 | [23 empty] | VV | 0
SPU
43 | 342266998R00 | Předstěny opláštěné sádrokartonovými deskami příplatky příplatek pro obklad za plochu do 2 m2 | m2 | 11.5104 |  | 0 |  | 0 |  | 0 | 21 | 0 | 0 | 0 | 0 | 0 | 801-1 | RTS 24/ I | RTS 22/ I | 0.29 | 3.34 |  | Práce | Běžná |  |  |  | POL1_
|  | m. č. P1.13 : | [25 empty] | VV | 0
|  | 2,64*(0,90+1,70+1,26) |  | 10.1904 | [23 empty] | VV | 0
|  | m. č. P1.31a : | [25 empty] | VV | 0
|  | 1,2*1,1 |  | 1.32 | [23 empty] | VV | 0
SPU
Díl: | 35 | Nádrže, jímky, kanály, šachty |  |  |  | 0 |  | 0 |  | 0 |  | 0 |  | 124.33 |  | 0 |  |  |  |  | 999 | [6 empty] | DIL
44 | 380326142R00 | Kompletní konstrukce z betonu železového vodostavebního třídy C 30/37, vliv prostředí XF4, tloušťky konstrukce přes 150 do 300 mm | m3 | 37.9707 |  | 0 |  | 0 |  | 0 | 21 | 0 | 2.5914 | 98.4 | 0 | 0 | 801-5 | RTS 24/ I | RTS 22/ I | 4.19 | 159.1 |  | Práce | Běžná |  |  |  | POL1_
|  | čistíren odpadních vod (mimo budovy), nádrží, vodojemů, žlabů nebo kanálů, včetně pomocného pracovního lešení o výšce podlahy do 1900 mm a pro zatížení do 1,5 kPa, | [25 empty] | SPI |  | čistíren odpadních vod (mimo budovy), nádrží, vodojemů, žlabů nebo kanálů, včetně pomocného pracovního lešení o výšce podlahy do 1900 mm a pro zatížení do 1,5 kPa,
|  | beton C30/37 XC3 - zohlednit v j.c. : | [25 empty] | VV | 0
|  | stěny nádrže 3.PP : | [25 empty] | VV | 0
|  | (0,18+0,60)/2*1,24*2,83 |  | 1.3686 | [23 empty] | VV | 0
|  | 0,25*(5,22+0,86+0,25+0,86+0,60+4,66+2,28+5,10+2,62+2,45)*2,83 |  | 17.6167 | [23 empty] | VV | 0
|  | Mezisoučet |  | 18.9853 | [23 empty] | VV | 1
|  | stěny nádrže 2.PP : | [25 empty] | VV | 0
|  | (0,18+0,60)/2*1,24*2,83 |  | 1.3686 | [23 empty] | VV | 0
|  | 0,25*(5,22+0,86+0,25+0,86+0,60+4,66+2,28+5,10+2,62+2,45)*2,83 |  | 17.6167 | [23 empty] | VV | 0
|  | Mezisoučet |  | 18.9853 | [23 empty] | VV | 1
SPU
45 | 380356241R00 | Bednění kompletních konstrukcí neomítaných z betonu prostého nebo železového obyčejného vodostavebního, ploch rovinných, zřízení | m2 | 292.5088 |  | 0 |  | 0 |  | 0 | 21 | 0 | 0.06535 | 19.12 | 0 | 0 | 801-5 | RTS 24/ I | RTS 22/ I | 1.72 | 503.12 |  | Práce | Běžná |  |  |  | POL1_
|  | čistíren odpadních vod (mimo budovy), nádrží, vodojemů, žlabů nebo kanálů: | [25 empty] | SPI
|  | - konstrukcí omítaných z betonu prostého nebo železového obyčejného i vodostavebního | [25 empty] | SPI
|  | - konstrukcí neomítaných z betonu prostého nebo železového | [25 empty] | SPI
|  | 3.PP : | [25 empty] | VV | 0
|  | (0,18+0,45+1,25)*2,83 |  | 5.3204 | [23 empty] | VV | 0
|  | 2*(5,22+0,86+0,25+0,86+0,60+4,66+2,28+5,10+2,62+2,45)*2,83 |  | 140.934 | [23 empty] | VV | 0
|  | Mezisoučet |  | 146.2544 | [23 empty] | VV | 1
|  | 2.PP : | [25 empty] | VV | 0
|  | (0,18+0,45+1,25)*2,83 |  | 5.3204 | [23 empty] | VV | 0
|  | 2*(5,22+0,86+0,25+0,86+0,60+4,66+2,28+5,10+2,62+2,45)*2,83 |  | 140.934 | [23 empty] | VV | 0
|  | Mezisoučet |  | 146.2544 | [23 empty] | VV | 1
SPU
46 | 380356242R00 | Bednění kompletních konstrukcí neomítaných z betonu prostého nebo železového obyčejného vodostavebního, ploch rovinných, odbednění | m2 | 292.5088 |  | 0 |  | 0 |  | 0 | 21 | 0 | 0 | 0 | 0 | 0 | 801-5 | RTS 24/ I | RTS 22/ I | 0.65 | 190.13 |  | Práce | Zelená |  |  |  | POL1_
|  | čistíren odpadních vod (mimo budovy), nádrží, vodojemů, žlabů nebo kanálů: | [25 empty] | SPI
|  | - konstrukcí omítaných z betonu prostého nebo železového obyčejného i vodostavebního | [25 empty] | SPI
|  | - konstrukcí neomítaných z betonu prostého nebo železového | [25 empty] | SPI
|  | Odkaz na mn. položky pořadí 45 : 292,50880 |  | 292.5088 | [23 empty] | VV | 5
SPU
47 | 380361007R00 | Výztuž kompletních konstrukcí z oceli z oceli 10 505 | t | 6.6449 |  | 0 |  | 0 |  | 0 | 21 | 0 | 1.0253 | 6.81 | 0 | 0 | 801-5 | RTS 24/ I | RTS 22/ I | 22.07 | 146.65 |  | Práce | Zelená |  |  |  | POL1_
|  | čistíren odpadních vod (mimo budovy), nádrží, vodojemů, žlabů nebo kanálů , včetně pomocného pracovního lešení o výšce podlahy do 1900 mm a pro zatížení do 1,5 kPa, | [25 empty] | SPI |  | čistíren odpadních vod (mimo budovy), nádrží, vodojemů, žlabů nebo kanálů , včetně pomocného pracovního lešení o výšce podlahy do 1900 mm a pro zatížení do 1,5 kPa,
|  | viz výpis vyztuženosti PD konstrukční části : | [25 empty] | VV | 0
|  | Odkaz na mn. položky pořadí 44 : 37,97069*0,175 |  | 6.6449 | [23 empty] | VV | 5
SPU
Díl: | 4 | Vodorovné konstrukce |  |  |  | 0 |  | 0 |  | 0 |  | 0 |  | 73.84 |  | 0 |  |  |  |  | 778.82 | [6 empty] | DIL
48 | 411321515R00 | Beton stropů železový stropů deskových, desek plochých střech, desek balkónových, desek hřibových stropů včetně hlavic hřibových sloupů, železový (bez výztuže) třídy C 30/37 | m3 | 17.9235 |  | 0 |  | 0 |  | 0 | 21 | 0 | 2.5251 | 45.26 | 0 | 0 | 801-1 | RTS 24/ I | RTS 22/ I | 0.99 | 17.74 |  | Práce | Běžná |  |  |  | POL1_
|  | 2.PP : | [25 empty] | VV | 0
|  | 1,0*5,70*0,22*5 |  | 6.27 | [23 empty] | VV | 0
|  | 1,0*(7,15+0,77)*0,22 |  | 1.7424 | [23 empty] | VV | 0
|  | Mezisoučet |  | 8.0124 | [23 empty] | VV | 1
|  | 2.PP schodiště : | [25 empty] | VV | 0
|  | 2,15*(1,36+0,74)/2*0,30 |  | 0.67725 | [23 empty] | VV | 0
|  | 3,14*0,45*0,45*1/20,27 |  | 0.03137 | [23 empty] | VV | 0
|  | Mezisoučet |  | 0.70862 | [23 empty] | VV | 1
|  | 1.PP : | [25 empty] | VV | 0
|  | ((6,90+6,60)/2*1,90-1,20*0,80-0,45*0,80)*0,30 |  | 3.4515 | [23 empty] | VV | 0
|  | (1,90*0,50+2,90*0,40+3,30*1,70+2,50*4,90-0,80*1,0)*0,30 |  | 5.751 | [23 empty] | VV | 0
|  | Mezisoučet |  | 9.2025 | [23 empty] | VV | 1
SPU
49 | 411351101R00 | Bednění stropů deskových, balkonových nebo plošných konzol plné, rovné, popř. s náběhy systémové, včetně podepření, tloušťka stropu 120 mm, zřízení | m2 | 69.6704 |  | 0 |  | 0 |  | 0 | 21 | 0 | 0.04751 | 3.31 | 0 | 0 | 801-1 | RTS 24/ I | RTS 22/ I | 0.65 | 45.29 |  | Práce | Běžná |  |  |  | POL1_
|  | s pomocným lešením | [25 empty] | SPI
|  | 2.PP : | [25 empty] | VV | 0
|  | 1,0*5,70*5 |  | 28.5 | [23 empty] | VV | 0
|  | 1,0*(7,15+0,77) |  | 7.92 | [23 empty] | VV | 0
|  | Mezisoučet |  | 36.42 | [23 empty] | VV | 1
|  | 2.PP schodiště : | [25 empty] | VV | 0
|  | 2,15*(1,36+0,74)/2 |  | 2.2575 | [23 empty] | VV | 0
|  | 3,14*0,45*0,45/2 |  | 0.31793 | [23 empty] | VV | 0
|  | Mezisoučet |  | 2.5754 | [23 empty] | VV | 1
|  | 1.PP : | [25 empty] | VV | 0
|  | (6,90+6,60)/2*1,90-1,20*0,80-0,45*0,80 |  | 11.505 | [23 empty] | VV | 0
|  | 1,90*0,50+2,90*0,40+3,30*1,70+2,50*4,90-0,80*1,0 |  | 19.17 | [23 empty] | VV | 0
|  | Mezisoučet |  | 30.675 | [23 empty] | VV | 1
SPU
50 | 411351102R00 | Bednění stropů deskových, balkonových nebo plošných konzol plné, rovné, popř. s náběhy , odstranění | m2 | 69.6704 |  | 0 |  | 0 |  | 0 | 21 | 0 | 0 | 0 | 0 | 0 | 801-1 | RTS 24/ I | RTS 22/ I | 0.173 | 12.05 |  | Práce | Běžná |  |  |  | POL1_
|  | s pomocným lešením | [25 empty] | SPI
|  | Odkaz na mn. položky pořadí 49 : 69,67043 |  | 69.6704 | [23 empty] | VV | 5
SPU
51 | 411351801R00 | Bednění stropů bednění svislých ploch zřízení | m | 26.0175 |  | 0 |  | 0 |  | 0 | 21 | 0 | 0.03047 | 0.79 | 0 | 0 | 801-1 | RTS 24/ I | RTS 22/ I | 0.87 | 22.64 |  | Práce | Běžná |  |  |  | POL1_
|  | s pomocným lešením | [25 empty] | SPI
|  | 2.PP schodiště : | [25 empty] | VV | 0
|  | 1,2 |  | 1.2 | [23 empty] | VV | 0
|  | 1.PP doplnění stropních desek : | [25 empty] | VV | 0
|  | 1,24+2,63+3,31+0,65 |  | 7.83 | [23 empty] | VV | 0
|  | 0,75*0,25+6,70 |  | 6.8875 | [23 empty] | VV | 0
|  | 1,0*2+0,8*2 |  | 3.6 | [23 empty] | VV | 0
|  | (1,20+0,80*2+0,45)*2 |  | 6.5 | [23 empty] | VV | 0
SPU
52 | 411351802R00 | Bednění stropů bednění svislých ploch odstranění | m | 26.0175 |  | 0 |  | 0 |  | 0 | 21 | 0 | 0 | 0 | 0 | 0 | 801-1 | RTS 24/ I | RTS 22/ I | 0.232 | 6.04 |  | Práce | Běžná |  |  |  | POL1_
|  | s pomocným lešením | [25 empty] | SPI
|  | Odkaz na mn. položky pořadí 51 : 26,01750 |  | 26.0175 | [23 empty] | VV | 5
SPU
53 | 411354173R00 | Podpěrná konstrukce bednění stropů přes 5 do 12 kPa, zřízení | m2 | 69.6704 |  | 0 |  | 0 |  | 0 | 21 | 0 | 0.00387 | 0.27 | 0 | 0 | 801-1 | RTS 24/ I | RTS 22/ I | 0.474 | 33.02 |  | Práce | Běžná |  |  |  | POL1_
|  | výšky do 4 m se zesílením dna bednění podle hodnoty zatížení betonovou směsí a výztuží. Bez pomocného lešení. | [25 empty] | SPI |  | výšky do 4 m se zesílením dna bednění podle hodnoty zatížení betonovou směsí a výztuží. Bez pomocného lešení.
|  | Odkaz na mn. položky pořadí 49 : 69,67043 |  | 69.6704 | [23 empty] | VV | 5
SPU
54 | 411354174R00 | Podpěrná konstrukce bednění stropů přes 5 do 12 kPa, odstranění | m2 | 69.6704 |  | 0 |  | 0 |  | 0 | 21 | 0 | 0 | 0 | 0 | 0 | 801-1 | RTS 24/ I | RTS 22/ I | 0.16 | 11.15 |  | Práce | Běžná |  |  |  | POL1_
|  | výšky do 4 m se zesílením dna bednění podle hodnoty zatížení betonovou směsí a výztuží. Bez pomocného lešení. | [25 empty] | SPI |  | výšky do 4 m se zesílením dna bednění podle hodnoty zatížení betonovou směsí a výztuží. Bez pomocného lešení.
|  | Odkaz na mn. položky pořadí 49 : 69,67043 |  | 69.6704 | [23 empty] | VV | 5
SPU
55 | 411361821R00 | Výztuž stropů z betonářské oceli 10 505(R) | t | 23.7 |  | 0 |  | 0 |  | 0 | 21 | 0 | 1.0214 | 24.21 | 0 | 0 | 801-1 | RTS 24/ I | RTS 22/ I | 26.62 | 630.89 |  | Práce | Zelená |  |  |  | POL1_
|  | prostě uložených, vetknutých i spojitých, deskových, trámových (žebrových, kazetových), s keramickými a jinými vložkami, konzolových nebo balkónových, hřibových včetně hlavic hřibových sloupů, plochých střech a pro zavěšení železobetonových podhledů. Včetně distančních prvků. | [25 empty] | SPI |  | prostě uložených, vetknutých i spojitých, deskových, trámových (žebrových, kazetových), s keramickými a jinými vložkami, konzolových nebo balkónových, hřibových včetně hlavic hřibových sloupů, plochých střech a pro zavěšení železobetonových podhledů. Včetně distančních prvků.
|  | viz výpis vyztuženosti PD konstrukční části : | [25 empty] | VV | 0
|  | 23,700 |  | 23.7 | [23 empty] | VV | 0
SPU
Díl: | 5 | Komunikace |  |  |  | 0 |  | 0 |  | 0 |  | 0 |  | 125.62 |  | 0 |  |  |  |  | 239.17 | [6 empty] | DIL
56 | 345321616R00 | Beton zídek železový třídy C 30/37 | m3 | 47.8408 |  | 0 |  | 0 |  | 0 | 21 | 0 | 2.525 | 120.8 | 0 | 0 | 801-1 | RTS 24/ I | RTS 22/ I | 2 | 95.68 |  | Práce | Červená |  |  |  | POL1_
|  | zídek parapetních, atikových, schodišťových a zábradelních železový (bez výztuže), | [25 empty] | SPI
|  | obruby garážových pojezdových ploch : | [25 empty] | VV | 0
[28 empty] | VV | 0
|  | 1.PP : | [25 empty] | VV | 0
|  | 0,30*0,20*(15,35+0,47+0,43) |  | 0.975 | [23 empty] | VV | 0
|  | 31,88*2*0,20*0,46+6,59*0,20*0,65+6,92*0,20*0,65 |  | 7.6222 | [23 empty] | VV | 0
|  | 46,14*0,20*1,14+2,05*3,00*0,20+4,91*0,20*0,55 |  | 12.29 | [23 empty] | VV | 0
|  | -0,20*(0,55*0,75*2+pi*0,33^2+1,00*0,40*2) |  | -0.39342 | [23 empty] | VV | 0
|  | 2,07*0,20*0,65 |  | 0.2691 | [23 empty] | VV | 0
|  | 0,40*0,20*(0,45+2,42+3,97+3,20) |  | 0.8032 | [23 empty] | VV | 0
|  | osa 9 : | [25 empty] | VV | 0
|  | 0,53*0,20*8,80-0,20*0,28*0,75*2 |  | 0.8488 | [23 empty] | VV | 0
|  | 0,20*0,35*1,55-0,20*1,25*0,10 |  | 0.0835 | [23 empty] | VV | 0
|  | osa 10 : | [25 empty] | VV | 0
|  | 0,20*0,55*3,30 |  | 0.363 | [23 empty] | VV | 0
|  | Mezisoučet |  | 22.8614 | [23 empty] | VV | 1
|  | 2.PP : | [25 empty] | VV | 0
|  | m. č. P1.01c : | [25 empty] | VV | 0
|  | 0,20*(0,50*41,61+(0,25+0,40)/2*21,38) |  | 5.5507 | [23 empty] | VV | 0
|  | m. č. P1.01b : | [25 empty] | VV | 0
|  | 0,20*0,25*27,10+0,20*0,55*2,70+0,20*2,00*3,55+0,20*0,50*5,95 |  | 3.667 | [23 empty] | VV | 0
|  | -0,20*0,50*0,75-0,20*0,50*0,55 |  | -0.13 | [23 empty] | VV | 0
|  | 0,20*0,25*(0,67+9,62+24,02) |  | 1.7155 | [23 empty] | VV | 0
|  | osa 10 : | [25 empty] | VV | 0
|  | 0,53*0,20*8,80-0,20*0,28*0,75*2 |  | 0.8488 | [23 empty] | VV | 0
|  | Mezisoučet |  | 11.652 | [23 empty] | VV | 1
|  | 3.PP : | [25 empty] | VV | 0
[28 empty] | VV | 0
|  | 0,20*41,61*0,50+0,20*0,25*21,38 |  | 5.23 | [23 empty] | VV | 0
|  | m. č. P1.01b : | [25 empty] | VV | 0
|  | 0,20*0,25*25,29+0,20*0,55*2,13+0,20*2,00*3,55+0,20*0,50*5,95 |  | 3.5138 | [23 empty] | VV | 0
|  | -0,20*0,50*0,75-0,20*0,50*0,55 |  | -0.13 | [23 empty] | VV | 0
|  | 0,20*0,30*(0,67+9,62+21,42) |  | 1.9026 | [23 empty] | VV | 0
|  | 0,20*0,72*3,80+0,20*1,25*5,66 |  | 1.9622 | [23 empty] | VV | 0
|  | osa 10 : | [25 empty] | VV | 0
|  | 0,53*0,20*8,80-0,20*0,28*0,75*2 |  | 0.8488 | [23 empty] | VV | 0
SPU
57 | 345351102R00 | Bednění zídek plnostěnných nebo prolamovaných plnostěnných odstranění | m2 | 122.636 |  | 0 |  | 0 |  | 0 | 21 | 0 | 0 | 0 | 0 | 0 | 801-1 | RTS 24/ I | RTS 22/ I | 0.5 | 61.32 |  | Práce | Červená |  |  |  | POL1_
|  | parapetních, atikových, zábradelních zídek, rovných i půdorysně zalomených, vodorovných nebo stoupajících, | [25 empty] | SPI |  | parapetních, atikových, zábradelních zídek, rovných i půdorysně zalomených, vodorovných nebo stoupajících,
|  | Odkaz na mn. položky pořadí 58 : 122,63600 |  | 122.636 | [23 empty] | VV | 5
SPU
58 | 345351101R00 | Bednění zídek plnostěnných nebo prolamovaných plnostěnných zřízení | m2 | 122.636 |  | 0 |  | 0 |  | 0 | 21 | 0 | 0.03931 | 4.82 | 0 | 0 | 801-1 | RTS 24/ I | RTS 22/ I | 0.67 | 82.17 |  | R-položka | Červená |  |  |  | POL12_1
|  | parapetních, atikových, zábradelních zídek, rovných i půdorysně zalomených, vodorovných nebo stoupajících, | [25 empty] | SPI |  | parapetních, atikových, zábradelních zídek, rovných i půdorysně zalomených, vodorovných nebo stoupajících,
|  | provedení zkosených hran zohlednit v j.c. : | [25 empty] | VV | 0
[28 empty] | VV | 0
|  | 1.PP : | [25 empty] | VV | 0
|  | 0,20*(15,35+0,47+0,43) |  | 3.25 | [23 empty] | VV | 0
|  | 0,20*(31,88*4+6,59*2+5,42+1,02+6,92) |  | 30.812 | [23 empty] | VV | 0
|  | 0,20*(1,77*2+1,03) |  | 0.914 | [23 empty] | VV | 0
|  | 0,20*(14,29+4,91+0,86+8,99+10,71+4,71) |  | 8.894 | [23 empty] | VV | 0
|  | 0,20*(0,71+2,42+3,97+3,20) |  | 2.06 | [23 empty] | VV | 0
|  | osa 9 : | [25 empty] | VV | 0
|  | 0,20*(0,04+0,22+0,61+8,42+0,61+0,20+0,04) |  | 2.028 | [23 empty] | VV | 0
|  | 0,20*(0,22+0,61+2,94) |  | 0.754 | [23 empty] | VV | 0
|  | osa 10 : | [25 empty] | VV | 0
|  | 0,20*(3,05*2+0,86) |  | 1.392 | [23 empty] | VV | 0
|  | Mezisoučet |  | 50.104 | [23 empty] | VV | 1
|  | 2.PP : | [25 empty] | VV | 0
|  | m. č. P1.01c : | [25 empty] | VV | 0
|  | 0,20*(41,61+21,38) |  | 12.598 | [23 empty] | VV | 0
|  | m. č. P1.01b : | [25 empty] | VV | 0
|  | 0,20*(0,20+0,27+29,53+4,71+4,41) |  | 7.824 | [23 empty] | VV | 0
|  | 0,20*(0,78+0,79+0,78+7,55+5,60) |  | 3.1 | [23 empty] | VV | 0
|  | 0,20*(0,29+0,39+0,67+9,62+24,02) |  | 6.998 | [23 empty] | VV | 0
|  | osa 10 : | [25 empty] | VV | 0
|  | 0,20*(0,04+0,22+0,61+8,42+0,61+0,20+0,04+7,25) |  | 3.478 | [23 empty] | VV | 0
|  | Mezisoučet |  | 33.998 | [23 empty] | VV | 1
|  | 3.PP : | [25 empty] | VV | 0
[28 empty] | VV | 0
|  | 0,20*(41,61+21,38) |  | 12.598 | [23 empty] | VV | 0
|  | m. č. P1.01b : | [25 empty] | VV | 0
|  | 0,20*(3,64+0,15+0,82+29,58+4,71+4,41) |  | 8.662 | [23 empty] | VV | 0
|  | 0,20*(0,78+0,79+0,78+7,55+5,60) |  | 3.1 | [23 empty] | VV | 0
|  | 0,20*(0,29+0,39+0,67+9,62+24,02) |  | 6.998 | [23 empty] | VV | 0
|  | 0,20*(7,92+0,52+0,59+5,66+3,80) |  | 3.698 | [23 empty] | VV | 0
|  | osa 10 : | [25 empty] | VV | 0
|  | 0,20*(0,04+0,22+0,61+8,42+0,61+0,20+0,04+7,25) |  | 3.478 | [23 empty] | VV | 0
SPU
Díl: | 61 | Úpravy povrchů vnitřní |  |  |  | 0 |  | 0 |  | 0 |  | 0 |  | 20.69 |  | 0 |  |  |  |  | 881.14 | [6 empty] | DIL
59 | 602016141RT1 | Omítka stěn z hotových směsí vrstva štuková, vápenocementová, , tloušťka vrstvy 3 mm, | m2 | 229.8007 |  | 0 |  | 0 |  | 0 | 21 | 0 | 0.0042 | 0.97 | 0 | 0 | 801-1 | RTS 24/ I | RTS 22/ I | 0.25 | 57.45 |  | Práce | Běžná |  |  |  | POL1_
|  | po jednotlivých vrstvách | [25 empty] | SPI
|  | ke skladbě ST7.56 : | [25 empty] | VV | 0
|  | 1.PP : | [25 empty] | VV | 0
|  | m. č. P1.12 : | [25 empty] | VV | 0
|  | 2,79*(3,35+3,13+0,95+2,81+3,9) |  | 39.4506 | [23 empty] | VV | 0
|  | otvory : | [25 empty] | VV | 0
|  | -1,97*(0,80+0,60*2) |  | -3.94 | [23 empty] | VV | 0
|  | m. č. P1.12a : | [25 empty] | VV | 0
|  | 2,79*(2,95+0,43+2,86) |  | 17.4096 | [23 empty] | VV | 0
|  | otvory : | [25 empty] | VV | 0
|  | -1,97*0,6 |  | -1.182 | [23 empty] | VV | 0
|  | m. č. P1.12b : | [25 empty] | VV | 0
|  | 2,79*(3,30+2,69+1,85) |  | 21.8736 | [23 empty] | VV | 0
|  | otvory : | [25 empty] | VV | 0
|  | -1,97*0,60 |  | -1.182 | [23 empty] | VV | 0
|  | m. č. P1.13 : | [25 empty] | VV | 0
|  | 2,79*(2,46+2,10) |  | 12.7224 | [23 empty] | VV | 0
|  | otvory : | [25 empty] | VV | 0
|  | -1,97*0,80 |  | -1.576 | [23 empty] | VV | 0
|  | m. č. P1.15 : | [25 empty] | VV | 0
|  | 2,79*(3,09+3,38*2+3,24) |  | 36.5211 | [23 empty] | VV | 0
|  | otvory : | [25 empty] | VV | 0
|  | -1,97*0,8*2-1,85*0,9 |  | -4.817 | [23 empty] | VV | 0
|  | m. č. P1.16 : | [25 empty] | VV | 0
|  | 2,79*(4,40+3,34+1,16+0,30*2+0,25) |  | 27.2025 | [23 empty] | VV | 0
|  | otvory : | [25 empty] | VV | 0
|  | -1,97*0,80 |  | -1.576 | [23 empty] | VV | 0
|  | m. č. P1.21 : | [25 empty] | VV | 0
|  | 2,79*(2,20*2+2,12) |  | 18.1908 | [23 empty] | VV | 0
|  | otvory : | [25 empty] | VV | 0
|  | -1,97*0,90 |  | -1.773 | [23 empty] | VV | 0
|  | m. č. P1.22 : | [25 empty] | VV | 0
|  | 2,79*(2,15*2+2,12) |  | 17.9118 | [23 empty] | VV | 0
|  | otvory : | [25 empty] | VV | 0
|  | -1,97*0,90 |  | -1.773 | [23 empty] | VV | 0
|  | m. č. P1.29 : | [25 empty] | VV | 0
|  | 2,79*(4,60*2+1,60+0,15+0,33+0,32*2) |  | 33.2568 | [23 empty] | VV | 0
|  | otvory : | [25 empty] | VV | 0
|  | -1,97*0,80*3 |  | -4.728 | [23 empty] | VV | 0
|  | m. č. P1.30 : | [25 empty] | VV | 0
|  | 2,79*(2,63+2,12*2+0,64+0,2+0,32*2) |  | 23.2965 | [23 empty] | VV | 0
|  | otvory : | [25 empty] | VV | 0
|  | -1,97*0,90*2 |  | -3.546 | [23 empty] | VV | 0
[28 empty] | VV | 0
|  | 3.PP : | [25 empty] | VV | 0
|  | m. č. 3.07d : | [25 empty] | VV | 0
|  | 1,1*4,39 |  | 4.829 | [23 empty] | VV | 0
|  | otvory : | [25 empty] | VV | 0
|  | -1,0*0,8 |  | -0.8 | [23 empty] | VV | 0
|  | m. č. 3.07a : | [25 empty] | VV | 0
|  | 1,1*4,39 |  | 4.829 | [23 empty] | VV | 0
|  | otvory : | [25 empty] | VV | 0
|  | -1,0*0,8 |  | -0.8 | [23 empty] | VV | 0
SPU
60 | 612481211RT6 | Vyztužení povrchu vnitřních stěn sklotextilní síťovinou s dodávkou síťoviny a stěrkového tmelu | m2 | 229.8007 |  | 0 |  | 0 |  | 0 | 21 | 0 | 0.00438 | 1.01 | 0 | 0 | 801-1 | RTS 24/ I | RTS 22/ I | 0.36 | 82.73 |  | Práce | Běžná |  |  |  | POL1_
|  | Odkaz na mn. položky pořadí 59 : 229,80070 |  | 229.8007 | [23 empty] | VV | 5
SPU
61 | 627452111RT1 | Spárování maltou cementovou zapuštěné rovné zdí z cihel, cementovou maltou | m2 | 634.7899 |  | 0 |  | 0 |  | 0 | 21 | 0 | 0.01722 | 10.93 | 0 | 0 | 801-1 | RTS 24/ I | RTS 22/ I | 0.628 | 398.65 |  | Práce | Běžná |  |  |  | POL1_
|  | ke skladbě ST7.55 : | [25 empty] | VV | 0
|  | 1.PP : | [25 empty] | VV | 0
|  | m. č. P1.01a : | [25 empty] | VV | 0
|  | 2,80*(5,23+2,02+2,55+1,88+2,23+18,75+7,75+2,33) |  | 119.672 | [23 empty] | VV | 0
|  | otvory : | [25 empty] | VV | 0
|  | -1,80*0,60*2-2,20*(1,60+0,90*3+0,70) |  | -13.16 | [23 empty] | VV | 0
|  | m. č. P1.01d : | [25 empty] | VV | 0
|  | 2,80*6,58 |  | 18.424 | [23 empty] | VV | 0
|  | otvory : | [25 empty] | VV | 0
|  | -1,97*0,90 |  | -1.773 | [23 empty] | VV | 0
|  | m. č. P1.04 : | [25 empty] | VV | 0
|  | 2,80*1,34 |  | 3.752 | [23 empty] | VV | 0
|  | otvory : | [25 empty] | VV | 0
|  | -1,10*1,08 |  | -1.188 | [23 empty] | VV | 0
|  | m. č. P1.05 : | [25 empty] | VV | 0
|  | 2,80*1,88 |  | 5.264 | [23 empty] | VV | 0
|  | otvory : | [25 empty] | VV | 0
|  | -2,20*0,90 |  | -1.98 | [23 empty] | VV | 0
|  | m. č. P1.06e : | [25 empty] | VV | 0
|  | 2,80*2,82 |  | 7.896 | [23 empty] | VV | 0
|  | m. č. P1.07 : | [25 empty] | VV | 0
|  | 2,80*(2,82+0,50) |  | 9.296 | [23 empty] | VV | 0
|  | m. č. P1.09 : | [25 empty] | VV | 0
|  | 2,80*(4,06+3,75+1,35+1,38) |  | 29.512 | [23 empty] | VV | 0
|  | otvory : | [25 empty] | VV | 0
|  | -1,97*0,60-1,34*0,80 |  | -2.254 | [23 empty] | VV | 0
|  | m. č. P1.09a : | [25 empty] | VV | 0
|  | 2,80*(1,20+1,23) |  | 6.804 | [23 empty] | VV | 0
|  | otvory : | [25 empty] | VV | 0
|  | -1,97*0,60-1,34*0,80 |  | -2.254 | [23 empty] | VV | 0
|  | m. č. P1.10a : | [25 empty] | VV | 0
|  | 2,80*(3,30+3,52) |  | 19.096 | [23 empty] | VV | 0
|  | otvory : | [25 empty] | VV | 0
|  | -2,20*1,20 |  | -2.64 | [23 empty] | VV | 0
|  | m. č. P1.10b : | [25 empty] | VV | 0
|  | 2,80*(3,54+4,03+0,89+1,45) |  | 27.748 | [23 empty] | VV | 0
|  | otvory : | [25 empty] | VV | 0
|  | -2,20*1,20 |  | -2.64 | [23 empty] | VV | 0
|  | m. č. P1.11 : | [25 empty] | VV | 0
|  | 2,80*(4,77+4,86) |  | 26.964 | [23 empty] | VV | 0
|  | otvory : | [25 empty] | VV | 0
|  | -2,20*1,20*2 |  | -5.28 | [23 empty] | VV | 0
|  | m. č. P1.17 : | [25 empty] | VV | 0
|  | 2,80*(3,58+3,58+3,65) |  | 30.268 | [23 empty] | VV | 0
|  | m. č. P1.23 : | [25 empty] | VV | 0
|  | 2,80*2,05 |  | 5.74 | [23 empty] | VV | 0
|  | otvory : | [25 empty] | VV | 0
|  | -1,97*0,80 |  | -1.576 | [23 empty] | VV | 0
|  | m. č. P1.26 : | [25 empty] | VV | 0
|  | 2,80*2,05 |  | 5.74 | [23 empty] | VV | 0
|  | m. č. P1.27 : | [25 empty] | VV | 0
|  | 2,80*2,05 |  | 5.74 | [23 empty] | VV | 0
|  | m. č. P1.28 : | [25 empty] | VV | 0
|  | 2,80*2,05 |  | 5.74 | [23 empty] | VV | 0
|  | m. č. P1.29 : | [25 empty] | VV | 0
|  | 2,80*2,05 |  | 5.74 | [23 empty] | VV | 0
|  | m. č. P1.31a : | [25 empty] | VV | 0
|  | 2,80*(1,10+2,05) |  | 8.82 | [23 empty] | VV | 0
|  | otvory : | [25 empty] | VV | 0
|  | -1,97*0,80 |  | -1.576 | [23 empty] | VV | 0
|  | m. č. P1.31b : | [25 empty] | VV | 0
|  | 2,80*1,10 |  | 3.08 | [23 empty] | VV | 0
|  | m. č. P1.32 : | [25 empty] | VV | 0
|  | 2,80*(5,33+2,38+2,23) |  | 27.832 | [23 empty] | VV | 0
|  | otvory : | [25 empty] | VV | 0
|  | -2,20*0,90 |  | -1.98 | [23 empty] | VV | 0
|  | m. č. P1.33 : | [25 empty] | VV | 0
|  | 2,80*(1,53+3,73+4,10+5,01+2,55+1,34) |  | 51.128 | [23 empty] | VV | 0
|  | otvory : | [25 empty] | VV | 0
|  | -2,2*(1,60+0,90)-1,97*0,90-1,10*1,08 |  | -8.461 | [23 empty] | VV | 0
|  | m. č. P1.VK01 : | [25 empty] | VV | 0
|  | 2,80*(2,53+1,10+26,65) |  | 84.784 | [23 empty] | VV | 0
|  | otvory : | [25 empty] | VV | 0
|  | -1,80*0,60*2 |  | -2.16 | [23 empty] | VV | 0
|  | 2.PP : | [25 empty] | VV | 0
|  | m. č. P2.01a : | [25 empty] | VV | 0
|  | 2,83*(1,34+1,70+1,90) |  | 13.9802 | [23 empty] | VV | 0
|  | otvory : | [25 empty] | VV | 0
|  | -2,20*0,90-1,10*1,08 |  | -3.168 | [23 empty] | VV | 0
|  | m. č. P2.05 : | [25 empty] | VV | 0
|  | 2,83*1,90 |  | 5.377 | [23 empty] | VV | 0
|  | otvory : | [25 empty] | VV | 0
|  | -2,20*0,90 |  | -1.98 | [23 empty] | VV | 0
|  | m. č. P2.07 : | [25 empty] | VV | 0
|  | 2,83*5,10 |  | 14.433 | [23 empty] | VV | 0
|  | otvory : | [25 empty] | VV | 0
|  | -2,20*0,90 |  | -1.98 | [23 empty] | VV | 0
|  | m. č. P2.08a : | [25 empty] | VV | 0
|  | 2,83*5,10 |  | 14.433 | [23 empty] | VV | 0
|  | otvory : | [25 empty] | VV | 0
|  | -2,20*0,90 |  | -1.98 | [23 empty] | VV | 0
|  | m. č. P2.09 : | [25 empty] | VV | 0
|  | 2,68*(14,94+3,03+4,59+0,45*2) |  | 62.8728 | [23 empty] | VV | 0
|  | 3.PP : | [25 empty] | VV | 0
|  | m. č. P3.01a : | [25 empty] | VV | 0
|  | 2,83*(1,34+1,70+1,90) |  | 13.9802 | [23 empty] | VV | 0
|  | otvory : | [25 empty] | VV | 0
|  | -2,20*0,90-1,10*1,08 |  | -3.168 | [23 empty] | VV | 0
|  | m. č. P3.04 : | [25 empty] | VV | 0
|  | 2,83*1,34 |  | 3.7922 | [23 empty] | VV | 0
|  | otvory : | [25 empty] | VV | 0
|  | -1,10*1,08 |  | -1.188 | [23 empty] | VV | 0
|  | m. č. P3.05 : | [25 empty] | VV | 0
|  | 2,83*1,85 |  | 5.2355 | [23 empty] | VV | 0
|  | otvory : | [25 empty] | VV | 0
|  | -2,2*0,9 |  | -1.98 | [23 empty] | VV | 0
|  | m. č. P3.08 : | [25 empty] | VV | 0
|  | 2,68*(11,62+0,35*2+0,19+4,52+0,42*2+3,03) |  | 56.012 | [23 empty] | VV | 0
SPU
62 | 61.1 | Nástřik stropů sádrový protipožární strojně, tloušťka vrstvy/vrstev pro REI 120 DP1 | m2 | 71.9 |  | 0 |  | 0 |  | 0 | 21 | 0 | 0.01147 | 0.82 | 0 | 0 |  | Vlastní | RTS 21/ II | 0.19 | 13.66 |  | Práce | Běžná |  |  |  | POL1_
|  | ke skladbě P01 : | [25 empty] | VV | 0
|  | 2.PP : | [25 empty] | VV | 0
|  | 21,13 |  | 21.13 | [23 empty] | VV | 0
|  | 1.PP : | [25 empty] | VV | 0
|  | 9,24+9,92+31,61 |  | 50.77 | [23 empty] | VV | 0
SPU
63 | 61.3 | Nástřik stěn sádrový protipožární strojně, tloušťka vrstvy/vrstev pro REI 120 DP1 | m2 | 187.203 |  | 0 |  | 0 |  | 0 | 21 | 0 | 0.01102 | 2.06 | 0 | 0 |  | Vlastní | RTS 21/ II | 0.14 | 26.21 |  | Práce | Běžná |  |  |  | POL1_
|  | ke skladbě P01 : | [25 empty] | VV | 0
|  | 1.PP : | [25 empty] | VV | 0
|  | m. č. P1.10a : | [25 empty] | VV | 0
|  | 2,80*(3,30+0,42+1,70+1,26+1,24+2,13+3,52) |  | 37.996 | [23 empty] | VV | 0
|  | otvory : | [25 empty] | VV | 0
|  | -2,20*1,20 |  | -2.64 | [23 empty] | VV | 0
|  | m. č. P1.10b : | [25 empty] | VV | 0
|  | 2,80*(3,54+2,70+4,03+0,89+0,25+0,30+0,15+1,45) |  | 37.268 | [23 empty] | VV | 0
|  | otvory : | [25 empty] | VV | 0
|  | -2,20*1,20 |  | -2.64 | [23 empty] | VV | 0
|  | m. č. P1.11 : | [25 empty] | VV | 0
|  | 2,80*(2,35+4,77+0,63+0,30+0,68+4,86+9,96+0,30+0,45) |  | 68.04 | [23 empty] | VV | 0
|  | otvory : | [25 empty] | VV | 0
|  | -2,20*2-1,20*2 |  | -6.8 | [23 empty] | VV | 0
|  | ostění : | [25 empty] | VV | 0
|  | 0,10*(2,20*2+2,20) |  | 0.66 | [23 empty] | VV | 0
|  | 2.PP : | [25 empty] | VV | 0
|  | m. č. P2.07 : | [25 empty] | VV | 0
|  | 2,85*(2,03+1,25+1,96+1,24+6,68+8,08+0,10) |  | 60.819 | [23 empty] | VV | 0
|  | otvory : | [25 empty] | VV | 0
|  | -2,20*(1,60+0,90) |  | -5.5 | [23 empty] | VV | 0
SPU
64 | 61.5 | Zateplení vnitřních stropů Multipor, desky tl.160 mm, včetně výztužné sítě, stěrkového tmelu a stěrky tl. 2 mm | m2 | 83.79 |  | 0 |  | 0 |  | 0 | 21 | 0 | 0.03128 | 2.62 | 0 | 0 |  | Vlastní | RTS 21/ II | 1.53 | 128.2 |  | Práce | Běžná |  |  |  | POL1_
|  | ke skladbě ST7.54 : | [25 empty] | VV | 0
|  | 1.PP : | [25 empty] | VV | 0
|  | 13,00+4,58+11,03+18,20+4,81+4,69+7,26 |  | 63.57 | [23 empty] | VV | 0
|  | 7,66+5,93+6,63 |  | 20.22 | [23 empty] | VV | 0
SPU
65 | 61.6 | Zateplení vnitřních stěn Multipor, desky tl. 50 mm, včetně výztužné sítě, stěrkového tmelu a stěrky tl. 2 mm | m2 | 113.884 |  | 0 |  | 0 |  | 0 | 21 | 0 | 0.02006 | 2.28 | 0 | 0 |  | Vlastní | RTS 21/ II | 1.53 | 174.24 |  | Práce | Běžná |  |  |  | POL1_
|  | ke skladbě ST7.53 : | [25 empty] | VV | 0
|  | 1.PP : | [25 empty] | VV | 0
|  | STROP : | [25 empty] | VV | 0
|  | 2,94+1,11+13,78+2,86+7,85+2,18 |  | 30.72 | [23 empty] | VV | 0
|  | STĚNY : | [25 empty] | VV | 0
|  | m. č. P1.19 : | [25 empty] | VV | 0
|  | 2,78*(1,95+6,00)*2+2,78*(1,05*2+0,55) |  | 51.569 | [23 empty] | VV | 0
|  | otvory : | [25 empty] | VV | 0
|  | -2,20*(1,00*2+0,80) |  | -6.16 | [23 empty] | VV | 0
|  | ostění a nadpraží : | [25 empty] | VV | 0
|  | 0,20*(2,20*2+1,00) |  | 1.08 | [23 empty] | VV | 0
|  | m. č. P1.26, P1.27 : | [25 empty] | VV | 0
|  | 2,78*(5,50*2+1,95) |  | 36.001 | [23 empty] | VV | 0
|  | otvory : | [25 empty] | VV | 0
|  | -2,20*(1,00+0,80) |  | -3.96 | [23 empty] | VV | 0
|  | m. č. P1.28 : | [25 empty] | VV | 0
|  | 2,78*1,15*2 |  | 6.394 | [23 empty] | VV | 0
|  | otvory : | [25 empty] | VV | 0
|  | -2,20*0,80 |  | -1.76 | [23 empty] | VV | 0
SPU
Díl: | 63 | Podlahy a podlahové konstrukce |  |  |  | 0 |  | 0 |  | 0 |  | 0 |  | 158.43 |  | 85.61 |  |  |  |  | 2534.53 | [6 empty] | DIL
66 | 568111111R00 | Vyztužení podkladní vrstvy z geotextilie, sklon povrchu do 1:5, role šířky 3 m | m2 | 376.07 |  | 0 |  | 0 |  | 0 | 21 | 0 | 0 | 0 | 0 | 0 | 822-1 | RTS 24/ I | RTS 22/ I | 0.09 | 33.85 |  | Práce | Běžná |  |  |  | POL1_
|  | P7,56 |  | 376.07 | [23 empty] | VV | 0
SPU
67 | 631312511RM1 | Mazanina z betonu prostého tl. přes 50 do 80 mm třídy C 12/15, | m3 | 1.6615 |  | 0 |  | 0 |  | 0 | 21 | 0 | 2.525 | 4.2 | 0 | 0 | 801-1 | RTS 24/ I | RTS 22/ I | 3.21 | 5.33 |  | Práce | Zelená |  |  |  | POL1_
|  | (z kameniva) hlazená dřevěným hladítkem | [25 empty] | SPI
|  | kompletní systémové provedení vč. dilatačních spár - zohlednit v j.c. : | [25 empty] | VV | 0
|  | P8,55*0,05 |  | 1.6615 | [23 empty] | VV | 0
SPU
68 | 631312611RM1 | Mazanina z betonu prostého tl. přes 50 do 80 mm třídy C 16/20, | m3 | 6.0294 |  | 0 |  | 0 |  | 0 | 21 | 0 | 2.525 | 15.22 | 0 | 0 | 801-1 | RTS 24/ I | RTS 22/ I | 3.21 | 19.35 |  | Práce | Zelená |  |  |  | POL1_
|  | (z kameniva) hlazená dřevěným hladítkem | [25 empty] | SPI
|  | kompletní systémové provedení vč. dilatačních spár - zohlednit v j.c. : | [25 empty] | VV | 0
|  | P7,55*0,06 |  | 6.0294 | [23 empty] | VV | 0
SPU
69 | 631313611RM1 | Mazanina z betonu prostého tl. přes 80 do 120 mm třídy C 16/20 , | m3 | 12.0431 |  | 0 |  | 0 |  | 0 | 21 | 0 | 2.525 | 30.41 | 0 | 0 | 801-1 | RTS 24/ I | RTS 22/ I | 2.58 | 31.07 |  | Práce | Zelená |  |  |  | POL1_
|  | (z kameniva) hlazená dřevěným hladítkem | [25 empty] | SPI
|  | P8,55*0,10 |  | 3.323 | [23 empty] | VV | 0
|  | P7,57*(0,05+0,13)/2 |  | 4.5756 | [23 empty] | VV | 0
|  | P8,57*(0,05+0,13)/2 |  | 4.1445 | [23 empty] | VV | 0
SPU
70 | 631313811RN3 | Mazanina z betonu prostého tl. přes 80 do 120 mm třídy C 30/37, stupeň vlivu prostředí XF4, pro podlahové konstrukce se speciálními přísadami omezujícími smrštění | m3 | 35.7266 |  | 0 |  | 0 |  | 0 | 21 | 0 | 2.323 | 82.99 | 0 | 0 | 801-1 | RTS 24/ I | RTS 22/ I | 2.58 | 92.17 |  | Práce | Zelená |  |  |  | POL1_
|  | (z kameniva) hlazená dřevěným hladítkem | [25 empty] | SPI
|  | kompletní systémové provedení vč. dilatačních spár - zohlednit v j.c. : | [25 empty] | VV | 0
|  | P7,56*0,095 |  | 35.7266 | [23 empty] | VV | 0
SPU
71 | 631315511RM1 | Mazanina z betonu prostého tl. přes 120 do 240 mm třídy C 12/15, | m3 | 0.325 |  | 0 |  | 0 |  | 0 | 21 | 0 | 2.525 | 0.82 | 0 | 0 | 801-1 | RTS 24/ I | RTS 22/ I | 2.32 | 0.75 |  | Práce | Zelená |  |  |  | POL1_
|  | (z kameniva) hlazená dřevěným hladítkem | [25 empty] | SPI
|  | beton C12/15-X0 : | [25 empty] | VV | 0
|  | P8,56*0,25 |  | 0.325 | [23 empty] | VV | 0
SPU
72 | 631319155R00 | Příplatek za přehlazení povrchu tloušťka mazaniny od 120 mm do 240 mm | m3 | 0.325 |  | 0 |  | 0 |  | 0 | 21 | 0 | 0 | 0 | 0 | 0 | 801-1 | RTS 24/ I | RTS 22/ I | 0.68 | 0.22 |  | Práce | Zelená |  |  |  | POL1_
|  | betonové mazaniny min. B 10 ocelovým hladítkem | [25 empty] | SPI
|  | Odkaz na mn. položky pořadí 71 : 0,32500 |  | 0.325 | [23 empty] | VV | 5
SPU
73 | 631319171R00 | Příplatek za stržení povrchu tloušťka mazaniny do 80 mm | m3 | 6.0294 |  | 0 |  | 0 |  | 0 | 21 | 0 | 0 | 0 | 0 | 0 | 801-1 | RTS 24/ I | RTS 22/ I | 0.82 | 4.94 |  | Práce | Zelená |  |  |  | POL1_
|  | spodní vrstvy mazaniny latí před vložením výztuže nebo pletiva pro tloušťku obou vrstev mazaniny | [25 empty] | SPI
|  | Odkaz na mn. položky pořadí 68 : 6,02940 |  | 6.0294 | [23 empty] | VV | 5
SPU
74 | 631319173R00 | Příplatek za stržení povrchu tloušťka mazaniny od 80 mm do 120 mm | m3 | 39.0496 |  | 0 |  | 0 |  | 0 | 21 | 0 | 0 | 0 | 0 | 0 | 801-1 | RTS 24/ I | RTS 22/ I | 0.41 | 16.01 |  | Práce | Zelená |  |  |  | POL1_
|  | spodní vrstvy mazaniny latí před vložením výztuže nebo pletiva pro tloušťku obou vrstev mazaniny | [25 empty] | SPI
|  | P7,56*0,095 |  | 35.7266 | [23 empty] | VV | 0
|  | P8,55*0,10 |  | 3.323 | [23 empty] | VV | 0
SPU
75 | 631319185R00 | Příplatek za sklon tloušťka mazaniny od 120 mm do 240 mm | m3 | 12.2928 |  | 0 |  | 0 |  | 0 | 21 | 0 | 0 | 0 | 0 | 0 | 801-1 | RTS 24/ I | RTS 22/ I | 0.19 | 2.34 |  | Práce | Zelená |  |  |  | POL1_
|  | přes 15° do 35° od vodorovné roviny | [25 empty] | SPI
|  | P7,56*0,0095 |  | 3.5727 | [23 empty] | VV | 0
|  | P7,57*(0,05+0,13)/2 |  | 4.5756 | [23 empty] | VV | 0
|  | P8,57*(0,05+0,13)/2 |  | 4.1445 | [23 empty] | VV | 0
SPU
76 | 631361921RT5 | Výztuž mazanin z betonů a z lehkých betonů ze svařovaných sítí průměr drátu 6 mm, velikost oka 150/150 mm | t | 1.1658 |  | 0 |  | 0 |  | 0 | 21 | 0 | 1.0662 | 1.24 | 0 | 0 | 801-1 | RTS 24/ I | RTS 22/ I | 15.23 | 17.76 |  | Práce | Zelená |  |  |  | POL1_
|  | včetně distančních prvků | [25 empty] | SPI
|  | P7,56*0,0031 |  | 1.1658 | [23 empty] | VV | 0
SPU
77 | 631361921RT8 | Výztuž mazanin z betonů a z lehkých betonů ze svařovaných sítí průměr drátu 8 mm, velikost oka 100/100 mm | t | 0.81432 |  | 0 |  | 0 |  | 0 | 21 | 0 | 1.0662 | 0.87 | 0 | 0 | 801-1 | RTS 24/ I | RTS 22/ I | 15.23 | 12.4 |  | Práce | Zelená |  |  |  | POL1_
|  | včetně distančních prvků | [25 empty] | SPI
|  | P7,55*0,008 |  | 0.80392 | [23 empty] | VV | 0
|  | P8,56*0,008 |  | 0.0104 | [23 empty] | VV | 0
SPU
78 | 631571004R00 | Násyp pod podlahy z kameniva z kameniva ze štěrkopísku 0-32 tř. I | m3 | 11.6305 |  | 0 |  | 0 |  | 0 | 21 | 0 | 1.837 | 21.37 | 0 | 0 | 801-1 | RTS 24/ I | RTS 22/ I | 1.84 | 21.4 |  | Práce | Zelená |  |  |  | POL1_
|  | pod mazaniny a dlažby, popř. na plochých střechách, vodorovný nebo ve spádu, s udusáním a urovnáním povrchu, | [25 empty] | SPI |  | pod mazaniny a dlažby, popř. na plochých střechách, vodorovný nebo ve spádu, s udusáním a urovnáním povrchu,
|  | P8,55*0,35 |  | 11.6305 | [23 empty] | VV | 0
SPU
79 | 632411105RT2 | Potěr ze suchých směsí samonivelační polymercementová stěrka, pevnost v tlaku 30 MPa, tloušťka 5 mm, bez penetrace | m2 | 133.72 |  | 0 |  | 0 |  | 0 | 21 | 0 | 0.00892 | 1.19 | 0 | 0 | 801-1 | RTS 24/ I | RTS 22/ I | 0.26 | 34.77 |  | Práce | Zelená |  |  |  | POL1_
|  | s rozprostřením a uhlazením | [25 empty] | SPI
|  | P7,55 |  | 100.49 | [23 empty] | VV | 0
|  | P8,55 |  | 33.23 | [23 empty] | VV | 0
SPU
80 | 965048515R00 | Broušení betonového povrchu do tloušťky 5 mm | m2 | 6794.45 |  | 0 |  | 0 |  | 0 | 21 | 0 | 0 | 0 | 0.0126 | 85.61 | 801-3 | RTS 24/ I | RTS 22/ I | 0.33 | 2242.17 |  | Práce | Zelená |  |  |  | POL1_
|  | P7,51 |  | 3619.4 | [23 empty] | VV | 0
|  | P7,52 |  | 402.9195 | [23 empty] | VV | 0
|  | P7,56 |  | 376.07 | [23 empty] | VV | 0
|  | P8,51 |  | 2139.62 | [23 empty] | VV | 0
|  | P8,52 |  | 39.8405 | [23 empty] | VV | 0
|  | P8,53 |  | 216.6 | [23 empty] | VV | 0
SPU
81 | 69366198R | geotextilie PP; funkce separační, ochranná, výztužná, filtrační; plošná hmotnost 300 g/m2; zpevněná oboustranně | m2 | 394.8735 |  | 0 |  | 0 |  | 0 | 21 | 0 | 0.0003 | 0.12 | 0 | 0 | SPCM | RTS 24/ I | RTS 22/ I | 0 | 0 |  | Specifikace | Zelená |  |  |  | POL3_
|  | Odkaz na mn. položky pořadí 66 : 376,07000*1,05 |  | 394.8735 | [23 empty] | VV | 5
SPU
Díl: | 94 | Lešení a stavební výtahy |  |  |  | 0 |  | 0 |  | 0 |  | 0 |  | 0.14 |  | 0 |  |  |  |  | 20.27 | [6 empty] | DIL
82 | 941955001R00 | Lešení lehké pracovní pomocné pomocné, o výšce lešeňové podlahy do 1,2 m | m2 | 114.51 |  | 0 |  | 0 |  | 0 | 21 | 0 | 0.00121 | 0.14 | 0 | 0 | 800-3 | RTS 24/ I | RTS 22/ I | 0.177 | 20.27 |  | Práce | Běžná |  |  |  | POL1_
|  | 1.PP : | [25 empty] | VV | 0
|  | 13,00+4,58+11,03+18,20+4,81+4,69+7,26 |  | 63.57 | [23 empty] | VV | 0
|  | 7,66+5,93+6,63 |  | 20.22 | [23 empty] | VV | 0
|  | 2,94+1,11+13,78+2,86+7,85+2,18 |  | 30.72 | [23 empty] | VV | 0
SPU
Díl: | 95 | Dokončovací konstrukce na pozemních stavbách |  |  |  | 0 |  | 0 |  | 0 |  | 0 |  | 0.33 |  | 0 |  |  |  |  | 2145.55 | [6 empty] | DIL
83 | 952901221R00 | Vyčištění budov a ostatních objektů průmyslových budov a objektů výrobních, skladovacích, garáží, dílen nebo hal apod. s nespalnou podlahou - zametení podlahy, umytí dlažeb nebo keramických podlah v přilehlých místnostech, chodbách a schodištích, umytí obkladů, schodů,vyčištění a umytí oken a dveří s rámy a zárubněmi, umytí a vyčištění jiných zasklených a natíraných ploch a zařizovacích předmětů před předáním do užívání jakékoliv výšky podlaží | m2 | 8158 |  | 0 |  | 0 |  | 0 | 21 | 0 | 4e-05 | 0.33 | 0 | 0 | 801-1 | RTS 24/ I | RTS 22/ I | 0.263 | 2145.55 |  | Práce | Běžná |  |  |  | POL1_
|  | 1.PP : | [25 empty] | VV | 0
|  | 2794,00 |  | 2794 | [23 empty] | VV | 0
|  | 2.PP : | [25 empty] | VV | 0
|  | 2682,00 |  | 2682 | [23 empty] | VV | 0
|  | 3.PP : | [25 empty] | VV | 0
|  | 2682,00 |  | 2682 | [23 empty] | VV | 0
SPU
Díl: | 99 | Staveništní přesun hmot |  |  |  | 0 |  | 0 |  | 0 |  | 0 |  | 0 |  | 0 |  |  |  |  | 1492.23 | [6 empty] | DIL
84 | 999281108R00 | Přesun hmot pro opravy a údržbu objektů pro opravy a údržbu dosavadních objektů včetně vnějších plášťů výšky do 12 m, | t | 788.7048 |  | 0 |  | 0 |  | 0 | 21 | 0 | 0 | 0 | 0 | 0 | 801-4 | RTS 24/ I | RTS 22/ I | 1.892 | 1492.23 |  | Přesun hmot | Běžná |  |  |  | POL7_
|  | oborů 801, 803, 811 a 812 | [25 empty] | SPI
|  | Hmotnosti z položek s pořadovými čísly: : | [25 empty] | VV | 0
|  | 1,2,3,4,5,6,7,8,9,10,11,12,13,14,15,16,17,18,19,20,22,23,24,26,27,28,29,31,32,33,34,35,36,37,38,39, : | [25 empty] | VV | 0
|  | 40,42,44,45,47,48,49,51,53,55,56,58,59,60,61,62,63,64,65,67,68,69,70,71,76,77,78,79,81,82,83, : | [25 empty] | VV | 0
|  | Součet: : 788,70483 |  | 788.7048 | [23 empty] | VV | 0
SPU
Díl: | 713 | Izolace tepelné |  |  |  | 0 |  | 0 |  | 0 |  | 0 |  | 4.11 |  | 0 |  |  |  |  | 117.82 | [6 empty] | DIL
85 | 713111127RT2 | Montáž tepelné izolace stropů tepelná izolace stropů rovných spodem na tmel a hmoždinky, betonový strop, dodávka nosného materiálu ve specifikaci, | m2 | 93.69 |  | 0 |  | 0 |  | 0 | 21 | 0 | 0.00338 | 0.32 | 0 | 0 | 800-713 | RTS 24/ I | RTS 22/ I | 0.71 | 66.52 |  | Práce | Běžná |  |  |  | POL1_
|  | ke skladbě VK01 : | [25 empty] | VV | 0
|  | 1.PP : | [25 empty] | VV | 0
|  | 93,69 |  | 93.69 | [23 empty] | VV | 0
SPU
86 | 713121111RT1 | Montáž tepelné izolace podlah jednovrstvá, bez dodávky materiálu | m2 | 133.72 |  | 0 |  | 0 |  | 0 | 21 | 0 | 0 | 0 | 0 | 0 | 800-713 | RTS 24/ I | RTS 22/ I | 0.08 | 10.7 |  | Práce | Zelená |  |  |  | POL1_
|  | XPS tl. 80 mm : | [25 empty] | VV | 0
|  | P7,55 |  | 100.49 | [23 empty] | VV | 0
|  | XPS tl. 140 mm : | [25 empty] | VV | 0
|  | P8,55 |  | 33.23 | [23 empty] | VV | 0
SPU
87 | 713131130R00 | Montáž tepelné izolace stěn vložením do nosné rámové konstrukce | m2 | 206.7464 |  | 0 |  | 0 |  | 0 | 21 | 0 | 0.00023 | 0.05 | 0 | 0 | 800-713 | RTS 24/ I | RTS 22/ I | 0.16 | 33.08 |  | Práce | Běžná |  |  |  | POL1_
|  | Nařezání izolace na potřebný rouzměr. Vložení izolace do stěny bez dodávky tepelné izolace. | [25 empty] | POP
|  | Včetně pomocného lešení o výšce podlahy do 1900 mm a pro zatížení do 1,5 kPa. | [25 empty] | POP
|  | mineral tl. 100 mm : | [25 empty] | VV | 0
|  | ke skladbě ST7.55, ST7.56 : | [25 empty] | VV | 0
|  | 1.PP : | [25 empty] | VV | 0
|  | m. č. P1.12 až m .č. P1.30 : | [25 empty] | VV | 0
|  | 2,79*(11,71+4,36+0,43+3,35+0,05+2,31) |  | 61.9659 | [23 empty] | VV | 0
|  | 2,79*(2,36+4,5+0,98) |  | 21.8736 | [23 empty] | VV | 0
|  | 2.PP : | [25 empty] | VV | 0
|  | 2,83*(15,89+4,59+3,03) |  | 66.5333 | [23 empty] | VV | 0
|  | 3.PP : | [25 empty] | VV | 0
|  | 2,83*(11,92+0,15+0,30+4,52+3,03) |  | 56.3736 | [23 empty] | VV | 0
SPU
88 | 283754904R | deska izolační tepelně izol.; extrudovaný polystyren; povrch hladký; polodrážka; tl. 80,0 mm; součinitel tepelné vodivosti 0,035 W/mK; R = 2,286 m2K/W; obj. hmotnost 30,00 kg/m3 | m2 | 105.5145 |  | 0 |  | 0 |  | 0 | 21 | 0 | 0.0024 | 0.25 | 0 | 0 | SPCM | RTS 24/ I | RTS 22/ I | 0 | 0 |  | Specifikace | Zelená |  |  |  | POL3_
|  | P7,55*1,05 |  | 105.5145 | [23 empty] | VV | 0
SPU
89 | 283754907R | deska izolační tepelně izol.; extrudovaný polystyren; povrch hladký; polodrážka; tl. 140,0 mm; součinitel tepelné vodivosti 0,039 W/mK; R = 3,590 m2K/W; obj. hmotnost 30,00 kg/m3 | m2 | 34.8915 |  | 0 |  | 0 |  | 0 | 21 | 0 | 0.0042 | 0.15 | 0 | 0 | SPCM | RTS 24/ I | RTS 22/ I | 0 | 0 |  | Specifikace | Zelená |  |  |  | POL3_
|  | P8,55*1,05 |  | 34.8915 | [23 empty] | VV | 0
SPU
90 | 631.01 | Lamely izolační ISOVER TOP V Final 1000x333 tl. 200 mm, zkosené vnější hrany | m2 | 98.3745 |  | 0 |  | 0 |  | 0 | 21 | 0 | 0.013 | 1.28 | 0 | 0 |  | Vlastní | Indiv | 0 | 0 |  | Specifikace | Zelená |  |  |  | POL3_
|  | Odkaz na mn. položky pořadí 85 : 93,69000*1,05 |  | 98.3745 | [23 empty] | VV | 5
SPU
91 | 631550104R | deska izolační dvouvrstvá, tuhá, fasádní; minerální vlákno; rovná hrana; tl. 100,0 mm; kašírování netkaná skelná textilie; součinitel tepelné vodivosti 0,0330 W/mK; R = 3,000 m2K/W; hydrofobizováno | m2 | 217.0837 |  | 0 |  | 0 |  | 0 | 21 | 0 | 0.0095 | 2.06 | 0 | 0 | SPCM | RTS 24/ I | RTS 22/ I | 0 | 0 |  | Specifikace | Zelená |  |  |  | POL3_
|  | Odkaz na mn. položky pořadí 87 : 206,74640*1,05 |  | 217.0837 | [23 empty] | VV | 5
SPU
92 | 998713102R00 | Přesun hmot pro izolace tepelné v objektech výšky do 12 m | t | 4.1052 |  | 0 |  | 0 |  | 0 | 21 | 0 | 0 | 0 | 0 | 0 | 800-713 | RTS 24/ I | RTS 22/ I | 1.831 | 7.52 |  | Přesun hmot | Zelená |  |  |  | POL7_
|  | 50 m vodorovně | [25 empty] | SPI
|  | Hmotnosti z položek s pořadovými čísly: : | [25 empty] | VV | 0
|  | 85,87,88,89,90,91, : | [25 empty] | VV | 0
|  | Součet: : 4,10517 |  | 4.1052 | [23 empty] | VV | 0
SPU
Díl: | 762 | Konstrukce tesařské |  |  |  | 0 |  | 0 |  | 0 |  | 0 |  | 0.45 |  | 0 |  |  |  |  | 72.13 | [6 empty] | DIL
93 | 762911111R00 | Impregnace řeziva máčením, ochrana proti dřevokazným houbám, plísním a dřevokaznému hmyzu | m2 | 66.1589 |  | 0 |  | 0 |  | 0 | 21 | 0 | 6e-05 | 0 | 0 | 0 | 800-762 | RTS 24/ I | RTS 22/ I | 0 | 0 |  | Práce | Zelená |  |  |  | POL1_
|  | Odkaz na mn. položky pořadí 94 : 413,49281*0,16 |  | 66.1589 | [23 empty] | VV | 5
SPU
94 | 766417111R00 | Montáž obložení stěn, sloupů a pilířů doplňkové konstrukce podkladový rošt pod obložení stěn | m | 413.4928 |  | 0 |  | 0 |  | 0 | 21 | 0 | 0.00018 | 0.07 | 0 | 0 | 800-766 | RTS 24/ I | RTS 22/ I | 0.1725 | 71.33 |  | Práce | Zelená |  |  |  | POL1_
|  | vč. spojovacích prostředků - zahrnout do j.c. : | [25 empty] | VV | 0
|  | lať 30/50 á 1,0 m dvojitě : | [25 empty] | VV | 0
|  | Odkaz na mn. položky pořadí 87 : 206,74640*2 |  | 413.4928 | [23 empty] | VV | 5
SPU
95 | 60510054R | lať průřez 15 cm2; jakost II; l = 3000,0 mm | m | 454.8421 |  | 0 |  | 0 |  | 0 | 21 | 0 | 0.00083 | 0.38 | 0 | 0 | SPCM | RTS 24/ I | RTS 22/ I | 0 | 0 |  | Specifikace | Zelená |  |  |  | POL3_
|  | Odkaz na mn. položky pořadí 94 : 413,49280*1,1 |  | 454.8421 | [23 empty] | VV | 5
SPU
96 | 998762102R00 | Přesun hmot pro konstrukce tesařské v objektech výšky do 12 m | t | 0.45592 |  | 0 |  | 0 |  | 0 | 21 | 0 | 0 | 0 | 0 | 0 | 800-762 | RTS 24/ I | RTS 22/ I | 1.751 | 0.8 |  | Přesun hmot | Zelená |  |  |  | POL7_
|  | 50 m vodorovně | [25 empty] | SPI
|  | Hmotnosti z položek s pořadovými čísly: : | [25 empty] | VV | 0
|  | 93,94,95, : | [25 empty] | VV | 0
|  | Součet: : 0,45592 |  | 0.45592 | [23 empty] | VV | 0
SPU
Díl: | 766.D | Soupis veškerých dveří |  |  |  | 0 |  | 0 |  | 0 |  | 0 |  | 5.21 |  | 0 |  |  |  |  | 12.61 | [6 empty] | DIL
97 | D/P1.01 | Dveře typ A, vnitřní kovové 900/2200mm, bezfalc, průzor,vč. zárubně, kování a doplňků - D+M, podrobněji viz výpis dveří D.1.1.801a | kus | 1 |  | 0 |  | 0 |  | 0 | 21 | 0 | 0.07 | 0.07 | 0 | 0 |  | Vlastní | Indiv | 0 | 0 |  | Práce | Běžná |  |  |  | POL1_
SPU
98 | D/P1.02 | Dveře typ C, vnitřní kovové 900/1970mm, bezfalc, průzor,vč. zárubně, kování a doplňků - D+M, podrobněji viz výpis dveří D.1.1.801a | kus | 1 |  | 0 |  | 0 |  | 0 | 21 | 0 | 0.07 | 0.07 | 0 | 0 |  | Vlastní | Indiv | 0 | 0 |  | Práce | Běžná |  |  |  | POL1_
SPU
99 | D/P1.03 | Dveře dtto D/P1.02, světlost 900/1970mm, vč. zárubně, kování a doplňků - D+M, podrobněji viz výpis dveří D.1.1.801a | kus | 1 |  | 0 |  | 0 |  | 0 | 21 | 0 | 0.07 | 0.07 | 0 | 0 |  | Vlastní | Indiv | 0 | 0 |  | Práce | Běžná |  |  |  | POL1_
SPU
100 | D/P1.04 | Dveře dtto D/P1.02, světlost 800/1970mm EW45 DP1-C2, vč. zárubně, kování a doplňků - D+M, podrobněji viz výpis dveří D.1.1.801a | kus | 1 |  | 0 |  | 0 |  | 0 | 21 | 0 | 0.08 | 0.08 | 0 | 0 |  | Vlastní | Indiv | 0 | 0 |  | Práce | Běžná |  |  |  | POL1_
SPU
101 | D/P1.05 | Dveře dtto D/P1.02, světlost 800/1970mm, vč. zárubně, kování a doplňků - D+M, podrobněji viz výpis dveří D.1.1.801a | kus | 1 |  | 0 |  | 0 |  | 0 | 21 | 0 | 0.07 | 0.07 | 0 | 0 |  | Vlastní | Indiv | 0 | 0 |  | Práce | Běžná |  |  |  | POL1_
SPU
102 | D/P1.06 | Dveře dtto D/P1.02, světlost 800/1970mm EW 30 DP3, vč. zárubně, kování a doplňků - D+M, podrobněji viz výpis dveří D.1.1.801a | kus | 1 |  | 0 |  | 0 |  | 0 | 21 | 0 | 0.08 | 0.08 | 0 | 0 |  | Vlastní | Indiv | 0 | 0 |  | Práce | Běžná |  |  |  | POL1_
SPU
103 | D/P1.07 | Dveře typ D s nadsvětlíkem 900/2200mm+900/600mm, vč. zárubně, kování a doplňků - D+M, podrobněji viz výpis dveří D.1.1.801a | kus | 1 |  | 0 |  | 0 |  | 0 | 21 | 0 | 0.09 | 0.09 | 0 | 0 |  | Vlastní | Indiv | 0 | 0 |  | Práce | Běžná |  |  |  | POL1_
SPU
104 | D/P1.08 | Dveře dtto D/P1.02, světlost 800/1970mm, vč. zárubně, kování a doplňků - D+M, podrobněji viz výpis dveří D.1.1.801a | kus | 1 |  | 0 |  | 0 |  | 0 | 21 | 0 | 0.07 | 0.07 | 0 | 0 |  | Vlastní | Indiv | 0 | 0 |  | Práce | Běžná |  |  |  | POL1_
SPU
105 | D/P1.09 | Dveře dtto D/P1.07, světlost 800/2200mm+800/600mm, vč. zárubně, kování a doplňků - D+M, podrobněji viz výpis dveří D.1.1.801a | kus | 1 |  | 0 |  | 0 |  | 0 | 21 | 0 | 0.09 | 0.09 | 0 | 0 |  | Vlastní | Indiv | 0 | 0 |  | Práce | Běžná |  |  |  | POL1_
SPU
106 | D/P1.10 | Dveře typ B, dvoukř. 2200/2200mm EW90 DP1, průzor, vč. zárubně, kování a doplňků - D+M, podrobněji viz výpis dveří D.1.1.801a | kus | 1 |  | 0 |  | 0 |  | 0 | 21 | 0 | 0.15 | 0.15 | 0 | 0 |  | Vlastní | Indiv | 0 | 0 |  | Práce | Běžná |  |  |  | POL1_
SPU
107 | D/P1.11 | Dveře dtto D/P1.10, světlost 800/2200mm EW30 DP3, vč. zárubně, kování a doplňků - D+M, podrobněji viz výpis dveří D.1.1.801a | kus | 1 |  | 0 |  | 0 |  | 0 | 21 | 0 | 0.08 | 0.08 | 0 | 0 |  | Vlastní | Indiv | 0 | 0 |  | Práce | Běžná |  |  |  | POL1_
SPU
108 | D/P1.12 | Dveře dtto D/P1.10, světlost 2200/2200mm EW90 DP1, vč. zárubně, kování a doplňků - D+M, podrobněji viz výpis dveří D.1.1.801a | kus | 1 |  | 0 |  | 0 |  | 0 | 21 | 0 | 0.17 | 0.17 | 0 | 0 |  | Vlastní | Indiv | 0 | 0 |  | Práce | Běžná |  |  |  | POL1_
SPU
109 | D/P1.15a | Dveře dtto D/P1.01, světlost 1200/2200mm, vč. zárubně, kování a doplňků - D+M, podrobněji viz výpis dveří D.1.1.801a | kus | 1 |  | 0 |  | 0 |  | 0 | 21 | 0 | 0.08 | 0.08 | 0 | 0 |  | Vlastní | Indiv | 0 | 0 |  | Práce | Běžná |  |  |  | POL1_
SPU
110 | D/P1.15b | Dveře dtto D/P1.01, světlost 1200/2200mm, vč. zárubně, kování a doplňků - D+M, podrobněji viz výpis dveří D.1.1.801a | kus | 1 |  | 0 |  | 0 |  | 0 | 21 | 0 | 0.08 | 0.08 | 0 | 0 |  | Vlastní | Indiv | 0 | 0 |  | Práce | Běžná |  |  |  | POL1_
SPU
111 | D/P1.16 | Dveře dtto D/P1.10, světlost 1400/2200mm EW30 DP1, vč. zárubně, kování a doplňků - D+M, podrobněji viz výpis dveří D.1.1.801a | kus | 1 |  | 0 |  | 0 |  | 0 | 21 | 0 | 0.09 | 0.09 | 0 | 0 |  | Vlastní | Indiv | 0 | 0 |  | Práce | Běžná |  |  |  | POL1_
SPU
112 | D/P1.17 | Dveře dtto D/P1.01, světlost 900/2200mm EW 30 DP3-C2, vč. zárubně, kování a doplňků - D+M, podrobněji viz výpis dveří D.1.1.801a | kus | 1 |  | 0 |  | 0 |  | 0 | 21 | 0 | 0.08 | 0.08 | 0 | 0 |  | Vlastní | Indiv | 0 | 0 |  | Práce | Běžná |  |  |  | POL1_
SPU
113 | D/P1.18 | Dveře vnitřní kovové posuvné světlost 2400/2200mm, vč. zárubně, kování a doplňků - D+M, podrobněji viz výpis dveří D.1.1.801a | kus | 1 |  | 0 |  | 0 |  | 0 | 21 | 0 | 0.14 | 0.14 | 0 | 0 |  | Vlastní | Indiv | 0 | 0 |  | Práce | Běžná |  |  |  | POL1_
SPU
114 | D/P1.19 | Dveře dtto D/P1.01, světlost 800/2200mm EW 30 DP3, vč. zárubně, kování a doplňků - D+M, podrobněji viz výpis dveří D.1.1.801a | kus | 1 |  | 0 |  | 0 |  | 0 | 21 | 0 | 0.08 | 0.08 | 0 | 0 |  | Vlastní | Indiv | 0 | 0 |  | Práce | Běžná |  |  |  | POL1_
SPU
115 | D/P1.20 | Dveře dtto D/P1.01, světlost 800/2200mm EW 30 DP3, vč. zárubně, kování a doplňků - D+M, podrobněji viz výpis dveří D.1.1.801a | kus | 1 |  | 0 |  | 0 |  | 0 | 21 | 0 | 0.08 | 0.08 | 0 | 0 |  | Vlastní | Indiv | 0 | 0 |  | Práce | Běžná |  |  |  | POL1_
SPU
116 | D/P1.21 | Dveře dtto D/P1.01, světlost 1000/2200mm EW 30 DP3, vč. zárubně, kování a doplňků - D+M, podrobněji viz výpis dveří D.1.1.801a | kus | 1 |  | 0 |  | 0 |  | 0 | 21 | 0 | 0.09 | 0.09 | 0 | 0 |  | Vlastní | Indiv | 0 | 0 |  | Práce | Běžná |  |  |  | POL1_
SPU
117 | D/P1.22 | Dveře dtto D/P1.01, světlost 800/2200mm EW 30 DP3, vč. zárubně, kování a doplňků - D+M, podrobněji viz výpis dveří D.1.1.801a | kus | 1 |  | 0 |  | 0 |  | 0 | 21 | 0 | 0.08 | 0.08 | 0 | 0 |  | Vlastní | Indiv | 0 | 0 |  | Práce | Běžná |  |  |  | POL1_
SPU
118 | D/P1.23 | Dveře dtto D/P1.02, světlost 600/1800mm EW30 DP3, vč. zárubně, kování a doplňků - D+M, podrobněji viz výpis dveří D.1.1.801a | kus | 1 |  | 0 |  | 0 |  | 0 | 21 | 0 | 0.06 | 0.06 | 0 | 0 |  | Vlastní | Indiv | 0 | 0 |  | Práce | Běžná |  |  |  | POL1_
SPU
119 | D/P1.24 | Dveře typ D, vnitřní kovové 600/2000mm EW30 DP3, těsné, bezfalc,vč. zárubně, kování a doplňků - D+M, podrobněji viz výpis dveří D.1.1.801a | kus | 1 |  | 0 |  | 0 |  | 0 | 21 | 0 | 0.07 | 0.07 | 0 | 0 |  | Vlastní | Indiv | 0 | 0 |  | Práce | Běžná |  |  |  | POL1_
SPU
120 | D/P1.27 | Dveře dtto D/P1.02, světlost 900/1800mm EW30 DP3, vč. zárubně, kování a doplňků - D+M, podrobněji viz výpis dveří D.1.1.801a | kus | 1 |  | 0 |  | 0 |  | 0 | 21 | 0 | 0.07 | 0.07 | 0 | 0 |  | Vlastní | Indiv | 0 | 0 |  | Práce | Běžná |  |  |  | POL1_
SPU
121 | D/P1.28 | Dveře dtto D/P1.02, světlost 700/1970mm EW60 DP1, vč. zárubně, kování a doplňků - D+M, podrobněji viz výpis dveří D.1.1.801a | kus | 1 |  | 0 |  | 0 |  | 0 | 21 | 0 | 0.07 | 0.07 | 0 | 0 |  | Vlastní | Indiv | 0 | 0 |  | Práce | Běžná |  |  |  | POL1_
SPU
122 | D/P1.30 | Dveře dtto D/P1.02, světlost 900/1850mm EW45 DP1, vč. zárubně, kování a doplňků - D+M, podrobněji viz výpis dveří D.1.1.801a | kus | 1 |  | 0 |  | 0 |  | 0 | 21 | 0 | 0.07 | 0.07 | 0 | 0 |  | Vlastní | Indiv | 0 | 0 |  | Práce | Běžná |  |  |  | POL1_
SPU
123 | D/P1.31 | Dveře dtto D/P1.02, světlost 800/1970mm, vč. zárubně, kování a doplňků - D+M, podrobněji viz výpis dveří D.1.1.801a | kus | 1 |  | 0 |  | 0 |  | 0 | 21 | 0 | 0.07 | 0.07 | 0 | 0 |  | Vlastní | Indiv | 0 | 0 |  | Práce | Běžná |  |  |  | POL1_
SPU
124 | D/P1.32 | Dveře dtto D/P1.02, světlost 600/1970mm, vč. zárubně, kování a doplňků - D+M, podrobněji viz výpis dveří D.1.1.801a | kus | 1 |  | 0 |  | 0 |  | 0 | 21 | 0 | 0.06 | 0.06 | 0 | 0 |  | Vlastní | Indiv | 0 | 0 |  | Práce | Běžná |  |  |  | POL1_
SPU
125 | D/P1.34 | Dveře dtto D/P1.01, světlost 900/2200mm EW 30 DP3, vč. zárubně, kování a doplňků - D+M, podrobněji viz výpis dveří D.1.1.801a | kus | 1 |  | 0 |  | 0 |  | 0 | 21 | 0 | 0.08 | 0.08 | 0 | 0 |  | Vlastní | Indiv | 0 | 0 |  | Práce | Běžná |  |  |  | POL1_
SPU
126 | D/P1.35 | Dveře dtto D/P1.01, světlost 900/2200mm, vč. zárubně, kování a doplňků - D+M, podrobněji viz výpis dveří D.1.1.801a | kus | 1 |  | 0 |  | 0 |  | 0 | 21 | 0 | 0.07 | 0.07 | 0 | 0 |  | Vlastní | Indiv | 0 | 0 |  | Práce | Běžná |  |  |  | POL1_
SPU
127 | D/P1.36 | Dveře dtto D/P1.10, světlost 1600/1970mm EW30 DP3-C2, vč. zárubně, kování a doplňků - D+M, podrobněji viz výpis dveří D.1.1.801a | kus | 1 |  | 0 |  | 0 |  | 0 | 21 | 0 | 0.13 | 0.13 | 0 | 0 |  | Vlastní | Indiv | 0 | 0 |  | Práce | Nachový |  |  |  | POL1_
SPU
128 | D/P1.37 | Dveře dtto D/P1.10, světlost 1600/2200mm, vč. zárubně, kování a doplňků - D+M, podrobněji viz výpis dveří D.1.1.801a | kus | 1 |  | 0 |  | 0 |  | 0 | 21 | 0 | 0.12 | 0.12 | 0 | 0 |  | Vlastní | Indiv | 0 | 0 |  | Práce | Běžná |  |  |  | POL1_
SPU
129 | D/P1.38 | Dveře dtto D/P1.02, světlost 1800/1970mm EW30 DP3, vč. zárubně, kování a doplňků - D+M, podrobněji viz výpis dveří D.1.1.801a | kus | 1 |  | 0 |  | 0 |  | 0 | 21 | 0 | 0.12 | 0.12 | 0 | 0 |  | Vlastní | Indiv | 0 | 0 |  | Práce | Běžná |  |  |  | POL1_
SPU
130 | D/P1.39 | Dveře dtto D/P1.02, světlost 900/1970mm EW30 DP3, vč. zárubně, kování a doplňků - D+M, podrobněji viz výpis dveří D.1.1.801a | kus | 1 |  | 0 |  | 0 |  | 0 | 21 | 0 | 0.07 | 0.07 | 0 | 0 |  | Vlastní | Indiv | 0 | 0 |  | Práce | Běžná |  |  |  | POL1_
SPU
131 | D/P2.03 | Dveře dtto D/P1.01, světlost 900/2200mm EW 60 DP1, vč. zárubně, kování a doplňků - D+M, podrobněji viz výpis dveří D.1.1.801a | kus | 1 |  | 0 |  | 0 |  | 0 | 21 | 0 | 0.08 | 0.08 | 0 | 0 |  | Vlastní | Indiv | 0 | 0 |  | Práce | Běžná |  |  |  | POL1_
SPU
132 | D/P2.04 | Dveře dtto D/P1.01, světlost 900/2200mm EW 30 DP1-C2, vč. zárubně, kování a doplňků - D+M, podrobněji viz výpis dveří D.1.1.801a | kus | 1 |  | 0 |  | 0 |  | 0 | 21 | 0 | 0.08 | 0.08 | 0 | 0 |  | Vlastní | Indiv | 0 | 0 |  | Práce | Běžná |  |  |  | POL1_
SPU
133 | D/P2.06 | Dveře dtto D/P1.10, světlost 1600/2200mm EW 60 DP1, vč. zárubně, kování a doplňků - D+M, podrobněji viz výpis dveří D.1.1.801a | kus | 1 |  | 0 |  | 0 |  | 0 | 21 | 0 | 0.1 | 0.1 | 0 | 0 |  | Vlastní | Indiv | 0 | 0 |  | Práce | Běžná |  |  |  | POL1_
SPU
134 | D/P2.07 | Dveře dtto D/P1.01, světlost 1000/2200mm EW 30 DP1, vč. zárubně, kování a doplňků - D+M, podrobněji viz výpis dveří D.1.1.801a | kus | 1 |  | 0 |  | 0 |  | 0 | 21 | 0 | 0.09 | 0.09 | 0 | 0 |  | Vlastní | Indiv | 0 | 0 |  | Práce | Běžná |  |  |  | POL1_
SPU
135 | D/P2.08 | Dveře dtto D/P1.01, světlost 1000/2200mm EW 30 DP1, vč. zárubně, kování a doplňků - D+M, podrobněji viz výpis dveří D.1.1.801a | kus | 1 |  | 0 |  | 0 |  | 0 | 21 | 0 | 0.09 | 0.09 | 0 | 0 |  | Vlastní | Indiv | 0 | 0 |  | Práce | Běžná |  |  |  | POL1_
SPU
136 | D/P2.09 | Dveře vniitřní kovové, světlost 700/2200mm bezfalc., vč. zárubně, kování a doplňků - D+M, podrobněji viz výpis dveří D.1.1.801a | kus | 1 |  | 0 |  | 0 |  | 0 | 21 | 0 | 0.09 | 0.09 | 0 | 0 |  | Vlastní | Indiv | 0 | 0 |  | Práce | Nachový |  |  |  | POL1_
SPU
137 | D/P2.12 | Dveře dtto D/P1.07, světlost 900/2200mm+900/480mm EW90 DP1-C2, vč. zárubně, kování a doplňků - D+M, podrobněji viz výpis dveří D.1.1.801a | kus | 1 |  | 0 |  | 0 |  | 0 | 21 | 0 | 0.11 | 0.11 | 0 | 0 |  | Vlastní | Indiv | 0 | 0 |  | Práce | Běžná |  |  |  | POL1_
SPU
138 | D/P3.06 | Dveře dtto D/P1.02, světlost 950/1970mm EW60 DP1, vč. zárubně, kování a doplňků - D+M, podrobněji viz výpis dveří D.1.1.801a | kus | 1 |  | 0 |  | 0 |  | 0 | 21 | 0 | 0.08 | 0.08 | 0 | 0 |  | Vlastní | Indiv | 0 | 0 |  | Práce | Běžná |  |  |  | POL1_
SPU
139 | D/P3.07 | Dveře dtto D/P1.01, světlost 1000/2200mm EW 30 DP1, vč. zárubně, kování a doplňků - D+M, podrobněji viz výpis dveří D.1.1.801a | kus | 1 |  | 0 |  | 0 |  | 0 | 21 | 0 | 0.09 | 0.09 | 0 | 0 |  | Vlastní | Indiv | 0 | 0 |  | Práce | Běžná |  |  |  | POL1_
SPU
140 | D/P3.08 | Dveře dtto D/P1.01, světlost 1000/2200mm EW 30 DP1, vč. zárubně, kování a doplňků - D+M, podrobněji viz výpis dveří D.1.1.801a | kus | 1 |  | 0 |  | 0 |  | 0 | 21 | 0 | 0.09 | 0.09 | 0 | 0 |  | Vlastní | Indiv | 0 | 0 |  | Práce | Běžná |  |  |  | POL1_
SPU
141 | D/P3.09 | Dveře dtto D/P1.01, světlost 1000/2200mm EW 30 DP1, vč. zárubně, kování a doplňků - D+M, podrobněji viz výpis dveří D.1.1.801a | kus | 1 |  | 0 |  | 0 |  | 0 | 21 | 0 | 0.09 | 0.09 | 0 | 0 |  | Vlastní | Indiv | 0 | 0 |  | Práce | Běžná |  |  |  | POL1_
SPU
142 | D/P3.10 | Dveře dtto D/P1.24, světlost 600/1970mm EW 30 DP1, vč. zárubně, kování a doplňků - D+M, podrobněji viz výpis dveří D.1.1.801a | kus | 1 |  | 0 |  | 0 |  | 0 | 21 | 0 | 0.07 | 0.07 | 0 | 0 |  | Vlastní | Indiv | 0 | 0 |  | Práce | Běžná |  |  |  | POL1_
SPU
143 | D/P3.11 | Dveře dtto D/P1.02, světlost 800/1970mm EW30 DP1, vč. zárubně, kování a doplňků - D+M, podrobněji viz výpis dveří D.1.1.801a | kus | 1 |  | 0 |  | 0 |  | 0 | 21 | 0 | 0.08 | 0.08 | 0 | 0 |  | Vlastní | Indiv | 0 | 0 |  | Práce | Běžná |  |  |  | POL1_
SPU
144 | D/P3.15 | Dveře dtto D/P1.02, světlost 800/1000mm EW45 DP1, vč. zárubně, kování a doplňků - D+M, podrobněji viz výpis dveří D.1.1.801a | kus | 1 |  | 0 |  | 0 |  | 0 | 21 | 0 | 0.08 | 0.08 | 0 | 0 |  | Vlastní | Indiv | 0 | 0 |  | Práce | Běžná |  |  |  | POL1_
SPU
145 | D/P3.16 | Dveře dtto D/P1.01, světlost 900/2200mm EW 30 DP1-C2, vč. zárubně, kování a doplňků - D+M, podrobněji viz výpis dveří D.1.1.801a | kus | 1 |  | 0 |  | 0 |  | 0 | 21 | 0 | 0.09 | 0.09 | 0 | 0 |  | Vlastní | Indiv | 0 | 0 |  | Práce | Běžná |  |  |  | POL1_
SPU
146 | D/P3.17 | Dveře dtto D/P1.07, světlost 900/2200mm+900/480mm EW30 DP1, vč. zárubně, kování a doplňků - D+M, podrobněji viz výpis dveří D.1.1.801a | kus | 1 |  | 0 |  | 0 |  | 0 | 21 | 0 | 0.11 | 0.11 | 0 | 0 |  | Vlastní | Indiv | 0 | 0 |  | Práce | Běžná |  |  |  | POL1_
SPU
147 | D/P3.17a | Dveře dtto D/P1.02, světlost 900/1970mm EW45 DP1, vč. zárubně, kování a doplňků - D+M, podrobněji viz výpis dveří D.1.1.801a | kus | 1 |  | 0 |  | 0 |  | 0 | 21 | 0 | 0.08 | 0.08 | 0 | 0 |  | Vlastní | Indiv | 0 | 0 |  | Práce | Běžná |  |  |  | POL1_
SPU
148 | PR/P2.1 | Roletový textilní požární uzávěr 4150x2900mm EW30 DP1, vč. kotvení a doplňků a koordinace EPS - D+M, podrobněji viz výpis požárních rolet D.1.1.811a | kus | 1 |  | 0 |  | 0 |  | 0 | 21 | 0 | 0.2 | 0.2 | 0 | 0 |  | Vlastní | Indiv | 0 | 0 |  | Práce | Běžná |  |  |  | POL1_
SPU
149 | PR/P2.2 | Roletový textilní požární uzávěr 3750x2900mm EW30 DP1, vč. kotvení a doplňků a koordinace EPS - D+M, podrobněji viz výpis požárních rolet D.1.1.811a | kus | 1 |  | 0 |  | 0 |  | 0 | 21 | 0 | 0.18 | 0.18 | 0 | 0 |  | Vlastní | Indiv | 0 | 0 |  | Práce | Běžná |  |  |  | POL1_
SPU
150 | PR/P3.1 | Roletový textilní požární uzávěr 3750x2900mm EW30 DP1, vč. kotvení a doplňků a koordinace EPS - D+M, podrobněji viz výpis požárních rolet D.1.1.811a | kus | 1 |  | 0 |  | 0 |  | 0 | 21 | 0 | 0.18 | 0.18 | 0 | 0 |  | Vlastní | Indiv | 0 | 0 |  | Práce | Běžná |  |  |  | POL1_
SPU
151 | PR/P3.2 | Roletový textilní požární uzávěr 4150x2900mm EW30 DP1, vč. kotvení a doplňků a koordinace EPS - D+M, podrobněji viz výpis požárních rolet D.1.1.811a | kus | 1 |  | 0 |  | 0 |  | 0 | 21 | 0 | 0.2 | 0.2 | 0 | 0 |  | Vlastní | Indiv | 0 | 0 |  | Práce | Běžná |  |  |  | POL1_
SPU
152 | 998766102R00 | Přesun hmot pro konstrukce truhlářské v objektech výšky do 12 m | t | 5.21 |  | 0 |  | 0 |  | 0 | 21 | 0 | 0 | 0 | 0 | 0 | 800-766 | RTS 24/ I | RTS 22/ I | 2.42 | 12.61 |  | Přesun hmot | Nachový |  |  |  | POL7_
|  | 50 m vodorovně | [25 empty] | SPI
|  | Hmotnosti z položek s pořadovými čísly: : | [25 empty] | VV | 0
|  | 97,98,99,100,101,102,103,104,105,106,107,108,109,110,111,112,113,114,115,116,117,118,119,120,121, : | [25 empty] | VV | 0
|  | 122,123,124,125,126,127,128,129,130,131,132,133,134,135,136,137,138,139,140,141,142,143,144,145,146, : | [25 empty] | VV | 0
|  | 147,148,149,150,151, : | [25 empty] | VV | 0
|  | Součet: : 5,21000 |  | 5.21 | [23 empty] | VV | 0
SPU
Díl: | 767 | Konstrukce zámečnické |  |  |  | 0 |  | 0 |  | 0 |  | 0 |  | 5.44 |  | 0 |  |  |  |  | 16.37 | [6 empty] | DIL
153 | RD/P3.01 | Revizní dvířka 800/800mm protipožární EW30 DP1, uzamyk. RAL vč. kotvení, doplňků a povrch. ú. - D+M, podrobněji viz výpis revizních dvířek D.1.1.817a | kus | 2 |  | 0 |  | 0 |  | 0 | 21 | 0 | 0.01 | 0.02 | 0 | 0 |  | Vlastní | Indiv | 0 | 0 |  | Práce | Běžná |  |  |  | POL1_
SPU
154 | Z/N1.01 | Zábradlí, madlo a oc. pláty v zrcadle PROVOZNÍHO schod. vč. úprav, kotvení, doplňků a povrch. ú. D+M, podrobněji viz výpis zámečnických výrobků D.1.1.806a | kus | 1 |  | 0 |  | 0 |  | 0 | 21 | 0 | 0.3 | 0.3 | 0 | 0 |  | Vlastní | Indiv | 0 | 0 |  | Práce | Běžná |  |  |  | POL1_
|  | viz popis souboru prací : | [25 empty] | VV | 0
|  | viz výkresy D.1.1.628 až D.1.1.631 : | [25 empty] | VV | 0
|  | 1 |  | 1 | [23 empty] | VV | 0
SPU
155 | Z/N1.02 | Zábradlí a oc. pláty v zrcadle SLUŽEBNÍHO schod. vč. úprav, kotvení, doplňků a povrch. ú. D+M, podrobněji viz výpis zámečnických výrobků D.1.1.806a | kus | 1 |  | 0 |  | 0 |  | 0 | 21 | 0 | 0.2 | 0.2 | 0 | 0 |  | Vlastní | Indiv | 0 | 0 |  | Práce | Běžná |  |  |  | POL1_
SPU
156 | Z/N1.03 | Vnitřní servisní žebřík dl. 5,45+4,55+4,25m, vč. kotvení, doplňků a povrch. ú. D+M, podrobněji viz výpis zámečnických výrobků D.1.1.806a | kus | 1 |  | 0 |  | 0 |  | 0 | 21 | 0 | 0.143 | 0.14 | 0 | 0 |  | Vlastní | Indiv | 0 | 0 |  | Práce | Běžná |  |  |  | POL1_
SPU
157 | Z/N1.04 | Pororoštová lávka s poklopem, rámy, pozink, vč. kotvení, doplňků a povrch. ú. D+M, podrobněji viz výpis zámečnických výrobků D.1.1.806a | kus | 1 |  | 0 |  | 0 |  | 0 | 21 | 0 | 0.361 | 0.36 | 0 | 0 |  | Vlastní | Indiv | 0 | 0 |  | Práce | Běžná |  |  |  | POL1_
SPU
158 | Z/N1.51 | Ocelové zábradlí v. 1000mm, dl.1110mm vč. kotvení, doplňků a povrch. ú. D+M, podrobněji viz výpis zámečnických výrobků D.1.1.806a | kus | 1 |  | 0 |  | 0 |  | 0 | 21 | 0 | 0.008 | 0.01 | 0 | 0 |  | Vlastní | Indiv | 0 | 0 |  | Práce | Nachový |  |  |  | POL1_
SPU
159 | Z/N1.52 | Ocelové zábradlí v. 1000mm, dl.1160mm vč. kotvení, doplňků a povrch. ú. D+M, podrobněji viz výpis zámečnických výrobků D.1.1.806a | kus | 1 |  | 0 |  | 0 |  | 0 | 21 | 0 | 0.008 | 0.01 | 0 | 0 |  | Vlastní | Indiv | 0 | 0 |  | Práce | Nachový |  |  |  | POL1_
SPU
160 | Z/N1.53 | Pororoštová lávka s poklopem, rámy, pozink, vč. kotvení, doplňků a povrch. ú. D+M, podrobněji viz výpis zámečnických výrobků D.1.1.806a | kus | 1 |  | 0 |  | 0 |  | 0 | 21 | 0 | 0.082 | 0.08 | 0 | 0 |  | Vlastní | Indiv | 0 | 0 |  | Práce | Nachový |  |  |  | POL1_
SPU
161 | Z/N1.55 | Vnitřní servisní žebřík dl. 2,225m, vč. kotvení, doplňků a povrch. ú. D+M, podrobněji viz výpis zámečnických výrobků D.1.1.806a | kus | 1 |  | 0 |  | 0 |  | 0 | 21 | 0 | 0.03 | 0.03 | 0 | 0 |  | Vlastní | Indiv | 0 | 0 |  | Práce | Nachový |  |  |  | POL1_
SPU
162 | Z/N1.56 | Pororoštová lávka s poklopem, rámy, pozink, vč. kotvení, doplňků a povrch. ú. D+M, podrobněji viz výpis zámečnických výrobků D.1.1.806a | kus | 1 |  | 0 |  | 0 |  | 0 | 21 | 0 | 0.354 | 0.35 | 0 | 0 |  | Vlastní | Indiv | 0 | 0 |  | Práce | Nachový |  |  |  | POL1_
SPU
163 | Z/N1.57 | Poklop revizní pojížděný 600/600 mm ocel, dopr. zat. D400, vč. kotvení, doplňků a povrch. ú. D+M, podrobněji viz výpis zámečnických výrobků D.1.1.806a | kus | 1 |  | 0 |  | 0 |  | 0 | 21 | 0 | 0.06 | 0.06 | 0 | 0 |  | Vlastní | Indiv | 0 | 0 |  | Práce | Nachový |  |  |  | POL1_
SPU
164 | Z/P1.04 | Kryt stropního otvoru-kazety z děrovaného kovu, rámy, pozink, vč. kotvení, doplňků a povrch. ú. D+M, podrobněji viz výpis zámečnických výrobků D.1.1.806a | kg | 178.5 |  | 0 |  | 0 |  | 0 | 21 | 0 | 0.001 | 0.18 | 0 | 0 |  | Vlastní | Indiv | 0 | 0 |  | Práce | Běžná |  |  |  | POL1_
SPU
165 | Z/P1.05 | Profil nerez L50/50/6mm,kotvený do kce stropu, vč. kotvení, doplňků a povrch. ú. D+M, podrobněji viz výpis zámečnických výrobků D.1.1.806a | kg | 93.1 |  | 0 |  | 0 |  | 0 | 21 | 0 | 0.001 | 0.09 | 0 | 0 |  | Vlastní | Indiv | 0 | 0 |  | Práce | Běžná |  |  |  | POL1_
|  | 20,3+18,9+18,2*2+17,5 |  | 93.1 | [23 empty] | VV | 0
SPU
166 | Z/P1.11 | Vnitřní servisní žebřík dl. 7,0m, vč. kotvení, doplňků a povrch. ú. D+M, podrobněji viz výpis zámečnických výrobků D.1.1.806a | kus | 1 |  | 0 |  | 0 |  | 0 | 21 | 0 | 0.07 | 0.07 | 0 | 0 |  | Vlastní | Indiv | 0 | 0 |  | Práce | Běžná |  |  |  | POL1_
SPU
167 | Z/P1.12 | Pororoštová lávka s poklopem, rámy, pozink, vč. kotvení, doplňků a povrch. ú. D+M, podrobněji viz výpis zámečnických výrobků D.1.1.806a | kus | 1 |  | 0 |  | 0 |  | 0 | 21 | 0 | 0.174 | 0.17 | 0 | 0 |  | Vlastní | Indiv | 0 | 0 |  | Práce | Běžná |  |  |  | POL1_
SPU
168 | Z/P1.13 | Vnitřní servisní žebřík dl. 9,0m, vč. kotvení, doplňků a povrch. ú. D+M, podrobněji viz výpis zámečnických výrobků D.1.1.806a | kus | 1 |  | 0 |  | 0 |  | 0 | 21 | 0 | 0.09 | 0.09 | 0 | 0 |  | Vlastní | Indiv | 0 | 0 |  | Práce | Běžná |  |  |  | POL1_
SPU
169 | Z/P1.15 | Pororoštová lávka s 2x poklopem, rámy, pozink, vč. kotvení, doplňků a povrch. ú. D+M, podrobněji viz výpis zámečnických výrobků D.1.1.806a | kus | 1 |  | 0 |  | 0 |  | 0 | 21 | 0 | 0.451 | 0.45 | 0 | 0 |  | Vlastní | Indiv | 0 | 0 |  | Práce | Běžná |  |  |  | POL1_
SPU
170 | Z/P1.16 | Poklop protipožární 600/600 mm ocel, EW30 DP1, zat. 300 kg, vč. kotvení, doplňků a povrch. ú. D+M, podrobněji viz výpis zámečnických výrobků D.1.1.806a | kus | 1 |  | 0 |  | 0 |  | 0 | 21 | 0 | 0.06 | 0.06 | 0 | 0 |  | Vlastní | Indiv | 0 | 0 |  | Práce | Nachový |  |  |  | POL1_
SPU
171 | Z/P1.17 | Vnitřní servisní žebřík dl. 2,5m, vč. kotvení, doplňků a povrch. ú. D+M, podrobněji viz výpis zámečnických výrobků D.1.1.806a | kus | 1 |  | 0 |  | 0 |  | 0 | 21 | 0 | 0.025 | 0.03 | 0 | 0 |  | Vlastní | Indiv | 0 | 0 |  | Práce | Nachový |  |  |  | POL1_
SPU
172 | Z/P1.51 | Ocelová konstrukce zdvojené podlahy v rozv. VN, pozink, vč. kotvení, doplňků a povrch. ú. D+M, podrobněji viz výpis zámečnických výrobků D.1.1.806a | kus | 1 |  | 0 |  | 0 |  | 0 | 21 | 0 | 0.84 | 0.84 | 0 | 0 |  | Vlastní | Indiv | 0 | 0 |  | Práce | Běžná |  |  |  | POL1_
SPU
173 | Z/P1.52 | Vnitřní servisní žebřík dl. 4,0m s teleskop. tyčí, vč. kotvení, doplňků a povrch. ú. D+M, podrobněji viz výpis zámečnických výrobků D.1.1.806a | kus | 1 |  | 0 |  | 0 |  | 0 | 21 | 0 | 0.045 | 0.05 | 0 | 0 |  | Vlastní | Indiv | 0 | 0 |  | Práce | Běžná |  |  |  | POL1_
SPU
174 | Z/P1.53 | Mřížka krycí 300/1000 mm ocel, výplň tahokov, vč. kotvení, doplňků a povrch. ú. D+M, podrobněji viz výpis zámečnických výrobků D.1.1.806a | kus | 1 |  | 0 |  | 0 |  | 0 | 21 | 0 | 0.022 | 0.02 | 0 | 0 |  | Vlastní | Indiv | 0 | 0 |  | Práce | Nachový |  |  |  | POL1_
SPU
175 | Z/P1.54 | Mříž podlahová s vaničkou a odtokem, ocel nerez, vč. kotvení, doplňků a povrch. ú. D+M, podrobněji viz výpis zámečnických výrobků D.1.1.806a | kus | 1 |  | 0 |  | 0 |  | 0 | 21 | 0 | 0.046 | 0.05 | 0 | 0 |  | Vlastní | Indiv | 0 | 0 |  | Práce | Nachový |  |  |  | POL1_
SPU
176 | Z/P1.55 | Lemovací profil podlahy L60/60/6 mm, vč. kotvení, doplňků a povrch. ú. D+M, podrobněji viz výpis zámečnických výrobků D.1.1.806a | kus | 1 |  | 0 |  | 0 |  | 0 | 21 | 0 | 0.019 | 0.02 | 0 | 0 |  | Vlastní | Indiv | 0 | 0 |  | Práce | Nachový |  |  |  | POL1_
SPU
177 | Z/P2.02 | Kryt kanalizace z perforovaného plechu 2750/655mm, pozink, vč. kotvení, doplňků a povrch. ú. D+M, podrobněji viz výpis zámečnických výrobků D.1.1.806a | kus | 1 |  | 0 |  | 0 |  | 0 | 21 | 0 | 0.013 | 0.01 | 0 | 0 |  | Vlastní | Indiv | 0 | 0 |  | Práce | Běžná |  |  |  | POL1_
SPU
178 | Z/P2.04 | Pororoštová lávka s 2x poklopem, rámy, pozink, vč. kotvení, doplňků a povrch. ú. D+M, podrobněji viz výpis zámečnických výrobků D.1.1.806a | kus | 1 |  | 0 |  | 0 |  | 0 | 21 | 0 | 0.443 | 0.44 | 0 | 0 |  | Vlastní | Indiv | 0 | 0 |  | Práce | Běžná |  |  |  | POL1_
SPU
179 | Z/P2.05a | Ochrané zábradlí v. 1000mm, 129kg vč. kotvení, doplňků a povrch. ú. D+M, podrobněji viz výpis zámečnických výrobků D.1.1.806a | kus | 1 |  | 0 |  | 0 |  | 0 | 21 | 0 | 0.129 | 0.13 | 0 | 0 |  | Vlastní | Indiv | 0 | 0 |  | Práce | Běžná |  |  |  | POL1_
SPU
180 | Z/P2.05b | Ochrané zábradlí v. 1000mm, 200kg vč. kotvení, doplňků a povrch. ú. D+M, podrobněji viz výpis zámečnických výrobků D.1.1.806a | kus | 1 |  | 0 |  | 0 |  | 0 | 21 | 0 | 0.129 | 0.13 | 0 | 0 |  | Vlastní | Indiv | 0 | 0 |  | Práce | Běžná |  |  |  | POL1_
SPU
181 | Z/P2.06 | Servisní žebřík dl. 1,76m s teleskop. tyčí, vč. kotvení, doplňků a povrch. ú. D+M, podrobněji viz výpis zámečnických výrobků D.1.1.806a | kus | 1 |  | 0 |  | 0 |  | 0 | 21 | 0 | 0.02 | 0.02 | 0 | 0 |  | Vlastní | Indiv | 0 | 0 |  | Práce | Běžná |  |  |  | POL1_
SPU
182 | Z/P2.07 | Servisní žebřík dl. 5,45m, vč. kotvení, doplňků a povrch. ú. D+M, podrobněji viz výpis zámečnických výrobků D.1.1.806a | kus | 1 |  | 0 |  | 0 |  | 0 | 21 | 0 | 0.06 | 0.06 | 0 | 0 |  | Vlastní | Indiv | 0 | 0 |  | Práce | Běžná |  |  |  | POL1_
SPU
183 | Z/P2.08 | Ochranný sloupek v. 1,0m pr.100mm, pozink+RAL vč. kotvení, doplňků a povrch. ú. D+M, podrobněji viz výpis zámečnických výrobků D.1.1.806a | kus | 1 |  | 0 |  | 0 |  | 0 | 21 | 0 | 0.009 | 0.01 | 0 | 0 |  | Vlastní | Indiv | 0 | 0 |  | Práce | Běžná |  |  |  | POL1_
SPU
184 | Z/P2.09 | Pororoštová lávka nerezová v nádrži SHZ, vč. kotvení, doplňků a povrch. ú. D+M, podrobněji viz výpis zámečnických výrobků D.1.1.806a | kus | 1 |  | 0 |  | 0 |  | 0 | 21 | 0 | 0.41 | 0.41 | 0 | 0 |  | Vlastní | Indiv | 0 | 0 |  | Práce | Běžná |  |  |  | POL1_
SPU
185 | Z/P2.10 | Krycí dvířka 1200/800mm, vstupu do nádrže SHZ,pozink vč. kotvení, doplňků a povrch. ú. D+M, podrobněji viz výpis zámečnických výrobků D.1.1.806a | kus | 1 |  | 0 |  | 0 |  | 0 | 21 | 0 | 0.012 | 0.01 | 0 | 0 |  | Vlastní | Indiv | 0 | 0 |  | Práce | Běžná |  |  |  | POL1_
SPU
186 | Z/P2.11 | Mřížka krycí 300/1000 mm ocel, výplň tahokov, vč. kotvení, doplňků a povrch. ú. D+M, podrobněji viz výpis zámečnických výrobků D.1.1.806a | kus | 1 |  | 0 |  | 0 |  | 0 | 21 | 0 | 0.022 | 0.02 | 0 | 0 |  | Vlastní | Indiv | 0 | 0 |  | Práce | Nachový |  |  |  | POL1_
SPU
187 | Z/P3.02 | Pororoštový kryt 600/600 mm na jímku, rám, pozink, vč. kotvení, doplňků a povrch. ú. D+M, podrobněji viz výpis zámečnických výrobků D.1.1.806a | kus | 1 |  | 0 |  | 0 |  | 0 | 21 | 0 | 0.015 | 0.02 | 0 | 0 |  | Vlastní | Indiv | 0 | 0 |  | Práce | Běžná |  |  |  | POL1_
SPU
188 | Z/P3.04 | Pororoštový kryt 2000/2000 mm na jímku, rám, pozink, vč. kotvení, doplňků a povrch. ú. D+M, podrobněji viz výpis zámečnických výrobků D.1.1.806a | kus | 1 |  | 0 |  | 0 |  | 0 | 21 | 0 | 0.31 | 0.31 | 0 | 0 |  | Vlastní | Indiv | 0 | 0 |  | Práce | Běžná |  |  |  | POL1_
SPU
189 | Z/P3.05 | Pororoštový kryt C250 600/600 mm na jímku, rám, pozink, vč. kotvení, doplňků a povrch. ú. D+M, podrobněji viz výpis zámečnických výrobků D.1.1.806a | kus | 2 |  | 0 |  | 0 |  | 0 | 21 | 0 | 0.018 | 0.04 | 0 | 0 |  | Vlastní | Indiv | 0 | 0 |  | Práce | Běžná |  |  |  | POL1_
SPU
190 | Z/P3.06 | Pororoštový kryt C250 1560/1300 mm na jímku, rám, pozink, vč. kotvení, doplňků a povrch. ú. D+M, podrobněji viz výpis zámečnických výrobků D.1.1.806a | kus | 1 |  | 0 |  | 0 |  | 0 | 21 | 0 | 0.122 | 0.12 | 0 | 0 |  | Vlastní | Indiv | 0 | 0 |  | Práce | Nachový |  |  |  | POL1_
SPU
191 | Z/P3.07 | Lemovací rám L50/50/5 mm, vč. kotvení, doplňků a povrch. ú. D+M, podrobněji viz výpis zámečnických výrobků D.1.1.806a | kus | 1 |  | 0 |  | 0 |  | 0 | 21 | 0 | 0.008 | 0.01 | 0 | 0 |  | Vlastní | Indiv | 0 | 0 |  | Práce | Nachový |  |  |  | POL1_
SPU
192 | Z/P3.08 | Mřížka krycí 300/1000 mm ocel, výplň tahokov, vč. kotvení, doplňků a povrch. ú. D+M, podrobněji viz výpis zámečnických výrobků D.1.1.806a | kus | 1 |  | 0 |  | 0 |  | 0 | 21 | 0 | 0.022 | 0.02 | 0 | 0 |  | Vlastní | Indiv | 0 | 0 |  | Práce | Nachový |  |  |  | POL1_
SPU
193 | 998767102R00 | Přesun hmot pro kovové stavební doplňk. konstrukce v objektech výšky do 12 m | t | 5.4396 |  | 0 |  | 0 |  | 0 | 21 | 0 | 0 | 0 | 0 | 0 | 800-767 | RTS 24/ I | RTS 22/ I | 3.01 | 16.37 |  | Přesun hmot | Nachový |  |  |  | POL7_
|  | 50 m vodorovně | [25 empty] | SPI
|  | Hmotnosti z položek s pořadovými čísly: : | [25 empty] | VV | 0
|  | 153,154,155,156,157,158,159,160,161,162,163,164,165,166,167,168,169,170,171,172,173,174,175,176,177, : | [25 empty] | VV | 0
|  | 178,179,180,181,182,183,184,185,186,187,188,189,190,191,192, : | [25 empty] | VV | 0
|  | Součet: : 5,43960 |  | 5.4396 | [23 empty] | VV | 0
SPU
Díl: | 770 | Otvorové prvky z hliníku |  |  |  | 0 |  | 0 |  | 0 |  | 0 |  | 2.59 |  | 0 |  |  |  |  | 7.78 | [6 empty] | DIL
194 | G/P1.01 | Proskl. stěna s dveřmi 2550/2800mm EI30 DP1-SC3, vč. kování, doplňků a povrch. ú. D+M, podrobněji viz výpis prosklených výplní D.1.1.802c | kus | 1 |  | 0 |  | 0 |  | 0 | 21 | 0 | 0.22 | 0.22 | 0 | 0 |  | Vlastní | Indiv | 0 | 0 |  | Práce | Běžná |  |  |  | POL1_
SPU
195 | G/P1.03 | Zasklení oválného otvoru v.č. D.1.1.636, vč. detailů, doplňků a povrch. ú. D+M, podrobněji viz výpis prosklených výplní D.1.1.802c | kus | 1 |  | 0 |  | 0 |  | 0 | 21 | 0 | 0.25 | 0.25 | 0 | 0 |  | Vlastní | Indiv | 0 | 0 |  | Práce | Běžná |  |  |  | POL1_
SPU
196 | G/P1.05 | Proskl. zástěna sprch. koutu 900x900/2800mm, vč. kování, doplňků a povrch. ú. D+M, podrobněji viz výpis prosklených výplní D.1.1.802c | kus | 1 |  | 0 |  | 0 |  | 0 | 21 | 0 | 0.06 | 0.06 | 0 | 0 |  | Vlastní | Indiv | 0 | 0 |  | Práce | Běžná |  |  |  | POL1_
SPU
197 | G/P1.06a | Kruhové fixní protipožární zasklení pr. 400mm EI60 DP1, vč. detailů, doplňků a povrch. ú. D+M, podrobněji viz výpis prosklených výplní D.1.1.802c | kus | 25 |  | 0 |  | 0 |  | 0 | 21 | 0 | 0.01 | 0.25 | 0 | 0 |  | Vlastní | Indiv | 0 | 0 |  | Práce | Běžná |  |  |  | POL1_
SPU
198 | G/P1.06b | Kruhové fixní protipožární zasklení pr. 600mm EI60 DP1, vč. detailů, doplňků a povrch. ú. D+M, podrobněji viz výpis prosklených výplní D.1.1.802c | kus | 28 |  | 0 |  | 0 |  | 0 | 21 | 0 | 0.01 | 0.28 | 0 | 0 |  | Vlastní | Indiv | 0 | 0 |  | Práce | Běžná |  |  |  | POL1_
SPU
199 | G/P1.06c | Kruhové fixní protipožární zasklení pr. 800mm EI60 DP1, vč. detailů, doplňků a povrch. ú. D+M, podrobněji viz výpis prosklených výplní D.1.1.802c | kus | 11 |  | 0 |  | 0 |  | 0 | 21 | 0 | 0.015 | 0.17 | 0 | 0 |  | Vlastní | Indiv | 0 | 0 |  | Práce | Běžná |  |  |  | POL1_
SPU
200 | G/P1.06d | Kruhové fixní protipožární zasklení pr. 1000mm EI60 DP1, vč. detailů, doplňků a povrch. ú. D+M, podrobněji viz výpis prosklených výplní D.1.1.802c | kus | 3 |  | 0 |  | 0 |  | 0 | 21 | 0 | 0.03 | 0.09 | 0 | 0 |  | Vlastní | Indiv | 0 | 0 |  | Práce | Běžná |  |  |  | POL1_
SPU
201 | G/P1.07 | Proskl. stěna fixní 1750/2800mm EI60 DP1, vč. doplňků a povrch. ú. D+M, podrobněji viz výpis prosklených výplní D.1.1.802c | kus | 1 |  | 0 |  | 0 |  | 0 | 21 | 0 | 0.19 | 0.19 | 0 | 0 |  | Vlastní | Indiv | 0 | 0 |  | Práce | Běžná |  |  |  | POL1_
SPU
202 | G/P2.01 | Proskl. stěna s dveřmi 3400/2830mm EI30 DP1-SC3, vč. kování, doplňků a povrch. ú. D+M, podrobněji viz výpis prosklených výplní D.1.1.802c | kus | 1 |  | 0 |  | 0 |  | 0 | 21 | 0 | 0.3 | 0.3 | 0 | 0 |  | Vlastní | Indiv | 0 | 0 |  | Práce | Běžná |  |  |  | POL1_
SPU
203 | G/P2.06 | Proskl. stěna oblouková fixní 2850/2830mm EI60 DP1, vč. doplňků a povrch. ú. D+M, podrobněji viz výpis prosklených výplní D.1.1.802c | kus | 1 |  | 0 |  | 0 |  | 0 | 21 | 0 | 0.24 | 0.24 | 0 | 0 |  | Vlastní | Indiv | 0 | 0 |  | Práce | Běžná |  |  |  | POL1_
SPU
204 | G/P3.01 | Proskl. stěna s dveřmi 3400/2830mm EI30 DP1-SC3, vč. kování, doplňků a povrch. ú. D+M, podrobněji viz výpis prosklených výplní D.1.1.802c | kus | 1 |  | 0 |  | 0 |  | 0 | 21 | 0 | 0.3 | 0.3 | 0 | 0 |  | Vlastní | Indiv | 0 | 0 |  | Práce | Běžná |  |  |  | POL1_
SPU
205 | G/P3.05 | Proskl. stěna oblouková fixní 2850/2830mm EI60 DP1, vč. doplňků a povrch. ú. D+M, podrobněji viz výpis prosklených výplní D.1.1.802c | kus | 1 |  | 0 |  | 0 |  | 0 | 21 | 0 | 0.24 | 0.24 | 0 | 0 |  | Vlastní | Indiv | 0 | 0 |  | Práce | Běžná |  |  |  | POL1_
SPU
206 | 998767102R00 | Přesun hmot pro kovové stavební doplňk. konstrukce v objektech výšky do 12 m | t | 2.585 |  | 0 |  | 0 |  | 0 | 21 | 0 | 0 | 0 | 0 | 0 | 800-767 | RTS 24/ I | RTS 22/ I | 3.01 | 7.78 |  | Přesun hmot | Běžná |  |  |  | POL7_
|  | 50 m vodorovně | [25 empty] | SPI
|  | Hmotnosti z položek s pořadovými čísly: : | [25 empty] | VV | 0
|  | 194,195,196,197,198,199,200,201,202,203,204,205, : | [25 empty] | VV | 0
|  | Součet: : 2,58500 |  | 2.585 | [23 empty] | VV | 0
SPU
Díl: | 777 | Podlahy ze syntetických hmot |  |  |  | 0 |  | 0 |  | 0 |  | 0 |  | 85.75 |  | 0 |  |  |  |  | 7933.72 | [6 empty] | DIL
207 | 777.S1.1 | Podlahový polyuretanový systém stěrkový, vícevrstvý (stěrka 1) - plošně, systémové provedení vč. úprav podkladu | m2 | 4398.3895 |  | 0 |  | 0 |  | 0 | 21 | 0 | 0.00977 | 42.97 | 0 | 0 |  | Vlastní | Indiv | 0.77 | 3386.76 |  | Práce | Zelená |  |  |  | POL1_
|  | včetně penetrace podkladu, nosné vrstvy prosypané křemičitým pískem a uzavírací vrstvy. | [25 empty] | POP
|  | viz podrobný popis v PD - výpis podlah : | [25 empty] | VV | 0
|  | P7,51 |  | 3619.4 | [23 empty] | VV | 0
|  | P7,52 |  | 402.9195 | [23 empty] | VV | 0
|  | P7,56 |  | 376.07 | [23 empty] | VV | 0
SPU
208 | 777.S1.2 | Podlahový polyuretanový systém stěrkový, vícevrstvý (stěrka 1) - soklový nátěr v. 150 mm, na přilehlé vert. plochy | bm | 779.7334 |  | 0 |  | 0 |  | 0 | 21 | 0 | 0.001 | 0.78 | 0 | 0 |  | Vlastní | Indiv | 0.77 | 600.39 |  | Práce | Běžná |  |  |  | POL1_
|  | včetně penetrace podkladu, nosné vrstvy prosypané křemičitým pískem a uzavírací vrstvy. | [25 empty] | POP
|  | ke skladbě P7.51, P7.52, P7.56 : | [25 empty] | VV | 0
|  | 1.PP : | [25 empty] | VV | 0
|  | m. č. P1.01a, P1.01b, P1.01c : | [25 empty] | VV | 0
|  | 15,65+0,43+0,15+5,23+0,27+15,69+(0,8*2+0,63*2)*2 |  | 43.14 | [23 empty] | VV | 0
|  | 25,40+5,28+0,47+1,70+0,47+5,08+16,08+0,27+4,30 |  | 59.05 | [23 empty] | VV | 0
|  | 0,27+2,73+0,20+(0,3*2+0,86*2)*15+2*pi*0,33+13,54 |  | 53.6135 | [23 empty] | VV | 0
|  | 3,28+17,63+0,75+0,63+23,83+0,25+0,15+6,03+0,15 |  | 52.7 | [23 empty] | VV | 0
|  | 0,88+0,15+0,86+0,08+2,23+18,75+2,33+1,77+0,10 |  | 27.15 | [23 empty] | VV | 0
|  | 0,76+0,30+0,86+0,30+0,76+0,1+1,77 |  | 4.85 | [23 empty] | VV | 0
|  | 1,77+0,10+0,76+0,30+0,86+0,30+0,76+0,10+4,24 |  | 9.19 | [23 empty] | VV | 0
|  | 7,65+(1,45+0,55+1,45)*4+7,75+7,75*2+2,65 |  | 47.35 | [23 empty] | VV | 0
|  | 3,25+5,15+1,02+0,15+0,76+0,30+0,86+0,30+0,76 |  | 12.55 | [23 empty] | VV | 0
|  | 0,15+1,02+7,85+1,02+0,10+0,76+0,86+7,60+0,86+6,35 |  | 26.57 | [23 empty] | VV | 0
|  | otvory : | [25 empty] | VV | 0
|  | 0,90*4-1,60*1-2,55-1,75-0,80*4-2,20-1,40-2,40-1,00-0,60*2-0,70-1,50 |  | -15.9 | [23 empty] | VV | 0
|  | m. č. P1.23 : | [25 empty] | VV | 0
|  | 2,05*2+3,30*2 |  | 10.7 | [23 empty] | VV | 0
|  | otvory : | [25 empty] | VV | 0
|  | -2,40-0,80 |  | -3.2 | [23 empty] | VV | 0
|  | ostění : | [25 empty] | VV | 0
|  | 0,20*2 |  | 0.4 | [23 empty] | VV | 0
|  | m. č. P1.31a : | [25 empty] | VV | 0
|  | 2,05+1,99+3,80+1,10+1,92+1,25 |  | 12.11 | [23 empty] | VV | 0
|  | otvory : | [25 empty] | VV | 0
|  | -0,80-0,70 |  | -1.5 | [23 empty] | VV | 0
|  | 2.PP : | [25 empty] | VV | 0
|  | m. č. P2.01a : | [25 empty] | VV | 0
|  | 20,38+0,47+0,30+0,47+4,25+1,53+14,40+3,75+0,48+5,54 |  | 51.57 | [23 empty] | VV | 0
|  | 0,35+0,50+0,35+4,40+10,00+1,00+0,25+7,11+4,50+0,50 |  | 28.96 | [23 empty] | VV | 0
|  | 0,96+0,05*2+21,89+0,25*2+27,95+77,00 |  | 128.4 | [23 empty] | VV | 0
|  | (0,30*2+0,86*2)*25+(0,35+0,83*2+0,55)*9 |  | 81.04 | [23 empty] | VV | 0
|  | 0,55+22,52+0,55+0,31+0,10+0,27+4,30+0,27+16,08+5,09 |  | 50.04 | [23 empty] | VV | 0
|  | 0,46+0,67+9,62 |  | 10.75 | [23 empty] | VV | 0
|  | otvory : | [25 empty] | VV | 0
|  | -3,40-1,60-1,00*2-0,90*2 |  | -8.8 | [23 empty] | VV | 0
|  | m. č. P2.01b : | [25 empty] | VV | 0
|  | 22,52+20,92 |  | 43.44 | [23 empty] | VV | 0
|  | m. č. P2.01c : | [25 empty] | VV | 0
|  | 0,76+5,17+14,53+13,03+22,07 |  | 55.56 | [23 empty] | VV | 0
SPU
209 | 777.S1.3 | Podlahový polyuretanový systém stěrkový, vícevrstvý (stěrka 1) - plošně, příplatek za vsyp | m2 | 778.9895 |  | 0 |  | 0 |  | 0 | 21 | 0 | 0.001 | 0.78 | 0 | 0 |  | Vlastní | Indiv | 0.77 | 599.82 |  | Práce | Zelená |  |  |  | POL1_
|  | včetně penetrace podkladu, nosné vrstvy prosypané křemičitým pískem a uzavírací vrstvy. | [25 empty] | POP
|  | P7,52 |  | 402.9195 | [23 empty] | VV | 0
|  | P7,56 |  | 376.07 | [23 empty] | VV | 0
SPU
210 | 777.S2.1 | Podlahový epoxidový systém stěrkový, vícevrstvý (stěrka 2) - plošně, systémové provedení vč. úprav podkladu | m2 | 2396.0605 |  | 0 |  | 0 |  | 0 | 21 | 0 | 0.00987 | 23.65 | 0 | 0 |  | Vlastní | RTS 21/ II | 0.46 | 1102.19 |  | Práce | Zelená |  |  |  | POL1_
|  | včetně dodávky a montáže záškrabu s prosypem pískem a vrchní vrstvy. | [25 empty] | POP
|  | P8,51 |  | 2139.62 | [23 empty] | VV | 0
|  | P8,52 |  | 39.8405 | [23 empty] | VV | 0
|  | P8,53 |  | 216.6 | [23 empty] | VV | 0
SPU
211 | 777.S2.2 | Podlahový epoxidový systém stěrkový, vícevrstvý (stěrka 2) - soklový nátěr v. 150 mm, na přilehlé vert. plochy | bm | 667.53 |  | 0 |  | 0 |  | 0 | 21 | 0 | 0.001 | 0.67 | 0 | 0 |  | Vlastní | Indiv | 0.77 | 514 |  | Práce | Běžná |  |  |  | POL1_
|  | včetně penetrace podkladu, nosné vrstvy prosypané křemičitým pískem a uzavírací vrstvy. | [25 empty] | POP
|  | ke skladbě P8.51, P8.52, P8.53 : | [25 empty] | VV | 0
|  | 3.PP : | [25 empty] | VV | 0
|  | m. č. P3.01a : | [25 empty] | VV | 0
|  | 20,38+0,47+0,30+0,47+4,25+1,53+14,40+3,75+0,48+5,54 |  | 51.57 | [23 empty] | VV | 0
|  | 0,35+0,50+0,35+4,40+22,29+4,50+0,50 |  | 32.89 | [23 empty] | VV | 0
|  | 0,96+0,05*2+21,89+0,25*2+27,95+77,00 |  | 128.4 | [23 empty] | VV | 0
|  | (0,30*2+0,86*2)*25+(0,35+0,83*2+0,55)*9 |  | 81.04 | [23 empty] | VV | 0
|  | 0,25*2+4,30*2+4,30+14,46+5,08+0,23+0,67+9,54 |  | 43.38 | [23 empty] | VV | 0
|  | 0,55+17,01 |  | 17.56 | [23 empty] | VV | 0
|  | otvory : | [25 empty] | VV | 0
|  | -3,40-1,60-1,00*2-0,90*2 |  | -8.8 | [23 empty] | VV | 0
|  | m. č. P3.01b : | [25 empty] | VV | 0
|  | 22,52+20,92 |  | 43.44 | [23 empty] | VV | 0
|  | m. č. P3.01c : | [25 empty] | VV | 0
|  | 0,76+5,17+14,53+13,03+22,07 |  | 55.56 | [23 empty] | VV | 0
|  | m. č. P3.02 : | [25 empty] | VV | 0
|  | 3,25+3,40+0,93+0,43 |  | 8.01 | [23 empty] | VV | 0
|  | otvory : | [25 empty] | VV | 0
|  | -0,80*2 |  | -1.6 | [23 empty] | VV | 0
|  | ostění : | [25 empty] | VV | 0
|  | 0,15*4 |  | 0.6 | [23 empty] | VV | 0
|  | m. č. P3.03 : | [25 empty] | VV | 0
|  | 0,60+0,43+0,18+0,67+4,33+3,37+3,85+0,20 |  | 13.63 | [23 empty] | VV | 0
|  | 9*0,17*2 |  | 3.06 | [23 empty] | VV | 0
|  | m. č. P3.05 : | [25 empty] | VV | 0
|  | 4,78+1,85+0,30+0,66+0,70+3,66+1,55 |  | 13.5 | [23 empty] | VV | 0
|  | 9*0,17*2 |  | 3.06 | [23 empty] | VV | 0
|  | otvory : | [25 empty] | VV | 0
|  | -0,90-0,95 |  | -1.85 | [23 empty] | VV | 0
|  | m. č. P3.05a : | [25 empty] | VV | 0
|  | 3,58+0,85 |  | 4.43 | [23 empty] | VV | 0
|  | m. č. P3.07a : | [25 empty] | VV | 0
|  | 7,96+4,39+2,78+0,18+6,54+0,33+0,30+0,60+5,57+5,20 |  | 33.85 | [23 empty] | VV | 0
|  | otvory : | [25 empty] | VV | 0
|  | -0,90-0,80 |  | -1.7 | [23 empty] | VV | 0
|  | ostění : | [25 empty] | VV | 0
|  | 0,15*2 |  | 0.3 | [23 empty] | VV | 0
|  | m. č. P3.07b : | [25 empty] | VV | 0
|  | 7,35+5,10+3,05+0,25+0,66+2,73+6,85+3,05 |  | 29.04 | [23 empty] | VV | 0
|  | otvory : | [25 empty] | VV | 0
|  | -0,95 |  | -0.95 | [23 empty] | VV | 0
|  | ostění : | [25 empty] | VV | 0
|  | 0,15*2 |  | 0.3 | [23 empty] | VV | 0
|  | m. č. P3.08 : | [25 empty] | VV | 0
|  | 11,62+0,35*2+0,19+4,52+0,42*2+3,03 |  | 20.9 | [23 empty] | VV | 0
|  | ostění : | [25 empty] | VV | 0
|  | 0,10*2 |  | 0.2 | [23 empty] | VV | 0
|  | m. č. P3.13 : | [25 empty] | VV | 0
|  | 5,66+0,65+0,25+0,50+5,20+1,15 |  | 13.41 | [23 empty] | VV | 0
|  | otvory : | [25 empty] | VV | 0
|  | -1,00 |  | -1 | [23 empty] | VV | 0
|  | m. č. P3.14 : | [25 empty] | VV | 0
|  | (7,90+1,15)*2 |  | 18.1 | [23 empty] | VV | 0
|  | otvory : | [25 empty] | VV | 0
|  | -1,00 |  | -1 | [23 empty] | VV | 0
|  | m. č. P3.15 : | [25 empty] | VV | 0
|  | (6,00+1,15)*2 |  | 14.3 | [23 empty] | VV | 0
|  | otvory : | [25 empty] | VV | 0
|  | -1,00 |  | -1 | [23 empty] | VV | 0
|  | m. č. P3.16 : | [25 empty] | VV | 0
|  | (3,75+12,68)*2 |  | 32.86 | [23 empty] | VV | 0
|  | otvory : | [25 empty] | VV | 0
|  | -0,80 |  | -0.8 | [23 empty] | VV | 0
|  | m. č. P3.16a : | [25 empty] | VV | 0
|  | 3,40+1,80+1,70 |  | 6.9 | [23 empty] | VV | 0
|  | otvory : | [25 empty] | VV | 0
|  | -0,60 |  | -0.6 | [23 empty] | VV | 0
|  | m. č. P3.16b : | [25 empty] | VV | 0
|  | 0,25+1,90+2,05+1,48+0,67+9,54+0,65 |  | 16.54 | [23 empty] | VV | 0
SPU
212 | 777.S2.3 | Podlahový polyuretanový systém stěrkový, vícevrstvý (stěrka 2) - plošně, příplatek za vsyp | m2 | 39.8405 |  | 0 |  | 0 |  | 0 | 21 | 0 | 0.001 | 0.04 | 0 | 0 |  | Vlastní | Indiv | 0.77 | 30.68 |  | Práce | Zelená |  |  |  | POL1_
|  | včetně penetrace podkladu, nosné vrstvy prosypané křemičitým pískem a uzavírací vrstvy. | [25 empty] | POP
|  | P8,52 |  | 39.8405 | [23 empty] | VV | 0
SPU
213 | 777.S3.1 | Podlahový polyuretanový systém stěrkový, vícevrstvý (stěrka 3) - plošně, systémové provedení vč. úprav podkladu | m2 | 702.25 |  | 0 |  | 0 |  | 0 | 21 | 0 | 0.00977 | 6.86 | 0 | 0 |  | Vlastní | RTS 21/ II | 0.77 | 540.73 |  | Práce | Zelená |  |  |  | POL1_
|  | včetně penetrace podkladu, nosné vrstvy prosypané křemičitým pískem a uzavírací vrstvy. | [25 empty] | POP
|  | viz podrobný popis v PD - výpis podlah : | [25 empty] | VV | 0
|  | P7,53 |  | 568.53 | [23 empty] | VV | 0
|  | P7,55 |  | 100.49 | [23 empty] | VV | 0
|  | P8,55 |  | 33.23 | [23 empty] | VV | 0
SPU
214 | 777.S3.2 | Podlahový polyuretanový systém stěrkový, vícevrstvý (stěrka 3) - soklový nátěr v. 150 mm, na přilehlé vert. plochy | bm | 641.11 |  | 0 |  | 0 |  | 0 | 21 | 0 | 0.001 | 0.64 | 0 | 0 |  | Vlastní | Indiv | 0.77 | 493.65 |  | Práce | Běžná |  |  |  | POL1_
|  | včetně penetrace podkladu, nosné vrstvy prosypané křemičitým pískem a uzavírací vrstvy. | [25 empty] | POP
|  | ke skladbě P7.53. P7.55, P8.55 : | [25 empty] | VV | 0
|  | 1.PP : | [25 empty] | VV | 0
|  | m. č. P1.01d : | [25 empty] | VV | 0
|  | 6,38+6,78+3,58*4+11,73*2 |  | 50.94 | [23 empty] | VV | 0
|  | otvory : | [25 empty] | VV | 0
|  | -0,90*3 |  | -2.7 | [23 empty] | VV | 0
|  | ostění : | [25 empty] | VV | 0
|  | 0,20*2 |  | 0.4 | [23 empty] | VV | 0
|  | m. č. P1.02 : | [25 empty] | VV | 0
|  | 3,13+3,40*2+0,43+0,93 |  | 11.29 | [23 empty] | VV | 0
|  | otvory : | [25 empty] | VV | 0
|  | -2,55-0,80*2 |  | -4.15 | [23 empty] | VV | 0
|  | ostění : | [25 empty] | VV | 0
|  | 0,15*4 |  | 0.6 | [23 empty] | VV | 0
|  | m. č. P1.03 : | [25 empty] | VV | 0
|  | 0,20+3,85+3,37+6,18+0,43+0,60 |  | 14.63 | [23 empty] | VV | 0
|  | 12*0,17*2 |  | 4.08 | [23 empty] | VV | 0
|  | m. č. P1.05 : | [25 empty] | VV | 0
|  | 9,02+0,30+0,46+1,10+1,56+2,89+1,59 |  | 16.92 | [23 empty] | VV | 0
|  | 2,20+0,60+0,65+0,30+1,88 |  | 5.63 | [23 empty] | VV | 0
|  | otvory : | [25 empty] | VV | 0
|  | -0,90-0,80 |  | -1.7 | [23 empty] | VV | 0
|  | m. č. P1.06d : | [25 empty] | VV | 0
|  | 4,15+1,93+3,43+5,28+0,40+4,05 |  | 19.24 | [23 empty] | VV | 0
|  | otvory : | [25 empty] | VV | 0
|  | -0,90 |  | -0.9 | [23 empty] | VV | 0
|  | ostění : | [25 empty] | VV | 0
|  | 0,40*2 |  | 0.8 | [23 empty] | VV | 0
|  | m. č. P1.07 : | [25 empty] | VV | 0
|  | 1,71+5,53+2,13+2,82+3,92+4,93+2,42 |  | 23.46 | [23 empty] | VV | 0
|  | otvory : | [25 empty] | VV | 0
|  | -2,20-0,90 |  | -3.1 | [23 empty] | VV | 0
|  | m. č. P1.09 : | [25 empty] | VV | 0
|  | 3,13+3,75+4,06+2,44+1,38+1,35 |  | 16.11 | [23 empty] | VV | 0
|  | otvory : | [25 empty] | VV | 0
|  | -1,40-0,60 |  | -2 | [23 empty] | VV | 0
|  | ostění : | [25 empty] | VV | 0
|  | 0,10*2 |  | 0.2 | [23 empty] | VV | 0
|  | m. č. P1.09a : | [25 empty] | VV | 0
|  | 1,23+1,25+1,45+1,20 |  | 5.13 | [23 empty] | VV | 0
|  | otvory : | [25 empty] | VV | 0
|  | -0,60 |  | -0.6 | [23 empty] | VV | 0
|  | m. č. P1.10a : | [25 empty] | VV | 0
|  | 3,30+0,42+1,70+1,26+1,24+2,13+3,52 |  | 13.57 | [23 empty] | VV | 0
|  | otvory : | [25 empty] | VV | 0
|  | -1,20 |  | -1.2 | [23 empty] | VV | 0
|  | m. č. P1.10b : | [25 empty] | VV | 0
|  | 3,54+2,70+4,03+0,89+0,25+0,30+0,15+1,45 |  | 13.31 | [23 empty] | VV | 0
|  | otvory : | [25 empty] | VV | 0
|  | -1,20 |  | -1.2 | [23 empty] | VV | 0
|  | m. č. P1.11 : | [25 empty] | VV | 0
|  | 2,35+4,77+0,63+0,30+0,68+4,86+4,81+9,96+0,30+0,45 |  | 29.11 | [23 empty] | VV | 0
|  | otvory : | [25 empty] | VV | 0
|  | -2,20*2-1,20*2 |  | -6.8 | [23 empty] | VV | 0
|  | ostění : | [25 empty] | VV | 0
|  | 0,10*2 |  | 0.2 | [23 empty] | VV | 0
|  | m. č. P1.12 : | [25 empty] | VV | 0
|  | 3,13+3,35+3,90+2,81+0,95 |  | 14.14 | [23 empty] | VV | 0
|  | otvory : | [25 empty] | VV | 0
|  | -0,80-0,70*2 |  | -2.2 | [23 empty] | VV | 0
|  | m. č. P1.12a : | [25 empty] | VV | 0
|  | 2,69+1,85+3,30 |  | 7.84 | [23 empty] | VV | 0
|  | otvory : | [25 empty] | VV | 0
|  | -0,70 |  | -0.7 | [23 empty] | VV | 0
|  | m. č. P1.13 : | [25 empty] | VV | 0
|  | 2,46+0,90+1,70+1,26+2,10 |  | 8.42 | [23 empty] | VV | 0
|  | otvory : | [25 empty] | VV | 0
|  | -0,80 |  | -0.8 | [23 empty] | VV | 0
|  | m. č. P1.15 : | [25 empty] | VV | 0
|  | 3,38+3,24+1,23+0,75*2+1,00+1,15+3,09 |  | 14.59 | [23 empty] | VV | 0
|  | otvory : | [25 empty] | VV | 0
|  | -0,80*2 |  | -1.6 | [23 empty] | VV | 0
|  | m. č. P1.16 : | [25 empty] | VV | 0
|  | 4,40+0,25+0,50*4+0,63+1,16+3,34+0,20+0,86 |  | 12.84 | [23 empty] | VV | 0
|  | otvory : | [25 empty] | VV | 0
|  | -0,80 |  | -0.8 | [23 empty] | VV | 0
|  | m. č. P1.17 : | [25 empty] | VV | 0
|  | (8,40+3,50)*2+(3,55+3,58)*2 |  | 38.06 | [23 empty] | VV | 0
|  | otvory : | [25 empty] | VV | 0
|  | -1,80-1,50*2 |  | -4.8 | [23 empty] | VV | 0
|  | ostění : | [25 empty] | VV | 0
|  | 0,20*2 |  | 0.4 | [23 empty] | VV | 0
|  | m. č. P1.18 : | [25 empty] | VV | 0
|  | 3,64+0,88+1,22+0,15+3,34+0,59+2,65+3,05 |  | 15.52 | [23 empty] | VV | 0
|  | otvory : | [25 empty] | VV | 0
|  | -0,80 |  | -0.8 | [23 empty] | VV | 0
|  | m. č. P1.19 : | [25 empty] | VV | 0
|  | 1,95*4+5,90*2+1,00*2 |  | 21.6 | [23 empty] | VV | 0
|  | otvory : | [25 empty] | VV | 0
|  | -0,90*2-0,80 |  | -2.6 | [23 empty] | VV | 0
|  | ostění : | [25 empty] | VV | 0
|  | 0,10*2+0,30*2 |  | 0.8 | [23 empty] | VV | 0
|  | m. č. P1.21 : | [25 empty] | VV | 0
|  | (2,20+2,12)*2 |  | 8.64 | [23 empty] | VV | 0
|  | otvory : | [25 empty] | VV | 0
|  | -0,90 |  | -0.9 | [23 empty] | VV | 0
|  | m. č. P1.22 : | [25 empty] | VV | 0
|  | (2,15+2,12)*2 |  | 8.54 | [23 empty] | VV | 0
|  | otvory : | [25 empty] | VV | 0
|  | -0,90 |  | -0.9 | [23 empty] | VV | 0
|  | m. č. P1.26 : | [25 empty] | VV | 0
|  | (1,35+1,95)*2 |  | 6.6 | [23 empty] | VV | 0
|  | otvory : | [25 empty] | VV | 0
|  | -0,80 |  | -0.8 | [23 empty] | VV | 0
|  | ostění : | [25 empty] | VV | 0
|  | 0,15*2 |  | 0.3 | [23 empty] | VV | 0
|  | m. č. P1.27 : | [25 empty] | VV | 0
|  | (3,95+1,95)*2 |  | 11.8 | [23 empty] | VV | 0
|  | otvory : | [25 empty] | VV | 0
|  | -1,00 |  | -1 | [23 empty] | VV | 0
|  | ostění : | [25 empty] | VV | 0
|  | 0,15*2 |  | 0.3 | [23 empty] | VV | 0
|  | m. č. P1.28 : | [25 empty] | VV | 0
|  | (1,00+1,95)*2 |  | 5.9 | [23 empty] | VV | 0
|  | otvory : | [25 empty] | VV | 0
|  | -0,80 |  | -0.8 | [23 empty] | VV | 0
|  | ostění : | [25 empty] | VV | 0
|  | 0,15*2 |  | 0.3 | [23 empty] | VV | 0
|  | m. č. P1.29 : | [25 empty] | VV | 0
|  | 4,60*2+1,60+0,15+0,33+0,32*2 |  | 11.92 | [23 empty] | VV | 0
|  | otvory : | [25 empty] | VV | 0
|  | -0,80*3 |  | -2.4 | [23 empty] | VV | 0
|  | m. č. P1.30 : | [25 empty] | VV | 0
|  | 2,63+2,12*2+1,44+0,32*2 |  | 8.95 | [23 empty] | VV | 0
|  | otvory : | [25 empty] | VV | 0
|  | -0,90*2 |  | -1.8 | [23 empty] | VV | 0
|  | m. č. P1.31b : | [25 empty] | VV | 0
|  | 7,24+0,44+0,76+1,30+4,35+1,40+1,95+0,87 |  | 18.31 | [23 empty] | VV | 0
|  | otvory : | [25 empty] | VV | 0
|  | -0,70 |  | -0.7 | [23 empty] | VV | 0
|  | m. č. P1.32 : | [25 empty] | VV | 0
|  | (2,38+5,33)*2 |  | 15.42 | [23 empty] | VV | 0
|  | otvory : | [25 empty] | VV | 0
|  | -0,90 |  | -0.9 | [23 empty] | VV | 0
|  | m. č. P1.33 : | [25 empty] | VV | 0
|  | 2,55+0,98+2,55+14,38+1,52+4,25+0,43 |  | 26.66 | [23 empty] | VV | 0
|  | 1,43+3,73+17,02 |  | 22.18 | [23 empty] | VV | 0
|  | otvory : | [25 empty] | VV | 0
|  | -1,60*2-0,90*2-1,80 |  | -6.8 | [23 empty] | VV | 0
|  | m. č. P1.VK01 : | [25 empty] | VV | 0
|  | 2,53+1,35+0,20+0,25+5,75+24,36+25,96 |  | 60.4 | [23 empty] | VV | 0
|  | otvory : | [25 empty] | VV | 0
|  | -0,60*2 |  | -1.2 | [23 empty] | VV | 0
|  | Mezisoučet |  | 509.2 | [23 empty] | VV | 1
|  | 2.PP : | [25 empty] | VV | 0
|  | m. č. P2.02 : | [25 empty] | VV | 0
|  | 3,25+3,40+0,93+0,43 |  | 8.01 | [23 empty] | VV | 0
|  | otvory : | [25 empty] | VV | 0
|  | -0,80*2 |  | -1.6 | [23 empty] | VV | 0
|  | ostění : | [25 empty] | VV | 0
|  | 0,15*4 |  | 0.6 | [23 empty] | VV | 0
|  | m. č. P2.03 : | [25 empty] | VV | 0
|  | 0,60+0,43+0,18+0,67+4,33+3,37+3,85+0,20 |  | 13.63 | [23 empty] | VV | 0
|  | 9*0,17*2 |  | 3.06 | [23 empty] | VV | 0
|  | m. č. P2.05 : | [25 empty] | VV | 0
|  | 6,75+3,93+6,10+0,65+0,30+1,85 |  | 19.58 | [23 empty] | VV | 0
|  | 9*0,17*2 |  | 3.06 | [23 empty] | VV | 0
|  | otvory : | [25 empty] | VV | 0
|  | -0,90 |  | -0.9 | [23 empty] | VV | 0
|  | m. č. P2.07 : | [25 empty] | VV | 0
|  | 2,03+1,25+1,96+1,24+6,68+8,08+0,10 |  | 21.34 | [23 empty] | VV | 0
|  | otvory : | [25 empty] | VV | 0
|  | -1,60-0,90 |  | -2.5 | [23 empty] | VV | 0
|  | m. č. P2.08a : | [25 empty] | VV | 0
|  | (2,12+5,10)*2 |  | 14.44 | [23 empty] | VV | 0
|  | otvory : | [25 empty] | VV | 0
|  | -0,90 |  | -0.9 | [23 empty] | VV | 0
|  | m. č. P2.09 : | [25 empty] | VV | 0
|  | 15,34+3,03+0,43*2+4,56 |  | 23.79 | [23 empty] | VV | 0
|  | m. č. P2.16 : | [25 empty] | VV | 0
|  | (7,90+1,15)*2 |  | 18.1 | [23 empty] | VV | 0
|  | otvory : | [25 empty] | VV | 0
|  | -1,00 |  | -1 | [23 empty] | VV | 0
|  | m. č. P2.17a : | [25 empty] | VV | 0
|  | (3,55+1,15)*2 |  | 9.4 | [23 empty] | VV | 0
|  | otvory : | [25 empty] | VV | 0
|  | -1,00-0,70 |  | -1.7 | [23 empty] | VV | 0
|  | m. č. P2.17b : | [25 empty] | VV | 0
|  | (2,30+0,80)*2 |  | 6.2 | [23 empty] | VV | 0
|  | otvory : | [25 empty] | VV | 0
|  | -0,70 |  | -0.7 | [23 empty] | VV | 0
SPU
215 | 777.S4.1 | Podlahová polyuretanová hydroizolační membrána, jednovrstvá, plošně | m2 | 106.17 |  | 0 |  | 0 |  | 0 | 21 | 0 | 0.01071 | 1.14 | 0 | 0 |  | Vlastní | Indiv | 0.63 | 66.89 |  | Práce | Běžná |  |  |  | POL1_
|  | včetně penetrace a uzavíracího nátěru | [25 empty] | POP
|  | ke skladbě P7.57, P8.57, P8.58 : | [25 empty] | VV | 0
|  | P7,57 |  | 50.84 | [23 empty] | VV | 0
|  | P8,57 |  | 46.05 | [23 empty] | VV | 0
|  | P8,58 |  | 9.28 | [23 empty] | VV | 0
SPU
216 | 777.S4.2 | Stěnová polyuretanová hydroizolační membrána, jednovrstvá, plošně | m2 | 325.6333 |  | 0 |  | 0 |  | 0 | 21 | 0 | 0.01071 | 3.49 | 0 | 0 |  | Vlastní | Indiv | 0.63 | 205.15 |  | Práce | Běžná |  |  |  | POL1_
|  | včetně penetrace a uzavíracího nátěru | [25 empty] | POP
|  | ke skladbě PU6.55 - stěny a stropy !!! : | [25 empty] | VV | 0
|  | m. č. P2.08b : | [25 empty] | VV | 0
|  | stěny : | [25 empty] | VV | 0
|  | 2,72*(1,82+5,35+2,37+2,57+11,05+0,40+5,21) |  | 78.2544 | [23 empty] | VV | 0
|  | 2,72*(0,86+1,11+4,65) |  | 18.0064 | [23 empty] | VV | 0
|  | strop : | [25 empty] | VV | 0
|  | 44,58 |  | 44.58 | [23 empty] | VV | 0
|  | m. č. P2.15 : | [25 empty] | VV | 0
|  | stěny : | [25 empty] | VV | 0
|  | 2,85*(5,66+1,15+5,48+1,18) |  | 38.3895 | [23 empty] | VV | 0
|  | strop : | [25 empty] | VV | 0
|  | 6,26 |  | 6.26 | [23 empty] | VV | 0
|  | 3.PP : | [25 empty] | VV | 0
|  | m. č. P3.07c : | [25 empty] | VV | 0
|  | stěny : | [25 empty] | VV | 0
|  | 2,70*(1,82+5,35+2,37+2,57+11,05+0,40+5,21) |  | 77.679 | [23 empty] | VV | 0
|  | 2,70*(0,86+1,11+4,65) |  | 17.874 | [23 empty] | VV | 0
|  | strop : | [25 empty] | VV | 0
|  | 44,59 |  | 44.59 | [23 empty] | VV | 0
SPU
217 | 777.S5.1 | Podlahová epoxy-cementová stěrka tixotropní jednovrstvá, plošně | m2 | 114.49 |  | 0 |  | 0 |  | 0 | 21 | 0 | 0.01071 | 1.23 | 0 | 0 |  | Vlastní | Indiv | 0.63 | 72.13 |  | Práce | Běžná |  |  |  | POL1_
|  | včetně penetrace a uzavíracího nátěru | [25 empty] | POP
|  | ke skladbě P7.57, P8.57, P8.58, P8.59 : | [25 empty] | VV | 0
|  | P7,57 |  | 50.84 | [23 empty] | VV | 0
|  | P8,57 |  | 46.05 | [23 empty] | VV | 0
|  | P8,58 |  | 9.28 | [23 empty] | VV | 0
|  | P8,59 |  | 8.32 | [23 empty] | VV | 0
SPU
218 | 777.S5.2 | Stěnová epoxy-cementová stěrka tixotropní jednovrstvá, plošně | m2 | 325.6333 |  | 0 |  | 0 |  | 0 | 21 | 0 | 0.01071 | 3.49 | 0 | 0 |  | Vlastní | Indiv | 0.63 | 205.15 |  | Práce | Běžná |  |  |  | POL1_
|  | včetně penetrace a uzavíracího nátěru | [25 empty] | POP
|  | ke skladbě PU6.55 - stěny a stropy !!! : | [25 empty] | VV | 0
|  | m. č. P2.08b : | [25 empty] | VV | 0
|  | stěny : | [25 empty] | VV | 0
|  | 2,72*(1,82+5,35+2,37+2,57+11,05+0,40+5,21) |  | 78.2544 | [23 empty] | VV | 0
|  | 2,72*(0,86+1,11+4,65) |  | 18.0064 | [23 empty] | VV | 0
|  | strop : | [25 empty] | VV | 0
|  | 44,58 |  | 44.58 | [23 empty] | VV | 0
|  | m. č. P2.15 : | [25 empty] | VV | 0
|  | stěny : | [25 empty] | VV | 0
|  | 2,85*(5,66+1,15+5,48+1,18) |  | 38.3895 | [23 empty] | VV | 0
|  | strop : | [25 empty] | VV | 0
|  | 6,26 |  | 6.26 | [23 empty] | VV | 0
|  | 3.PP : | [25 empty] | VV | 0
|  | m. č. P3.07c : | [25 empty] | VV | 0
|  | stěny : | [25 empty] | VV | 0
|  | 2,70*(1,82+5,35+2,37+2,57+11,05+0,40+5,21) |  | 77.679 | [23 empty] | VV | 0
|  | 2,70*(0,86+1,11+4,65) |  | 17.874 | [23 empty] | VV | 0
|  | strop : | [25 empty] | VV | 0
|  | 44,59 |  | 44.59 | [23 empty] | VV | 0
SPU
219 | 777.S6.1 | Nátěry podlah betonových, ochranný a uzavírací | m2 | 8.32 |  | 0 |  | 0 |  | 0 | 21 | 0 | 0.0012 | 0.01 | 0 | 0 |  | Vlastní | RTS 21/ II | 0.24 | 2 |  | Práce | Zelená |  |  |  | POL1_
|  | P8,59 |  | 8.32 | [23 empty] | VV | 0
SPU
220 | 777.S6.2 | Nátěry stěn betonových, ochranný a uzavírací | m2 | 2.496 |  | 0 |  | 0 |  | 0 | 21 | 0 | 0.0012 | 0 | 0 | 0 |  | Vlastní | Indiv | 0.24 | 0.6 |  | Práce | Běžná |  |  |  | POL1_
|  | ke skladbě P8.59 : | [25 empty] | VV | 0
|  | 3.PP : | [25 empty] | VV | 0
|  | m. č. G1 : | [25 empty] | VV | 0
|  | 0,15*(1,6*2,6)*2 |  | 1.248 | [23 empty] | VV | 0
|  | m. č. G2 : | [25 empty] | VV | 0
|  | 0,15*(1,6*2,6)*2 |  | 1.248 | [23 empty] | VV | 0
SPU
221 | 777.S7.1 | Nátěry podlah betonových, hydroizolační, silnovrstvý | m2 | 1.3 |  | 0 |  | 0 |  | 0 | 21 | 0 | 0.0015 | 0 | 0 | 0 |  | Vlastní | Indiv | 0.24 | 0.31 |  | Práce | Zelená |  |  |  | POL1_
|  | P8,56 |  | 1.3 | [23 empty] | VV | 0
SPU
222 | 998777102R00 | Přesun hmot pro podlahy syntetické v objektech výšky do 12 m | t | 85.7428 |  | 0 |  | 0 |  | 0 | 21 | 0 | 0 | 0 | 0 | 0 | 800-773 | RTS 24/ I | RTS 22/ I | 1.321 | 113.27 |  | Přesun hmot | Zelená |  |  |  | POL7_
|  | 50 m vodorovně | [25 empty] | SPI
|  | Hmotnosti z položek s pořadovými čísly: : | [25 empty] | VV | 0
|  | 207,208,209,210,211,212,213,214,215,216,217,218,219,220,221, : | [25 empty] | VV | 0
|  | Součet: : 85,74283 |  | 85.7428 | [23 empty] | VV | 0
SPU
Díl: | 783 | Nátěry |  |  |  | 0 |  | 0 |  | 0 |  | 0 |  | 1.94 |  | 0 |  |  |  |  | 1126.62 | [6 empty] | DIL
223 | 783.01 | Nátěr bet. povrchů minerální prodyšný 3x, lazura | m2 | 10674.5674 |  | 0 |  | 0 |  | 0 | 21 | 0 | 0.00011 | 1.17 | 0 | 0 |  | Vlastní | RTS 21/ II | 0.09 | 960.71 |  | Práce | Běžná |  |  |  | POL1_
|  | ke skladbě PU6.52 : | [25 empty] | VV | 0
|  | Strop : | [25 empty] | VV | 0
|  | 1.PP : | [25 empty] | VV | 0
|  | 1644,88+124,49+116,48+7,33+15,31+26,32 |  | 1934.81 | [23 empty] | VV | 0
|  | 31,61+43,39 |  | 75 | [23 empty] | VV | 0
|  | 2.PP : | [25 empty] | VV | 0
|  | 2095,73+85,71+135,72+11,72+14,95+10,96 |  | 2354.79 | [23 empty] | VV | 0
|  | 3.PP : | [25 empty] | VV | 0
|  | 2139,62+85,58+135,75+11,78+14,89+7,97 |  | 2395.59 | [23 empty] | VV | 0
|  | Mezisoučet |  | 6760.19 | [23 empty] | VV | 1
|  | Stěny : | [25 empty] | VV | 0
|  | 1.PP : | [25 empty] | VV | 0
|  | m. č. P1.01a, P1.01b, P1.01c : | [25 empty] | VV | 0
|  | 2,80*(15,65+0,43+0,15+5,23+0,27+15,69+(0,8*2+0,63*2)*2) |  | 120.792 | [23 empty] | VV | 0
|  | 2,80*(25,40+5,28+0,47+1,70+0,47+5,08+16,08+0,27+4,30) |  | 165.34 | [23 empty] | VV | 0
|  | 2,80*(0,27+2,73+0,20+(0,3*2+0,86*2)*15+2*pi*0,33+13,54) |  | 150.1177 | [23 empty] | VV | 0
|  | 2,80*(3,28+17,63+0,75+0,63+23,83+0,25+0,15+6,03+0,15) |  | 147.56 | [23 empty] | VV | 0
|  | 2,80*(0,88+0,15+0,86+0,08+2,23+18,75+2,33+1,77+0,10) |  | 76.02 | [23 empty] | VV | 0
|  | 2,80*(0,76+0,30+0,86+0,30+0,76+0,1+1,77) |  | 13.58 | [23 empty] | VV | 0
|  | 2,80*(1,77+0,10+0,76+0,30+0,86+0,30+0,76+0,10+4,24) |  | 25.732 | [23 empty] | VV | 0
|  | 2,80*(7,65+(1,45+0,55+1,45)*4+7,75+7,75*2+2,65) |  | 132.58 | [23 empty] | VV | 0
|  | 2,80*(3,25+5,15+1,02+0,15+0,76+0,30+0,86+0,30+0,76) |  | 35.14 | [23 empty] | VV | 0
|  | 2,80*(0,15+1,02+7,85+1,02+0,10+0,76+0,86+7,60+0,86+6,35) |  | 74.396 | [23 empty] | VV | 0
|  | otvory : | [25 empty] | VV | 0
|  | -2,80*(2,55+1,75+0,90+0,80)-1,10*1,08 |  | -17.988 | [23 empty] | VV | 0
|  | -2,20*(2,40+2,20+1,50+1,60+1,40+1,00+0,90*3+0,80*3+0,70) |  | -34.98 | [23 empty] | VV | 0
|  | -1,80*0,60*2 |  | -2.16 | [23 empty] | VV | 0
|  | m. č. P1.02 : | [25 empty] | VV | 0
|  | 2,80*(3,13+3,40*2+0,43+0,93) |  | 31.612 | [23 empty] | VV | 0
|  | otvory : | [25 empty] | VV | 0
|  | -2,80*2,55-2,20*0,80*2 |  | -10.66 | [23 empty] | VV | 0
|  | ostění : | [25 empty] | VV | 0
|  | 0,15*(2,20*4+0,80*2) |  | 1.56 | [23 empty] | VV | 0
|  | m. č. P1.03 : | [25 empty] | VV | 0
|  | 2,80*(0,20+3,85+3,37+6,18+0,43+0,60) |  | 40.964 | [23 empty] | VV | 0
|  | m. č. P1.05 : | [25 empty] | VV | 0
|  | 2,80*(9,02+0,30+0,46+1,10+1,56+2,89+1,59) |  | 47.376 | [23 empty] | VV | 0
|  | 2,80*(8,38+0,65+0,30+1,88) |  | 31.388 | [23 empty] | VV | 0
|  | otvory : | [25 empty] | VV | 0
|  | -2,20*(0,90+0,80) |  | -3.74 | [23 empty] | VV | 0
|  | m. č. P1.11 : | [25 empty] | VV | 0
|  | 2,80*(2,35+4,77+0,63+0,30+0,68+4,86+4,81+9,96+0,30+0,45) |  | 81.508 | [23 empty] | VV | 0
|  | otvory : | [25 empty] | VV | 0
|  | -2,20*(2,20*2-1,20*2) |  | -4.4 | [23 empty] | VV | 0
|  | ostění : | [25 empty] | VV | 0
|  | 0,10*(2,20*2+2,20) |  | 0.66 | [23 empty] | VV | 0
|  | m. č. P1.15 : | [25 empty] | VV | 0
|  | 2,64*(3,38+3,24+1,23+0,75*2+1,00+1,15+3,09) |  | 38.5176 | [23 empty] | VV | 0
|  | otvory : | [25 empty] | VV | 0
|  | -1,97*0,80*2-1,85*0,90 |  | -4.817 | [23 empty] | VV | 0
|  | m. č. P1.16 : | [25 empty] | VV | 0
|  | 2,80*(4,40+0,25+0,50*4+0,63+1,16+3,34+0,20+0,86) |  | 35.952 | [23 empty] | VV | 0
|  | otvory : | [25 empty] | VV | 0
|  | -1,97*0,80 |  | -1.576 | [23 empty] | VV | 0
|  | m. č. P1.29 : | [25 empty] | VV | 0
|  | 2,80*(4,60*2+1,60+0,15+0,33+0,32*2) |  | 33.376 | [23 empty] | VV | 0
|  | otvory : | [25 empty] | VV | 0
|  | -1,97*0,80*3 |  | -4.728 | [23 empty] | VV | 0
|  | m. č. P1.30 : | [25 empty] | VV | 0
|  | 2,80*(2,63+2,12*2+1,44+0,32*2) |  | 25.06 | [23 empty] | VV | 0
|  | otvory : | [25 empty] | VV | 0
|  | -1,97*0,90*2 |  | -3.546 | [23 empty] | VV | 0
|  | m. č. P1.33 : | [25 empty] | VV | 0
|  | 2,80*(2,55+0,98+2,55+14,38+1,52+4,25+0,43) |  | 74.648 | [23 empty] | VV | 0
|  | 2,80*(1,43+3,73+17,02) |  | 62.104 | [23 empty] | VV | 0
|  | otvory : | [25 empty] | VV | 0
|  | -2,20*(1,60+0,90)-1,97*(1,80+0,90) |  | -10.819 | [23 empty] | VV | 0
|  | Mezisoučet |  | 1346.5693 | [23 empty] | VV | 1
|  | 2.PP : | [25 empty] | VV | 0
|  | m. č. P2.01a : | [25 empty] | VV | 0
|  | 2,83*(20,38+0,47+0,30+0,47+4,25+1,53+14,40+3,75+0,48+5,54) |  | 145.9431 | [23 empty] | VV | 0
|  | 2,83*(0,35+0,50+0,35+4,40+10,00+1,00+0,25+7,11+4,50+0,50) |  | 81.9568 | [23 empty] | VV | 0
|  | 2,83*(0,96+0,05*2+21,89+0,25*2+27,95+77,00) |  | 363.372 | [23 empty] | VV | 0
|  | 2,83*((0,30*2+0,86*2)*25+(0,35+0,83*2+0,55)*9) |  | 229.3432 | [23 empty] | VV | 0
|  | 2,83*(0,55+22,52+0,55+0,31+0,10+0,27+4,30+0,27+16,08+5,09) |  | 141.6132 | [23 empty] | VV | 0
|  | 2,83*(0,46+0,67+9,62) |  | 30.4225 | [23 empty] | VV | 0
|  | otvory : | [25 empty] | VV | 0
|  | -2,20*(3,40+1,60+1,00*2+0,90*2)-1,10*1,08 |  | -20.548 | [23 empty] | VV | 0
|  | m. č. P2.01b : | [25 empty] | VV | 0
|  | 2,83*(22,52+20,92) |  | 122.9352 | [23 empty] | VV | 0
|  | m. č. P2.01c : | [25 empty] | VV | 0
|  | 2,83*(0,76+5,17+14,53+13,03+22,07) |  | 157.2348 | [23 empty] | VV | 0
|  | m. č. P2.02 : | [25 empty] | VV | 0
|  | 2,83*(3,25+3,40+0,93+0,43) |  | 22.6683 | [23 empty] | VV | 0
|  | otvory : | [25 empty] | VV | 0
|  | -2,20*0,80*2 |  | -3.52 | [23 empty] | VV | 0
|  | ostění a nadpraží : | [25 empty] | VV | 0
|  | 0,15*(2,20*4+0,80*2) |  | 1.56 | [23 empty] | VV | 0
|  | m. č. P2.03 : | [25 empty] | VV | 0
|  | 2,83*(0,60+0,43+0,18+0,67+4,33+3,37+3,85+0,20) |  | 38.5729 | [23 empty] | VV | 0
|  | m. č. P2.08a : | [25 empty] | VV | 0
|  | 2,83*((2,12+5,10)*2) |  | 40.8652 | [23 empty] | VV | 0
|  | otvory : | [25 empty] | VV | 0
|  | -2,20*0,90 |  | -1.98 | [23 empty] | VV | 0
|  | Mezisoučet |  | 1350.4392 | [23 empty] | VV | 1
|  | 3.PP : | [25 empty] | VV | 0
|  | m. č. P3.01a : | [25 empty] | VV | 0
|  | 2,83*(20,38+0,47+0,30+0,47+4,25+1,53+14,40+3,75+0,48+5,54) |  | 145.9431 | [23 empty] | VV | 0
|  | 2,83*(0,35+0,50+0,35+4,40+22,29+4,50+0,50) |  | 93.0787 | [23 empty] | VV | 0
|  | 2,83*(0,96+0,05*2+21,89+0,25*2+27,95+77,00) |  | 363.372 | [23 empty] | VV | 0
|  | 2,83*((0,30*2+0,86*2)*25+(0,35+0,83*2+0,55)*9) |  | 229.3432 | [23 empty] | VV | 0
|  | 2,83*(0,25*2+4,30*2+4,30+14,46+5,08+0,23+0,67+9,54) |  | 122.7654 | [23 empty] | VV | 0
|  | 2,83*(0,55+17,01) |  | 49.6948 | [23 empty] | VV | 0
|  | otvory : | [25 empty] | VV | 0
|  | -2,20*(3,40+1,60+1,00*2+0,90*2)-1,10*1,08 |  | -20.548 | [23 empty] | VV | 0
|  | m. č. P3.01b : | [25 empty] | VV | 0
|  | 2,83*(22,52+20,92)/2 |  | 61.4676 | [23 empty] | VV | 0
|  | m. č. P3.01c : | [25 empty] | VV | 0
|  | 2,83*(0,76+5,17+14,53+13,03+22,07)/2 |  | 78.6174 | [23 empty] | VV | 0
|  | m. č. P3.02 : | [25 empty] | VV | 0
|  | 2,83*(3,25+3,40+0,93+0,43) |  | 22.6683 | [23 empty] | VV | 0
|  | otvory : | [25 empty] | VV | 0
|  | -2,20*0,80*2 |  | -3.52 | [23 empty] | VV | 0
|  | ostění : | [25 empty] | VV | 0
|  | 0,15*(2,20*4+0,80*2) |  | 1.56 | [23 empty] | VV | 0
|  | m. č. P3.03 : | [25 empty] | VV | 0
|  | 2,83*(0,60+0,43+0,18+0,67+4,33+3,37+3,85+0,20) |  | 38.5729 | [23 empty] | VV | 0
|  | m. č. P3.05 : | [25 empty] | VV | 0
|  | 2,83*(4,78+1,85+0,30+0,66+0,70+3,66+1,55) |  | 38.205 | [23 empty] | VV | 0
|  | otvory : | [25 empty] | VV | 0
|  | -2,20*0,90-1,97*0,95 |  | -3.8515 | [23 empty] | VV | 0
|  | Mezisoučet |  | 1217.3689 | [23 empty] | VV | 1
SPU
224 | 783.02 | Nátěr betonových povrchů protisprašný 2x, transparentní | m2 | 921.7455 |  | 0 |  | 0 |  | 0 | 21 | 0 | 0.00084 | 0.77 | 0 | 0 |  | Vlastní | RTS 21/ II | 0.18 | 165.91 |  | Práce | Běžná |  |  |  | POL1_
|  | ke skladbě PU6.56 : | [25 empty] | VV | 0
|  | Strop : | [25 empty] | VV | 0
|  | 1.PP : | [25 empty] | VV | 0
|  | 9,28+1,46+5,50+3,15 |  | 19.39 | [23 empty] | VV | 0
|  | 2.PP : | [25 empty] | VV | 0
|  | 1,47+3,22 |  | 4.69 | [23 empty] | VV | 0
|  | 3.PP : | [25 empty] | VV | 0
|  | 9,28+55,71 |  | 64.99 | [23 empty] | VV | 0
|  | Mezisoučet |  | 89.07 | [23 empty] | VV | 1
|  | Stěny : | [25 empty] | VV | 0
|  | 1.PP : | [25 empty] | VV | 0
|  | m. č. P1.04 : | [25 empty] | VV | 0
|  | 2,80*(1,34*6+3,13*2+2,60*2+0,80*2) |  | 59.08 | [23 empty] | VV | 0
|  | otvory : | [25 empty] | VV | 0
|  | -1,10*1,08 |  | -1.188 | [23 empty] | VV | 0
|  | m. č. P1.06a : | [25 empty] | VV | 0
|  | 2,80*(1,63+0,80)*2 |  | 13.608 | [23 empty] | VV | 0
|  | m. č. P1.06b : | [25 empty] | VV | 0
|  | 3,10*(1,63+0,80)*2 |  | 15.066 | [23 empty] | VV | 0
|  | m. č. P1.14a : | [25 empty] | VV | 0
|  | 2,80*(1,50+1,80)*2 |  | 18.48 | [23 empty] | VV | 0
|  | otvory : | [25 empty] | VV | 0
|  | -1,86*-0,60 |  | 1.116 | [23 empty] | VV | 0
|  | m. č. P1.14b : | [25 empty] | VV | 0
|  | 2,80*(1,75+1,80)*2 |  | 19.88 | [23 empty] | VV | 0
|  | m. č. P1.VK01 : | [25 empty] | VV | 0
|  | 2,80*(2,53+1,35+0,20+0,25+5,75+24,36+25,96) |  | 169.12 | [23 empty] | VV | 0
|  | otvory : | [25 empty] | VV | 0
|  | -1,80*0,60*2 |  | -2.16 | [23 empty] | VV | 0
|  | m. č. G1 : | [25 empty] | VV | 0
|  | 3,10*(1,6*2,6)*2 |  | 25.792 | [23 empty] | VV | 0
|  | otvory : | [25 empty] | VV | 0
|  | -2,20*0,80 |  | -1.76 | [23 empty] | VV | 0
|  | m. č. G2 : | [25 empty] | VV | 0
|  | 3,10*(1,6*2,6)*2 |  | 25.792 | [23 empty] | VV | 0
|  | otvory : | [25 empty] | VV | 0
|  | -2,20*0,80 |  | -1.76 | [23 empty] | VV | 0
|  | Mezisoučet |  | 341.066 | [23 empty] | VV | 1
|  | 2.PP : | [25 empty] | VV | 0
|  | m. č. P2.04 : | [25 empty] | VV | 0
|  | 3,05*(1,34*6+3,13*2+2,60*2+0,80*2) |  | 64.355 | [23 empty] | VV | 0
|  | otvory : | [25 empty] | VV | 0
|  | -1,10*1,08 |  | -1.188 | [23 empty] | VV | 0
|  | m. č. P2.06a : | [25 empty] | VV | 0
|  | 3,05*(1,63+0,80)*2 |  | 14.823 | [23 empty] | VV | 0
|  | m. č. P2.06b : | [25 empty] | VV | 0
|  | 3,05*(1,63+0,80)*2 |  | 14.823 | [23 empty] | VV | 0
|  | m. č. P2.14a : | [25 empty] | VV | 0
|  | Podlaha : | [25 empty] | VV | 0
|  | 1,47 |  | 1.47 | [23 empty] | VV | 0
|  | Stěny : | [25 empty] | VV | 0
|  | 3,05*(1,50+1,80)*2 |  | 20.13 | [23 empty] | VV | 0
|  | m. č. P2.14b : | [25 empty] | VV | 0
|  | Podlaha : | [25 empty] | VV | 0
|  | 3,22 |  | 3.22 | [23 empty] | VV | 0
|  | Stěny : | [25 empty] | VV | 0
|  | 3,05*(1,70+0,70+9,62+0,70+1,48+2,05+1,90+2,05) |  | 61.61 | [23 empty] | VV | 0
|  | m. č. G1 : | [25 empty] | VV | 0
|  | 3,05*(1,6*2,6)*2 |  | 25.376 | [23 empty] | VV | 0
|  | otvory : | [25 empty] | VV | 0
|  | -2,20*0,80 |  | -1.76 | [23 empty] | VV | 0
|  | m. č. G2 : | [25 empty] | VV | 0
|  | 3,05*(1,6*2,6)*2 |  | 25.376 | [23 empty] | VV | 0
|  | otvory : | [25 empty] | VV | 0
|  | -2,20*0,80 |  | -1.76 | [23 empty] | VV | 0
|  | Mezisoučet |  | 226.475 | [23 empty] | VV | 1
|  | 3.PP : | [25 empty] | VV | 0
|  | m. č. P3.04 : | [25 empty] | VV | 0
|  | 2,83*(1,34*6+3,13*2+2,60*2+0,80*2) |  | 59.713 | [23 empty] | VV | 0
|  | otvory : | [25 empty] | VV | 0
|  | -1,10*1,08 |  | -1.188 | [23 empty] | VV | 0
|  | m. č. P3.06a : | [25 empty] | VV | 0
|  | 3,05*(1,63+0,80)*2 |  | 14.823 | [23 empty] | VV | 0
|  | m. č. P3.06b : | [25 empty] | VV | 0
|  | 3,05*(1,63+0,80)*2 |  | 14.823 | [23 empty] | VV | 0
|  | m. č. P3.07a : | [25 empty] | VV | 0
|  | (2,52+1,10)/2*(7,96+4,39+2,78+0,18+6,54+0,33+0,30+0,60+5,57+5,20) |  | 61.2685 | [23 empty] | VV | 0
|  | otvory : | [25 empty] | VV | 0
|  | -1,97*0,90-1,00*0,80 |  | -2.573 | [23 empty] | VV | 0
|  | ostění : | [25 empty] | VV | 0
|  | 0,15*(1,97*2+0,90) |  | 0.726 | [23 empty] | VV | 0
|  | m. č. P3.16a : | [25 empty] | VV | 0
|  | 3,05*(3,40+1,80+1,70) |  | 21.045 | [23 empty] | VV | 0
|  | otvory : | [25 empty] | VV | 0
|  | -1,97*0,60 |  | -1.182 | [23 empty] | VV | 0
|  | m. č. P3.16b : | [25 empty] | VV | 0
|  | 3,05*(0,25+1,90+2,05+1,48+0,67+9,54+0,65) |  | 50.447 | [23 empty] | VV | 0
|  | m. č. G1 : | [25 empty] | VV | 0
|  | 3,05*(1,6*2,6)*2 |  | 25.376 | [23 empty] | VV | 0
|  | otvory : | [25 empty] | VV | 0
|  | -2,20*0,80 |  | -1.76 | [23 empty] | VV | 0
|  | m. č. G2 : | [25 empty] | VV | 0
|  | 3,05*(1,6*2,6)*2 |  | 25.376 | [23 empty] | VV | 0
|  | otvory : | [25 empty] | VV | 0
|  | -2,20*0,80 |  | -1.76 | [23 empty] | VV | 0
SPU
Díl: | 784 | Malby |  |  |  | 0 |  | 0 |  | 0 |  | 0 |  | 0.46 |  | 0 |  |  |  |  | 210.69 | [6 empty] | DIL
225 | 784.01 | Malba Primalex Fortisimo, barva, 3x s penetrací | m2 | 1831.5261 |  | 0 |  | 0 |  | 0 | 21 | 0 | 0.00024 | 0.44 | 0 | 0 |  | Vlastní | Indiv | 0.11 | 201.47 |  | Práce | Běžná |  |  |  | POL1_
|  | ke skladbě PU6.53 : | [25 empty] | VV | 0
|  | Strop : | [25 empty] | VV | 0
|  | 1.PP : | [25 empty] | VV | 0
|  | 48,68+21,19+32,45+14,91+1,68+9,24+9,92 |  | 138.07 | [23 empty] | VV | 0
|  | 42,59+6,85+10,34+12,68 |  | 72.46 | [23 empty] | VV | 0
|  | 2.PP : | [25 empty] | VV | 0
|  | 18,80+21,13+26,54+9,11+4,33+1,81 |  | 81.72 | [23 empty] | VV | 0
|  | 3.PP : | [25 empty] | VV | 0
|  | 2,96+40,38+33,23+6,48+9,11+7,00+47,63 |  | 146.79 | [23 empty] | VV | 0
|  | Mezisoučet |  | 439.04 | [23 empty] | VV | 1
|  | Stěny : | [25 empty] | VV | 0
|  | 1.PP : | [25 empty] | VV | 0
|  | m. č. P1.01d : | [25 empty] | VV | 0
|  | (2,34+1,38)/2*(6,38+6,78+3,58*4+11,73*2) |  | 94.7484 | [23 empty] | VV | 0
|  | otvory : | [25 empty] | VV | 0
|  | -1,97*0,90-1,38*0,90*2 |  | -4.257 | [23 empty] | VV | 0
|  | ostění : | [25 empty] | VV | 0
|  | 0,20*(1,38*2+0,90) |  | 0.732 | [23 empty] | VV | 0
|  | m. č. P1.06d : | [25 empty] | VV | 0
|  | 1,90*(4,15+1,93+3,43+5,28+0,40+4,05) |  | 36.556 | [23 empty] | VV | 0
|  | otvory : | [25 empty] | VV | 0
|  | -1,85*0,90 |  | -1.665 | [23 empty] | VV | 0
|  | ostění : | [25 empty] | VV | 0
|  | 0,40*(1,85*2+0,90) |  | 1.84 | [23 empty] | VV | 0
|  | m. č. P1.07 : | [25 empty] | VV | 0
|  | 2,80*(1,71+5,53+2,13+2,82+3,92+4,93+2,42) |  | 65.688 | [23 empty] | VV | 0
|  | otvory : | [25 empty] | VV | 0
|  | -2,20*2,20-1,80*0,90 |  | -6.46 | [23 empty] | VV | 0
|  | ostění : | [25 empty] | VV | 0
|  | 0,10*(2,20*2+2,20) |  | 0.66 | [23 empty] | VV | 0
|  | m. č. P1.09 : | [25 empty] | VV | 0
|  | 2,80*(3,13+3,75+4,06+2,44+1,38+1,35) |  | 45.108 | [23 empty] | VV | 0
|  | otvory : | [25 empty] | VV | 0
|  | -2,20*1,40-1,97*0,60 |  | -4.262 | [23 empty] | VV | 0
|  | ostění : | [25 empty] | VV | 0
|  | 0,10*(2,20*2+1,40) |  | 0.58 | [23 empty] | VV | 0
|  | m. č. P1.09a : | [25 empty] | VV | 0
|  | 2,80*(1,23+1,25+1,45+1,20) |  | 14.364 | [23 empty] | VV | 0
|  | otvory : | [25 empty] | VV | 0
|  | -1,97*0,60 |  | -1.182 | [23 empty] | VV | 0
|  | m. č. P1.10a : | [25 empty] | VV | 0
|  | 2,80*(3,30+0,42+1,70+1,26+1,24+2,13+3,52) |  | 37.996 | [23 empty] | VV | 0
|  | otvory : | [25 empty] | VV | 0
|  | -2,20*1,20 |  | -2.64 | [23 empty] | VV | 0
|  | m. č. P1.10b : | [25 empty] | VV | 0
|  | 2,80*(3,54+2,70+4,03+0,89+0,25+0,30+0,15+1,45) |  | 37.268 | [23 empty] | VV | 0
|  | otvory : | [25 empty] | VV | 0
|  | -2,20*1,20 |  | -2.64 | [23 empty] | VV | 0
|  | m. č. P1.12 : | [25 empty] | VV | 0
|  | 2,64*(3,13+3,35+3,90+2,81+0,95) |  | 37.3296 | [23 empty] | VV | 0
|  | otvory : | [25 empty] | VV | 0
|  | -1,97*(0,80+0,70*2) |  | -4.334 | [23 empty] | VV | 0
|  | m. č. P1.12a : | [25 empty] | VV | 0
|  | 2,64*(2,69+1,85+3,30) |  | 20.6976 | [23 empty] | VV | 0
|  | otvory : | [25 empty] | VV | 0
|  | -1,97*0,70 |  | -1.379 | [23 empty] | VV | 0
|  | m. č. P1.13 : | [25 empty] | VV | 0
|  | 2,64*(2,46+0,90+1,70+1,26+2,10) |  | 22.2288 | [23 empty] | VV | 0
|  | otvory : | [25 empty] | VV | 0
|  | -1,97*0,80 |  | -1.576 | [23 empty] | VV | 0
|  | m. č. P1.17 : | [25 empty] | VV | 0
|  | (2,80+2,34)/2*((8,40+3,50)*2+(3,55+3,58)*2) |  | 97.8142 | [23 empty] | VV | 0
|  | otvory : | [25 empty] | VV | 0
|  | -1,97*1,80-2,02*1,50*2 |  | -9.606 | [23 empty] | VV | 0
|  | ostění : | [25 empty] | VV | 0
|  | 0,20*(2,02*2+1,50) |  | 1.108 | [23 empty] | VV | 0
|  | m. č. P1.18 : | [25 empty] | VV | 0
|  | 2,80*(3,64+0,88+1,22+0,15+3,34+0,59+2,65+3,05) |  | 43.456 | [23 empty] | VV | 0
|  | otvory : | [25 empty] | VV | 0
|  | -2,20*0,80 |  | -1.76 | [23 empty] | VV | 0
|  | m. č. P1.19 : | [25 empty] | VV | 0
|  | 2,75*(1,95*4+5,90*2+1,00*2) |  | 59.4 | [23 empty] | VV | 0
|  | otvory : | [25 empty] | VV | 0
|  | -2,75*0,90*2-2,20*0,80 |  | -6.71 | [23 empty] | VV | 0
|  | ostění : | [25 empty] | VV | 0
|  | 0,10*(2,20*2+0,80)+0,30*(2,75*2+0,90) |  | 2.44 | [23 empty] | VV | 0
|  | m. č. P1.21 : | [25 empty] | VV | 0
|  | 2,64*(2,20+2,12)*2 |  | 22.8096 | [23 empty] | VV | 0
|  | otvory : | [25 empty] | VV | 0
|  | -1,97*0,90 |  | -1.773 | [23 empty] | VV | 0
|  | m. č. P1.22 : | [25 empty] | VV | 0
|  | 2,64*(2,15+2,12)*2 |  | 22.5456 | [23 empty] | VV | 0
|  | otvory : | [25 empty] | VV | 0
|  | -1,97*0,90 |  | -1.773 | [23 empty] | VV | 0
|  | m. č. P1.23 : | [25 empty] | VV | 0
|  | 2,64*(2,05+3,30)*2 |  | 28.248 | [23 empty] | VV | 0
|  | otvory : | [25 empty] | VV | 0
|  | -2,20*2,40-1,97*0,80 |  | -6.856 | [23 empty] | VV | 0
|  | ostění : | [25 empty] | VV | 0
|  | 0,20*(2,20*2+2,40) |  | 1.36 | [23 empty] | VV | 0
|  | m. č. P1.26 : | [25 empty] | VV | 0
|  | 2,75*(1,35+1,95)*2 |  | 18.15 | [23 empty] | VV | 0
|  | otvory : | [25 empty] | VV | 0
|  | -2,20*0,80 |  | -1.76 | [23 empty] | VV | 0
|  | ostění : | [25 empty] | VV | 0
|  | 0,15*(2,20*2+0,80) |  | 0.78 | [23 empty] | VV | 0
|  | m. č. P1.27 : | [25 empty] | VV | 0
|  | 2,75*(3,95+1,95)*2 |  | 32.45 | [23 empty] | VV | 0
|  | otvory : | [25 empty] | VV | 0
|  | -2,20*1,00 |  | -2.2 | [23 empty] | VV | 0
|  | ostění : | [25 empty] | VV | 0
|  | 0,15*(2,20*2+1,00) |  | 0.81 | [23 empty] | VV | 0
|  | m. č. P1.28 : | [25 empty] | VV | 0
|  | 2,75*(1,00+1,95)*2 |  | 16.225 | [23 empty] | VV | 0
|  | otvory : | [25 empty] | VV | 0
|  | -2,20*0,80 |  | -1.76 | [23 empty] | VV | 0
|  | ostění : | [25 empty] | VV | 0
|  | 0,15*(2,20*2+0,80) |  | 0.78 | [23 empty] | VV | 0
|  | m. č. P1.31a : | [25 empty] | VV | 0
|  | 2,64*(2,05+1,99+3,80+1,10+1,92+1,25) |  | 31.9704 | [23 empty] | VV | 0
|  | otvory : | [25 empty] | VV | 0
|  | -1,97*(0,80+0,70) |  | -2.955 | [23 empty] | VV | 0
|  | m. č. P1.31b : | [25 empty] | VV | 0
|  | 2,80*(7,24+0,44+0,76+1,30+4,35+1,40+1,95+0,87) |  | 51.268 | [23 empty] | VV | 0
|  | otvory : | [25 empty] | VV | 0
|  | -1,97*0,70 |  | -1.379 | [23 empty] | VV | 0
|  | m. č. P1.32 : | [25 empty] | VV | 0
|  | 2,80*(2,38+5,33)*2 |  | 43.176 | [23 empty] | VV | 0
|  | otvory : | [25 empty] | VV | 0
|  | -2,20*0,90 |  | -1.98 | [23 empty] | VV | 0
|  | Mezisoučet |  | 819.6802 | [23 empty] | VV | 1
|  | 2.PP : | [25 empty] | VV | 0
|  | m. č. P2.05 : | [25 empty] | VV | 0
|  | 2,83*(6,75+3,93+6,10+0,65+0,30+1,85) |  | 55.4114 | [23 empty] | VV | 0
|  | otvory : | [25 empty] | VV | 0
|  | -2,20*0,90 |  | -1.98 | [23 empty] | VV | 0
|  | m. č. P2.07 : | [25 empty] | VV | 0
|  | 2,83*(2,03+1,25+1,96+1,24+6,68+8,08+0,10) |  | 60.3922 | [23 empty] | VV | 0
|  | otvory : | [25 empty] | VV | 0
|  | -2,20*(1,60+0,90) |  | -5.5 | [23 empty] | VV | 0
|  | m. č. P2.09 : | [25 empty] | VV | 0
|  | 2,83*(15,34+3,03+0,43*2+4,56) |  | 67.3257 | [23 empty] | VV | 0
|  | m. č. P2.16 : | [25 empty] | VV | 0
|  | 2,83*(7,90+1,15)*2 |  | 51.223 | [23 empty] | VV | 0
|  | otvory : | [25 empty] | VV | 0
|  | -2,20*1,00 |  | -2.2 | [23 empty] | VV | 0
|  | m. č. P2.17a : | [25 empty] | VV | 0
|  | 2,83*(3,55+1,15)*2 |  | 26.602 | [23 empty] | VV | 0
|  | otvory : | [25 empty] | VV | 0
|  | -2,20*(1,00+0,70) |  | -3.74 | [23 empty] | VV | 0
|  | m. č. P2.17b : | [25 empty] | VV | 0
|  | 2,20*(2,30+0,80)*2 |  | 13.64 | [23 empty] | VV | 0
|  | otvory : | [25 empty] | VV | 0
|  | -2,20*0,70 |  | -1.54 | [23 empty] | VV | 0
|  | Mezisoučet |  | 259.6343 | [23 empty] | VV | 1
|  | 3.PP : | [25 empty] | VV | 0
|  | m. č. P3.05a : | [25 empty] | VV | 0
|  | 2,83*(3,58+0,85) |  | 12.5369 | [23 empty] | VV | 0
|  | m. č. P3.07b : | [25 empty] | VV | 0
|  | 2,83*(7,35+5,10+3,05+0,25+0,66+2,73+6,85+3,05) |  | 82.1832 | [23 empty] | VV | 0
|  | otvory : | [25 empty] | VV | 0
|  | -1,97*0,95 |  | -1.8715 | [23 empty] | VV | 0
|  | ostění : | [25 empty] | VV | 0
|  | 0,15*(1,97*2+0,95) |  | 0.7335 | [23 empty] | VV | 0
|  | m. č. P3.08 : | [25 empty] | VV | 0
|  | 2,83*(11,62+0,35*2+0,19+4,52+0,42*2+3,03) |  | 59.147 | [23 empty] | VV | 0
|  | ostění : | [25 empty] | VV | 0
|  | 0,10*(2,20*2+0,90) |  | 0.53 | [23 empty] | VV | 0
|  | m. č. P3.13 : | [25 empty] | VV | 0
|  | 2,83*(5,66+0,65+0,25+0,50+5,20+1,15) |  | 37.9503 | [23 empty] | VV | 0
|  | otvory : | [25 empty] | VV | 0
|  | -2,20*1,00 |  | -2.2 | [23 empty] | VV | 0
|  | m. č. P3.14 : | [25 empty] | VV | 0
|  | 2,83*(7,90+1,15)*2 |  | 51.223 | [23 empty] | VV | 0
|  | otvory : | [25 empty] | VV | 0
|  | -2,20*1,00 |  | -2.2 | [23 empty] | VV | 0
|  | m. č. P3.15 : | [25 empty] | VV | 0
|  | 2,83*(6,00+1,15)*2 |  | 40.469 | [23 empty] | VV | 0
|  | otvory : | [25 empty] | VV | 0
|  | -2,20*1,00 |  | -2.2 | [23 empty] | VV | 0
|  | m. č. P3.16 : | [25 empty] | VV | 0
|  | 2,34/2*(3,75+12,68)*2 |  | 38.4462 | [23 empty] | VV | 0
|  | otvory : | [25 empty] | VV | 0
|  | -1,97*0,80 |  | -1.576 | [23 empty] | VV | 0
|  | Mezisoučet |  | 313.1716 | [23 empty] | VV | 1
SPU
226 | 784.02 | Malba Primalex Plus, bílý, 3x s penetrací | m2 | 83.79 |  | 0 |  | 0 |  | 0 | 21 | 0 | 0.00024 | 0.02 | 0 | 0 |  | Vlastní | Indiv | 0.11 | 9.22 |  | Práce | Běžná |  |  |  | POL1_
|  | ke skladbě ST7.54 : | [25 empty] | VV | 0
|  | 1.PP : | [25 empty] | VV | 0
|  | 13,00+4,58+11,03+18,20+4,81+4,69 |  | 56.31 | [23 empty] | VV | 0
|  | 7,26+7,66+5,93+6,63 |  | 27.48 | [23 empty] | VV | 0
SPU
Díl: | 799 | Ostatní |  |  |  | 0 |  | 0 |  | 0 |  | 0 |  | 2.96 |  | 0 |  |  |  |  | 8.89 | [6 empty] | DIL
227 | OS/P1.01 | Nájezd pryžový 500x500x50mm do 3,5t vč. kotvení, doplňků a povrch. ú. - D+M, podrobněji viz výpis ostatních výrobků D.1.1.813a | kus | 42 |  | 0 |  | 0 |  | 0 | 21 | 0 | 0.01 | 0.42 | 0 | 0 |  | Vlastní | Indiv | 0 | 0 |  | Práce | Běžná |  |  |  | POL1_
SPU
228 | OS/P1.02 | Vybavení WC pro imobilní vč. kotvení, doplňků a povrch. ú. - D+M, podrobněji viz výpis ostatních výrobků D.1.1.813a | kus | 2 |  | 0 |  | 0 |  | 0 | 21 | 0 | 0.2 | 0.4 | 0 | 0 |  | Vlastní | Indiv | 0 | 0 |  | Práce | Běžná |  |  |  | POL1_
|  | sada výrobků dle výpisu : | [25 empty] | VV | 0
|  | 2 |  | 2 | [23 empty] | VV | 0
SPU
229 | OS/P1.04 | Stojan na kola vertikální, kov, 14/50/180 cm vč. kotvení, doplňků a povrch. ú. - D+M, podrobněji viz výpis ostatních výrobků D.1.1.813a | kus | 12 |  | 0 |  | 0 |  | 0 | 21 | 0 | 0.01 | 0.12 | 0 | 0 |  | Vlastní | Indiv | 0 | 0 |  | Práce | Běžná |  |  |  | POL1_
SPU
230 | OS/P1.08 | Odpadkový koš 650/700mm, atyp sklobet. odlitek vč. výroby formy, kotvení, doplňků a povrch. ú. - D+M, podrobněji viz výpis ostatních výrobků D.1.1.813a | kus | 2 |  | 0 |  | 0 |  | 0 | 21 | 0 | 0.04 | 0.08 | 0 | 0 |  | Vlastní | Indiv | 0 | 0 |  | Práce | Běžná |  |  |  | POL1_
|  | viz výkres D.1.1.634 : | [25 empty] | VV | 0
|  | 2 |  | 2 | [23 empty] | VV | 0
SPU
231 | OS/P1.10 | Liniový odvodňovací žlab plochý hl.60mm, š.150mm, nerez, C250 vč. kotvení, doplňků, betonáže - D+M, podrobněji viz výpis ostatních výrobků D.1.1.813a | bm | 5.55 |  | 0 |  | 0 |  | 0 | 21 | 0 | 0.3 | 1.67 | 0 | 0 |  | Vlastní | Indiv | 0 | 0 |  | Práce | Běžná |  |  |  | POL1_
|  | 2,65+2,9 |  | 5.55 | [23 empty] | VV | 0
SPU
232 | OS/P1.15 | Přetlaková klapka 800x1335mm, nastavitelná, Pz/AL/RAL vč. kotvení, doplňků a povrch. ú. - D+M, podrobněji viz výpis ostatních výrobků D.1.1.813a | kus | 1 |  | 0 |  | 0 |  | 0 | 21 | 0 | 0.03 | 0.03 | 0 | 0 |  | Vlastní | Indiv | 0 | 0 |  | Práce | Běžná |  |  |  | POL1_
SPU
233 | OS/P1.16 | Svodidlo 650/700mm, atyp sklobet. odlitek vč. výroby formy, kotvení, doplňků a povrch. ú. - D+M, podrobněji viz výpis ostatních výrobků D.1.1.813a | kus | 2 |  | 0 |  | 0 |  | 0 | 21 | 0 | 0.04 | 0.08 | 0 | 0 |  | Vlastní | Indiv | 0 | 0 |  | Práce | Běžná |  |  |  | POL1_
|  | viz výkres D.1.1.634 : | [25 empty] | VV | 0
|  | 2 |  | 2 | [23 empty] | VV | 0
SPU
234 | OS/P2.09 | Odpadkový koš 650/700mm, atyp sklobet. odlitek vč. výroby formy, kotvení, doplňků a povrch. ú. - D+M, podrobněji viz výpis ostatních výrobků D.1.1.813a | kus | 2 |  | 0 |  | 0 |  | 0 | 21 | 0 | 0.04 | 0.08 | 0 | 0 |  | Vlastní | Indiv | 0 | 0 |  | Práce | Běžná |  |  |  | POL1_
|  | viz výkres D.1.1.634 : | [25 empty] | VV | 0
|  | 2 |  | 2 | [23 empty] | VV | 0
SPU
235 | OS/P3.07 | Odpadkový koš 650/700mm, atyp sklobet. odlitek vč. výroby formy, kotvení, doplňků a povrch. ú. - D+M, podrobněji viz výpis ostatních výrobků D.1.1.813a | kus | 2 |  | 0 |  | 0 |  | 0 | 21 | 0 | 0.04 | 0.08 | 0 | 0 |  | Vlastní | Indiv | 0 | 0 |  | Práce | Běžná |  |  |  | POL1_
|  | viz výkres D.1.1.634 : | [25 empty] | VV | 0
|  | 2 |  | 2 | [23 empty] | VV | 0
SPU
236 | 998767102R00 | Přesun hmot pro kovové stavební doplňk. konstrukce v objektech výšky do 12 m | t | 2.955 |  | 0 |  | 0 |  | 0 | 21 | 0 | 0 | 0 | 0 | 0 | 800-767 | RTS 24/ I | RTS 22/ I | 3.01 | 8.89 |  | Přesun hmot | Běžná |  |  |  | POL7_
|  | 50 m vodorovně | [25 empty] | SPI
|  | Hmotnosti z položek s pořadovými čísly: : | [25 empty] | VV | 0
|  | 227,228,229,230,231,232,233,234,235, : | [25 empty] | VV | 0
|  | Součet: : 2,95500 |  | 2.955 | [23 empty] | VV | 0
SPU
Díl: | M33 | Montáže dopravních zařízení a vah-výtahy |  |  |  | 0 |  | 0 |  | 0 |  | 0 |  | 0 |  | 0 |  |  |  |  | 0 | [6 empty] | DIL
237 | VÝTAH G1 | Výtah osobní průchozí neevakuační 1000kg, zdvih 12,74m vč. dopravy, detailů, příslušenství - D+M, podrobně dle specifikace výtahů D.1.1.816a | kus | 1 |  | 0 |  | 0 |  | 0 | 21 | 0 | 0 | 0 | 0 | 0 |  | Vlastní | Indiv | 0 | 0 |  | Práce | Běžná |  |  |  | POL1_
SPU
238 | VÝTAH G2 | Výtah osobní neprůchozí evakuační 1000kg, zdvih 10,2m vč. dopravy, detailů, příslušenství - D+M, podrobně dle specifikace výtahů D.1.1.816a | kus | 1 |  | 0 |  | 0 |  | 0 | 21 | 0 | 0 | 0 | 0 | 0 |  | Vlastní | Indiv | 0 | 0 |  | Práce | Běžná |  |  |  | POL1_
SPU
[26 empty] | 15 | 21 | DPH
| Celkem |  |  |  |  | 0 | [19 empty] | 0 | 0 | SUM
Proměnné:
| P7.51 | podlaha - stěrka polyuretan vícevrstvá |  | 3619.4 | [23 empty] | VAR
|  | 1.PP : | [25 empty] | VV | 0
|  | SO 01.1 : | [25 empty] | VV | 0
|  | m. č. P1.01a : | [25 empty] | VV | 0
|  | 1644,88-135,10 |  | 1509.78 | [23 empty] | VV | 0
|  | 7,26+6,63 |  | 13.89 | [23 empty] | VV | 0
|  | 2.PP : | [25 empty] | VV | 0
|  | SO 01.1 : | [25 empty] | VV | 0
|  | 2095,73 |  | 2095.73 | [23 empty] | VV | 0
[28 empty] | VV | 0
| P7.52 | podlaha - stěrka polyuretan vícevrstvá |  | 402.9195 | [23 empty] | VAR
|  | 2.PP : | [25 empty] | VV | 0
|  | 85,71+135,72 |  | 221.43 | [23 empty] | VV | 0
|  | 3.PP : | [25 empty] | VV | 0
|  | 85,58-(4,18*4,3) |  | 67.606 | [23 empty] | VV | 0
|  | 135,75-(4,33*5,05) |  | 113.8835 | [23 empty] | VV | 0
| P7.53 | podlaha - stěrka polyuretan+epoxy vícevrstvá |  | 568.53 | [23 empty] | VAR
|  | 1.PP : | [25 empty] | VV | 0
|  | SO 01.1 : | [25 empty] | VV | 0
|  | 48,68+11,37+15,31+26,32+21,19+32,45 |  | 155.32 | [23 empty] | VV | 0
|  | 14,91+1,68+9,24+9,92+31,61+42,59+6,85 |  | 116.8 | [23 empty] | VV | 0
|  | 13,78+2,86+7,85+2,18+10,34+12,68+43,39+93,69 |  | 186.77 | [23 empty] | VV | 0
|  | Podstupnice schodišť : | [25 empty] | VV | 0
|  | m. č. P1.03 : | [25 empty] | VV | 0
|  | 12*0,17*1,05*2 |  | 4.284 | [23 empty] | VV | 0
|  | 2.PP : | [25 empty] | VV | 0
|  | SO 01.1 : | [25 empty] | VV | 0
|  | 11,72+14,95+18,80+21,13+10,96+9,11+4,33+1,81 |  | 92.81 | [23 empty] | VV | 0
|  | Podstupnice schodišť : | [25 empty] | VV | 0
|  | m. č. P2.03 : | [25 empty] | VV | 0
|  | 9*0,17*1,05*2 |  | 3.213 | [23 empty] | VV | 0
|  | m. č. P2.05 : | [25 empty] | VV | 0
|  | 9*0,17*1,00*2 |  | 3.06 | [23 empty] | VV | 0
|  | 3.PP : | [25 empty] | VV | 0
|  | m. č. P3.03 : | [25 empty] | VV | 0
|  | 9*0,17*1,05*2 |  | 3.213 | [23 empty] | VV | 0
|  | m. č. P3.05 : | [25 empty] | VV | 0
|  | 9*0,17*1,00*2 |  | 3.06 | [23 empty] | VV | 0
[28 empty] | VV | 0
| P7.55 | podlaha - stěrka polyuretan+epoxy vícevrstvá |  | 100.49 | [23 empty] | VAR
|  | 1.PP : | [25 empty] | VV | 0
|  | SO 01.1 : | [25 empty] | VV | 0
|  | 13,00+2,94+1,11+4,58+11,03+18,20+4,81 |  | 55.67 | [23 empty] | VV | 0
|  | 4,69+7,66+5,93 |  | 18.28 | [23 empty] | VV | 0
|  | 2.PP : | [25 empty] | VV | 0
|  | SO 01.1 : | [25 empty] | VV | 0
|  | 26,54 |  | 26.54 | [23 empty] | VV | 0
[28 empty] | VV | 0
| P7.56 | podlaha - stěrka polyuretan vícevrstvá |  | 376.07 | [23 empty] | VAR
|  | 1.PP : | [25 empty] | VV | 0
|  | SO 01.1 : | [25 empty] | VV | 0
|  | 135,10+124,49+116,48 |  | 376.07 | [23 empty] | VV | 0
[28 empty] | VV | 0
| P7.57 | podlaha - stěrka hydroizolační |  | 50.84 | [23 empty] | VAR
|  | 2.PP : | [25 empty] | VV | 0
|  | SO 01.1 : | [25 empty] | VV | 0
|  | 44,58+6,26 |  | 50.84 | [23 empty] | VV | 0
[28 empty] | VV | 0
| P8.51 | podlaha - stěrka epoxy vícevrstvá |  | 2139.62 | [23 empty] | VAR
|  | 3.PP : | [25 empty] | VV | 0
|  | SO 01.1 : | [25 empty] | VV | 0
|  | 2139,62 |  | 2139.62 | [23 empty] | VV | 0
[28 empty] | VV | 0
| P8.52 | podlaha - stěrka epoxy vícevrstvá |  | 39.8405 | [23 empty] | VAR
|  | 3.PP : | [25 empty] | VV | 0
|  | 4,18*4,3 |  | 17.974 | [23 empty] | VV | 0
|  | 4,33*5,05 |  | 21.8665 | [23 empty] | VV | 0
[28 empty] | VV | 0
| P8.53 | podlaha - stěrka epoxy vícevrstvá |  | 216.6 | [23 empty] | VAR
|  | 3.PP : | [25 empty] | VV | 0
|  | SO 01.1 : | [25 empty] | VV | 0
|  | 11,78+14,89+7,97+2,96+55,71+40,38+6,48 |  | 140.17 | [23 empty] | VV | 0
|  | 9,11+7,00+47,63+9,42+3,27 |  | 76.43 | [23 empty] | VV | 0
[28 empty] | VV | 0
| P8.55 | podlaha - stěrka polyuretan+epoxy vícevrstvá |  | 33.23 | [23 empty] | VAR
|  | 3.PP : | [25 empty] | VV | 0
|  | SO 01.1 : | [25 empty] | VV | 0
|  | 33,23 |  | 33.23 | [23 empty] | VV | 0
[28 empty] | VV | 0
| P8.56 | podlaha - nátěr hydroizolační |  | 1.3 | [23 empty] | VAR
|  | 3.PP : | [25 empty] | VV | 0
|  | SO 01.1 : | [25 empty] | VV | 0
|  | 1,30 |  | 1.3 | [23 empty] | VV | 0
[28 empty] | VV | 0
| P8.57 | podlaha - stěrka hydroizolační |  | 46.05 | [23 empty] | VAR
|  | 3.PP : | [25 empty] | VV | 0
|  | SO 01.1 : | [25 empty] | VV | 0
|  | 1,46+44,59 |  | 46.05 | [23 empty] | VV | 0
[28 empty] | VV | 0
| P8.58 | podlaha - stěrka hydroizolační |  | 9.28 | [23 empty] | VAR
|  | 3.PP : | [25 empty] | VV | 0
|  | SO 01.1 : | [25 empty] | VV | 0
|  | 9,28 |  | 9.28 | [23 empty] | VV | 0
[28 empty] | VV | 0
| P8.59 | podlaha - nátěr epoxidový |  | 8.32 | [23 empty] | VAR
|  | 3.PP : | [25 empty] | VV | 0
|  | SO 01.1 : | [25 empty] | VV | 0
|  | 4,16+4,16 |  | 8.32 | [23 empty] | VV | 0
[28 empty] | VV | 0
END
Note on S6: Jedná se o informaci, zda se jedná o položku, která je do rozpočtu zadána z cenové soustavy RTS, nebo vlastní.
Note on T6: Jedná se o název CÚ, která je zadána u položky rozpočtu

## SO 01.1 SO 01.1.3 Pol
Položkový soupis prací a dodávek | [27 empty] | #TypZaznamu#
S: | PFB21031 | Janáčkovo kulturní centrum v Brně, etapa 1-2 | [25 empty] | STA
O: | SO 01.1 | JKC - spodní stavba | [22 empty] | STA |  |  | OBJ
R: | SO 01.1.3 | technická zařízení budov a parkovací systémy | [25 empty] | ROZ
P.č. | Číslo položky | Název položky | MJ | Množství | Cena / MJ | Celkem | Dodávka | Dodávka celk. | Montáž | Montáž celk. | DPH | Cena s DPH | Hmotnost / MJ | Hmotnost celk.(t) | Dem. hmotnost / MJ | Dem. hmotnost celk.(t) | Ceník | Cen. soustava / platnost | Cenová úroveň | Nhod / MJ | Nhod celk. | Dodavatel | Typ položky | Stav položky
Díl: | 720 | Zdravotechnická instalace |  |  |  | 0 |  | 0 |  | 0 |  | 0 |  | 0 |  | 0 |  |  |  |  | 0 | [6 empty] | DIL
1 | 720.01 | Zdravotechnické instalace, viz samostatný rozpočet | kompl | 1 |  | 0 |  | 0 |  | 0 | 21 | 0 | 0 | 0 | 0 | 0 |  | Vlastní | Indiv | 0 | 0 |  | Agregovaná položka | Běžná |  |  |  | POL2_
SPU
Díl: | 730 | Ústřední vytápění |  |  |  | 0 |  | 0 |  | 0 |  | 0 |  | 0 |  | 0 |  |  |  |  | 0 | [6 empty] | DIL
2 | 730.01 | Zařízení pro vytápění staveb, viz samostatný rozpočet | kompl | 1 |  | 0 |  | 0 |  | 0 | 21 | 0 | 0 | 0 | 0 | 0 |  | Vlastní | Indiv | 0 | 0 |  | Agregovaná položka | Běžná |  |  |  | POL2_
SPU
Díl: | M21 | Elektromontáže |  |  |  | 0 |  | 0 |  | 0 |  | 0 |  | 0 |  | 0 |  |  |  |  | 0 | [6 empty] | DIL
3 | M21.01 | Silnoproudá elektrotechnika NN celkem, viz samostatný rozpočet | kompl | 1 |  | 0 |  | 0 |  | 0 | 21 | 0 | 0 | 0 | 0 | 0 |  | Vlastní | Indiv | 0 | 0 |  | Agregovaná položka | Běžná |  |  |  | POL2_
SPU
Díl: | M22 | Montáž sdělovací a zabezp. techniky |  |  |  | 0 |  | 0 |  | 0 |  | 0 |  | 0 |  | 0 |  |  |  |  | 0 | [6 empty] | DIL
4 | M22.01 | Slaboproudá elektrotechnika, viz samostatný rozpočet | kompl | 1 |  | 0 |  | 0 |  | 0 | 21 | 0 | 0 | 0 | 0 | 0 |  | Vlastní | Indiv | 0 | 0 |  | Práce | Běžná |  |  |  | POL1_
SPU
5 | M22.05 | EPS a evakuační rozhlas, viz samostatný rozpočet | kompl | 1 |  | 0 |  | 0 |  | 0 | 21 | 0 | 0 | 0 | 0 | 0 |  | Vlastní | Indiv | 0 | 0 |  | Práce | Běžná |  |  |  | POL1_
SPU
Díl: | M24 | Montáže vzduchotechnických zařízení |  |  |  | 0 |  | 0 |  | 0 |  | 0 |  | 0 |  | 0 |  |  |  |  | 0 | [6 empty] | DIL
6 | M24.01 | Vzduchotechnika celkem, viz samostatný rozpočet | kompl | 1 |  | 0 |  | 0 |  | 0 | 21 | 0 | 0 | 0 | 0 | 0 |  | Vlastní | Indiv | 0 | 0 |  | Agregovaná položka | Běžná |  |  |  | POL2_
SPU
Díl: | M36 | Montáže měřících a regulačních zařízení |  |  |  | 0 |  | 0 |  | 0 |  | 0 |  | 0 |  | 0 |  |  |  |  | 0 | [6 empty] | DIL
7 | M36.01 | Měření a regulace, viz samostatný rozpočet | kompl | 1 |  | 0 |  | 0 |  | 0 | 21 | 0 | 0 | 0 | 0 | 0 |  | Vlastní | Indiv | 0 | 0 |  | Práce | Běžná |  |  |  | POL1_
SPU
Díl: | M44 | Montáže stabilních hasících zařízení |  |  |  | 0 |  | 0 |  | 0 |  | 0 |  | 0 |  | 0 |  |  |  |  | 0 | [6 empty] | DIL
8 | M44.01 | Stabilní hasící zařízení, viz podrobný rozpočet | kompl | 1 |  | 0 |  | 0 |  | 0 | 21 | 0 | 0 | 0 | 0 | 0 |  | Vlastní | Indiv | 0 | 0 |  | Práce | Běžná |  |  |  | POL1_
SPU
Díl: | M52 | Montáž zař.pro obsluhu dopravy |  |  |  | 0 |  | 0 |  | 0 |  | 0 |  | 0 |  | 0 |  |  |  |  | 0 | [6 empty] | DIL
9 | M52.01 | Parkovací systémy, viz podrobný rozpočet | kompl | 1 |  | 0 |  | 0 |  | 0 | 21 | 0 | 0 | 0 | 0 | 0 |  | Vlastní | Indiv | 0 | 0 |  | Práce | Běžná |  |  |  | POL1_
SPU
[26 empty] | 15 | 21 | DPH
| Celkem |  |  |  |  | 0 | [19 empty] | 0 | 0 | SUM
END
Note on S6: Jedná se o informaci, zda se jedná o položku, která je do rozpočtu zadána z cenové soustavy RTS, nebo vlastní.
Note on T6: Jedná se o název CÚ, která je zadána u položky rozpočtu

## SO 01.2 SO 01.2.1 Pol
Položkový soupis prací a dodávek | [27 empty] | #TypZaznamu#
S: | PFB21031 | Janáčkovo kulturní centrum v Brně, etapa 1-2 | [25 empty] | STA
O: | SO 01.2 | JKC - horní stavba a technologické cetrum | [22 empty] | STA |  |  | OBJ
R: | SO 01.2.1 | stavební (část A) a konstrukční část | [25 empty] | ROZ
P.č. | Číslo položky | Název položky | MJ | Množství | Cena / MJ | Celkem | Dodávka | Dodávka celk. | Montáž | Montáž celk. | DPH | Cena s DPH | Hmotnost / MJ | Hmotnost celk.(t) | Dem. hmotnost / MJ | Dem. hmotnost celk.(t) | Ceník | Cen. soustava / platnost | Cenová úroveň | Nhod / MJ | Nhod celk. | Dodavatel | Typ položky | Stav položky
Díl: | 0 | Přípravné a přidružené práce |  |  |  | 0 |  | 0 |  | 0 |  | 0 |  | 0 |  | 0 |  |  |  |  | 0 | [6 empty] | DIL
1 | 0.01 | Provizorní ochrana prefa schodiště, vč. následného odstranění a odvozu použitého materiálu | soubor | 1 |  | 0 |  | 0 |  | 0 | 21 | 0 | 0 | 0 | 0 | 0 |  | Vlastní | Indiv | 0 | 0 |  | Práce | Běžná |  |  |  | POL1_
SPU
Díl: | 1 | Zemní práce |  |  |  | 0 |  | 0 |  | 0 |  | 0 |  | 1179.75 |  | 0 |  |  |  |  | 7186.76 | [6 empty] | DIL
2 | 122201403R00 | Vykopávky v zemnících na suchu v hornině 3 přes 1 000 do 10 000 m3 | m3 | 650 |  | 0 |  | 0 |  | 0 | 21 | 0 | 0 | 0 | 0 | 0 | 800-1 | RTS 24/ I | RTS 22/ I | 0.06 | 39 |  | Práce | Zelená |  |  |  | POL1_
|  | s přehozením výkopku na vzdálenost do 3 m nebo s naložením na dopravní prostředek, | [25 empty] | SPI
|  | zemina pro zásypy : | [25 empty] | VV | 0
|  | Odkaz na mn. položky pořadí 15 : 650,00000 |  | 650 | [23 empty] | VV | 5
SPU
3 | 122201409R00 | Vykopávky v zemnících na suchu v hornině 3 příplatek k cenám za lepivost horniny | m3 | 325 |  | 0 |  | 0 |  | 0 | 21 | 0 | 0 | 0 | 0 | 0 | 800-1 | RTS 24/ I | RTS 22/ I | 0.025 | 8.13 |  | Práce | Zelená |  |  |  | POL1_
|  | s přehozením výkopku na vzdálenost do 3 m nebo s naložením na dopravní prostředek, | [25 empty] | SPI
|  | Odkaz na mn. položky pořadí 2 : 650,00000*0,5 |  | 325 | [23 empty] | VV | 5
SPU
4 | 131201204R00 | Hloubení zapažených jam a zářezů nad 10000 m3, v hornině 3, strojně, s ručním dočištěním | m3 | 6743 |  | 0 |  | 0 |  | 0 | 21 | 0 | 0 | 0 | 0 | 0 | 800-1 | RTS 24/ I | RTS 22/ I | 0.259 | 1746.44 |  | Práce | Zelená |  |  |  | POL1_
|  | s urovnáním dna do předepsaného profilu a spádu, s případně nutným přemístěním výkopku ve výkopišti a dále buď s přemístěním výkopku na přilehlém terénu na vzdálenost do 3 m od kraje jámy nebo s naložením na dopravní prostředek | [25 empty] | SPI |  | s urovnáním dna do předepsaného profilu a spádu, s případně nutným přemístěním výkopku ve výkopišti a dále buď s přemístěním výkopku na přilehlém terénu na vzdálenost do 3 m od kraje jámy nebo s naložením na dopravní prostředek
|  | výpočet objemu stavební jámy proveden SW zpracovatele PD : | [25 empty] | VV | 0
|  | Začátek provozního součtu | [25 empty] | VV
|  | 13486,0 |  | 13486 | [23 empty] | VV | 2
|  | Konec provozního součtu | [25 empty] | VV
|  | z toho ve tř. 3 uvažováno 50% objemu : 13486,0*1/2 |  | 6743 | [23 empty] | VV | 0
SPU
5 | 131201209R00 | Hloubení zapažených jam a zářezů příplatek za lepivost, v hornině 3, | m3 | 3371.5 |  | 0 |  | 0 |  | 0 | 21 | 0 | 0 | 0 | 0 | 0 | 800-1 | RTS 24/ I | RTS 22/ I | 0.107 | 360.75 |  | Práce | Zelená |  |  |  | POL1_
|  | s urovnáním dna do předepsaného profilu a spádu, s případně nutným přemístěním výkopku ve výkopišti a dále buď s přemístěním výkopku na přilehlém terénu na vzdálenost do 3 m od kraje jámy nebo s naložením na dopravní prostředek | [25 empty] | SPI |  | s urovnáním dna do předepsaného profilu a spádu, s případně nutným přemístěním výkopku ve výkopišti a dále buď s přemístěním výkopku na přilehlém terénu na vzdálenost do 3 m od kraje jámy nebo s naložením na dopravní prostředek
|  | Odkaz na mn. položky pořadí 4 : 6743,00000*0,5 |  | 3371.5 | [23 empty] | VV | 5
SPU
6 | 131301204R00 | Hloubení zapažených jam a zářezů nad 10000 m3, v hornině 4, strojně, s ručním dočištěním | m3 | 6743 |  | 0 |  | 0 |  | 0 | 21 | 0 | 0 | 0 | 0 | 0 | 800-1 | RTS 24/ I | RTS 22/ I | 0.333 | 2245.42 |  | Práce | Zelená |  |  |  | POL1_
|  | s urovnáním dna do předepsaného profilu a spádu, s případně nutným přemístěním výkopku ve výkopišti a dále buď s přemístěním výkopku na přilehlém terénu na vzdálenost do 3 m od kraje jámy nebo s naložením na dopravní prostředek | [25 empty] | SPI |  | s urovnáním dna do předepsaného profilu a spádu, s případně nutným přemístěním výkopku ve výkopišti a dále buď s přemístěním výkopku na přilehlém terénu na vzdálenost do 3 m od kraje jámy nebo s naložením na dopravní prostředek
|  | Odkaz na mn. položky pořadí 4 : 6743,00000 |  | 6743 | [23 empty] | VV | 5
SPU
7 | 131301209R00 | Hloubení zapažených jam a zářezů příplatek za lepivost, v hornině 4, | m3 | 3371.5 |  | 0 |  | 0 |  | 0 | 21 | 0 | 0 | 0 | 0 | 0 | 800-1 | RTS 24/ I | RTS 22/ I | 0.154 | 519.21 |  | Práce | Zelená |  |  |  | POL1_
|  | s urovnáním dna do předepsaného profilu a spádu, s případně nutným přemístěním výkopku ve výkopišti a dále buď s přemístěním výkopku na přilehlém terénu na vzdálenost do 3 m od kraje jámy nebo s naložením na dopravní prostředek | [25 empty] | SPI |  | s urovnáním dna do předepsaného profilu a spádu, s případně nutným přemístěním výkopku ve výkopišti a dále buď s přemístěním výkopku na přilehlém terénu na vzdálenost do 3 m od kraje jámy nebo s naložením na dopravní prostředek
|  | Odkaz na mn. položky pořadí 6 : 6743,00000*0,5 |  | 3371.5 | [23 empty] | VV | 5
SPU
8 | 133201101R00 | Hloubení šachet v hornině 3 do 100 m3 | m3 | 15.75 |  | 0 |  | 0 |  | 0 | 21 | 0 | 0 | 0 | 0 | 0 | 800-1 | RTS 24/ I | RTS 22/ I | 3.131 | 49.31 |  | Práce | Zelená |  |  |  | POL1_
|  | zapažených i nezapažených se svislým přemístění výkopku a urovnáním dna do předepsaného profilu a spádu, s případným nutným přemístěním výkopku ve výkopišti, s přehozením výkopku na přilehlém terénu na vzdálenost do 5 m od hrany šachty nebo s naložením na dopravní prostředek, | [25 empty] | SPI |  | zapažených i nezapažených se svislým přemístění výkopku a urovnáním dna do předepsaného profilu a spádu, s případným nutným přemístěním výkopku ve výkopišti, s přehozením výkopku na přilehlém terénu na vzdálenost do 5 m od hrany šachty nebo s naložením na dopravní prostředek,
|  | výpočet objemu stavební jámy proveden SW zpracovatele PD : | [25 empty] | VV | 0
|  | Začátek provozního součtu | [25 empty] | VV
|  | 31,50 |  | 31.5 | [23 empty] | VV | 2
|  | Konec provozního součtu | [25 empty] | VV
|  | z toho ve tř. 3 uvažováno 50% objemu : 31,50*1/2 |  | 15.75 | [23 empty] | VV | 0
SPU
9 | 133201109R00 | Hloubení šachet v hornině 3 příplatek za lepivost horniny | m3 | 7.875 |  | 0 |  | 0 |  | 0 | 21 | 0 | 0 | 0 | 0 | 0 | 800-1 | RTS 24/ I | RTS 22/ I | 0.474 | 3.73 |  | Práce | Zelená |  |  |  | POL1_
|  | zapažených i nezapažených se svislým přemístění výkopku a urovnáním dna do předepsaného profilu a spádu, s případným nutným přemístěním výkopku ve výkopišti, s přehozením výkopku na přilehlém terénu na vzdálenost do 5 m od hrany šachty nebo s naložením na dopravní prostředek, | [25 empty] | SPI |  | zapažených i nezapažených se svislým přemístění výkopku a urovnáním dna do předepsaného profilu a spádu, s případným nutným přemístěním výkopku ve výkopišti, s přehozením výkopku na přilehlém terénu na vzdálenost do 5 m od hrany šachty nebo s naložením na dopravní prostředek,
|  | Odkaz na mn. položky pořadí 8 : 15,75000*0,5 |  | 7.875 | [23 empty] | VV | 5
SPU
10 | 133301101R00 | Hloubení šachet v hornině 4 do 100 m3 | m3 | 15.75 |  | 0 |  | 0 |  | 0 | 21 | 0 | 0 | 0 | 0 | 0 | 800-1 | RTS 24/ I | RTS 22/ I | 4.618 | 72.73 |  | Práce | Zelená |  |  |  | POL1_
|  | zapažených i nezapažených se svislým přemístění výkopku a urovnáním dna do předepsaného profilu a spádu, s případným nutným přemístěním výkopku ve výkopišti, s přehozením výkopku na přilehlém terénu na vzdálenost do 5 m od hrany šachty nebo s naložením na dopravní prostředek, | [25 empty] | SPI |  | zapažených i nezapažených se svislým přemístění výkopku a urovnáním dna do předepsaného profilu a spádu, s případným nutným přemístěním výkopku ve výkopišti, s přehozením výkopku na přilehlém terénu na vzdálenost do 5 m od hrany šachty nebo s naložením na dopravní prostředek,
|  | Odkaz na mn. položky pořadí 8 : 15,75000 |  | 15.75 | [23 empty] | VV | 5
SPU
11 | 133301109R00 | Hloubení šachet v hornině 4 příplatek za lepivost horniny | m3 | 7.875 |  | 0 |  | 0 |  | 0 | 21 | 0 | 0 | 0 | 0 | 0 | 800-1 | RTS 24/ I | RTS 22/ I | 0.747 | 5.88 |  | Práce | Zelená |  |  |  | POL1_
|  | zapažených i nezapažených se svislým přemístění výkopku a urovnáním dna do předepsaného profilu a spádu, s případným nutným přemístěním výkopku ve výkopišti, s přehozením výkopku na přilehlém terénu na vzdálenost do 5 m od hrany šachty nebo s naložením na dopravní prostředek, | [25 empty] | SPI |  | zapažených i nezapažených se svislým přemístění výkopku a urovnáním dna do předepsaného profilu a spádu, s případným nutným přemístěním výkopku ve výkopišti, s přehozením výkopku na přilehlém terénu na vzdálenost do 5 m od hrany šachty nebo s naložením na dopravní prostředek,
|  | Odkaz na mn. položky pořadí 10 : 15,75000*0,5 |  | 7.875 | [23 empty] | VV | 5
SPU
12 | 161101106R00 | Svislé přemístění výkopku z horniny 1 až 4, při hloubce výkopu přes 10 do 12 m | m3 | 2054.4 |  | 0 |  | 0 |  | 0 | 21 | 0 | 0 | 0 | 0 | 0 | 800-1 | RTS 24/ I | RTS 22/ I | 0.9 | 1848.96 |  | Práce | Zelená |  |  |  | POL1_
|  | bez naložení do dopravní nádoby, ale s vyprázdněním dopravní nádoby na hromadu nebo na dopravní prostředek, | [25 empty] | SPI |  | bez naložení do dopravní nádoby, ale s vyprázdněním dopravní nádoby na hromadu nebo na dopravní prostředek,
|  | stanoveno dle metodiky : | [25 empty] | VV | 0
|  | Odkaz na mn. položky pořadí 4 : 6743,00000*0,15 |  | 1011.45 | [23 empty] | VV | 5
|  | Odkaz na mn. položky pořadí 6 : 6743,00000*0,15 |  | 1011.45 | [23 empty] | VV | 5
|  | Odkaz na mn. položky pořadí 8 : 15,75000 |  | 15.75 | [23 empty] | VV | 5
|  | Odkaz na mn. položky pořadí 10 : 15,75000 |  | 15.75 | [23 empty] | VV | 5
SPU
13 | 162701105R00 | Vodorovné přemístění výkopku z horniny 1 až 4, na vzdálenost přes 9 000 do 10 000 m | m3 | 14167.5 |  | 0 |  | 0 |  | 0 | 21 | 0 | 0 | 0 | 0 | 0 | 800-1 | RTS 24/ I | RTS 22/ I | 0.011 | 155.84 |  | Práce | Zelená |  |  |  | POL1_
|  | po suchu, bez naložení výkopku, avšak se složením bez rozhrnutí, zpáteční cesta vozidla. | [25 empty] | SPI
|  | zemina vytěžená : | [25 empty] | VV | 0
|  | Odkaz na mn. položky pořadí 4 : 6743,00000 |  | 6743 | [23 empty] | VV | 5
|  | Odkaz na mn. položky pořadí 6 : 6743,00000 |  | 6743 | [23 empty] | VV | 5
|  | Odkaz na mn. položky pořadí 8 : 15,75000 |  | 15.75 | [23 empty] | VV | 5
|  | Odkaz na mn. položky pořadí 10 : 15,75000 |  | 15.75 | [23 empty] | VV | 5
|  | Mezisoučet |  | 13517.5 | [23 empty] | VV | 1
|  | zemina pro zásypy : | [25 empty] | VV | 0
|  | Odkaz na mn. položky pořadí 2 : 650,00000 |  | 650 | [23 empty] | VV | 5
SPU
14 | 162701109R00 | Vodorovné přemístění výkopku příplatek k ceně za každých dalších i započatých 1 000 m přes 10 000 m z horniny 1 až 4 | m3 | 70837.5 |  | 0 |  | 0 |  | 0 | 21 | 0 | 0 | 0 | 0 | 0 | 800-1 | RTS 24/ I | RTS 22/ I | 0 | 0 |  | Práce | Zelená |  |  |  | POL1_
|  | po suchu, bez naložení výkopku, avšak se složením bez rozhrnutí, zpáteční cesta vozidla. | [25 empty] | SPI
|  | Odkaz na mn. položky pořadí 13 : 14167,50000*5 |  | 70837.5 | [23 empty] | VV | 5
SPU
15 | 174101101R00 | Zásyp sypaninou se zhutněním jam, šachet, rýh nebo kolem objektů v těchto vykopávkách | m3 | 650 |  | 0 |  | 0 |  | 0 | 21 | 0 | 0 | 0 | 0 | 0 | 800-1 | RTS 24/ I | RTS 22/ I | 0.2 | 130 |  | Práce | Běžná |  |  |  | POL1_
|  | z jakékoliv horniny s uložením výkopku po vrstvách, | [25 empty] | SPI
|  | výpočet objemu stavební jámy proveden SW zpracovatele PD : | [25 empty] | VV | 0
|  | 650 |  | 650 | [23 empty] | VV | 0
SPU
16 | 181101102R00 | Úprava pláně v zářezech v hornině 1 až 4, se zhutněním | m2 | 68.0486 |  | 0 |  | 0 |  | 0 | 21 | 0 | 0 | 0 | 0 | 0 | 800-1 | RTS 24/ I | RTS 22/ I | 0.02 | 1.36 |  | Práce | Červená |  |  |  | POL1_
|  | vyrovnáním výškových rozdílů, ploch vodorovných a ploch do sklonu 1 : 5. | [25 empty] | SPI
|  | ke skladbě NZ1.1, NZ1.2 : | [25 empty] | VV | 0
|  | 12,4*3,3 |  | 40.92 | [23 empty] | VV | 0
|  | přechodové desky : | [25 empty] | VV | 0
|  | (8,00+5,43)*2,02 |  | 27.1286 | [23 empty] | VV | 0
SPU
17 | 199000002R00 | Poplatky za skládku horniny 1- 4, skupina 17 05 04 z Katalogu odpadů | m3 | 14167.5 |  | 0 |  | 0 |  | 0 | 21 | 0 | 0 | 0 | 0 | 0 | 800-1 | RTS 24/ I | RTS 22/ I | 0 | 0 |  | Práce | Zelená |  |  |  | POL1_
|  | Odkaz na mn. položky pořadí 13 : 14167,50000 |  | 14167.5 | [23 empty] | VV | 5
SPU
18 | 59691018.AR | zemina stabilizační | t | 1179.75 |  | 0 |  | 0 |  | 0 | 21 | 0 | 1 | 1179.75 | 0 | 0 | SPCM | RTS 22/ II | RTS 22/ I | 0 | 0 |  | Specifikace | Zelená |  |  |  | POL3_
|  | nákup vhodné zeminy pro zásypy - viz popis v PD : | [25 empty] | VV | 0
|  | Odkaz na mn. položky pořadí 15 : 650,00000*1,815 |  | 1179.75 | [23 empty] | VV | 5
SPU
Díl: | 22 | Piloty |  |  |  | 0 |  | 0 |  | 0 |  | 0 |  | 1594.57 |  | 0 |  |  |  |  | 2600.64 | [6 empty] | DIL
19 | N01-N41.2 | Pilota vrtaná, beton C25/30 - XC2, XA2 DN 1000 mm výztuž 10505/B500B, odvoz a uložení vytěžených hornin | m | 406.5 |  | 0 |  | 0 |  | 0 | 21 | 0 | 1.884 | 765.85 | 0 | 0 |  | Vlastní | Indiv | 4.32 | 1756.08 |  | Práce | Zelená |  |  |  | POL1_1
|  | 14,0*2+16,0*6+19,0+12,5*2+13,0*2+7,0*5+8,0+8,5+12,0*3 |  | 281.5 | [23 empty] | VV | 0
|  | 11,0+6,0*2+9,0*3+15,0+10,5+9,5+10,0*4 |  | 125 | [23 empty] | VV | 0
SPU
20 | P001-507.3 | Pilota vrtaná, beton C25/30 - XC2, XA2 DN 1500 mm výztuž 10505/B500B, odvoz a uložení vytěžených hornin | m | 195.5 |  | 0 |  | 0 |  | 0 | 21 | 0 | 4.239 | 828.72 | 0 | 0 |  | Vlastní | Indiv | 4.32 | 844.56 |  | Práce | Zelená |  |  |  | POL1_1
|  | 23,0+22,0*4+21,0*3+21,5 |  | 195.5 | [23 empty] | VV | 0
SPU
Díl: | 27 | Základy |  |  |  | 0 |  | 0 |  | 0 |  | 0 |  | 3010.89 |  | 0 |  |  |  |  | 6427.58 | [6 empty] | DIL
21 | 271571111R00 | Polštáře zhutněné pod základy štěrkopísek tříděný, | m3 | 4.6035 |  | 0 |  | 0 |  | 0 | 21 | 0 | 2.1 | 9.67 | 0 | 0 | 800-2 | RTS 24/ I | RTS 22/ I | 0.97 | 4.47 |  | Práce | Běžná |  |  |  | POL1_
|  | frakce 0-22 mm - ke skladbě NZ1.1 : | [25 empty] | VV | 0
|  | 7,75*3,3*0,18 |  | 4.6035 | [23 empty] | VV | 0
SPU
22 | 273321411R00 | Beton základových desek železový třídy C 25/30 | m3 | 5.4257 |  | 0 |  | 0 |  | 0 | 21 | 0 | 2.525 | 13.7 | 0 | 0 | 801-1 | RTS 24/ I | RTS 22/ I | 0.48 | 2.6 |  | Práce | Červená |  |  |  | POL1_
|  | bez dodávky a uložení výztuže | [25 empty] | SPI
|  | přechodové desky : | [25 empty] | VV | 0
|  | 8,00*2,02*0,20 |  | 3.232 | [23 empty] | VV | 0
|  | 5,43*2,02*0,20 |  | 2.1937 | [23 empty] | VV | 0
SPU
23 | 273323611R00 | Beton základových desek železový vodostavební třídy C 30/37, stupeň vlivu prostředí XD3, odolnost proti korozi způsobené chloridy | m3 | 891.0653 |  | 0 |  | 0 |  | 0 | 21 | 0 | 2.525 | 2249.94 | 0 | 0 | 801-1 | RTS 24/ I | RTS 22/ I | 0.48 | 427.71 |  | Práce | Běžná |  |  |  | POL1_
|  | bez dodávky a uložení výztuže | [25 empty] | SPI
|  | SO 01.2.2 - technologické centrum : | [25 empty] | VV | 0
[28 empty] | VV | 0
|  | deska tl. 500mm : | [25 empty] | VV | 0
|  | (46,75*8,15+5,5*1,03+30,85*18,55+8,925*1,03)*0,5 |  | 484.0689 | [23 empty] | VV | 0
|  | deska tl. 600mm : | [25 empty] | VV | 0
|  | 30,85*8,95*0,6 |  | 165.6645 | [23 empty] | VV | 0
|  | náběh : | [25 empty] | VV | 0
|  | 30,85*0,1*0,1/2 |  | 0.15425 | [23 empty] | VV | 0
|  | Mezisoučet |  | 649.8876 | [23 empty] | VV | 1
|  | prohloubení desek : | [25 empty] | VV | 0
|  | deska tl. 1000mm : | [25 empty] | VV | 0
|  | 7,5*2,55*0,5 |  | 9.5625 | [23 empty] | VV | 0
|  | náběhy : | [25 empty] | VV | 0
|  | (7,5+0,5+2,55)*0,5*0,5/2 |  | 1.3188 | [23 empty] | VV | 0
|  | deska tl. 1200mm : | [25 empty] | VV | 0
|  | (2,2*8,15*3+2,55*5,4+4,2*8,15+2,775*1,03)*0,7 |  | 73.2538 | [23 empty] | VV | 0
|  | náběhy : | [25 empty] | VV | 0
|  | (8,15*5+4,9*2+5,4+9,18)*0,7*0,7/2 |  | 15.9568 | [23 empty] | VV | 0
[28 empty] | VV | 0
|  | (2,2*8,15+(5,2+2,2)*6,6)*0,7 |  | 46.739 | [23 empty] | VV | 0
|  | náběhy : | [25 empty] | VV | 0
|  | (1,95+8,15*2+6,6*5+3,6)*0,7*0,7/2 |  | 13.4383 | [23 empty] | VV | 0
[28 empty] | VV | 0
|  | (10,75*4,05+8,925*1,03+2,2*8,7)*0,7 |  | 50.3092 | [23 empty] | VV | 0
|  | náběhy : | [25 empty] | VV | 0
|  | (4,05+3,25+8,7*2+3,6+4,6)*0,7*0,7/2 |  | 8.0605 | [23 empty] | VV | 0
[28 empty] | VV | 0
|  | 2,2*2,2*2*0,5 |  | 4.84 | [23 empty] | VV | 0
|  | náběhy : | [25 empty] | VV | 0
|  | 2,7*4*0,5*0,5/2*2 |  | 2.7 | [23 empty] | VV | 0
[28 empty] | VV | 0
|  | 2,2*2,2*3*0,4 |  | 5.808 | [23 empty] | VV | 0
|  | náběhy : | [25 empty] | VV | 0
|  | 2,6*4*0,4*0,4/2*3 |  | 2.496 | [23 empty] | VV | 0
|  | Mezisoučet |  | 234.4828 | [23 empty] | VV | 1
|  | Mezisoučet | [25 empty] | VV | 1
|  | ZD šachty v ose 1/2 : | [25 empty] | VV | 0
|  | (2,3*10,74+pi*1,15*1,15/2)*0,25 |  | 6.6948 | [23 empty] | VV | 0
|  | Mezisoučet |  | 6.6948 | [23 empty] | VV | 1
SPU
24 | 273361821R00 | Uložení výztuže základových desek z betonářské oceli 10 505(R) | t | 179.0269 |  | 0 |  | 0 |  | 0 | 21 | 0 | 1.0217 | 182.92 | 0 | 0 | 801-1 | RTS 24/ I | RTS 22/ I | 23.53 | 4212.5 |  | Práce | Červená |  |  |  | POL1_
|  | včetně distančních prvků | [25 empty] | SPI
|  | 200kg/m3 : | [25 empty] | VV | 0
|  | Odkaz na mn. položky pořadí 23 : 891,06525*0,2 |  | 178.2131 | [23 empty] | VV | 5
|  | 150kg/m3 : | [25 empty] | VV | 0
|  | Odkaz na mn. položky pořadí 22 : 5,42573*0,15 |  | 0.81386 | [23 empty] | VV | 5
SPU
25 | 274272120RT5 | Zdivo základové z bednicích tvárnic tloušťky 200 mm, výplň betonem C 25/30 | m2 | 58.5045 |  | 0 |  | 0 |  | 0 | 21 | 0 | 0.52 | 30.42 | 0 | 0 | 801-1 | RTS 24/ I | RTS 22/ I | 0.9 | 52.65 |  | Práce | Běžná |  |  |  | POL1_
|  | s výplní betonem, bez výztuže, | [25 empty] | SPI
|  | ke skladbě NZ2 : | [25 empty] | VV | 0
|  | 10,76*2*1,65 |  | 35.508 | [23 empty] | VV | 0
|  | pi*2,4*3,9 |  | 29.4053 | [23 empty] | VV | 0
|  | -pi*2,4/2*1,7 |  | -6.4089 | [23 empty] | VV | 0
SPU
26 | 274313511R00 | Beton základových pasů prostý třídy C 12/15 | m3 | 1.6116 |  | 0 |  | 0 |  | 0 | 21 | 0 | 2.525 | 4.07 | 0 | 0 | 801-1 | RTS 24/ I | RTS 22/ I | 0.48 | 0.77 |  | Práce | Červená |  |  |  | POL1_
|  | přechodové desky : | [25 empty] | VV | 0
|  | 0,40*0,30*(8,00+5,43) |  | 1.6116 | [23 empty] | VV | 0
SPU
27 | 274321611R00 | Beton základových pasů železový třídy C 30/37 | m3 | 11.4772 |  | 0 |  | 0 |  | 0 | 21 | 0 | 2.525 | 28.98 | 0 | 0 | 801-1 | RTS 24/ I | RTS 22/ I | 0.48 | 5.51 |  | Práce | Běžná |  |  |  | POL1_
|  | včetně dodávky a uložení betonu, bez výztuže | [25 empty] | SPI
|  | SO 01.2 - horní stavba : | [25 empty] | VV | 0
|  | propojení : | [25 empty] | VV | 0
|  | 0,83*0,8*17,285 |  | 11.4772 | [23 empty] | VV | 0
SPU
28 | 274351215R00 | Bednění stěn základových pasů zřízení | m2 | 17.857 |  | 0 |  | 0 |  | 0 | 21 | 0 | 0.03916 | 0.7 | 0 | 0 | 801-1 | RTS 24/ I | RTS 22/ I | 1.05 | 18.75 |  | Práce | Červená |  |  |  | POL1_
|  | svislé nebo šikmé (odkloněné), půdorysně přímé nebo zalomené, stěn základových pasů ve volných nebo zapažených jámách, rýhách, šachtách, včetně případných vzpěr, | [25 empty] | SPI |  | svislé nebo šikmé (odkloněné), půdorysně přímé nebo zalomené, stěn základových pasů ve volných nebo zapažených jámách, rýhách, šachtách, včetně případných vzpěr,
|  | SO 01.2 - horní stavba : | [25 empty] | VV | 0
|  | propojení : | [25 empty] | VV | 0
|  | 0,8*17,285 |  | 13.828 | [23 empty] | VV | 0
|  | přechodové desky : | [25 empty] | VV | 0
|  | 0,30*(8,00+5,43) |  | 4.029 | [23 empty] | VV | 0
SPU
29 | 274351216R00 | Bednění stěn základových pasů odstranění | m2 | 17.857 |  | 0 |  | 0 |  | 0 | 21 | 0 | 0 | 0 | 0 | 0 | 801-1 | RTS 24/ I | RTS 22/ I | 0.32 | 5.71 |  | Práce | Červená |  |  |  | POL1_
|  | svislé nebo šikmé (odkloněné), půdorysně přímé nebo zalomené, stěn základových pasů ve volných nebo zapažených jámách, rýhách, šachtách, včetně případných vzpěr, | [25 empty] | SPI |  | svislé nebo šikmé (odkloněné), půdorysně přímé nebo zalomené, stěn základových pasů ve volných nebo zapažených jámách, rýhách, šachtách, včetně případných vzpěr,
|  | Včetně očištění, vytřídění a uložení bednicího materiálu. | [25 empty] | POP
|  | Odkaz na mn. položky pořadí 28 : 17,85700 |  | 17.857 | [23 empty] | VV | 5
SPU
30 | 274361821R00 | Výztuž a svařované sítě základových pasů výztuž, z oceli 10505, , | t | 0.68863 |  | 0 |  | 0 |  | 0 | 21 | 0 | 1.0212 | 0.7 | 0 | 0 | 821-1 | RTS 24/ I | RTS 22/ I | 23.53 | 16.2 |  | Práce | Běžná |  |  |  | POL1_
|  | 60 kg/m3 : | [25 empty] | VV | 0
|  | Odkaz na mn. položky pořadí 27 : 11,47717*0,06 |  | 0.68863 | [23 empty] | VV | 5
SPU
31 | 279321511R00 | Beton základových zdí železový třídy C 30/37 | m3 | 0.80503 |  | 0 |  | 0 |  | 0 | 21 | 0 | 2.525 | 2.03 | 0 | 0 | 801-1 | RTS 24/ I | RTS 22/ I | 0.6 | 0.48 |  | Práce | Běžná |  |  |  | POL1_
|  | bez výztuže | [25 empty] | SPI
|  | SO 01.2.2 - technologické centrum : | [25 empty] | VV | 0
[28 empty] | VV | 0
|  | stěny šachty v ose 1/2 : | [25 empty] | VV | 0
|  | pi*2,05*0,25*0,5 |  | 0.80503 | [23 empty] | VV | 0
SPU
32 | 279351105R00 | Bednění základových zdí oboustranné, zřízení | m2 | 6.4403 |  | 0 |  | 0 |  | 0 | 21 | 0 | 0.03931 | 0.25 | 0 | 0 | 801-1 | RTS 24/ I | RTS 22/ I | 0.65 | 4.19 |  | Práce | Běžná |  |  |  | POL1_
|  | bednění svislé nebo šikmé (odkloněné), půdorysně přímé nebo zalomené základových zdí ve volných nebo zapažených jámách, rýhách, šachtách, včetně případných vzpěr, | [25 empty] | SPI |  | bednění svislé nebo šikmé (odkloněné), půdorysně přímé nebo zalomené základových zdí ve volných nebo zapažených jámách, rýhách, šachtách, včetně případných vzpěr,
|  | SO 01.2.2 - technologické centrum : | [25 empty] | VV | 0
[28 empty] | VV | 0
|  | stěny šachty v ose 1/2 : | [25 empty] | VV | 0
|  | pi*2,05*2*0,5 |  | 6.4403 | [23 empty] | VV | 0
SPU
33 | 279351106R00 | Bednění základových zdí oboustranné, odstranění | m2 | 6.4403 |  | 0 |  | 0 |  | 0 | 21 | 0 | 0 | 0 | 0 | 0 | 801-1 | RTS 24/ I | RTS 22/ I | 0.35 | 2.25 |  | Práce | Běžná |  |  |  | POL1_
|  | bednění svislé nebo šikmé (odkloněné), půdorysně přímé nebo zalomené základových zdí ve volných nebo zapažených jámách, rýhách, šachtách, včetně případných vzpěr, | [25 empty] | SPI |  | bednění svislé nebo šikmé (odkloněné), půdorysně přímé nebo zalomené základových zdí ve volných nebo zapažených jámách, rýhách, šachtách, včetně případných vzpěr,
|  | Včetně očištění, vytřídění a uložení bednicího materiálu. | [25 empty] | POP
|  | Odkaz na mn. položky pořadí 32 : 6,44026 |  | 6.4403 | [23 empty] | VV | 5
SPU
34 | 279361821R00 | Výztuž základových zdí z betonářské oceli 10 505(R) | t | 0.14088 |  | 0 |  | 0 |  | 0 | 21 | 0 | 1.0211 | 0.14 | 0 | 0 | 801-1 | RTS 24/ I | RTS 22/ I | 29.29 | 4.13 |  | Práce | Běžná |  |  |  | POL1_
|  | včetně distančních prvků | [25 empty] | SPI
|  | vzduchový kanál : | [25 empty] | VV | 0
|  | 175 kg/m3 : | [25 empty] | VV | 0
|  | Odkaz na mn. položky pořadí 31 : 0,80503*0,175 |  | 0.14088 | [23 empty] | VV | 5
SPU
35 | 279361821R00 | Výztuž základových zdí z betonářské oceli 10 505(R) | t | 1.1701 |  | 0 |  | 0 |  | 0 | 21 | 0 | 1.0211 | 1.19 | 0 | 0 | 801-1 | RTS 24/ I | RTS 22/ I | 29.29 | 34.27 |  | Práce | Zelená |  |  |  | POL1_
|  | včetně distančních prvků | [25 empty] | SPI
|  | Odkaz na mn. položky pořadí 25 : 58,50450*0,02 |  | 1.1701 | [23 empty] | VV | 5
SPU
36 | 319201316R00 | Vyrovnání povrchu zdiva pod omítku maltou ze SMS tloušťka 20 mm | m2 | 83.82 |  | 0 |  | 0 |  | 0 | 21 | 0 | 0.01583 | 1.33 | 0 | 0 | 801-1 | RTS 24/ I | RTS 22/ I | 0.37 | 31.01 |  | Práce | Běžná |  |  |  | POL1_
|  | maltou ze suché směsi, bez pomocného lešení, | [25 empty] | SPI
|  | ke skladbě PS03 : | [25 empty] | VV | 0
|  | osa E : | [25 empty] | VV | 0
|  | (5,5+1,85-1,25+6,6)*6,6 |  | 83.82 | [23 empty] | VV | 0
SPU
37 | 631312411RM1 | Mazanina z betonu prostého tl. přes 50 do 80 mm třídy C 8/10 , | m3 | 27.1286 |  | 0 |  | 0 |  | 0 | 21 | 0 | 2.525 | 68.5 | 0 | 0 | 801-1 | RTS 24/ I | RTS 22/ I | 3.213 | 87.16 |  | Práce | Běžná |  |  |  | POL1_
|  | (z kameniva) hlazená dřevěným hladítkem | [25 empty] | SPI
|  | přechodové desky : | [25 empty] | VV | 0
|  | (8,00+5,43)*2,02 |  | 27.1286 | [23 empty] | VV | 0
SPU
38 | 631313511RM1 | Mazanina z betonu prostého tl. přes 80 do 120 mm třídy C 12/15, | m3 | 123.728 |  | 0 |  | 0 |  | 0 | 21 | 0 | 2.525 | 312.41 | 0 | 0 | 801-1 | RTS 24/ I | RTS 22/ I | 2.58 | 319.22 |  | Práce | Běžná |  |  |  | POL1_
|  | (z kameniva) hlazená dřevěným hladítkem | [25 empty] | SPI
|  | Včetně vytvoření dilatačních spár, bez zaplnění. | [25 empty] | POP
|  | SO 01.2.2 - technologické centrum : | [25 empty] | VV | 0
[28 empty] | VV | 0
|  | podkladní beton mezi pilotami : | [25 empty] | VV | 0
|  | deska tl. 500mm : | [25 empty] | VV | 0
|  | (46,75*8,15+5,5*1,03+30,85*18,55+8,925*1,03)*0,1 |  | 96.8138 | [23 empty] | VV | 0
|  | deska tl. 600mm : | [25 empty] | VV | 0
|  | 30,85*8,95*0,1 |  | 27.6107 | [23 empty] | VV | 0
|  | náběh : | [25 empty] | VV | 0
|  | 30,85*0,14*0,1 |  | 0.4319 | [23 empty] | VV | 0
|  | odpočet půdorysné plochy prohloubených desek a náběhů : | [25 empty] | VV | 0
|  | -(8,0*3,05+13,2*9,18-4,0*49+3,6*8,15*2)*0,1 |  | -0.8256 | [23 empty] | VV | 0
|  | -(3,6*8,15+1,95*0,7+6,6*7,3-3,6*7,3)*0,1 |  | -5.2605 | [23 empty] | VV | 0
|  | -(11,45*4,75+8,93*1,03+3,6*8,7)*0,1 |  | -9.4905 | [23 empty] | VV | 0
|  | -(3,2*3,2*2+3,0*3,0*3)*0,1 |  | -4.748 | [23 empty] | VV | 0
|  | Mezisoučet |  | 104.5318 | [23 empty] | VV | 1
|  | náběhy : | [25 empty] | VV | 0
|  | deska tl. 1000mm : | [25 empty] | VV | 0
|  | náběhy : | [25 empty] | VV | 0
|  | (7,5+0,5+2,55)*0,71*0,1 |  | 0.74905 | [23 empty] | VV | 0
|  | deska tl. 1200mm : | [25 empty] | VV | 0
|  | náběhy : | [25 empty] | VV | 0
|  | (8,15*5+4,9*2+5,4+9,18)*0,99*0,1 |  | 6.4479 | [23 empty] | VV | 0
[28 empty] | VV | 0
|  | náběhy : | [25 empty] | VV | 0
|  | (1,95+8,15*2+6,6*5+3,6)*0,99*0,1 |  | 5.4302 | [23 empty] | VV | 0
[28 empty] | VV | 0
|  | náběhy : | [25 empty] | VV | 0
|  | (4,05+3,25+8,7*2+3,6+4,6)*0,99*0,1 |  | 3.2571 | [23 empty] | VV | 0
[28 empty] | VV | 0
|  | náběhy : | [25 empty] | VV | 0
|  | 2,7*4*0,71*2*0,1 |  | 1.5336 | [23 empty] | VV | 0
[28 empty] | VV | 0
|  | náběhy : | [25 empty] | VV | 0
|  | 2,6*4*0,57*0,1*3 |  | 1.7784 | [23 empty] | VV | 0
|  | Mezisoučet |  | 19.1962 | [23 empty] | VV | 1
SPU
39 | 631313611RM1 | Mazanina z betonu prostého tl. přes 80 do 120 mm třídy C 16/20 , | m3 | 5.0182 |  | 0 |  | 0 |  | 0 | 21 | 0 | 2.525 | 12.67 | 0 | 0 | 801-1 | RTS 24/ I | RTS 22/ I | 2.58 | 12.95 |  | Práce | Běžná |  |  |  | POL1_
|  | (z kameniva) hlazená dřevěným hladítkem | [25 empty] | SPI
|  | Včetně vytvoření dilatačních spár, bez zaplnění. | [25 empty] | POP
|  | ke skladbě NZ1.1, NZ1.2 : | [25 empty] | VV | 0
|  | (10,71*3,3-pi*1,15*1,15/2)*0,12 |  | 3.9919 | [23 empty] | VV | 0
|  | pi*1,65*1,65*0,12 |  | 1.0264 | [23 empty] | VV | 0
SPU
40 | 631313811RM1 | Mazanina z betonu prostého tl. přes 80 do 120 mm třídy C 30/37, | m3 | 30.5938 |  | 0 |  | 0 |  | 0 | 21 | 0 | 2.525 | 77.25 | 0 | 0 | 801-1 | RTS 24/ I | RTS 22/ I | 2.58 | 78.93 |  | Práce | Běžná |  |  |  | POL1_
|  | (z kameniva) hlazená dřevěným hladítkem | [25 empty] | SPI
|  | Včetně vytvoření dilatačních spár, bez zaplnění. | [25 empty] | POP
|  | SO 01.2.2 - technologické centrum : | [25 empty] | VV | 0
[28 empty] | VV | 0
|  | podkladní beton nad pilotami : | [25 empty] | VV | 0
|  | prohloubení desek : | [25 empty] | VV | 0
|  | deska tl. 1000mm : | [25 empty] | VV | 0
|  | 7,6*2,65*0,1 |  | 2.014 | [23 empty] | VV | 0
|  | deska tl. 1200mm : | [25 empty] | VV | 0
|  | (2,4*8,15*3+2,65*5,4+4,2*8,15+2,775*1,03)*0,1 |  | 11.0078 | [23 empty] | VV | 0
[28 empty] | VV | 0
|  | (2,4*8,15+(5,4+2,4)*6,7)*0,1 |  | 7.182 | [23 empty] | VV | 0
[28 empty] | VV | 0
|  | (10,85*4,15+8,925*1,03+2,4*8,7)*0,1 |  | 7.51 | [23 empty] | VV | 0
[28 empty] | VV | 0
|  | 2,4*2,4*2*0,1 |  | 1.152 | [23 empty] | VV | 0
[28 empty] | VV | 0
|  | 2,4*2,4*3*0,1 |  | 1.728 | [23 empty] | VV | 0
|  | Mezisoučet |  | 30.5938 | [23 empty] | VV | 1
SPU
41 | 631319153R00 | Příplatek za přehlazení povrchu tloušťka mazaniny od 80 mm do 120 mm | m3 | 5.0182 |  | 0 |  | 0 |  | 0 | 21 | 0 | 0 | 0 | 0 | 0 | 801-1 | RTS 24/ I | RTS 22/ I | 1.35 | 6.77 |  | Práce | Zelená |  |  |  | POL1_
|  | betonové mazaniny min. B 10 ocelovým hladítkem | [25 empty] | SPI
|  | Odkaz na mn. položky pořadí 39 : 5,01823 |  | 5.0182 | [23 empty] | VV | 5
SPU
42 | 631319173R00 | Příplatek za stržení povrchu tloušťka mazaniny od 80 mm do 120 mm | m3 | 30.5938 |  | 0 |  | 0 |  | 0 | 21 | 0 | 0 | 0 | 0 | 0 | 801-1 | RTS 24/ I | RTS 22/ I | 0.41 | 12.54 |  | Práce | Běžná |  |  |  | POL1_
|  | spodní vrstvy mazaniny latí před vložením výztuže nebo pletiva pro tloušťku obou vrstev mazaniny | [25 empty] | SPI
|  | Odkaz na mn. položky pořadí 40 : 30,59385 |  | 30.5938 | [23 empty] | VV | 5
SPU
43 | 631361921RT8 | Výztuž mazanin z betonů a z lehkých betonů ze svařovaných sítí průměr drátu 8 mm, velikost oka 100/100 mm | t | 2.4169 |  | 0 |  | 0 |  | 0 | 21 | 0 | 1.0662 | 2.58 | 0 | 0 | 801-1 | RTS 24/ I | RTS 22/ I | 15.23 | 36.81 |  | Práce | Běžná |  |  |  | POL1_
|  | včetně distančních prvků | [25 empty] | SPI
|  | SO 01.2.2 - technologické centrum : | [25 empty] | VV | 0
[28 empty] | VV | 0
|  | podkladní beton nad pilotami : | [25 empty] | VV | 0
|  | Začátek provozního součtu | [25 empty] | VV
|  | deska tl. 1000mm : | [25 empty] | VV | 2
|  | 7,6*2,65 |  | 20.14 | [23 empty] | VV | 2
|  | deska tl. 1200mm : | [25 empty] | VV | 2
|  | (2,4*8,15*3+2,65*5,4+4,2*8,15+2,775*1,03) |  | 110.0782 | [23 empty] | VV | 2
[28 empty] | VV | 2
|  | (2,4*8,15+(5,4+2,4)*6,7) |  | 71.82 | [23 empty] | VV | 2
[28 empty] | VV | 2
|  | (10,85*4,15+8,925*1,03+2,4*8,7) |  | 75.1003 | [23 empty] | VV | 2
[28 empty] | VV | 2
|  | 2,4*2,4*2 |  | 11.52 | [23 empty] | VV | 2
[28 empty] | VV | 2
|  | 2,4*2,4*3 |  | 17.28 | [23 empty] | VV | 2
|  | Konec provozního součtu | [25 empty] | VV
|  | 305,94*7,9/1000 |  | 2.4169 | [23 empty] | VV | 0
SPU
44 | DP04 | Těsnící pás vnější tl. dilatace 20mm vč. kotvení do stáv. kce - D+M | bm | 103.5 |  | 0 |  | 0 |  | 0 | 21 | 0 | 0.005 | 0.52 | 0 | 0 |  | Vlastní | Indiv | 0 | 0 |  | Práce | Zelená |  |  |  | POL1_
|  | zákl. deska : | [25 empty] | VV | 0
|  | 2,0 |  | 2 | [23 empty] | VV | 0
|  | 3PP : | [25 empty] | VV | 0
|  | 23,0 |  | 23 | [23 empty] | VV | 0
|  | 2PP : | [25 empty] | VV | 0
|  | 73,0 |  | 73 | [23 empty] | VV | 0
|  | 1PP : | [25 empty] | VV | 0
|  | 5,5 |  | 5.5 | [23 empty] | VV | 0
SPU
45 | K01.1 | Těsnění pracovní spáry plechem mezi dnem a stěnou, plech s aktiv. povrchem typ W1 - D+M | m | 460 |  | 0 |  | 0 |  | 0 | 21 | 0 | 0.00891 | 4.1 | 0 | 0 |  | Vlastní | Indiv | 1.05 | 483 |  | Práce | Zelená |  |  |  | POL1_
|  | 2PP : | [25 empty] | VV | 0
|  | 400,0 |  | 400 | [23 empty] | VV | 0
|  | 1PP : | [25 empty] | VV | 0
|  | 60,0 |  | 60 | [23 empty] | VV | 0
SPU
46 | K01.2 | Těsnění pracovní spáry plechem mezi dnem a stěnou, plech s aktiv. povrchem typ W2 - D+M | m | 540 |  | 0 |  | 0 |  | 0 | 21 | 0 | 0.00891 | 4.81 | 0 | 0 |  | Vlastní | Indiv | 1.05 | 567 |  | Práce | Zelená |  |  |  | POL1_
|  | zákl. deska : | [25 empty] | VV | 0
|  | 270,0 |  | 270 | [23 empty] | VV | 0
|  | 3PP : | [25 empty] | VV | 0
|  | 270,0 |  | 270 | [23 empty] | VV | 0
SPU
47 | K02 | Hadička injektážní - D+M, podrobně viz dokumentace konstrukční části | bm | 1399 |  | 0 |  | 0 |  | 0 | 21 | 0 | 0.001 | 1.4 | 0 | 0 |  | Vlastní | Indiv | 0 | 0 |  | Práce | Zelená |  |  |  | POL1_
|  | zákl. deska : | [25 empty] | VV | 0
|  | 220,0 |  | 220 | [23 empty] | VV | 0
|  | 3PP : | [25 empty] | VV | 0
|  | 445,0 |  | 445 | [23 empty] | VV | 0
|  | 2PP : | [25 empty] | VV | 0
|  | 560,0 |  | 560 | [23 empty] | VV | 0
|  | 1PP : | [25 empty] | VV | 0
|  | 174,0 |  | 174 | [23 empty] | VV | 0
SPU
48 | K03.1 | Pásek bentonitový těsnící - D+M, typ W1, podrobně viz dokumentace konstrukční části | bm | 377 |  | 0 |  | 0 |  | 0 | 21 | 0 | 0.001 | 0.38 | 0 | 0 |  | Vlastní | Indiv | 0 | 0 |  | Práce | Zelená |  |  |  | POL1_
|  | typ W1 : | [25 empty] | VV | 0
|  | 2PP : | [25 empty] | VV | 0
|  | 210,0 |  | 210 | [23 empty] | VV | 0
|  | 1PP : | [25 empty] | VV | 0
|  | 167,0 |  | 167 | [23 empty] | VV | 0
SPU
49 | K03.2 | Pásek bentonitový těsnící - D+M, typ W2, podrobně viz dokumentace konstrukční části | bm | 231 |  | 0 |  | 0 |  | 0 | 21 | 0 | 0.001 | 0.23 | 0 | 0 |  | Vlastní | Indiv | 0 | 0 |  | Práce | Zelená |  |  |  | POL1_
|  | typ W2 : | [25 empty] | VV | 0
|  | zákl. deska : | [25 empty] | VV | 0
|  | 8,0 |  | 8 | [23 empty] | VV | 0
|  | 3PP : | [25 empty] | VV | 0
|  | 223,0 |  | 223 | [23 empty] | VV | 0
SPU
Díl: | 28 | Zpevňování hornin a sanace konstrukcí |  |  |  | 0 |  | 0 |  | 0 |  | 0 |  | 254.06 |  | 0 |  |  |  |  | 1162.19 | [6 empty] | DIL
50 | 216341112R00 | Stříkaný beton na konstrukce z cementu beton stříkaný stěn, cement struskoportlandský, tloušťka 10 cm, | m2 | 527.1638 |  | 0 |  | 0 |  | 0 | 21 | 0 | 0.47438 | 250.08 | 0 | 0 | 800-2 | RTS 24/ I | RTS 22/ I | 0.91 | 479.72 |  | Práce | Běžná |  |  |  | POL1_
|  | ke skladbě PS02 : | [25 empty] | VV | 0
|  | osa E : | [25 empty] | VV | 0
|  | svisle : | [25 empty] | VV | 0
|  | (46,75+30,65+1,05*3*2-5,5-1,85-6,575)*6,6 |  | 460.515 | [23 empty] | VV | 0
|  | vodorovně : | [25 empty] | VV | 0
|  | (46,75+30,65-5,5-1,85-6,575)*1,05 |  | 66.6488 | [23 empty] | VV | 0
SPU
51 | 289361113R00 | Výztuž ze svařovaných sítí plochy sklaní a poloskalní, průměr 6,3 mm | m2 | 527.1638 |  | 0 |  | 0 |  | 0 | 21 | 0 | 0.00671 | 3.54 | 0 | 0 | 800-2 | RTS 24/ I | RTS 22/ I | 0.9 | 474.45 |  | Práce | Zelená |  |  |  | POL1_
|  | torkretového pláště nebo stříkaného betonu, | [25 empty] | SPI
|  | dle PD kari 6-100/100 mm : | [25 empty] | VV | 0
|  | Odkaz na mn. položky pořadí 50 : 527,16375 |  | 527.1638 | [23 empty] | VV | 5
SPU
52 | 289363211R00 | Kotvičky pro výztuž osazení do tmelu, hloubka osazení 0 - 200 mm, průměr výztuže do 8 mm | kus | 527.1638 |  | 0 |  | 0 |  | 0 | 21 | 0 | 0.00083 | 0.44 | 0 | 0 | 800-2 | RTS 24/ I | RTS 22/ I | 0.19 | 100.16 |  | Práce | Zelená |  |  |  | POL1_
|  | torkretového pláště nebo stříkaného betonu, | [25 empty] | SPI
|  | projekt stanoví 1ks/m2 : | [25 empty] | VV | 0
|  | Odkaz na mn. položky pořadí 50 : 527,16375 |  | 527.1638 | [23 empty] | VV | 5
SPU
53 | 622471006R00 | Omítky vnější torkretové ovíjených sil a zásobníků příplatek k ceně za vyhlazení poslední vrstvy | m2 | 527.1638 |  | 0 |  | 0 |  | 0 | 21 | 0 | 0 | 0 | 0 | 0 | 801-5 | RTS 24/ I | RTS 22/ I | 0.19 | 100.16 |  | Práce | Zelená |  |  |  | POL1_
|  | tlakovým nástřikem cementové malty pro ochranu ovinuté výztuže s ponecháním vzhledu přirozené struktury, prováděné ze závěsných klecí | [25 empty] | SPI |  | tlakovým nástřikem cementové malty pro ochranu ovinuté výztuže s ponecháním vzhledu přirozené struktury, prováděné ze závěsných klecí
|  | Odkaz na mn. položky pořadí 50 : 527,16375 |  | 527.1638 | [23 empty] | VV | 5
SPU
54 | 28-S01 | Nosné spojovací svary podlah, sloupů, stěn a stropních desek tl. do 10 mm, kompletní systémová dodávka prací i materiálu | m | 10 |  | 0 |  | 0 |  | 0 | 21 | 0 | 0.00048 | 0 | 0 | 0 |  | Vlastní | RTS 21/ II | 0.77 | 7.7 |  | Práce | Běžná |  |  |  | POL1_
|  | zákl. deska : | [25 empty] | VV | 0
|  | 0,10*100 |  | 10 | [23 empty] | VV | 0
SPU
Díl: | 3 | Svislé a kompletní konstrukce |  |  |  | 0 |  | 0 |  | 0 |  | 0 |  | 11738.96 |  | 0 |  |  |  |  | 52141.93 | [6 empty] | DIL
55 | 311112120RT4 | Stěny z betonových bednicích tvárnic a betonu šířky 200 mm, zálivka betonem C25/30 | m2 | 130.3555 |  | 0 |  | 0 |  | 0 | 21 | 0 | 0.50065 | 65.26 | 0 | 0 | 801-1 | RTS 24/ I | RTS 22/ I | 0.7 | 91.25 |  | Práce | Běžná |  |  |  | POL1_
|  | (ztracené bednění) z betonových tvárnic a zálivka betonem, | [25 empty] | SPI
|  | SO 01.2 : | [25 empty] | VV | 0
[28 empty] | VV | 0
|  | propojení : | [25 empty] | VV | 0
|  | osa A/A1 : | [25 empty] | VV | 0
|  | (1,99*2+2,0)*1,424 |  | 8.5155 | [23 empty] | VV | 0
|  | (6,3+1,15)*1,5 |  | 11.175 | [23 empty] | VV | 0
|  | (15,0+0,075*2)*(1,61+0,77)/2*2 |  | 36.057 | [23 empty] | VV | 0
|  | (2,775+1,7)*0,7 |  | 3.1325 | [23 empty] | VV | 0
|  | 3,4*(0,2+0,5) |  | 2.38 | [23 empty] | VV | 0
|  | 2,9*0,1 |  | 0.29 | [23 empty] | VV | 0
|  | (0,2+4,45)*0,26 |  | 1.209 | [23 empty] | VV | 0
|  | (1,575+5,9)*0,5 |  | 3.7375 | [23 empty] | VV | 0
|  | osa 1 : | [25 empty] | VV | 0
|  | 3,725*1,0 |  | 3.725 | [23 empty] | VV | 0
|  | osy 4/5 : | [25 empty] | VV | 0
|  | 1,05*1,0 |  | 1.05 | [23 empty] | VV | 0
|  | (5,1+2,525+4,25)*0,6 |  | 7.125 | [23 empty] | VV | 0
|  | osy 5/6 : | [25 empty] | VV | 0
|  | (1,3+6,3)*0,6 |  | 4.56 | [23 empty] | VV | 0
|  | 2,0*2*1,0 |  | 4 | [23 empty] | VV | 0
|  | osy 6/7 : | [25 empty] | VV | 0
|  | (16,2+1,75)*0,6 |  | 10.77 | [23 empty] | VV | 0
|  | osy 7/8 : | [25 empty] | VV | 0
|  | 7,3*2*0,6 |  | 8.76 | [23 empty] | VV | 0
|  | (14,3+1,15)*0,6 |  | 9.27 | [23 empty] | VV | 0
|  | osy 9-11 : | [25 empty] | VV | 0
|  | 3,3*2*0,66 |  | 4.356 | [23 empty] | VV | 0
|  | 1,8*3*(0,6+0,1)/2 |  | 1.89 | [23 empty] | VV | 0
|  | (1,425*2+1,13)*0,6 |  | 2.388 | [23 empty] | VV | 0
|  | 6,675*0,6 |  | 4.005 | [23 empty] | VV | 0
|  | 2,8*2*(0,6+0,1)/2 |  | 1.96 | [23 empty] | VV | 0
SPU
56 | 311112125RT5 | Stěny z betonových bednicích tvárnic a betonu šířky 250 mm, zálivka betonem C30/37 | m2 | 64.6562 |  | 0 |  | 0 |  | 0 | 21 | 0 | 0.5921 | 38.28 | 0 | 0 | 801-1 | RTS 24/ I | RTS 22/ I | 0.834 | 53.92 |  | Práce | Běžná |  |  |  | POL1_
|  | (ztracené bednění) z betonových tvárnic a zálivka betonem, | [25 empty] | SPI
|  | SO 01.2 : | [25 empty] | VV | 0
[28 empty] | VV | 0
|  | propojení : | [25 empty] | VV | 0
|  | osy 4-6 : | [25 empty] | VV | 0
|  | (1,175+7,0+5,75+0,6)*0,6 |  | 8.715 | [23 empty] | VV | 0
|  | (8,6+3,95)*1,0 |  | 12.55 | [23 empty] | VV | 0
|  | 8,35*1,0 |  | 8.35 | [23 empty] | VV | 0
|  | osa A : | [25 empty] | VV | 0
|  | 7,6*1,5 |  | 11.4 | [23 empty] | VV | 0
|  | (1,5+7,6*2+5,6)*0,66 |  | 14.718 | [23 empty] | VV | 0
|  | osy 9-11 : | [25 empty] | VV | 0
|  | (7,62+5,9)*0,66 |  | 8.9232 | [23 empty] | VV | 0
SPU
57 | 311112130RT4 | Stěny z betonových bednicích tvárnic a betonu šířky 300 mm, zálivka betonem C25/30 | m2 | 538.8191 |  | 0 |  | 0 |  | 0 | 21 | 0 | 0.77123 | 415.55 | 0 | 0 | 801-1 | RTS 24/ I | RTS 22/ I | 0.93 | 501.1 |  | Práce | Běžná |  |  |  | POL1_
|  | (ztracené bednění) z betonových tvárnic a zálivka betonem, | [25 empty] | SPI
|  | SO 01.2 - horní stavba : | [25 empty] | VV | 0
[28 empty] | VV | 0
|  | propojení : | [25 empty] | VV | 0
|  | osa A/A1 : | [25 empty] | VV | 0
|  | 1,7*1,5 |  | 2.55 | [23 empty] | VV | 0
|  | 4,0*0,6*2 |  | 4.8 | [23 empty] | VV | 0
[28 empty] | VV | 0
|  | osy 1-4 : | [25 empty] | VV | 0
|  | 3,725*4*1,0 |  | 14.9 | [23 empty] | VV | 0
|  | 1,1*0,6 |  | 0.66 | [23 empty] | VV | 0
|  | osa 2/3 : | [25 empty] | VV | 0
|  | 4,5*0,6 |  | 2.7 | [23 empty] | VV | 0
|  | osa 3/4 : | [25 empty] | VV | 0
|  | 2,175*0,6 |  | 1.305 | [23 empty] | VV | 0
|  | osy 4/6 : | [25 empty] | VV | 0
|  | (4,0+7,6-0,5+3,4+8,0)*0,6 |  | 13.5 | [23 empty] | VV | 0
|  | 6,0*0,32 |  | 1.92 | [23 empty] | VV | 0
|  | 11,2*2*1,0 |  | 22.4 | [23 empty] | VV | 0
|  | 13,9*0,6 |  | 8.34 | [23 empty] | VV | 0
|  | (5,05+5,4)*0,6 |  | 6.27 | [23 empty] | VV | 0
|  | 1,66*1,0 |  | 1.66 | [23 empty] | VV | 0
|  | 16,2*0,6 |  | 9.72 | [23 empty] | VV | 0
|  | 27,6*0,6 |  | 16.56 | [23 empty] | VV | 0
|  | 10,9*0,6 |  | 6.54 | [23 empty] | VV | 0
|  | osy 6/8 : | [25 empty] | VV | 0
|  | 27,6*0,6 |  | 16.56 | [23 empty] | VV | 0
|  | (4,6+5,75+5,9)*0,6 |  | 9.75 | [23 empty] | VV | 0
|  | 7,3*2*0,6 |  | 8.76 | [23 empty] | VV | 0
|  | (5,4+5,1*2)*0,6 |  | 9.36 | [23 empty] | VV | 0
|  | 15,6*0,6 |  | 9.36 | [23 empty] | VV | 0
|  | osy 8/9 : | [25 empty] | VV | 0
|  | 28,9*2*0,6 |  | 34.68 | [23 empty] | VV | 0
|  | osy 9-11 : | [25 empty] | VV | 0
|  | 3,0*2*0,6 |  | 3.6 | [23 empty] | VV | 0
|  | 2,0*2*0,6 |  | 2.4 | [23 empty] | VV | 0
|  | Mezisoučet |  | 208.295 | [23 empty] | VV | 1
|  | osy 9-11 - nad objektem : | [25 empty] | VV | 0
[28 empty] | VV | 0
|  | mezipatro : | [25 empty] | VV | 0
|  | osy 3.1-5 : | [25 empty] | VV | 0
|  | (8,27+9,69)*4,15-1,6*2,4 |  | 70.694 | [23 empty] | VV | 0
|  | 2NP : | [25 empty] | VV | 0
|  | osy 9-11 : | [25 empty] | VV | 0
|  | (10,5+5,298)*4,46 |  | 70.4591 | [23 empty] | VV | 0
|  | 3NP : | [25 empty] | VV | 0
|  | osy 9-11 : | [25 empty] | VV | 0
|  | (10,5+5,298)*4,1 |  | 64.7718 | [23 empty] | VV | 0
|  | 4NP : | [25 empty] | VV | 0
|  | osy 9-11 : | [25 empty] | VV | 0
|  | (10,5+5,248)*4,1 |  | 64.5668 | [23 empty] | VV | 0
|  | 5NP : | [25 empty] | VV | 0
|  | osy 9-11 : | [25 empty] | VV | 0
|  | (10,5+5,298)*3,8 |  | 60.0324 | [23 empty] | VV | 0
|  | Mezisoučet |  | 330.5241 | [23 empty] | VV | 1
SPU
58 | 311112140RT4 | Stěny z betonových bednicích tvárnic a betonu šířky 400 mm, zálivka betonem C25/30 | m2 | 3.483 |  | 0 |  | 0 |  | 0 | 21 | 0 | 0.89957 | 3.13 | 0 | 0 | 801-1 | RTS 24/ I | RTS 22/ I | 1.14 | 3.97 |  | Práce | Běžná |  |  |  | POL1_
|  | (ztracené bednění) z betonových tvárnic a zálivka betonem, | [25 empty] | SPI
|  | SO 01.2 - horní stavba : | [25 empty] | VV | 0
[28 empty] | VV | 0
|  | propojení : | [25 empty] | VV | 0
|  | osa 3/4 : | [25 empty] | VV | 0
|  | 2,175*0,6 |  | 1.305 | [23 empty] | VV | 0
|  | osy 9-11 : | [25 empty] | VV | 0
|  | 3,3*0,66 |  | 2.178 | [23 empty] | VV | 0
SPU
59 | 311112315RT4 | Stěny z betonových bednicích tvárnic a betonu šířky 150 mm, zálivka betonem C25/30 | m2 | 90.6549 |  | 0 |  | 0 |  | 0 | 21 | 0 | 0.37565 | 34.05 | 0 | 0 | 801-1 | RTS 24/ I | RTS 22/ I | 0.6 | 54.39 |  | Práce | Běžná |  |  |  | POL1_
|  | (ztracené bednění) z betonových tvárnic a zálivka betonem, | [25 empty] | SPI
|  | 1PP : | [25 empty] | VV | 0
|  | část C : | [25 empty] | VV | 0
|  | P1.50a : | [25 empty] | VV | 0
|  | (4,325+2,45*2)*2,7 |  | 24.9075 | [23 empty] | VV | 0
|  | -1,1*1,97 |  | -2.167 | [23 empty] | VV | 0
|  | P1.50b : | [25 empty] | VV | 0
|  | (1,95+1,1)*3,19 |  | 9.7295 | [23 empty] | VV | 0
|  | -0,7*1,0 |  | -0.7 | [23 empty] | VV | 0
|  | P1.50c : | [25 empty] | VV | 0
|  | 7,6*3,0 |  | 22.8 | [23 empty] | VV | 0
|  | -0,7*2,2 |  | -1.54 | [23 empty] | VV | 0
[28 empty] | VV | 0
|  | část D : | [25 empty] | VV | 0
|  | P1.54 : | [25 empty] | VV | 0
|  | 5,7*(2,27+3,6)/2 |  | 16.7295 | [23 empty] | VV | 0
|  | -1,1*1,97 |  | -2.167 | [23 empty] | VV | 0
|  | VK01 : | [25 empty] | VV | 0
|  | 2,0*3,7 |  | 7.4 | [23 empty] | VV | 0
|  | P1.57 : | [25 empty] | VV | 0
|  | (0,95+1,75)*4,6 |  | 12.42 | [23 empty] | VV | 0
|  | 3PP : | [25 empty] | VV | 0
|  | P3.52a : | [25 empty] | VV | 0
|  | 2,975*1,305-0,8*0,8 |  | 3.2424 | [23 empty] | VV | 0
SPU
60 | 311112330RT4 | Stěny z betonových bednicích tvárnic a betonu šířky 300 mm, zálivka betonem C25/30 | m2 | 9.1575 |  | 0 |  | 0 |  | 0 | 21 | 0 | 0.75125 | 6.88 | 0 | 0 | 801-1 | RTS 24/ I | RTS 22/ I | 0.93 | 8.52 |  | Práce | Důležitá |  |  |  | POL1_
|  | (ztracené bednění) z betonových tvárnic a zálivka betonem, | [25 empty] | SPI
|  | dle PD tl. 25cm!!! : | [25 empty] | VV | 0
|  | 1PP : | [25 empty] | VV | 0
|  | část D : | [25 empty] | VV | 0
|  | VK01 : | [25 empty] | VV | 0
|  | 2,475*3,7 |  | 9.1575 | [23 empty] | VV | 0
SPU
61 | 311112015RT3 | Stěny z betonových bednicích tvárnic a betonu uložení tvárnic bez jejich dodávky tloušťka stěny 150 mm, zalití tvárnic betonem C 20/25 | m2 | 22.7475 |  | 0 |  | 0 |  | 0 | 21 | 0 | 0.18375 | 4.18 | 0 | 0 | 801-1 | RTS 24/ I | RTS 22/ I | 0.6 | 13.65 |  | Práce | Běžná |  |  |  | POL1_
|  | (ztracené bednění) z betonových tvárnic a zálivka betonem, | [25 empty] | SPI
|  | SO 01.2 - horní stavba : | [25 empty] | VV | 0
[28 empty] | VV | 0
|  | propojení : | [25 empty] | VV | 0
|  | osa A/A1 : | [25 empty] | VV | 0
|  | 10,735*1,5 |  | 16.1025 | [23 empty] | VV | 0
|  | 1,15*1,5 |  | 1.725 | [23 empty] | VV | 0
|  | osa 2/3 : | [25 empty] | VV | 0
|  | (0,27*2+0,57)*0,6 |  | 0.666 | [23 empty] | VV | 0
|  | (0,725*3+1,0+0,75)*0,6 |  | 2.355 | [23 empty] | VV | 0
|  | osa 3.1 : | [25 empty] | VV | 0
|  | (0,23*2+0,53)*0,6 |  | 0.594 | [23 empty] | VV | 0
|  | osa 3/4 : | [25 empty] | VV | 0
|  | 2,175*0,6 |  | 1.305 | [23 empty] | VV | 0
SPU
62 | 311321412R00 | Beton nadzákladových zdí železový třídy C 30/37 | m3 | 430.0629 |  | 0 |  | 0 |  | 0 | 21 | 0 | 2.5277 | 1087.06 | 0 | 0 | 801-1 | RTS 24/ I | RTS 22/ I | 1.09 | 468.77 |  | Práce | Běžná |  |  |  | POL1_
|  | nosných, výplňových, obkladových, půdních, štítových, poprsních apod. (bez výztuže), s pomocným lešením o výšce podlahy do 1900 mm a pro zatížení 1,5 kPa, | [25 empty] | SPI |  | nosných, výplňových, obkladových, půdních, štítových, poprsních apod. (bez výztuže), s pomocným lešením o výšce podlahy do 1900 mm a pro zatížení 1,5 kPa,
|  | SO 01.2.2 - technologické centrum : | [25 empty] | VV | 0
[28 empty] | VV | 0
|  | vnitřní stěny : | [25 empty] | VV | 0
|  | 3PP : | [25 empty] | VV | 0
|  | stěny tl. 350mm : | [25 empty] | VV | 0
|  | (0,6+1,53)*0,35*2,73 |  | 2.0352 | [23 empty] | VV | 0
|  | stěny tl. 300mm : | [25 empty] | VV | 0
|  | (60,925+3,65+0,95+1,6)*0,3*2,73 |  | 54.9754 | [23 empty] | VV | 0
|  | -(1,35*1,7+2,9*1,1+3,1*1,1+2,6*1,1+0,8*2,02)*0,3 |  | -4.0113 | [23 empty] | VV | 0
|  | -0,7*1,9*0,3 |  | -0.399 | [23 empty] | VV | 0
|  | (18,6+25,65+23,35)*0,3*2,73 |  | 55.3644 | [23 empty] | VV | 0
|  | -(0,7*1,9*2+2,9*1,1+3,1*1,1*2+2,6*1,1+0,9*0,81+1,5*1,1)*0,3 |  | -5.3727 | [23 empty] | VV | 0
|  | stěny tl. 250mm : | [25 empty] | VV | 0
|  | (5,5*3-0,5+0,85+12,6+5,7+3,475+6,05)*0,25*2,73 |  | 30.4907 | [23 empty] | VV | 0
|  | -(1,35*1,7+1,05*2,02*2+2,6*1,1+0,6*0,9+1,1*2,25)*0,25 |  | -3.103 | [23 empty] | VV | 0
|  | (3,225+2,13)*0,25*2,73 |  | 3.6548 | [23 empty] | VV | 0
|  | -1,0*2,02*0,25 |  | -0.505 | [23 empty] | VV | 0
|  | stěny tl. 200mm : | [25 empty] | VV | 0
|  | 4,15*0,2*2,73 |  | 2.2659 | [23 empty] | VV | 0
|  | Mezisoučet |  | 135.3954 | [23 empty] | VV | 1
|  | 2PP : | [25 empty] | VV | 0
|  | stěny tl. 350mm : | [25 empty] | VV | 0
|  | (1,6+1,5)*0,35*2,73 |  | 2.9621 | [23 empty] | VV | 0
|  | -1,0*1,7*0,35 |  | -0.595 | [23 empty] | VV | 0
|  | stěny tl. 300mm : | [25 empty] | VV | 0
|  | (60,925+3,65+0,95+1,6)*0,3*2,65 |  | 53.3644 | [23 empty] | VV | 0
|  | -(2,9*1,1+3,1*1,1+2,6*1,1)*0,3 |  | -2.838 | [23 empty] | VV | 0
|  | -0,7*1,9*0,3 |  | -0.399 | [23 empty] | VV | 0
|  | 1,75*0,3*2,73 |  | 1.4332 | [23 empty] | VV | 0
|  | (18,6+25,05+25,8)*0,3*1,73 |  | 36.0446 | [23 empty] | VV | 0
|  | -(2,92*1,12+3,12*1,12*2+2,62*1,12+0,92*0,83)*0,3 |  | -4.1872 | [23 empty] | VV | 0
|  | stěny tl. 250mm : | [25 empty] | VV | 0
|  | (5,5*3-0,5+1,88+4,825+1,1)*0,25*2,65 |  | 15.7708 | [23 empty] | VV | 0
|  | (12,6+1,6)*0,25*2,65 |  | 9.4075 | [23 empty] | VV | 0
|  | -3,115*1,1*0,25 |  | -0.85663 | [23 empty] | VV | 0
|  | (5,7+3,475+6,05+3,175+2,13)*0,25*1,73 |  | 8.8792 | [23 empty] | VV | 0
|  | -(0,7*0,81+1,2*0,81)*0,25 |  | -0.38475 | [23 empty] | VV | 0
|  | Mezisoučet |  | 118.6012 | [23 empty] | VV | 1
|  | 1PP : | [25 empty] | VV | 0
|  | propojení s pův. objektem : | [25 empty] | VV | 0
|  | stěny tl. 250mm : | [25 empty] | VV | 0
|  | (3,6+7,2+4,8*2+5,45+5,275)*0,25*2,8 |  | 21.7875 | [23 empty] | VV | 0
|  | stěny tl. 200mm : | [25 empty] | VV | 0
|  | 12,95*0,2*2,8 |  | 7.252 | [23 empty] | VV | 0
|  | -1,6*2,25*0,2 |  | -0.72 | [23 empty] | VV | 0
|  | nový objekt : | [25 empty] | VV | 0
|  | stěny tl. 350mm : | [25 empty] | VV | 0
|  | 2,38*0,35*3,6 |  | 2.9988 | [23 empty] | VV | 0
|  | 5,15*0,35*4,86 |  | 8.7601 | [23 empty] | VV | 0
|  | -1,725*2,02*0,35 |  | -1.2196 | [23 empty] | VV | 0
|  | stěny tl. 300mm : | [25 empty] | VV | 0
|  | 1,48*0,3*3,6 |  | 1.5984 | [23 empty] | VV | 0
|  | 0,8*0,3*3,6+2,48*0,3*(3,6+2,27)/2+2,42*0,3*2,27 |  | 4.6957 | [23 empty] | VV | 0
|  | -(1,12*0,6+0,9*2,02+1,7*0,6)*0,3 |  | -1.053 | [23 empty] | VV | 0
|  | (16,6+27,55+25,55+2,4)*0,3*2,85 |  | 61.6455 | [23 empty] | VV | 0
|  | -(1,5*1,0+0,6*1,7)*0,3 |  | -0.756 | [23 empty] | VV | 0
|  | (2,63+3,275)*0,3*4,86 |  | 8.6095 | [23 empty] | VV | 0
|  | -1,05*2,25*0,3 |  | -0.70875 | [23 empty] | VV | 0
|  | stěny tl. 250mm : | [25 empty] | VV | 0
|  | (6,2+6,05)*0,25*3,25 |  | 9.9531 | [23 empty] | VV | 0
|  | -2,0*2,6*0,25 |  | -1.3 | [23 empty] | VV | 0
|  | 6,2*0,25*3,0 |  | 4.65 | [23 empty] | VV | 0
|  | -2,0*2,6*0,25 |  | -1.3 | [23 empty] | VV | 0
|  | (7,5+2,13)*0,25*3,6 |  | 8.667 | [23 empty] | VV | 0
|  | 16,25*0,25*3,27 |  | 13.2844 | [23 empty] | VV | 0
|  | (3,525+1,645+1,1+0,7)*0,25*4,6 |  | 8.0155 | [23 empty] | VV | 0
|  | -1,12*0,6*2*0,25 |  | -0.336 | [23 empty] | VV | 0
|  | 0,785*0,25*3,8 |  | 0.74575 | [23 empty] | VV | 0
|  | 2,48*2*0,25*(4,6+3,27)/2 |  | 4.8794 | [23 empty] | VV | 0
|  | (2,42*2+6,75)*0,25*3,27 |  | 9.4748 | [23 empty] | VV | 0
|  | -(1,7*0,6+1,25*2,25+1,05*2,25)*0,25 |  | -1.5488 | [23 empty] | VV | 0
|  | 2,4*0,25*2,85 |  | 1.71 | [23 empty] | VV | 0
|  | stěny tl. 200mm : | [25 empty] | VV | 0
|  | 11,775*0,2*3,25 |  | 7.6537 | [23 empty] | VV | 0
|  | -1,04*1,1*6*0,2 |  | -1.3728 | [23 empty] | VV | 0
|  | Mezisoučet |  | 176.0663 | [23 empty] | VV | 1
SPU
63 | 311351101R00 | Bednění nadzákladových zdí jednostranné zřízení | m2 | 1307.0629 |  | 0 |  | 0 |  | 0 | 21 | 0 | 0.03525 | 46.07 | 0 | 0 | 801-1 | RTS 24/ I | RTS 22/ I | 0.74 | 967.23 |  | Práce | Běžná |  |  |  | POL1_
|  | svislé nebo šikmé (odkloněné), půdorysně přímé nebo zalomené nadzákladových zdí nosných, výplňových, obkladových, půdních, štítových, poprsních apod. ve volném prostranství, ve volných nebo zapažených jámách, rýhách, šachtách, včetně případných vzpěr, | [25 empty] | SPI |  | svislé nebo šikmé (odkloněné), půdorysně přímé nebo zalomené nadzákladových zdí nosných, výplňových, obkladových, půdních, štítových, poprsních apod. ve volném prostranství, ve volných nebo zapažených jámách, rýhách, šachtách, včetně případných vzpěr,
|  | vnější strana betonována do pažení : | [25 empty] | VV | 0
|  | nad úrovní pažení bednění oboustranné : | [25 empty] | VV | 0
|  | SO 01.2.2 - technologické centrum : | [25 empty] | VV | 0
[28 empty] | VV | 0
|  | obvodové stěny : | [25 empty] | VV | 0
|  | 3PP : | [25 empty] | VV | 0
|  | (46,75+30,85+27,93+1,03*2)*2*2,73 |  | 587.4414 | [23 empty] | VV | 0
|  | -1,05*2,3 |  | -2.415 | [23 empty] | VV | 0
|  | Mezisoučet |  | 585.0264 | [23 empty] | VV | 1
|  | 2PP : | [25 empty] | VV | 0
|  | 5,5*2,65 |  | 14.575 | [23 empty] | VV | 0
|  | (2,05+46,75+19,35+30,85+27,93)*2,73 |  | 346.5189 | [23 empty] | VV | 0
|  | (8,65+1,03)*2,73 |  | 26.4264 | [23 empty] | VV | 0
|  | 1,03*2,73 |  | 2.8119 | [23 empty] | VV | 0
|  | -1,05*0,3 |  | -0.315 | [23 empty] | VV | 0
|  | (41,1+1,03)*2,55 |  | 107.4315 | [23 empty] | VV | 0
|  | (10,4+1,03*2+17,275)*2,65 |  | 78.7977 | [23 empty] | VV | 0
|  | Mezisoučet |  | 576.2464 | [23 empty] | VV | 1
|  | 1PP : | [25 empty] | VV | 0
|  | 17,25*3,0 |  | 51.75 | [23 empty] | VV | 0
|  | 3,2*2,65 |  | 8.48 | [23 empty] | VV | 0
|  | 35,65*2,4 |  | 85.56 | [23 empty] | VV | 0
|  | Mezisoučet |  | 145.79 | [23 empty] | VV | 1
SPU
64 | 311351102R00 | Bednění nadzákladových zdí jednostranné odstranění | m2 | 1307.0629 |  | 0 |  | 0 |  | 0 | 21 | 0 | 0 | 0 | 0 | 0 | 801-1 | RTS 24/ I | RTS 22/ I | 0.35 | 457.47 |  | Práce | Běžná |  |  |  | POL1_
|  | svislé nebo šikmé (odkloněné), půdorysně přímé nebo zalomené nadzákladových zdí nosných, výplňových, obkladových, půdních, štítových, poprsních apod. ve volném prostranství, ve volných nebo zapažených jámách, rýhách, šachtách, včetně případných vzpěr, | [25 empty] | SPI |  | svislé nebo šikmé (odkloněné), půdorysně přímé nebo zalomené nadzákladových zdí nosných, výplňových, obkladových, půdních, štítových, poprsních apod. ve volném prostranství, ve volných nebo zapažených jámách, rýhách, šachtách, včetně případných vzpěr,
|  | Odkaz na mn. položky pořadí 63 : 1307,06285 |  | 1307.0629 | [23 empty] | VV | 5
SPU
65 | 311351105R00 | Bednění nadzákladových zdí oboustranné za každou stranu zřízení | m2 | 23643.7149 |  | 0 |  | 0 |  | 0 | 21 | 0 | 0.03931 | 929.43 | 0 | 0 | 801-1 | RTS 24/ I | RTS 22/ I | 0.65 | 15368.41 |  | Práce | Běžná |  |  |  | POL1_
|  | svislé nebo šikmé (odkloněné), půdorysně přímé nebo zalomené nadzákladových zdí nosných, výplňových, obkladových, půdních, štítových, poprsních apod. ve volném prostranství, ve volných nebo zapažených jámách, rýhách, šachtách, včetně případných vzpěr, | [25 empty] | SPI |  | svislé nebo šikmé (odkloněné), půdorysně přímé nebo zalomené nadzákladových zdí nosných, výplňových, obkladových, půdních, štítových, poprsních apod. ve volném prostranství, ve volných nebo zapažených jámách, rýhách, šachtách, včetně případných vzpěr,
|  | SO 01.2.2 - technologické centrum : | [25 empty] | VV | 0
[28 empty] | VV | 0
|  | vnitřní stěny : | [25 empty] | VV | 0
|  | 3PP : | [25 empty] | VV | 0
|  | stěny tl. 350mm : | [25 empty] | VV | 0
|  | (0,6+1,53)*2*2,73 |  | 11.6298 | [23 empty] | VV | 0
|  | stěny tl. 300mm : | [25 empty] | VV | 0
|  | (60,925+3,65+0,95+1,6)*2*2,73 |  | 366.5025 | [23 empty] | VV | 0
|  | -(1,35*1,7+2,9*1,1+3,1*1,1+2,6*1,1+0,8*2,02)*2 |  | -26.742 | [23 empty] | VV | 0
|  | -0,7*1,9*2 |  | -2.66 | [23 empty] | VV | 0
|  | (18,6+25,65+23,35)*2*2,73 |  | 369.096 | [23 empty] | VV | 0
|  | -(0,7*1,9*2+2,9*1,1+3,1*1,1*2+2,6*1,1+0,9*0,81+1,5*1,1)*2 |  | -35.818 | [23 empty] | VV | 0
|  | stěny tl. 250mm : | [25 empty] | VV | 0
|  | (5,5*3-0,5+0,85+12,6+5,7+3,475+6,05)*2*2,73 |  | 243.9255 | [23 empty] | VV | 0
|  | -(1,35*1,7+1,05*2,02*2+2,6*1,1+0,6*0,9+1,1*2,25)*2 |  | -24.824 | [23 empty] | VV | 0
|  | (3,225+2,13)*2*2,73 |  | 29.2383 | [23 empty] | VV | 0
|  | -1,0*2,02*2 |  | -4.04 | [23 empty] | VV | 0
|  | stěny tl. 200mm : | [25 empty] | VV | 0
|  | 4,15*2*2,73 |  | 22.659 | [23 empty] | VV | 0
|  | Mezisoučet |  | 948.9671 | [23 empty] | VV | 1
|  | 2PP : | [25 empty] | VV | 0
|  | stěny tl. 350mm : | [25 empty] | VV | 0
|  | (1,6+1,5)*2*2,73 |  | 16.926 | [23 empty] | VV | 0
|  | -1,0*1,7*2 |  | -3.4 | [23 empty] | VV | 0
|  | stěny tl. 300mm : | [25 empty] | VV | 0
|  | (60,925+3,65+0,95+1,6)*2*2,65 |  | 355.7625 | [23 empty] | VV | 0
|  | -(2,9*1,1+3,1*1,1+2,6*1,1)*2 |  | -18.92 | [23 empty] | VV | 0
|  | -0,7*1,9*2 |  | -2.66 | [23 empty] | VV | 0
|  | 1,75*2*2,73 |  | 9.555 | [23 empty] | VV | 0
|  | (18,6+25,05+25,8)*2*1,73 |  | 240.297 | [23 empty] | VV | 0
|  | -(2,92*1,12+3,12*1,12*2+2,62*1,12+0,92*0,83)*2 |  | -27.9144 | [23 empty] | VV | 0
|  | stěny tl. 250mm : | [25 empty] | VV | 0
|  | (5,5*3-0,5+1,88+4,825+1,1)*2*2,65 |  | 126.1665 | [23 empty] | VV | 0
|  | (12,6+1,6)*2*2,65 |  | 75.26 | [23 empty] | VV | 0
|  | -3,115*1,1*2 |  | -6.853 | [23 empty] | VV | 0
|  | (5,7+3,475+6,05+3,175+2,13)*2*1,73 |  | 71.0338 | [23 empty] | VV | 0
|  | -(0,7*0,81+1,2*0,81)*2 |  | -3.078 | [23 empty] | VV | 0
|  | Mezisoučet |  | 832.1754 | [23 empty] | VV | 1
|  | 1PP : | [25 empty] | VV | 0
|  | propojení s pův. objektem : | [25 empty] | VV | 0
|  | stěny tl. 550mm : | [25 empty] | VV | 0
|  | 0,6*2*3*2,8 |  | 10.08 | [23 empty] | VV | 0
|  | 0,6*2*2*3,0 |  | 7.2 | [23 empty] | VV | 0
|  | stěny tl. 350mm : | [25 empty] | VV | 0
|  | 6,39*2*2*2,8 |  | 71.568 | [23 empty] | VV | 0
|  | -1,2*2,4*2 |  | -5.76 | [23 empty] | VV | 0
|  | 1,765*2*2*3,0 |  | 21.18 | [23 empty] | VV | 0
|  | stěny tl. 250mm : | [25 empty] | VV | 0
|  | (5,83+3,6+7,2+4,8*2+5,45+5,275+6,25)*2*2,8 |  | 241.948 | [23 empty] | VV | 0
|  | stěny tl. 200mm : | [25 empty] | VV | 0
|  | 12,95*2*2,8 |  | 72.52 | [23 empty] | VV | 0
|  | -1,6*2,25*2 |  | -7.2 | [23 empty] | VV | 0
|  | nový objekt : | [25 empty] | VV | 0
|  | stěny tl. 350mm : | [25 empty] | VV | 0
|  | 2,38*2*3,6 |  | 17.136 | [23 empty] | VV | 0
|  | 5,15*2*4,86 |  | 50.058 | [23 empty] | VV | 0
|  | -1,725*2,02*2 |  | -6.969 | [23 empty] | VV | 0
|  | stěny tl. 300mm : | [25 empty] | VV | 0
|  | 1,48*2*3,6 |  | 10.656 | [23 empty] | VV | 0
|  | 0,8*2*3,6+2,48*2*(3,6+2,27)/2+2,42*2*2,27 |  | 31.3044 | [23 empty] | VV | 0
|  | -(1,12*0,6+0,9*2,02+1,7*0,6)*2 |  | -7.02 | [23 empty] | VV | 0
|  | (16,6+27,55+25,55+2,4)*2*2,85 |  | 410.97 | [23 empty] | VV | 0
|  | -(1,5*1,0+0,6*1,7)*2 |  | -5.04 | [23 empty] | VV | 0
|  | (2,63+3,275)*2*4,86 |  | 57.3966 | [23 empty] | VV | 0
|  | -1,05*2,25*2 |  | -4.725 | [23 empty] | VV | 0
|  | stěny tl. 250mm : | [25 empty] | VV | 0
|  | (6,2+6,05)*2*3,25 |  | 79.625 | [23 empty] | VV | 0
|  | -2,0*2,6*2 |  | -10.4 | [23 empty] | VV | 0
|  | 6,2*2*3,0 |  | 37.2 | [23 empty] | VV | 0
|  | -2,0*2,6*2 |  | -10.4 | [23 empty] | VV | 0
|  | (7,5+2,13)*2*3,6 |  | 69.336 | [23 empty] | VV | 0
|  | 16,25*2*3,27 |  | 106.275 | [23 empty] | VV | 0
|  | (3,525+1,645+1,1+0,7)*2*4,6 |  | 64.124 | [23 empty] | VV | 0
|  | -1,12*0,6*2*2 |  | -2.688 | [23 empty] | VV | 0
|  | 0,785*2*3,8 |  | 5.966 | [23 empty] | VV | 0
|  | 2,48*2*2*(4,6+3,27)*2 |  | 156.1408 | [23 empty] | VV | 0
|  | (2,42*2+6,75)*2*3,27 |  | 75.7986 | [23 empty] | VV | 0
|  | -(1,7*0,6+1,25*2,25+1,05*2,25)*2 |  | -12.39 | [23 empty] | VV | 0
|  | 2,4*2*2,85 |  | 13.68 | [23 empty] | VV | 0
|  | stěny tl. 200mm : | [25 empty] | VV | 0
|  | 11,775*2*3,25 |  | 76.5375 | [23 empty] | VV | 0
|  | -1,04*1,1*6*2 |  | -13.728 | [23 empty] | VV | 0
|  | Mezisoučet |  | 1600.3799 | [23 empty] | VV | 1
|  | obvodové stěny : | [25 empty] | VV | 0
|  | 1PP : | [25 empty] | VV | 0
|  | 2,7*2*3,25 |  | 17.55 | [23 empty] | VV | 0
|  | 4,15*2*3,45 |  | 28.635 | [23 empty] | VV | 0
|  | (1,75+14,65)*2*3,25 |  | 106.6 | [23 empty] | VV | 0
|  | -1,8*1,15*2 |  | -4.14 | [23 empty] | VV | 0
|  | (24,3-17,25)*2*3,0 |  | 42.3 | [23 empty] | VV | 0
|  | (8,1-3,2)*2*2,65 |  | 25.97 | [23 empty] | VV | 0
|  | (19,05+30,85+28,25)*2*1,85 |  | 289.155 | [23 empty] | VV | 0
|  | 2,8*2*3,0 |  | 16.8 | [23 empty] | VV | 0
|  | 35,65*2*(3,6-2,4) |  | 85.56 | [23 empty] | VV | 0
|  | -(1,12*0,6+1,5*0,6)*2 |  | -3.144 | [23 empty] | VV | 0
|  | Mezisoučet |  | 605.286 | [23 empty] | VV | 1
|  | šachta v ose 1/2 : | [25 empty] | VV | 0
|  | (10,74*2+pi*2,05/2)*2*1,15 |  | 56.8103 | [23 empty] | VV | 0
|  | pi*2,05*2*1,75 |  | 22.5409 | [23 empty] | VV | 0
|  | Mezisoučet |  | 79.3512 | [23 empty] | VV | 1
|  | Mezisoučet | [25 empty] | VV | 1
|  | SO 1.2 - horní stavba : | [25 empty] | VV | 0
|  | 1NP : | [25 empty] | VV | 0
|  | počítáno od v. -0,200 : | [25 empty] | VV | 0
|  | osa 1 : | [25 empty] | VV | 0
|  | 2*9,95*3,35 |  | 66.665 | [23 empty] | VV | 0
|  | 2*(6,05*3,55-5,43*3,4) |  | 6.031 | [23 empty] | VV | 0
|  | 2*3,845*3,06 |  | 23.5314 | [23 empty] | VV | 0
|  | 2*(9,875+21,35)*3,745 |  | 233.8752 | [23 empty] | VV | 0
|  | -2*9,675*3,4 |  | -65.79 | [23 empty] | VV | 0
|  | osa 2/3 : | [25 empty] | VV | 0
|  | 2*4,05*2,76 |  | 22.356 | [23 empty] | VV | 0
|  | 2*((4,05+3,58)*3,06-2,4*2,4) |  | 35.1756 | [23 empty] | VV | 0
|  | 2*((3,025*2+2,25)*3,35-1,1*2,2) |  | 50.77 | [23 empty] | VV | 0
|  | osa 3 : | [25 empty] | VV | 0
|  | 2*(4,5*2,76+3,83*3,06-2,4*2,4) |  | 36.7596 | [23 empty] | VV | 0
|  | 2*(9,95*3,35-1,95*2,4-1,1*2,4-1,5*2,4) |  | 44.825 | [23 empty] | VV | 0
|  | osy 3/3.1 : | [25 empty] | VV | 0
|  | 2*((2,95+7,25)*3,21-1,0*2,2) |  | 61.084 | [23 empty] | VV | 0
|  | osy A/A1, 9/11 : | [25 empty] | VV | 0
|  | 2*3,3*2,58 |  | 17.028 | [23 empty] | VV | 0
|  | 2*(14,3*2,58-1,0*2,45*2-1,05*2,5-1,1*2,5*2) |  | 47.738 | [23 empty] | VV | 0
|  | 2*0,25*2*1,6 |  | 1.6 | [23 empty] | VV | 0
|  | 2*3,25*2*2,58 |  | 33.54 | [23 empty] | VV | 0
|  | osy E1/F, 9/11 : | [25 empty] | VV | 0
|  | 2*(4,475*2,67-1,0*2,3*2) |  | 14.6965 | [23 empty] | VV | 0
|  | 2*(14,3*2,67-1,3*2,5) |  | 69.862 | [23 empty] | VV | 0
|  | 2*((2,71+4,475)*2,67-1,0*2,3) |  | 33.7679 | [23 empty] | VV | 0
|  | osa A/A1 : | [25 empty] | VV | 0
|  | 2*7,6*3,47 |  | 52.744 | [23 empty] | VV | 0
|  | osa B : | [25 empty] | VV | 0
|  | 2*1,95*2,76 |  | 10.764 | [23 empty] | VV | 0
|  | 2*(0,45+3,0)*2,76 |  | 19.044 | [23 empty] | VV | 0
|  | osa F : | [25 empty] | VV | 0
|  | 2*(14,275*3,35-4,0*4,15) |  | 62.4425 | [23 empty] | VV | 0
|  | 2*2,95*3,21 |  | 18.939 | [23 empty] | VV | 0
|  | pod schodištěm : | [25 empty] | VV | 0
|  | osa 6/7 : | [25 empty] | VV | 0
|  | 2*1,1*14,0 |  | 30.8 | [23 empty] | VV | 0
|  | osa 7 : | [25 empty] | VV | 0
|  | 2*1,25*6,75*2 |  | 33.75 | [23 empty] | VV | 0
|  | Mezisoučet |  | 961.9987 | [23 empty] | VV | 1
|  | mezipatro : | [25 empty] | VV | 0
|  | osa 1 : | [25 empty] | VV | 0
|  | 2*(15,9*2,54+3,455*2,81+(9,85+1,35)*2,125-5,43*2,5) |  | 120.6391 | [23 empty] | VV | 0
|  | osa 3 : | [25 empty] | VV | 0
|  | 2*(15,8*2,54-1,2*2,4+3,83*2,81+7,9*3,11-1,2*2,4) |  | 139.4066 | [23 empty] | VV | 0
|  | 2*(3,75*2,4-1,1*2,4) |  | 12.72 | [23 empty] | VV | 0
|  | osa A/A1 : | [25 empty] | VV | 0
|  | 2*5,65*(2,125+2,4)/2 |  | 25.5663 | [23 empty] | VV | 0
|  | 2*7,725*2,4 |  | 37.08 | [23 empty] | VV | 0
|  | 2*6,25*4,33 |  | 54.125 | [23 empty] | VV | 0
|  | 2*(6,6+7,1*3)*1,75 |  | 97.65 | [23 empty] | VV | 0
|  | osy B/C : | [25 empty] | VV | 0
|  | 2*((4,05+3,58)*2,81-2,4*2,4) |  | 31.3606 | [23 empty] | VV | 0
|  | osa C : | [25 empty] | VV | 0
|  | 2*(6,3+7,725)*2,81 |  | 78.8205 | [23 empty] | VV | 0
|  | osa C/D : | [25 empty] | VV | 0
|  | 2*14,0*2,54 |  | 71.12 | [23 empty] | VV | 0
|  | osa D/E : | [25 empty] | VV | 0
|  | 2*((3,025*2+2,25)*2,81-1,1*2,4) |  | 41.366 | [23 empty] | VV | 0
|  | osa F : | [25 empty] | VV | 0
|  | 2*14,275*2,81 |  | 80.2255 | [23 empty] | VV | 0
|  | 2*2,95*2,86 |  | 16.874 | [23 empty] | VV | 0
|  | 2*(9,1+1,0)*9,72 |  | 196.344 | [23 empty] | VV | 0
|  | 2*(3,5+7,1*3)*2,02 |  | 100.192 | [23 empty] | VV | 0
[28 empty] | VV | 0
|  | osa 3/3.1 : | [25 empty] | VV | 0
|  | 2*((0,25+2,7*2+7,75)*3,15-1,2*2,4-1,1*2,4-1,0*2,4) |  | 68.58 | [23 empty] | VV | 0
|  | 2*(2,7+7,45)*2,86 |  | 58.058 | [23 empty] | VV | 0
|  | osy A/A1, 9/11 : | [25 empty] | VV | 0
|  | 2*3,3*1,42 |  | 9.372 | [23 empty] | VV | 0
|  | 2*(14,3*2,46-1,45*0,8) |  | 68.036 | [23 empty] | VV | 0
|  | 2*0,2*1,42 |  | 0.568 | [23 empty] | VV | 0
|  | 2*3,3*3*2,46 |  | 48.708 | [23 empty] | VV | 0
|  | osy E1/F, 9/11 : | [25 empty] | VV | 0
|  | 2*4,475*2,39 |  | 21.3905 | [23 empty] | VV | 0
|  | 2*14,3*2,39 |  | 68.354 | [23 empty] | VV | 0
|  | 2*(2,71+4,475)*2,39 |  | 34.3443 | [23 empty] | VV | 0
|  | zídky mezi osami 6 a 7 : | [25 empty] | VV | 0
|  | 2*7,05*6*0,6 |  | 50.76 | [23 empty] | VV | 0
|  | osa 9 : | [25 empty] | VV | 0
|  | 2*7,6*2*4,22 |  | 128.288 | [23 empty] | VV | 0
|  | obvod vpravo : | [25 empty] | VV | 0
|  | 2*1,1*3,95 |  | 8.69 | [23 empty] | VV | 0
|  | 2*1,0*9,72 |  | 19.44 | [23 empty] | VV | 0
|  | 2*(21,75+30,9+5,6+7,6)*9,72 |  | 1280.124 | [23 empty] | VV | 0
|  | -2*(4,1*4,06+1,42*3,95+1,51*3,95+1,47*3,95*7) |  | -137.73 | [23 empty] | VV | 0
|  | -2*(1,26*2,2+0,665*2,6+0,5*2,6+2,925*4,95) |  | -40.5595 | [23 empty] | VV | 0
|  | stěny u snížených desek : | [25 empty] | VV | 0
|  | osy 3-4 : | [25 empty] | VV | 0
|  | 2*7,475*0,98 |  | 14.651 | [23 empty] | VV | 0
|  | vyvěšení desek : | [25 empty] | VV | 0
|  | osa 4 : | [25 empty] | VV | 0
|  | 2*0,5*11*0,85 |  | 9.35 | [23 empty] | VV | 0
|  | osa 6 : | [25 empty] | VV | 0
|  | 2*(1,23*2+0,5*5)*1,47 |  | 14.5824 | [23 empty] | VV | 0
|  | osa 6/7 : | [25 empty] | VV | 0
|  | 2*0,5*9*0,83 |  | 7.47 | [23 empty] | VV | 0
|  | 2*(1,4*2+0,5*5)*(0,5+0,82) |  | 13.992 | [23 empty] | VV | 0
|  | 2*0,5*7*(0,5+0,82) |  | 9.24 | [23 empty] | VV | 0
|  | osy 3.1-4 (nad objektem) : | [25 empty] | VV | 0
|  | 2*(8,95+1,64+3,95+1,6*4+1,5)*5,45 |  | 244.596 | [23 empty] | VV | 0
|  | 2*(8,05+5,65+4,0)*5,45 |  | 192.93 | [23 empty] | VV | 0
|  | -2*(0,94*2,4+1,035*2,4*2+1,481*4,0+3,95*4,0) |  | -57.896 | [23 empty] | VV | 0
|  | 2*8,25*5,45 |  | 89.925 | [23 empty] | VV | 0
|  | -2*(1,25*3,85+4,505*3,85+1,265*3,0) |  | -51.9035 | [23 empty] | VV | 0
|  | Mezisoučet |  | 3276.8497 | [23 empty] | VV | 1
|  | 2NP : | [25 empty] | VV | 0
|  | osa 1 : | [25 empty] | VV | 0
|  | 2*31,4*3,28 |  | 205.984 | [23 empty] | VV | 0
|  | -2*1,6*2,69*8 |  | -68.864 | [23 empty] | VV | 0
|  | osa 3 : | [25 empty] | VV | 0
|  | 2*30,9*3,24 |  | 200.232 | [23 empty] | VV | 0
|  | -2*1,425*2,4 |  | -6.84 | [23 empty] | VV | 0
|  | -2*1,0*2,4 |  | -4.8 | [23 empty] | VV | 0
|  | -2*2,4*2,4 |  | -11.52 | [23 empty] | VV | 0
|  | -2*1,85*2,4 |  | -8.88 | [23 empty] | VV | 0
|  | -2*1,1*2,4 |  | -5.28 | [23 empty] | VV | 0
|  | -2*1,6*0,6 |  | -1.92 | [23 empty] | VV | 0
|  | osy 2-3 : | [25 empty] | VV | 0
|  | 2*(3,75*2+4,1)*3,24 |  | 75.168 | [23 empty] | VV | 0
|  | 2*(2,75*2+2,75)*3,24 |  | 53.46 | [23 empty] | VV | 0
|  | -2*1,1*2,4 |  | -5.28 | [23 empty] | VV | 0
|  | osy 3-4 : | [25 empty] | VV | 0
|  | 2*(4,3+7,15)*2*3,31 |  | 151.598 | [23 empty] | VV | 0
|  | -2*1,5*2,4 |  | -7.2 | [23 empty] | VV | 0
|  | -2*0,7*2,4 |  | -3.36 | [23 empty] | VV | 0
|  | -2*0,9*2,4 |  | -4.32 | [23 empty] | VV | 0
|  | -2*1,1*2,4 |  | -5.28 | [23 empty] | VV | 0
|  | 2*(3,5+6,4)*2*3,31 |  | 131.076 | [23 empty] | VV | 0
|  | -2*(0,9+1,2)*2,4*2 |  | -20.16 | [23 empty] | VV | 0
|  | 2*(1,0+2,0)*3,31 |  | 19.86 | [23 empty] | VV | 0
|  | osa 4 : | [25 empty] | VV | 0
|  | 2*1,65*2*3,31 |  | 21.846 | [23 empty] | VV | 0
|  | osa 4/5 : | [25 empty] | VV | 0
|  | 2*1,15*2*3,31 |  | 15.226 | [23 empty] | VV | 0
|  | osa 5 : | [25 empty] | VV | 0
|  | 2*1,65*2*3,31 |  | 21.846 | [23 empty] | VV | 0
|  | osa 5/6 : | [25 empty] | VV | 0
|  | 2*1,15*2*3,31 |  | 15.226 | [23 empty] | VV | 0
|  | osa 6 : | [25 empty] | VV | 0
|  | 2*1,65*2*3,31 |  | 21.846 | [23 empty] | VV | 0
|  | osa 6/7 : | [25 empty] | VV | 0
|  | 2*1,15*2*3,31 |  | 15.226 | [23 empty] | VV | 0
|  | osa 7 : | [25 empty] | VV | 0
|  | 2*1,65*2*3,31 |  | 21.846 | [23 empty] | VV | 0
|  | osa 7/8 : | [25 empty] | VV | 0
|  | 2*1,15*2*3,31 |  | 15.226 | [23 empty] | VV | 0
|  | osa 8 : | [25 empty] | VV | 0
|  | 2*1,65*2*3,31 |  | 21.846 | [23 empty] | VV | 0
|  | osa 9 : | [25 empty] | VV | 0
|  | 2*(3,55+5,05)*4,14 |  | 71.208 | [23 empty] | VV | 0
|  | osy 9-11 : | [25 empty] | VV | 0
|  | 2*14,0*4,14 |  | 115.92 | [23 empty] | VV | 0
|  | -2*1,0*2,37*2 |  | -9.48 | [23 empty] | VV | 0
|  | -2*1,25*2,42 |  | -6.05 | [23 empty] | VV | 0
|  | -2*1,9*3,69 |  | -14.022 | [23 empty] | VV | 0
|  | 2*3,3*3*4,14 |  | 81.972 | [23 empty] | VV | 0
|  | 2*14,0*4,14 |  | 115.92 | [23 empty] | VV | 0
|  | -2*1,75*2,42 |  | -8.47 | [23 empty] | VV | 0
|  | 2*(2,71+4,475)*4,14 |  | 59.4918 | [23 empty] | VV | 0
|  | -2*1,0*2,37*2 |  | -9.48 | [23 empty] | VV | 0
|  | osa 11 : | [25 empty] | VV | 0
|  | 2*31,4*4,14 |  | 259.992 | [23 empty] | VV | 0
|  | -2*(1,42*3,52+1,575*3,52+1,6*3,52*8) |  | -111.1968 | [23 empty] | VV | 0
|  | osa A : | [25 empty] | VV | 0
|  | 2*40,8*3,31 |  | 270.096 | [23 empty] | VV | 0
|  | -2*(1,05*2,99+1,5*2,99*3) |  | -33.189 | [23 empty] | VV | 0
|  | 2*21,95*4,14 |  | 181.746 | [23 empty] | VV | 0
|  | -2*(1,7*2,87+1,7*0,3) |  | -10.778 | [23 empty] | VV | 0
|  | osy 9-11 (nad objektem) : | [25 empty] | VV | 0
|  | 2*(4,21+0,15*2+0,5)*4,46 |  | 44.6892 | [23 empty] | VV | 0
|  | osa F : | [25 empty] | VV | 0
|  | 2*14,025*3,33 |  | 93.4065 | [23 empty] | VV | 0
|  | -2*3,15*2,89 |  | -18.207 | [23 empty] | VV | 0
|  | 2*48,575*3,31 |  | 321.5665 | [23 empty] | VV | 0
|  | 2*14,3*4,14 |  | 118.404 | [23 empty] | VV | 0
|  | obloukové stěny : | [25 empty] | VV | 0
|  | osa 4 : | [25 empty] | VV | 0
|  | 2*11,8*2*2,81 |  | 132.632 | [23 empty] | VV | 0
|  | -2*1,8*2,15 |  | -7.74 | [23 empty] | VV | 0
|  | osy 4-6 : | [25 empty] | VV | 0
|  | 2*17,0*2*2,81 |  | 191.08 | [23 empty] | VV | 0
|  | -2*(1,2*2,4*2+1,8*2,4*2+2,1*2,4) |  | -38.88 | [23 empty] | VV | 0
|  | 2*1,4*2*2,81 |  | 15.736 | [23 empty] | VV | 0
|  | 2*15,6*2*2,81 |  | 175.344 | [23 empty] | VV | 0
|  | -2*1,8*2,4*2 |  | -17.28 | [23 empty] | VV | 0
|  | elevace - šikmé stěny : | [25 empty] | VV | 0
|  | 2*(7,12+11,7+1,3)*5*1,2 |  | 241.44 | [23 empty] | VV | 0
|  | 2*(7,12+1,4)*2*1,2 |  | 40.896 | [23 empty] | VV | 0
|  | 2*(7,12+9,25)*2*1,2 |  | 78.576 | [23 empty] | VV | 0
|  | 2*4,2*5*1,42 |  | 59.64 | [23 empty] | VV | 0
|  | řez 16 : | [25 empty] | VV | 0
|  | 2*(3,6-0,9)*2*1,3 |  | 14.04 | [23 empty] | VV | 0
|  | 2*1,05*2*1,05 |  | 4.41 | [23 empty] | VV | 0
|  | 2*((4,4-1,05+4,7)*2+4,85)*1,42 |  | 59.498 | [23 empty] | VV | 0
|  | 2*1,725*4*1,42 |  | 19.596 | [23 empty] | VV | 0
|  | řez 15 : | [25 empty] | VV | 0
|  | 2*(1,45+1,725)*2*2,628 |  | 33.3756 | [23 empty] | VV | 0
|  | řez 17, 18 : | [25 empty] | VV | 0
|  | 2*(7,35*2+1,16)*2,052 |  | 65.0894 | [23 empty] | VV | 0
|  | -2*1,94*1,622*2 |  | -12.5867 | [23 empty] | VV | 0
|  | 2*4,14*1,85 |  | 15.318 | [23 empty] | VV | 0
|  | Mezisoučet |  | 3437.5315 | [23 empty] | VV | 1
|  | 3NP : | [25 empty] | VV | 0
|  | osa 1 : | [25 empty] | VV | 0
|  | 2*(31,4*4,16-1,6*3,57*10) |  | 147.008 | [23 empty] | VV | 0
|  | osa 2/3 : | [25 empty] | VV | 0
|  | 2*((2,775*2+2,75)*4,12-1,1*2,37) |  | 63.178 | [23 empty] | VV | 0
|  | osa 3 : | [25 empty] | VV | 0
|  | 2*(30,9*4,12-1,1*2,42*2) |  | 243.968 | [23 empty] | VV | 0
|  | osa F : | [25 empty] | VV | 0
|  | 2*(14,275*4,14-3,15*3,77) |  | 94.446 | [23 empty] | VV | 0
|  | osa 3/4 : | [25 empty] | VV | 0
|  | 2*((0,25+2,7*2+7,75)*4,16-1,375*2,42)*2 |  | 209.666 | [23 empty] | VV | 0
|  | 2*5,225*4,26*2 |  | 89.034 | [23 empty] | VV | 0
|  | 2*(3,5*4,26-1,2*2,42)*2 |  | 48.024 | [23 empty] | VV | 0
|  | 2*6,67*4,26*2 |  | 113.6568 | [23 empty] | VV | 0
|  | 2*(1,3*2*4,26-0,9*1,1) |  | 20.172 | [23 empty] | VV | 0
|  | osa A/4-8 : | [25 empty] | VV | 0
|  | 2*32,4*4,26 |  | 276.048 | [23 empty] | VV | 0
|  | osa F/4-8 : | [25 empty] | VV | 0
|  | 2*32,4*4,26 |  | 276.048 | [23 empty] | VV | 0
|  | osa 4 : | [25 empty] | VV | 0
|  | 2*1,65*4,26*2 |  | 28.116 | [23 empty] | VV | 0
|  | osa 4/5 : | [25 empty] | VV | 0
|  | 2*1,15*4,26*2 |  | 19.596 | [23 empty] | VV | 0
|  | osa 5 : | [25 empty] | VV | 0
|  | 2*1,65*4,26*2 |  | 28.116 | [23 empty] | VV | 0
|  | osa 5/6 : | [25 empty] | VV | 0
|  | 2*1,15*4,26*2 |  | 19.596 | [23 empty] | VV | 0
|  | osa 6 : | [25 empty] | VV | 0
|  | 2*1,65*4,26*2 |  | 28.116 | [23 empty] | VV | 0
|  | osa 6/7 : | [25 empty] | VV | 0
|  | 2*1,15*4,26*2 |  | 19.596 | [23 empty] | VV | 0
|  | osa 7 : | [25 empty] | VV | 0
|  | 2*1,65*4,26*2 |  | 28.116 | [23 empty] | VV | 0
|  | osa 7/8 : | [25 empty] | VV | 0
|  | 2*1,15*4,26*2 |  | 19.596 | [23 empty] | VV | 0
|  | osa 8 : | [25 empty] | VV | 0
|  | 2*1,65*4,26*2 |  | 28.116 | [23 empty] | VV | 0
|  | osa 8/9 : | [25 empty] | VV | 0
|  | 2*(5,85*4,14-1,75*2,42)*2 |  | 79.936 | [23 empty] | VV | 0
|  | 2*(4,3*3,85-2,69*3,1)*2 |  | 32.864 | [23 empty] | VV | 0
|  | 2*(4,5*3,85-2,69*3,1) |  | 17.972 | [23 empty] | VV | 0
|  | 2*((3,7+2,1)*5,4-1,75*2,42-0,9*2,42)*2 |  | 99.628 | [23 empty] | VV | 0
|  | osa 9 : | [25 empty] | VV | 0
|  | 2*(30,9*4,14-1,8*2,42*2) |  | 238.428 | [23 empty] | VV | 0
|  | osa A : | [25 empty] | VV | 0
|  | 2*(15,84*4,1-0,9*2,4-1,7*2,87) |  | 115.81 | [23 empty] | VV | 0
|  | osy A/A1 : | [25 empty] | VV | 0
|  | 2*(14,0*4,14-1,0*2,37*2-1,25*2,42-1,9*3,69) |  | 86.368 | [23 empty] | VV | 0
|  | 2*3,3*3*4,14 |  | 81.972 | [23 empty] | VV | 0
|  | osy D/F : | [25 empty] | VV | 0
|  | 2*(14,0*4,14-1,75*2,42) |  | 107.45 | [23 empty] | VV | 0
|  | 2*((2,71+4,475)*4,14-1,0*2,37*2) |  | 50.0118 | [23 empty] | VV | 0
|  | osa F : | [25 empty] | VV | 0
|  | 2*14,3*4,14 |  | 118.404 | [23 empty] | VV | 0
|  | osa 11 : | [25 empty] | VV | 0
|  | 2*(31,405*4,14-1,42*3,52-1,575*3,52-1,6*3,52*8) |  | 148.8366 | [23 empty] | VV | 0
|  | osy 9-11 nad osou A : | [25 empty] | VV | 0
|  | 2*((4,88+0,15+7,325+0,2)*4,1-6,875*3,8-1,15*2,31) |  | 45.388 | [23 empty] | VV | 0
[28 empty] | VV | 0
|  | Mezisoučet |  | 3023.2812 | [23 empty] | VV | 1
|  | 4NP : | [25 empty] | VV | 0
|  | osa 1 : | [25 empty] | VV | 0
|  | 2*(31,4*4,16-1,6*3,57*10) |  | 147.008 | [23 empty] | VV | 0
|  | osa 2/3 : | [25 empty] | VV | 0
|  | 2*((2,775*2+2,75)*4,12-1,1*2,37) |  | 63.178 | [23 empty] | VV | 0
|  | osa 3 : | [25 empty] | VV | 0
|  | 2*(30,9*4,12-1,1*2,42*2) |  | 243.968 | [23 empty] | VV | 0
|  | osa F : | [25 empty] | VV | 0
|  | 2*(14,275*4,14-3,15*3,77) |  | 94.446 | [23 empty] | VV | 0
|  | osa 3/4 : | [25 empty] | VV | 0
|  | 2*((0,25+2,7*2+7,75)*4,16-1,375*2,42)*2 |  | 209.666 | [23 empty] | VV | 0
|  | 2*5,225*4,26*2 |  | 89.034 | [23 empty] | VV | 0
|  | 2*(3,5*4,26-1,2*2,42)*2 |  | 48.024 | [23 empty] | VV | 0
|  | 2*6,67*4,26*2 |  | 113.6568 | [23 empty] | VV | 0
|  | 2*(1,3*2*4,26-0,9*1,1) |  | 20.172 | [23 empty] | VV | 0
|  | osa A/4-8 : | [25 empty] | VV | 0
|  | 2*32,4*4,26 |  | 276.048 | [23 empty] | VV | 0
|  | osa F/4-8 : | [25 empty] | VV | 0
|  | 2*32,4*4,26 |  | 276.048 | [23 empty] | VV | 0
|  | osa 4 : | [25 empty] | VV | 0
|  | 2*1,65*4,26*2 |  | 28.116 | [23 empty] | VV | 0
|  | osa 4/5 : | [25 empty] | VV | 0
|  | 2*1,15*4,26*2 |  | 19.596 | [23 empty] | VV | 0
|  | osa 5 : | [25 empty] | VV | 0
|  | 2*1,65*4,26*2 |  | 28.116 | [23 empty] | VV | 0
|  | osa 5/6 : | [25 empty] | VV | 0
|  | 2*1,15*4,26*2 |  | 19.596 | [23 empty] | VV | 0
|  | osa 6 : | [25 empty] | VV | 0
|  | 2*1,65*4,26*2 |  | 28.116 | [23 empty] | VV | 0
|  | osa 6/7 : | [25 empty] | VV | 0
|  | 2*1,15*4,26*2 |  | 19.596 | [23 empty] | VV | 0
|  | osa 7 : | [25 empty] | VV | 0
|  | 2*1,65*4,26*2 |  | 28.116 | [23 empty] | VV | 0
|  | osa 7/8 : | [25 empty] | VV | 0
|  | 2*1,15*4,26*2 |  | 19.596 | [23 empty] | VV | 0
|  | osa 8 : | [25 empty] | VV | 0
|  | 2*1,65*4,26*2 |  | 28.116 | [23 empty] | VV | 0
|  | osa 8/9 : | [25 empty] | VV | 0
|  | 2*(5,35*2*5,07-0,9*2,2) |  | 104.538 | [23 empty] | VV | 0
|  | osa 9 : | [25 empty] | VV | 0
|  | 2*(30,9*4,14-1,8*2,42*2) |  | 238.428 | [23 empty] | VV | 0
|  | osa A : | [25 empty] | VV | 0
|  | 2*(15,84*4,1-1,2*2,4-1,7*2,87) |  | 114.37 | [23 empty] | VV | 0
|  | osy A/A1 : | [25 empty] | VV | 0
|  | 2*(14,0*4,14-1,0*2,37*2-1,25*2,42-1,9*3,69) |  | 86.368 | [23 empty] | VV | 0
|  | 2*3,3*3*4,14 |  | 81.972 | [23 empty] | VV | 0
|  | osy D/F : | [25 empty] | VV | 0
|  | 2*(14,0*4,14-1,75*2,42) |  | 107.45 | [23 empty] | VV | 0
|  | 2*((2,71+4,475)*4,14-1,0*2,37*2) |  | 50.0118 | [23 empty] | VV | 0
|  | osa F : | [25 empty] | VV | 0
|  | 2*14,3*4,14 |  | 118.404 | [23 empty] | VV | 0
|  | osa 11 : | [25 empty] | VV | 0
|  | 2*(31,405*4,14-1,42*3,52-1,575*3,52-1,6*3,52*8) |  | 148.8366 | [23 empty] | VV | 0
|  | osy 9-11 nad osou A : | [25 empty] | VV | 0
|  | 2*((4,88+0,15+7,325+0,2)*4,1-6,875*3,8) |  | 50.701 | [23 empty] | VV | 0
|  | Mezisoučet |  | 2901.2922 | [23 empty] | VV | 1
|  | Mezisoučet | [25 empty] | VV | 1
|  | 5NP : | [25 empty] | VV | 0
|  | osa 1 : | [25 empty] | VV | 0
|  | 2*(31,4*4,9-1,6*3,57*10) |  | 193.48 | [23 empty] | VV | 0
|  | osa 2/3 : | [25 empty] | VV | 0
|  | 2*((2,775*2+2,75)*4,86-1,1*2,37) |  | 75.462 | [23 empty] | VV | 0
|  | osa 3 : | [25 empty] | VV | 0
|  | 2*(30,9*4,86-1,15*2,42-1,225*2,42) |  | 288.853 | [23 empty] | VV | 0
|  | osa F : | [25 empty] | VV | 0
|  | 2*(14,275*4,88-3,15*3,77) |  | 115.573 | [23 empty] | VV | 0
|  | osa 3/4 : | [25 empty] | VV | 0
|  | 2*((0,25+2,7*2+7,75)*4,5-1,4*2,42)*2 |  | 227.648 | [23 empty] | VV | 0
|  | 2*5,225*4,5*2 |  | 94.05 | [23 empty] | VV | 0
|  | 2*(3,5*4,5-1,2*2,42)*2 |  | 51.384 | [23 empty] | VV | 0
|  | 2*6,67*4,81*2 |  | 128.3308 | [23 empty] | VV | 0
|  | 2*(1,3*2*4,81-0,9*1,1) |  | 23.032 | [23 empty] | VV | 0
|  | osa A/4-8 : | [25 empty] | VV | 0
|  | 2*32,4*4,5 |  | 291.6 | [23 empty] | VV | 0
|  | osa F/4-8 : | [25 empty] | VV | 0
|  | 2*32,4*4,5 |  | 291.6 | [23 empty] | VV | 0
|  | osa 4 : | [25 empty] | VV | 0
|  | 2*1,65*4,5*2 |  | 29.7 | [23 empty] | VV | 0
|  | osa 4/5 : | [25 empty] | VV | 0
|  | 2*1,15*4,5*2 |  | 20.7 | [23 empty] | VV | 0
|  | osa 5 : | [25 empty] | VV | 0
|  | 2*1,65*4,5*2 |  | 29.7 | [23 empty] | VV | 0
|  | osa 5/6 : | [25 empty] | VV | 0
|  | 2*1,15*4,5*2 |  | 20.7 | [23 empty] | VV | 0
|  | osa 6 : | [25 empty] | VV | 0
|  | 2*1,65*4,5*2 |  | 29.7 | [23 empty] | VV | 0
|  | osa 6/7 : | [25 empty] | VV | 0
|  | 2*1,15*4,5*2 |  | 20.7 | [23 empty] | VV | 0
|  | osa 7 : | [25 empty] | VV | 0
|  | 2*1,65*4,5*2 |  | 29.7 | [23 empty] | VV | 0
|  | osa 7/8 : | [25 empty] | VV | 0
|  | 2*1,15*4,5*2 |  | 20.7 | [23 empty] | VV | 0
|  | osa 8 : | [25 empty] | VV | 0
|  | 2*1,65*4,5*2 |  | 29.7 | [23 empty] | VV | 0
|  | osa 9 : | [25 empty] | VV | 0
|  | 2*(30,9*4,5-1,8*2,42*2) |  | 260.676 | [23 empty] | VV | 0
|  | osa A : | [25 empty] | VV | 0
|  | 2*(15,84*4,5-1,025*2,37-1,7*2,87) |  | 127.9435 | [23 empty] | VV | 0
|  | osy A/A1 : | [25 empty] | VV | 0
|  | 2*(14,0*4,5-1,1*2,37*2-1,25*2,42-1,9*3,65) |  | 95.652 | [23 empty] | VV | 0
|  | 2*3,3*3*4,5 |  | 89.1 | [23 empty] | VV | 0
|  | osy D/F : | [25 empty] | VV | 0
|  | 2*(14,0*4,5-1,75*2,42) |  | 117.53 | [23 empty] | VV | 0
|  | 2*((2,71+4,475)*4,5-1,1*2,37*2) |  | 54.237 | [23 empty] | VV | 0
|  | osa F : | [25 empty] | VV | 0
|  | 2*14,3*4,5 |  | 128.7 | [23 empty] | VV | 0
|  | osa 11 : | [25 empty] | VV | 0
|  | 2*(31,405*4,14-1,42*3,52-1,575*3,52-1,6*3,52*8) |  | 148.8366 | [23 empty] | VV | 0
|  | osy 9-11 nad osou A : | [25 empty] | VV | 0
|  | 2*((4,88+0,15+7,343+0,2)*3,8-5,25*3,52) |  | 58.5948 | [23 empty] | VV | 0
|  | Mezisoučet |  | 3093.5827 | [23 empty] | VV | 1
|  | Mezisoučet | [25 empty] | VV | 1
|  | 6NP : | [25 empty] | VV | 0
|  | osa 2 : | [25 empty] | VV | 0
|  | 2*(26,94*4,59-20,1*3,35) |  | 112.6392 | [23 empty] | VV | 0
|  | osa 2/3 : | [25 empty] | VV | 0
|  | 2*((2,895+2,775)*4,59-1,1*2,42) |  | 46.7266 | [23 empty] | VV | 0
|  | osa 3 : | [25 empty] | VV | 0
|  | 2*(26,44*4,59-1,2*2,47-1,0*2,47) |  | 231.8512 | [23 empty] | VV | 0
|  | osa A : | [25 empty] | VV | 0
|  | 2*((15,275+42,325)*4,59-1,2*2,39) |  | 523.032 | [23 empty] | VV | 0
|  | osa F : | [25 empty] | VV | 0
|  | 2*(15,275+42,325)*4,59 |  | 528.768 | [23 empty] | VV | 0
|  | osa 3/4 : | [25 empty] | VV | 0
|  | 2*((5,25+1,3)*4,59-1,0*2,47)*2 |  | 110.378 | [23 empty] | VV | 0
|  | -2*0,9*2,1 |  | -3.78 | [23 empty] | VV | 0
|  | 2*(1,25+6,6+11,6+6,6+1,25)*4,59 |  | 250.614 | [23 empty] | VV | 0
|  | -2*(2,35*0,9+1,2*0,98+1,0*2,24+1,35*1,1)*2 |  | -28.064 | [23 empty] | VV | 0
|  | 2*3,2*2*1,67 |  | 21.376 | [23 empty] | VV | 0
|  | osa 9 : | [25 empty] | VV | 0
|  | 2*(26,94*3,72-1,35*2,27-1,35*1,9-2,8*0,6-1,1*2,5-1,0*2,42) |  | 175.4746 | [23 empty] | VV | 0
|  | osa 10 : | [25 empty] | VV | 0
|  | 2*(26,94*4,59-20,1*3,72) |  | 97.7652 | [23 empty] | VV | 0
|  | osa A1 : | [25 empty] | VV | 0
|  | 2*(9,05*2*4,59-1,2*2,39-1,45*2,77) |  | 152.389 | [23 empty] | VV | 0
|  | osa E : | [25 empty] | VV | 0
|  | 2*((9,05+6,34)*4,59-1,5*2,67) |  | 133.2702 | [23 empty] | VV | 0
|  | 2*((2,71+2,25)*4,59-1,0*2,42) |  | 40.6928 | [23 empty] | VV | 0
|  | Mezisoučet |  | 2393.1328 | [23 empty] | VV | 1
|  | Mezisoučet | [25 empty] | VV | 1
|  | propojení : | [25 empty] | VV | 0
|  | osa 1 : | [25 empty] | VV | 0
|  | 2*3,845*1,2 |  | 9.228 | [23 empty] | VV | 0
|  | 2*15,83*0,9 |  | 28.494 | [23 empty] | VV | 0
|  | 2*1,875*1,56 |  | 5.85 | [23 empty] | VV | 0
|  | 2*1,35*1,56 |  | 4.212 | [23 empty] | VV | 0
|  | osy 1/2 : | [25 empty] | VV | 0
|  | 2*5,6*0,6 |  | 6.72 | [23 empty] | VV | 0
|  | osa 2 : | [25 empty] | VV | 0
|  | 2*6,39*0,6 |  | 7.668 | [23 empty] | VV | 0
|  | osy 2/3 : | [25 empty] | VV | 0
|  | 2*7,65*2*0,6 |  | 18.36 | [23 empty] | VV | 0
|  | 2*7,2*0,6 |  | 8.64 | [23 empty] | VV | 0
|  | 2*2,25*0,6 |  | 2.7 | [23 empty] | VV | 0
|  | 2*2,075*0,6 |  | 2.49 | [23 empty] | VV | 0
|  | 2*(2,275*0,6-2,275*0,575) |  | 0.11375 | [23 empty] | VV | 0
|  | 2*1,25*0,6 |  | 1.5 | [23 empty] | VV | 0
|  | 2*1,525*0,6 |  | 1.83 | [23 empty] | VV | 0
|  | 2*(4,3+3,5*2)*0,7 |  | 15.82 | [23 empty] | VV | 0
|  | osa 3 : | [25 empty] | VV | 0
|  | 2*5,45*0,05 |  | 0.545 | [23 empty] | VV | 0
|  | osy 3-4 : | [25 empty] | VV | 0
|  | 2*4,325*2*0,9 |  | 15.57 | [23 empty] | VV | 0
|  | 2*2,6*0,6 |  | 3.12 | [23 empty] | VV | 0
|  | 2*(2,6+4,75+7,05)*0,6 |  | 17.28 | [23 empty] | VV | 0
|  | 2*(4,9+4,35)*0,6 |  | 11.1 | [23 empty] | VV | 0
|  | 2*3,2*1,55 |  | 9.92 | [23 empty] | VV | 0
|  | 2*2,6*1,55 |  | 8.06 | [23 empty] | VV | 0
|  | osy 4/5 : | [25 empty] | VV | 0
|  | 2*3,6*0,6 |  | 4.32 | [23 empty] | VV | 0
|  | osy 3.1-5 (nad objektem) : | [25 empty] | VV | 0
|  | 2*(8,5+3,38+4,4)*0,86 |  | 28.0016 | [23 empty] | VV | 0
|  | 2*8,25*0,86 |  | 14.19 | [23 empty] | VV | 0
|  | 2*(1,1+2,5+1,65+3,95+1,6*4+1,55)*0,86 |  | 29.498 | [23 empty] | VV | 0
|  | 2*(6,5+6,65*2+3,95+1,34*2)*0,86 |  | 45.4596 | [23 empty] | VV | 0
|  | 2*1,34*0,86 |  | 2.3048 | [23 empty] | VV | 0
|  | 2*1,6*0,86 |  | 2.752 | [23 empty] | VV | 0
|  | osa 8/9 : | [25 empty] | VV | 0
|  | 2*1,15*0,66 |  | 1.518 | [23 empty] | VV | 0
|  | 2*1,0*0,66 |  | 1.32 | [23 empty] | VV | 0
|  | 2*1,5*0,66 |  | 1.98 | [23 empty] | VV | 0
|  | 2*(3,2+4,05)*0,66 |  | 9.57 | [23 empty] | VV | 0
|  | osa 9 : | [25 empty] | VV | 0
|  | 2*7,2*0,66 |  | 9.504 | [23 empty] | VV | 0
|  | osy 9/11 : | [25 empty] | VV | 0
|  | 2*14,0*2*1,1 |  | 61.6 | [23 empty] | VV | 0
|  | 2*2,43*0,86 |  | 4.1796 | [23 empty] | VV | 0
|  | 2*4,475*0,8 |  | 7.16 | [23 empty] | VV | 0
|  | 2*4,475*0,8 |  | 7.16 | [23 empty] | VV | 0
|  | osa 11 : | [25 empty] | VV | 0
|  | 2*30,9*0,66 |  | 40.788 | [23 empty] | VV | 0
|  | osa B/C : | [25 empty] | VV | 0
|  | 2*24,6*0,8 |  | 39.36 | [23 empty] | VV | 0
|  | Mezisoučet |  | 489.8863 | [23 empty] | VV | 1
SPU
66 | 311351106R00 | Bednění nadzákladových zdí oboustranné za každou stranu odstranění | m2 | 23643.7149 |  | 0 |  | 0 |  | 0 | 21 | 0 | 0 | 0 | 0 | 0 | 801-1 | RTS 24/ I | RTS 22/ I | 0.35 | 8275.3 |  | Práce | Zelená |  |  |  | POL1_
|  | svislé nebo šikmé (odkloněné), půdorysně přímé nebo zalomené nadzákladových zdí nosných, výplňových, obkladových, půdních, štítových, poprsních apod. ve volném prostranství, ve volných nebo zapažených jámách, rýhách, šachtách, včetně případných vzpěr, | [25 empty] | SPI |  | svislé nebo šikmé (odkloněné), půdorysně přímé nebo zalomené nadzákladových zdí nosných, výplňových, obkladových, půdních, štítových, poprsních apod. ve volném prostranství, ve volných nebo zapažených jámách, rýhách, šachtách, včetně případných vzpěr,
|  | Odkaz na mn. položky pořadí 65 : 23643,71490 |  | 23643.7149 | [23 empty] | VV | 5
SPU
67 | 311351901R00 | Bednění nadzákladových zdí bednění otvoru plochy do 0,5 m2 | kus | 114 |  | 0 |  | 0 |  | 0 | 21 | 0 | 0.02338 | 2.67 | 0 | 0 | 801-1 | RTS 24/ I | RTS 22/ I | 1.82 | 207.48 |  | Práce | Běžná |  |  |  | POL1_
|  | svislé nebo šikmé (odkloněné), půdorysně přímé nebo zalomené nadzákladových zdí nosných, výplňových, obkladových, půdních, štítových, poprsních apod. ve volném prostranství, ve volných nebo zapažených jámách, rýhách, šachtách, včetně případných vzpěr, | [25 empty] | SPI |  | svislé nebo šikmé (odkloněné), půdorysně přímé nebo zalomené nadzákladových zdí nosných, výplňových, obkladových, půdních, štítových, poprsních apod. ve volném prostranství, ve volných nebo zapažených jámách, rýhách, šachtách, včetně případných vzpěr,
|  | SO 01.2.2 - technologické centrum : | [25 empty] | VV | 0
[28 empty] | VV | 0
|  | 3PP : | [25 empty] | VV | 0
|  | 410/200mm : | [25 empty] | VV | 0
|  | 2 |  | 2 | [23 empty] | VV | 0
|  | 240/240mm : | [25 empty] | VV | 0
|  | 2 |  | 2 | [23 empty] | VV | 0
|  | D150mm : | [25 empty] | VV | 0
|  | 2 |  | 2 | [23 empty] | VV | 0
|  | 330/190mm : | [25 empty] | VV | 0
|  | 1 |  | 1 | [23 empty] | VV | 0
|  | 450/900mm : | [25 empty] | VV | 0
|  | 1 |  | 1 | [23 empty] | VV | 0
|  | 240/140mm : | [25 empty] | VV | 0
|  | 1 |  | 1 | [23 empty] | VV | 0
|  | 550/250mm : | [25 empty] | VV | 0
|  | 2 |  | 2 | [23 empty] | VV | 0
|  | Mezisoučet |  | 11 | [23 empty] | VV | 1
|  | 2PP : | [25 empty] | VV | 0
|  | D210mm : | [25 empty] | VV | 0
|  | 2 |  | 2 | [23 empty] | VV | 0
|  | D220mm : | [25 empty] | VV | 0
|  | 2 |  | 2 | [23 empty] | VV | 0
|  | 760/240mm : | [25 empty] | VV | 0
|  | 2 |  | 2 | [23 empty] | VV | 0
|  | 1100/450mm : | [25 empty] | VV | 0
|  | 1 |  | 1 | [23 empty] | VV | 0
|  | 500/300mm : | [25 empty] | VV | 0
|  | 1 |  | 1 | [23 empty] | VV | 0
|  | 450/900mm : | [25 empty] | VV | 0
|  | 1 |  | 1 | [23 empty] | VV | 0
|  | D230mm : | [25 empty] | VV | 0
|  | 2 |  | 2 | [23 empty] | VV | 0
|  | 500/300mm : | [25 empty] | VV | 0
|  | 1 |  | 1 | [23 empty] | VV | 0
|  | Mezisoučet |  | 12 | [23 empty] | VV | 1
|  | 1PP : | [25 empty] | VV | 0
|  | D170mm : | [25 empty] | VV | 0
|  | 2 |  | 2 | [23 empty] | VV | 0
|  | D190mm : | [25 empty] | VV | 0
|  | 1 |  | 1 | [23 empty] | VV | 0
|  | D200mm : | [25 empty] | VV | 0
|  | 2 |  | 2 | [23 empty] | VV | 0
|  | D210mm : | [25 empty] | VV | 0
|  | 2 |  | 2 | [23 empty] | VV | 0
|  | D230mm : | [25 empty] | VV | 0
|  | 2 |  | 2 | [23 empty] | VV | 0
|  | D250mm : | [25 empty] | VV | 0
|  | 2 |  | 2 | [23 empty] | VV | 0
|  | D270mm : | [25 empty] | VV | 0
|  | 2 |  | 2 | [23 empty] | VV | 0
|  | D300mm : | [25 empty] | VV | 0
|  | 1 |  | 1 | [23 empty] | VV | 0
|  | D320mm : | [25 empty] | VV | 0
|  | 3 |  | 3 | [23 empty] | VV | 0
|  | D350mm : | [25 empty] | VV | 0
|  | 2 |  | 2 | [23 empty] | VV | 0
|  | D370mm : | [25 empty] | VV | 0
|  | 1 |  | 1 | [23 empty] | VV | 0
|  | D420mm : | [25 empty] | VV | 0
|  | 1 |  | 1 | [23 empty] | VV | 0
|  | 650/210mm : | [25 empty] | VV | 0
|  | 1 |  | 1 | [23 empty] | VV | 0
|  | 490/400mm : | [25 empty] | VV | 0
|  | 3 |  | 3 | [23 empty] | VV | 0
|  | 650/400mm : | [25 empty] | VV | 0
|  | 1 |  | 1 | [23 empty] | VV | 0
|  | 600/700mm : | [25 empty] | VV | 0
|  | 1 |  | 1 | [23 empty] | VV | 0
|  | 510/250mm : | [25 empty] | VV | 0
|  | 2 |  | 2 | [23 empty] | VV | 0
|  | 940/320mm : | [25 empty] | VV | 0
|  | 1 |  | 1 | [23 empty] | VV | 0
|  | 500/250mm : | [25 empty] | VV | 0
|  | 1 |  | 1 | [23 empty] | VV | 0
|  | 520/180mm : | [25 empty] | VV | 0
|  | 1 |  | 1 | [23 empty] | VV | 0
|  | 380/280mm : | [25 empty] | VV | 0
|  | 1 |  | 1 | [23 empty] | VV | 0
|  | 450/200mm : | [25 empty] | VV | 0
|  | 1 |  | 1 | [23 empty] | VV | 0
|  | 500/350mm : | [25 empty] | VV | 0
|  | 1 |  | 1 | [23 empty] | VV | 0
|  | 700/450mm : | [25 empty] | VV | 0
|  | 1 |  | 1 | [23 empty] | VV | 0
|  | 500/400mm : | [25 empty] | VV | 0
|  | 2 |  | 2 | [23 empty] | VV | 0
|  | 550/200mm : | [25 empty] | VV | 0
|  | 1 |  | 1 | [23 empty] | VV | 0
|  | 950/500mm : | [25 empty] | VV | 0
|  | 1 |  | 1 | [23 empty] | VV | 0
|  | Mezisoučet |  | 40 | [23 empty] | VV | 1
|  | Mezisoučet | [25 empty] | VV | 1
|  | SO 01.2 - horní stavba : | [25 empty] | VV | 0
|  | 1NP : | [25 empty] | VV | 0
|  | 600/600mm : | [25 empty] | VV | 0
|  | 2 |  | 2 | [23 empty] | VV | 0
|  | Mezisoučet |  | 2 | [23 empty] | VV | 1
|  | mezipatro : | [25 empty] | VV | 0
|  | 550/400mm : | [25 empty] | VV | 0
|  | 1 |  | 1 | [23 empty] | VV | 0
|  | 600/300mm : | [25 empty] | VV | 0
|  | 4 |  | 4 | [23 empty] | VV | 0
|  | 350/400mm : | [25 empty] | VV | 0
|  | 1 |  | 1 | [23 empty] | VV | 0
|  | 500/500mm : | [25 empty] | VV | 0
|  | 2 |  | 2 | [23 empty] | VV | 0
|  | Mezisoučet |  | 8 | [23 empty] | VV | 1
|  | 2NP : | [25 empty] | VV | 0
|  | 600/600mm : | [25 empty] | VV | 0
|  | 1 |  | 1 | [23 empty] | VV | 0
[28 empty] | VV | 0
|  | Mezisoučet |  | 1 | [23 empty] | VV | 1
|  | 3NP : | [25 empty] | VV | 0
|  | 200/200mm : | [25 empty] | VV | 0
|  | 7 |  | 7 | [23 empty] | VV | 0
|  | 300/300mm : | [25 empty] | VV | 0
|  | 5 |  | 5 | [23 empty] | VV | 0
|  | 100/100mm : | [25 empty] | VV | 0
|  | 1 |  | 1 | [23 empty] | VV | 0
|  | 400/400mm : | [25 empty] | VV | 0
|  | 2 |  | 2 | [23 empty] | VV | 0
|  | 500/500mm : | [25 empty] | VV | 0
|  | 2 |  | 2 | [23 empty] | VV | 0
|  | 600/600mm : | [25 empty] | VV | 0
|  | 1 |  | 1 | [23 empty] | VV | 0
|  | 250/250mm : | [25 empty] | VV | 0
|  | 1 |  | 1 | [23 empty] | VV | 0
|  | Mezisoučet |  | 19 | [23 empty] | VV | 1
|  | 4NP : | [25 empty] | VV | 0
|  | 100/100mm : | [25 empty] | VV | 0
|  | 1 |  | 1 | [23 empty] | VV | 0
|  | 200/200mm : | [25 empty] | VV | 0
|  | 1 |  | 1 | [23 empty] | VV | 0
|  | 420/420mm : | [25 empty] | VV | 0
|  | 3 |  | 3 | [23 empty] | VV | 0
|  | 500/500mm : | [25 empty] | VV | 0
|  | 1 |  | 1 | [23 empty] | VV | 0
|  | Mezisoučet |  | 6 | [23 empty] | VV | 1
|  | 5NP : | [25 empty] | VV | 0
|  | 1700/250mm : | [25 empty] | VV | 0
|  | 1 |  | 1 | [23 empty] | VV | 0
|  | Mezisoučet |  | 1 | [23 empty] | VV | 1
|  | 6NP : | [25 empty] | VV | 0
|  | 260/260mm : | [25 empty] | VV | 0
|  | 2 |  | 2 | [23 empty] | VV | 0
|  | 600/450mm : | [25 empty] | VV | 0
|  | 2 |  | 2 | [23 empty] | VV | 0
|  | 800/500mm : | [25 empty] | VV | 0
|  | 1 |  | 1 | [23 empty] | VV | 0
|  | 120/120mm : | [25 empty] | VV | 0
|  | 2 |  | 2 | [23 empty] | VV | 0
|  | 500/500mm : | [25 empty] | VV | 0
|  | 3 |  | 3 | [23 empty] | VV | 0
|  | 700/500mm : | [25 empty] | VV | 0
|  | 1 |  | 1 | [23 empty] | VV | 0
|  | Mezisoučet |  | 11 | [23 empty] | VV | 1
|  | Mezisoučet | [25 empty] | VV | 1
|  | propojení : | [25 empty] | VV | 0
|  | v bednicích tvarovkách : | [25 empty] | VV | 0
|  | 600/250mm : | [25 empty] | VV | 0
|  | 1 |  | 1 | [23 empty] | VV | 0
|  | 430/500mm : | [25 empty] | VV | 0
|  | 1 |  | 1 | [23 empty] | VV | 0
|  | 900/450mm : | [25 empty] | VV | 0
|  | 1 |  | 1 | [23 empty] | VV | 0
SPU
68 | 311351902R00 | Bednění nadzákladových zdí bednění otvoru plochy do 1,0 m2 | kus | 34 |  | 0 |  | 0 |  | 0 | 21 | 0 | 0.0334 | 1.14 | 0 | 0 | 801-1 | RTS 24/ I | RTS 22/ I | 2.6 | 88.4 |  | Práce | Běžná |  |  |  | POL1_
|  | svislé nebo šikmé (odkloněné), půdorysně přímé nebo zalomené nadzákladových zdí nosných, výplňových, obkladových, půdních, štítových, poprsních apod. ve volném prostranství, ve volných nebo zapažených jámách, rýhách, šachtách, včetně případných vzpěr, | [25 empty] | SPI |  | svislé nebo šikmé (odkloněné), půdorysně přímé nebo zalomené nadzákladových zdí nosných, výplňových, obkladových, půdních, štítových, poprsních apod. ve volném prostranství, ve volných nebo zapažených jámách, rýhách, šachtách, včetně případných vzpěr,
|  | SO 01.2.2 - technologické centrum : | [25 empty] | VV | 0
[28 empty] | VV | 0
|  | 3PP : | [25 empty] | VV | 0
|  | 600/900mm : | [25 empty] | VV | 0
|  | 1 |  | 1 | [23 empty] | VV | 0
|  | 900/810mm : | [25 empty] | VV | 0
|  | 1 |  | 1 | [23 empty] | VV | 0
|  | Mezisoučet |  | 2 | [23 empty] | VV | 1
|  | 2PP : | [25 empty] | VV | 0
|  | 700/810mm : | [25 empty] | VV | 0
|  | 1 |  | 1 | [23 empty] | VV | 0
|  | 1200/810mm : | [25 empty] | VV | 0
|  | 1 |  | 1 | [23 empty] | VV | 0
|  | 920/830mm : | [25 empty] | VV | 0
|  | 1 |  | 1 | [23 empty] | VV | 0
|  | Mezisoučet |  | 3 | [23 empty] | VV | 1
|  | 1PP : | [25 empty] | VV | 0
|  | 710/1000mm : | [25 empty] | VV | 0
|  | 1 |  | 1 | [23 empty] | VV | 0
|  | 1500/600mm : | [25 empty] | VV | 0
|  | 1 |  | 1 | [23 empty] | VV | 0
|  | 1120/600mm : | [25 empty] | VV | 0
|  | 4 |  | 4 | [23 empty] | VV | 0
|  | Mezisoučet |  | 6 | [23 empty] | VV | 1
|  | Mezisoučet | [25 empty] | VV | 1
|  | SO 01.2 - horní stavba : | [25 empty] | VV | 0
[28 empty] | VV | 0
|  | mezipatro : | [25 empty] | VV | 0
|  | 1600/500mm : | [25 empty] | VV | 0
|  | 1 |  | 1 | [23 empty] | VV | 0
|  | 2NP : | [25 empty] | VV | 0
|  | 1700/300mm : | [25 empty] | VV | 0
|  | 1 |  | 1 | [23 empty] | VV | 0
|  | 3NP : | [25 empty] | VV | 0
|  | 900/1100mm : | [25 empty] | VV | 0
|  | 1 |  | 1 | [23 empty] | VV | 0
|  | 900/900mm : | [25 empty] | VV | 0
|  | 2 |  | 2 | [23 empty] | VV | 0
|  | 1700/300mm : | [25 empty] | VV | 0
|  | 1 |  | 1 | [23 empty] | VV | 0
|  | Mezisoučet |  | 6 | [23 empty] | VV | 1
|  | 4NP : | [25 empty] | VV | 0
|  | 900/1100mm : | [25 empty] | VV | 0
|  | 1 |  | 1 | [23 empty] | VV | 0
|  | 1700/300mm : | [25 empty] | VV | 0
|  | 1 |  | 1 | [23 empty] | VV | 0
|  | Mezisoučet |  | 2 | [23 empty] | VV | 1
|  | 5NP : | [25 empty] | VV | 0
|  | 900/1100mm : | [25 empty] | VV | 0
|  | 1 |  | 1 | [23 empty] | VV | 0
|  | Mezisoučet |  | 1 | [23 empty] | VV | 1
|  | 6NP : | [25 empty] | VV | 0
|  | 900/1100mm : | [25 empty] | VV | 0
|  | 1 |  | 1 | [23 empty] | VV | 0
|  | Mezisoučet |  | 1 | [23 empty] | VV | 1
|  | propojení : | [25 empty] | VV | 0
|  | v bednicích tvarovkách : | [25 empty] | VV | 0
|  | 1100/575mm : | [25 empty] | VV | 0
|  | 3 |  | 3 | [23 empty] | VV | 0
|  | 850/750mm : | [25 empty] | VV | 0
|  | 2 |  | 2 | [23 empty] | VV | 0
|  | 900/750mm : | [25 empty] | VV | 0
|  | 1 |  | 1 | [23 empty] | VV | 0
|  | 1200/750mm : | [25 empty] | VV | 0
|  | 2 |  | 2 | [23 empty] | VV | 0
|  | 1550/575mm : | [25 empty] | VV | 0
|  | 1 |  | 1 | [23 empty] | VV | 0
|  | 1700/575mm : | [25 empty] | VV | 0
|  | 1 |  | 1 | [23 empty] | VV | 0
|  | 1200/575mm : | [25 empty] | VV | 0
|  | 3 |  | 3 | [23 empty] | VV | 0
|  | Mezisoučet |  | 13 | [23 empty] | VV | 1
SPU
69 | 311351903R00 | Bednění nadzákladových zdí bednění otvoru plochy do 2,25 m2 | kus | 39 |  | 0 |  | 0 |  | 0 | 21 | 0 | 0.05803 | 2.26 | 0 | 0 | 801-1 | RTS 24/ I | RTS 22/ I | 3.9 | 152.1 |  | Práce | Běžná |  |  |  | POL1_
|  | svislé nebo šikmé (odkloněné), půdorysně přímé nebo zalomené nadzákladových zdí nosných, výplňových, obkladových, půdních, štítových, poprsních apod. ve volném prostranství, ve volných nebo zapažených jámách, rýhách, šachtách, včetně případných vzpěr, | [25 empty] | SPI |  | svislé nebo šikmé (odkloněné), půdorysně přímé nebo zalomené nadzákladových zdí nosných, výplňových, obkladových, půdních, štítových, poprsních apod. ve volném prostranství, ve volných nebo zapažených jámách, rýhách, šachtách, včetně případných vzpěr,
|  | SO 01.2.2 - technologické centrum : | [25 empty] | VV | 0
[28 empty] | VV | 0
|  | 3PP : | [25 empty] | VV | 0
|  | 1050/2020mm : | [25 empty] | VV | 0
|  | 2 |  | 2 | [23 empty] | VV | 0
|  | 700/1900mm : | [25 empty] | VV | 0
|  | 3 |  | 3 | [23 empty] | VV | 0
|  | 800/2020mm : | [25 empty] | VV | 0
|  | 1 |  | 1 | [23 empty] | VV | 0
|  | 1000/2020mm : | [25 empty] | VV | 0
|  | 1 |  | 1 | [23 empty] | VV | 0
|  | 1500/1100mm : | [25 empty] | VV | 0
|  | 1 |  | 1 | [23 empty] | VV | 0
|  | Mezisoučet |  | 8 | [23 empty] | VV | 1
|  | 2PP : | [25 empty] | VV | 0
|  | 700/1900mm : | [25 empty] | VV | 0
|  | 1 |  | 1 | [23 empty] | VV | 0
|  | Mezisoučet |  | 1 | [23 empty] | VV | 1
|  | 1PP : | [25 empty] | VV | 0
|  | 1040/1100mm : | [25 empty] | VV | 0
|  | 6 |  | 6 | [23 empty] | VV | 0
|  | 1800/1115mm : | [25 empty] | VV | 0
|  | 1 |  | 1 | [23 empty] | VV | 0
|  | 900/2020mm : | [25 empty] | VV | 0
|  | 1 |  | 1 | [23 empty] | VV | 0
|  | 1700/600mm : | [25 empty] | VV | 0
|  | 4 |  | 4 | [23 empty] | VV | 0
|  | 1500/1000mm : | [25 empty] | VV | 0
|  | 1 |  | 1 | [23 empty] | VV | 0
|  | 665/2600mm : | [25 empty] | VV | 0
|  | 1 |  | 1 | [23 empty] | VV | 0
|  | 500/2600mm : | [25 empty] | VV | 0
|  | 1 |  | 1 | [23 empty] | VV | 0
|  | 925/2300mm : | [25 empty] | VV | 0
|  | 1 |  | 1 | [23 empty] | VV | 0
|  | Mezisoučet |  | 16 | [23 empty] | VV | 1
|  | Mezisoučet | [25 empty] | VV | 1
|  | SO 01.2 - horní stavba : | [25 empty] | VV | 0
[28 empty] | VV | 0
|  | mezipatro : | [25 empty] | VV | 0
|  | 1450/800mm : | [25 empty] | VV | 0
|  | 1 |  | 1 | [23 empty] | VV | 0
|  | Mezisoučet |  | 1 | [23 empty] | VV | 1
|  | 3NP : | [25 empty] | VV | 0
|  | 900/2400mm : | [25 empty] | VV | 0
|  | 2 |  | 2 | [23 empty] | VV | 0
|  | 1100/1100mm : | [25 empty] | VV | 0
|  | 1 |  | 1 | [23 empty] | VV | 0
|  | Mezisoučet |  | 3 | [23 empty] | VV | 1
|  | 5NP : | [25 empty] | VV | 0
|  | 1200/980mm : | [25 empty] | VV | 0
|  | 2 |  | 2 | [23 empty] | VV | 0
|  | 1000/2240mm : | [25 empty] | VV | 0
|  | 2 |  | 2 | [23 empty] | VV | 0
|  | 2350/900mm : | [25 empty] | VV | 0
|  | 2 |  | 2 | [23 empty] | VV | 0
|  | 1350/1100mm : | [25 empty] | VV | 0
|  | 2 |  | 2 | [23 empty] | VV | 0
|  | Mezisoučet |  | 8 | [23 empty] | VV | 1
|  | 6NP : | [25 empty] | VV | 0
|  | 2800/600mm : | [25 empty] | VV | 0
|  | 1 |  | 1 | [23 empty] | VV | 0
|  | Mezisoučet |  | 1 | [23 empty] | VV | 1
|  | propojení : | [25 empty] | VV | 0
|  | v bednicích tvarovkách : | [25 empty] | VV | 0
|  | 910/1250mm : | [25 empty] | VV | 0
|  | 1 |  | 1 | [23 empty] | VV | 0
SPU
70 | 311351904R00 | Bednění nadzákladových zdí bednění otvoru plochy do 3,6 m2 | kus | 116 |  | 0 |  | 0 |  | 0 | 21 | 0 | 0.11382 | 13.2 | 0 | 0 | 801-1 | RTS 24/ I | RTS 22/ I | 4.66 | 540.56 |  | Práce | Běžná |  |  |  | POL1_
|  | svislé nebo šikmé (odkloněné), půdorysně přímé nebo zalomené nadzákladových zdí nosných, výplňových, obkladových, půdních, štítových, poprsních apod. ve volném prostranství, ve volných nebo zapažených jámách, rýhách, šachtách, včetně případných vzpěr, | [25 empty] | SPI |  | svislé nebo šikmé (odkloněné), půdorysně přímé nebo zalomené nadzákladových zdí nosných, výplňových, obkladových, půdních, štítových, poprsních apod. ve volném prostranství, ve volných nebo zapažených jámách, rýhách, šachtách, včetně případných vzpěr,
|  | SO 01.2.2 - technologické centrum : | [25 empty] | VV | 0
[28 empty] | VV | 0
|  | 3PP : | [25 empty] | VV | 0
|  | 1350/1700mm : | [25 empty] | VV | 0
|  | 1 |  | 1 | [23 empty] | VV | 0
|  | 2900/1100mm : | [25 empty] | VV | 0
|  | 2 |  | 2 | [23 empty] | VV | 0
|  | 3100/1100mm : | [25 empty] | VV | 0
|  | 3 |  | 3 | [23 empty] | VV | 0
|  | 2600/1100mm : | [25 empty] | VV | 0
|  | 3 |  | 3 | [23 empty] | VV | 0
|  | 1100/2250mm : | [25 empty] | VV | 0
|  | 2 |  | 2 | [23 empty] | VV | 0
|  | 1050/2300 : | [25 empty] | VV | 0
|  | 1 |  | 1 | [23 empty] | VV | 0
|  | Mezisoučet |  | 12 | [23 empty] | VV | 1
|  | 2PP : | [25 empty] | VV | 0
|  | 2900/1100mm : | [25 empty] | VV | 0
|  | 2 |  | 2 | [23 empty] | VV | 0
|  | 3100/1100mm : | [25 empty] | VV | 0
|  | 3 |  | 3 | [23 empty] | VV | 0
|  | 2600/1100mm : | [25 empty] | VV | 0
|  | 2 |  | 2 | [23 empty] | VV | 0
|  | 3115/1100mm : | [25 empty] | VV | 0
|  | 1 |  | 1 | [23 empty] | VV | 0
|  | 1050/2300 : | [25 empty] | VV | 0
|  | 1 |  | 1 | [23 empty] | VV | 0
|  | Mezisoučet |  | 9 | [23 empty] | VV | 1
|  | 1PP : | [25 empty] | VV | 0
|  | 1200/2400mm : | [25 empty] | VV | 0
|  | 1 |  | 1 | [23 empty] | VV | 0
|  | 1600/2250mm : | [25 empty] | VV | 0
|  | 1 |  | 1 | [23 empty] | VV | 0
|  | 1050/2250mm : | [25 empty] | VV | 0
|  | 2 |  | 2 | [23 empty] | VV | 0
|  | 1250/2250mm : | [25 empty] | VV | 0
|  | 1 |  | 1 | [23 empty] | VV | 0
|  | 1275*2020mm : | [25 empty] | VV | 0
|  | 1 |  | 1 | [23 empty] | VV | 0
|  | Mezisoučet |  | 6 | [23 empty] | VV | 1
|  | Mezisoučet | [25 empty] | VV | 1
|  | SO 01.2 - horní stavba : | [25 empty] | VV | 0
|  | 1NP : | [25 empty] | VV | 0
|  | 1100/2200mm : | [25 empty] | VV | 0
|  | 1 |  | 1 | [23 empty] | VV | 0
|  | 1100/2400mm : | [25 empty] | VV | 0
|  | 1 |  | 1 | [23 empty] | VV | 0
|  | 1000/2400mm : | [25 empty] | VV | 0
|  | 1 |  | 1 | [23 empty] | VV | 0
|  | 1500/2400mm : | [25 empty] | VV | 0
|  | 1 |  | 1 | [23 empty] | VV | 0
|  | 1000/2450mm : | [25 empty] | VV | 0
|  | 2 |  | 2 | [23 empty] | VV | 0
|  | 1050/2500mm : | [25 empty] | VV | 0
|  | 1 |  | 1 | [23 empty] | VV | 0
|  | 1100/2500mm : | [25 empty] | VV | 0
|  | 2 |  | 2 | [23 empty] | VV | 0
|  | 1340/2500mm : | [25 empty] | VV | 0
|  | 1 |  | 1 | [23 empty] | VV | 0
|  | 1260/2600mm : | [25 empty] | VV | 0
|  | 1 |  | 1 | [23 empty] | VV | 0
|  | 1000/2300mm : | [25 empty] | VV | 0
|  | 2 |  | 2 | [23 empty] | VV | 0
|  | 1300/2500mm : | [25 empty] | VV | 0
|  | 1 |  | 1 | [23 empty] | VV | 0
|  | Mezisoučet |  | 14 | [23 empty] | VV | 1
|  | mezipatro : | [25 empty] | VV | 0
|  | 1100/2200mm : | [25 empty] | VV | 0
|  | 1 |  | 1 | [23 empty] | VV | 0
|  | 1200/2400mm : | [25 empty] | VV | 0
|  | 2 |  | 2 | [23 empty] | VV | 0
|  | 100/2400mm : | [25 empty] | VV | 0
|  | 1 |  | 1 | [23 empty] | VV | 0
|  | 1035/2200mm : | [25 empty] | VV | 0
|  | 2 |  | 2 | [23 empty] | VV | 0
|  | 940/2400mm : | [25 empty] | VV | 0
|  | 1 |  | 1 | [23 empty] | VV | 0
|  | Mezisoučet |  | 7 | [23 empty] | VV | 1
|  | 2NP : | [25 empty] | VV | 0
|  | 1425/2400mm : | [25 empty] | VV | 0
|  | 1 |  | 1 | [23 empty] | VV | 0
|  | 1000/2400mm : | [25 empty] | VV | 0
|  | 1 |  | 1 | [23 empty] | VV | 0
|  | 1100/2400mm : | [25 empty] | VV | 0
|  | 1 |  | 1 | [23 empty] | VV | 0
|  | 1200/2400mm : | [25 empty] | VV | 0
|  | 4 |  | 4 | [23 empty] | VV | 0
|  | 900/2400mm : | [25 empty] | VV | 0
|  | 3 |  | 3 | [23 empty] | VV | 0
|  | 700/2400mm : | [25 empty] | VV | 0
|  | 1 |  | 1 | [23 empty] | VV | 0
|  | 1500/2400mm : | [25 empty] | VV | 0
|  | 1 |  | 1 | [23 empty] | VV | 0
|  | 1050/2990mm : | [25 empty] | VV | 0
|  | 1 |  | 1 | [23 empty] | VV | 0
|  | 1000/2370mm : | [25 empty] | VV | 0
|  | 4 |  | 4 | [23 empty] | VV | 0
|  | Mezisoučet |  | 17 | [23 empty] | VV | 1
|  | 3NP : | [25 empty] | VV | 0
|  | 1100/2370mm : | [25 empty] | VV | 0
|  | 1 |  | 1 | [23 empty] | VV | 0
|  | 1100/2420mm : | [25 empty] | VV | 0
|  | 2 |  | 2 | [23 empty] | VV | 0
|  | 1200/2420mm : | [25 empty] | VV | 0
|  | 2 |  | 2 | [23 empty] | VV | 0
|  | 1375/2420mm : | [25 empty] | VV | 0
|  | 2 |  | 2 | [23 empty] | VV | 0
|  | 1000/2370mm : | [25 empty] | VV | 0
|  | 4 |  | 4 | [23 empty] | VV | 0
|  | 1250/2420mm : | [25 empty] | VV | 0
|  | 1 |  | 1 | [23 empty] | VV | 0
|  | 1150/2310mm : | [25 empty] | VV | 0
|  | 1 |  | 1 | [23 empty] | VV | 0
|  | 900/2400mm : | [25 empty] | VV | 0
|  | 1 |  | 1 | [23 empty] | VV | 0
|  | Mezisoučet |  | 14 | [23 empty] | VV | 1
|  | 4NP : | [25 empty] | VV | 0
|  | 1100/2370mm : | [25 empty] | VV | 0
|  | 1 |  | 1 | [23 empty] | VV | 0
|  | 1100/2420mm : | [25 empty] | VV | 0
|  | 2 |  | 2 | [23 empty] | VV | 0
|  | 1200/2420mm : | [25 empty] | VV | 0
|  | 2 |  | 2 | [23 empty] | VV | 0
|  | 1375/2420mm : | [25 empty] | VV | 0
|  | 2 |  | 2 | [23 empty] | VV | 0
|  | 1000/2370mm : | [25 empty] | VV | 0
|  | 4 |  | 4 | [23 empty] | VV | 0
|  | 1250/2420mm : | [25 empty] | VV | 0
|  | 1 |  | 1 | [23 empty] | VV | 0
|  | 1150/2310mm : | [25 empty] | VV | 0
|  | 1 |  | 1 | [23 empty] | VV | 0
|  | Mezisoučet |  | 13 | [23 empty] | VV | 1
|  | 5NP : | [25 empty] | VV | 0
|  | 1100/2370mm : | [25 empty] | VV | 0
|  | 1 |  | 1 | [23 empty] | VV | 0
|  | 1100/2420mm : | [25 empty] | VV | 0
|  | 2 |  | 2 | [23 empty] | VV | 0
|  | 1200/2420mm : | [25 empty] | VV | 0
|  | 2 |  | 2 | [23 empty] | VV | 0
|  | 1400/2420mm : | [25 empty] | VV | 0
|  | 2 |  | 2 | [23 empty] | VV | 0
|  | 1100/2370mm : | [25 empty] | VV | 0
|  | 4 |  | 4 | [23 empty] | VV | 0
|  | 1025/2370mm : | [25 empty] | VV | 0
|  | 1 |  | 1 | [23 empty] | VV | 0
|  | 1250/2420mm : | [25 empty] | VV | 0
|  | 1 |  | 1 | [23 empty] | VV | 0
|  | Mezisoučet |  | 13 | [23 empty] | VV | 1
|  | 6NP : | [25 empty] | VV | 0
|  | 1100/2420mm : | [25 empty] | VV | 0
|  | 1 |  | 1 | [23 empty] | VV | 0
|  | 1200/2470mm : | [25 empty] | VV | 0
|  | 1 |  | 1 | [23 empty] | VV | 0
|  | 1000/2470mm : | [25 empty] | VV | 0
|  | 3 |  | 3 | [23 empty] | VV | 0
|  | 1200/2390mm : | [25 empty] | VV | 0
|  | 1 |  | 1 | [23 empty] | VV | 0
|  | 1350/2270mm : | [25 empty] | VV | 0
|  | 1 |  | 1 | [23 empty] | VV | 0
|  | 1350/1900m : | [25 empty] | VV | 0
|  | 1 |  | 1 | [23 empty] | VV | 0
|  | 1100/2500mm : | [25 empty] | VV | 0
|  | 1 |  | 1 | [23 empty] | VV | 0
|  | 1000/2420mm : | [25 empty] | VV | 0
|  | 2 |  | 2 | [23 empty] | VV | 0
SPU
71 | 311351905R00 | Bednění nadzákladových zdí bednění otvoru plochy do 9,0 m2 | kus | 145 |  | 0 |  | 0 |  | 0 | 21 | 0 | 0.17944 | 26.02 | 0 | 0 | 801-1 | RTS 24/ I | RTS 22/ I | 7.33 | 1062.85 |  | Práce | Běžná |  |  |  | POL1_
|  | svislé nebo šikmé (odkloněné), půdorysně přímé nebo zalomené nadzákladových zdí nosných, výplňových, obkladových, půdních, štítových, poprsních apod. ve volném prostranství, ve volných nebo zapažených jámách, rýhách, šachtách, včetně případných vzpěr, | [25 empty] | SPI |  | svislé nebo šikmé (odkloněné), půdorysně přímé nebo zalomené nadzákladových zdí nosných, výplňových, obkladových, půdních, štítových, poprsních apod. ve volném prostranství, ve volných nebo zapažených jámách, rýhách, šachtách, včetně případných vzpěr,
|  | SO 01.2.2 - technologické centrum : | [25 empty] | VV | 0
[28 empty] | VV | 0
|  | 1PP : | [25 empty] | VV | 0
|  | 2000/2600mm : | [25 empty] | VV | 0
|  | 2 |  | 2 | [23 empty] | VV | 0
|  | Mezisoučet |  | 2 | [23 empty] | VV | 1
|  | Mezisoučet | [25 empty] | VV | 1
|  | SO 01.2 - horní stavba : | [25 empty] | VV | 0
|  | 1NP : | [25 empty] | VV | 0
|  | 2400/2400mm : | [25 empty] | VV | 0
|  | 2 |  | 2 | [23 empty] | VV | 0
|  | 1950/2400mm : | [25 empty] | VV | 0
|  | 1 |  | 1 | [23 empty] | VV | 0
|  | 1420/5330mm : | [25 empty] | VV | 0
|  | 1 |  | 1 | [23 empty] | VV | 0
|  | 1510/3950mm : | [25 empty] | VV | 0
|  | 1 |  | 1 | [23 empty] | VV | 0
|  | 1470/3950mm : | [25 empty] | VV | 0
|  | 7 |  | 7 | [23 empty] | VV | 0
|  | Mezisoučet |  | 12 | [23 empty] | VV | 1
|  | mezipatro : | [25 empty] | VV | 0
|  | 2400/2400mm : | [25 empty] | VV | 0
|  | 1 |  | 1 | [23 empty] | VV | 0
|  | 1481/4000mmm : | [25 empty] | VV | 0
|  | 1 |  | 1 | [23 empty] | VV | 0
|  | 1250/3850mm : | [25 empty] | VV | 0
|  | 1 |  | 1 | [23 empty] | VV | 0
|  | 1265/3000mm : | [25 empty] | VV | 0
|  | 1 |  | 1 | [23 empty] | VV | 0
|  | 1650/3950mm : | [25 empty] | VV | 0
|  | 1 |  | 1 | [23 empty] | VV | 0
|  | 1510/3950mm : | [25 empty] | VV | 0
|  | 1 |  | 1 | [23 empty] | VV | 0
|  | 1470/3950mm : | [25 empty] | VV | 0
|  | 7 |  | 7 | [23 empty] | VV | 0
|  | Mezisoučet |  | 13 | [23 empty] | VV | 1
|  | 2NP : | [25 empty] | VV | 0
|  | 1600/2690mm : | [25 empty] | VV | 0
|  | 8 |  | 8 | [23 empty] | VV | 0
|  | 3150/2890mm : | [25 empty] | VV | 0
|  | 1 |  | 1 | [23 empty] | VV | 0
|  | 2400/2400mm : | [25 empty] | VV | 0
|  | 1 |  | 1 | [23 empty] | VV | 0
|  | 1850/2400mm : | [25 empty] | VV | 0
|  | 1 |  | 1 | [23 empty] | VV | 0
|  | 1800/2150mm : | [25 empty] | VV | 0
|  | 1 |  | 1 | [23 empty] | VV | 0
|  | 1800/2400mm : | [25 empty] | VV | 0
|  | 4 |  | 4 | [23 empty] | VV | 0
|  | 2100/2400mm : | [25 empty] | VV | 0
|  | 1 |  | 1 | [23 empty] | VV | 0
|  | 1500/2990mm : | [25 empty] | VV | 0
|  | 4 |  | 4 | [23 empty] | VV | 0
|  | 1900/3690mm : | [25 empty] | VV | 0
|  | 1 |  | 1 | [23 empty] | VV | 0
|  | 1250/2420mm : | [25 empty] | VV | 0
|  | 1 |  | 1 | [23 empty] | VV | 0
|  | 1700/2870mm : | [25 empty] | VV | 0
|  | 1 |  | 1 | [23 empty] | VV | 0
|  | 1940/1622mm : | [25 empty] | VV | 0
|  | 2 |  | 2 | [23 empty] | VV | 0
|  | 1420/3520mm : | [25 empty] | VV | 0
|  | 1 |  | 1 | [23 empty] | VV | 0
|  | 1575/3520mm : | [25 empty] | VV | 0
|  | 1 |  | 1 | [23 empty] | VV | 0
|  | 1600/3520mm : | [25 empty] | VV | 0
|  | 8 |  | 8 | [23 empty] | VV | 0
|  | 1750/2420mm : | [25 empty] | VV | 0
|  | 1 |  | 1 | [23 empty] | VV | 0
|  | Mezisoučet |  | 37 | [23 empty] | VV | 1
|  | 3NP : | [25 empty] | VV | 0
|  | 1600/3570mm : | [25 empty] | VV | 0
|  | 10 |  | 10 | [23 empty] | VV | 0
|  | 1750/2420mm : | [25 empty] | VV | 0
|  | 4 |  | 4 | [23 empty] | VV | 0
|  | 2690/2400mm : | [25 empty] | VV | 0
|  | 3 |  | 3 | [23 empty] | VV | 0
|  | 1700/2870mm : | [25 empty] | VV | 0
|  | 1 |  | 1 | [23 empty] | VV | 0
|  | 1900/3690mm : | [25 empty] | VV | 0
|  | 1 |  | 1 | [23 empty] | VV | 0
|  | 1420/3520mm : | [25 empty] | VV | 0
|  | 1 |  | 1 | [23 empty] | VV | 0
|  | 1575/3520mm : | [25 empty] | VV | 0
|  | 1 |  | 1 | [23 empty] | VV | 0
|  | 1600/3520mm : | [25 empty] | VV | 0
|  | 8 |  | 8 | [23 empty] | VV | 0
|  | Mezisoučet |  | 29 | [23 empty] | VV | 1
|  | 4NP : | [25 empty] | VV | 0
|  | 1600/3570mm : | [25 empty] | VV | 0
|  | 10 |  | 10 | [23 empty] | VV | 0
|  | 1750/2420mm : | [25 empty] | VV | 0
|  | 1 |  | 1 | [23 empty] | VV | 0
|  | 1800/2420mm : | [25 empty] | VV | 0
|  | 2 |  | 2 | [23 empty] | VV | 0
|  | 1700/2870mm : | [25 empty] | VV | 0
|  | 1 |  | 1 | [23 empty] | VV | 0
|  | 1900/3690mm : | [25 empty] | VV | 0
|  | 1 |  | 1 | [23 empty] | VV | 0
|  | 1420/3520mm : | [25 empty] | VV | 0
|  | 1 |  | 1 | [23 empty] | VV | 0
|  | 1575/3520mm : | [25 empty] | VV | 0
|  | 1 |  | 1 | [23 empty] | VV | 0
|  | 1600/3520mm : | [25 empty] | VV | 0
|  | 8 |  | 8 | [23 empty] | VV | 0
|  | Mezisoučet |  | 25 | [23 empty] | VV | 1
|  | 5NP : | [25 empty] | VV | 0
|  | 1600/3570mm : | [25 empty] | VV | 0
|  | 10 |  | 10 | [23 empty] | VV | 0
|  | 1800/2420mm : | [25 empty] | VV | 0
|  | 2 |  | 2 | [23 empty] | VV | 0
|  | 1700/2870mm : | [25 empty] | VV | 0
|  | 1 |  | 1 | [23 empty] | VV | 0
|  | 1900/3690mm : | [25 empty] | VV | 0
|  | 1 |  | 1 | [23 empty] | VV | 0
|  | 1750/2420mm : | [25 empty] | VV | 0
|  | 1 |  | 1 | [23 empty] | VV | 0
|  | 1420/3520mm : | [25 empty] | VV | 0
|  | 1 |  | 1 | [23 empty] | VV | 0
|  | 1575/3520mm : | [25 empty] | VV | 0
|  | 1 |  | 1 | [23 empty] | VV | 0
|  | 1600/3520mm : | [25 empty] | VV | 0
|  | 8 |  | 8 | [23 empty] | VV | 0
|  | Mezisoučet |  | 25 | [23 empty] | VV | 1
|  | 6NP : | [25 empty] | VV | 0
|  | 1450/2770mm : | [25 empty] | VV | 0
|  | 1 |  | 1 | [23 empty] | VV | 0
|  | 1500/2670mm : | [25 empty] | VV | 0
|  | 1 |  | 1 | [23 empty] | VV | 0
|  | Mezisoučet |  | 2 | [23 empty] | VV | 1
SPU
72 | 311361821R00 | Výztuž nadzákladových zdí z betonářské oceli 10 505(R) | t | 520.6359 |  | 0 |  | 0 |  | 0 | 21 | 0 | 1.0203 | 531.2 | 0 | 0 | 801-1 | RTS 24/ I | RTS 22/ I | 25.27 | 13156.47 |  | Práce | Běžná |  |  |  | POL1_
|  | včetně distančních prvků | [25 empty] | SPI
|  | SO 01.2.2 - technologické centrum : | [25 empty] | VV | 0
|  | obvodové stěny 3PP-1PP : | [25 empty] | VV | 0
|  | 180 kg/m3 : | [25 empty] | VV | 0
|  | 482,42*0,18 |  | 86.8356 | [23 empty] | VV | 0
[28 empty] | VV | 0
|  | vnitřní stěny 3PP a 2PP : | [25 empty] | VV | 0
|  | 175 kg/m3 : | [25 empty] | VV | 0
|  | (135,4+118,6)*0,175 |  | 44.45 | [23 empty] | VV | 0
[28 empty] | VV | 0
|  | vnitřní stěny 1PP přechodové C40/50 : | [25 empty] | VV | 0
|  | 320 kg/m3 : | [25 empty] | VV | 0
|  | Odkaz na mn. položky pořadí 91 : 28,43091*0,32 |  | 9.0979 | [23 empty] | VV | 5
[28 empty] | VV | 0
|  | vnitřní stěny 1PP (ostatní) : | [25 empty] | VV | 0
|  | 195 kg/m3 : | [25 empty] | VV | 0
|  | 176,07*0,195 |  | 34.3336 | [23 empty] | VV | 0
[28 empty] | VV | 0
|  | vzduchový kanál : | [25 empty] | VV | 0
|  | 175 kg/m3 : | [25 empty] | VV | 0
|  | 9,92*0,175 |  | 1.736 | [23 empty] | VV | 0
|  | Mezisoučet |  | 176.4531 | [23 empty] | VV | 1
[28 empty] | VV | 0
|  | SO 01.2 - horní stavba : | [25 empty] | VV | 0
|  | 135 kg/m3 : | [25 empty] | VV | 0
|  | Odkaz na mn. položky pořadí 90 : 2505,43252*0,135 |  | 338.2334 | [23 empty] | VV | 5
[28 empty] | VV | 0
|  | stěny z bednících tvárnic : | [25 empty] | VV | 0
|  | 60 kg/m3 : | [25 empty] | VV | 0
|  | 330,52*0,3*0,06 |  | 5.9494 | [23 empty] | VV | 0
SPU
73 | 330321411R00 | Beton sloupů a pilířů železový třídy C 30/37 | m3 | 14.26 |  | 0 |  | 0 |  | 0 | 21 | 0 | 2.54 | 36.22 | 0 | 0 | 801-1 | RTS 24/ I | RTS 22/ I | 2.3 | 32.8 |  | Práce | Běžná |  |  |  | POL1_
|  | táhel, rámových stojek, vzpěr (bez výztuže), s pomocným lešením o výšce podlahy do 1,90 m a pro zatížení do 1,5 kPa, | [25 empty] | SPI |  | táhel, rámových stojek, vzpěr (bez výztuže), s pomocným lešením o výšce podlahy do 1,90 m a pro zatížení do 1,5 kPa,
|  | SO 01.2.2 - technologické centrum : | [25 empty] | VV | 0
[28 empty] | VV | 0
|  | sloupy v ose G, H, I : | [25 empty] | VV | 0
|  | 3PP, 2PP : | [25 empty] | VV | 0
|  | 0,5*0,5*6*4,48 |  | 6.72 | [23 empty] | VV | 0
|  | 0,5*0,5*2*4,68 |  | 2.34 | [23 empty] | VV | 0
|  | 1PP : | [25 empty] | VV | 0
|  | 0,5*0,5*8*2,6 |  | 5.2 | [23 empty] | VV | 0
SPU
74 | 331351101R00 | Bednění hranatých sloupů průřezu pravoúhlého čtyřúhelníka zřízení | m2 | 871.801 |  | 0 |  | 0 |  | 0 | 21 | 0 | 0.03808 | 33.2 | 0 | 0 | 801-1 | RTS 24/ I | RTS 22/ I | 0.7 | 610.26 |  | Práce | Běžná |  |  |  | POL1_
|  | (pilířů), rámových stojek, táhel nebo vzpěr svislých nebo šikmých (odkloněných) o výšce do 4 m včetně vzepření | [25 empty] | SPI |  | (pilířů), rámových stojek, táhel nebo vzpěr svislých nebo šikmých (odkloněných) o výšce do 4 m včetně vzepření
|  | SO 01.2.2 - technologické centrum : | [25 empty] | VV | 0
[28 empty] | VV | 0
|  | sloupy v ose F : | [25 empty] | VV | 0
|  | 3PP : | [25 empty] | VV | 0
|  | ((0,9+0,5)*2*6+(1,1+0,9)*2)*2,73 |  | 56.784 | [23 empty] | VV | 0
|  | 2PP : | [25 empty] | VV | 0
|  | ((0,9+0,5)*2*6+(1,1+0,9)*2)*2,65 |  | 55.12 | [23 empty] | VV | 0
|  | 1PP : | [25 empty] | VV | 0
|  | ((0,9+0,5)*2*6+(1,1+0,9)*2)*3,6 |  | 74.88 | [23 empty] | VV | 0
|  | Mezisoučet |  | 186.784 | [23 empty] | VV | 1
|  | sloupy v ose G, H, I : | [25 empty] | VV | 0
|  | 3PP, 2PP : | [25 empty] | VV | 0
|  | 0,5*4*6*4,48 |  | 53.76 | [23 empty] | VV | 0
|  | 0,5*4*2*4,68 |  | 18.72 | [23 empty] | VV | 0
|  | 1PP : | [25 empty] | VV | 0
|  | 0,5*4*8*2,6 |  | 41.6 | [23 empty] | VV | 0
|  | Mezisoučet |  | 114.08 | [23 empty] | VV | 1
|  | SO 1.2 - horní stavba : | [25 empty] | VV | 0
[28 empty] | VV | 0
|  | 1NP : | [25 empty] | VV | 0
|  | počítáno od úrovně -0,200 : | [25 empty] | VV | 0
|  | osa 1 : | [25 empty] | VV | 0
|  | 0,5*4*3,745 |  | 7.49 | [23 empty] | VV | 0
|  | (1,95+0,4)*2*3,745 |  | 17.6015 | [23 empty] | VV | 0
|  | osa 2 : | [25 empty] | VV | 0
|  | 0,5*4*3,47 |  | 6.94 | [23 empty] | VV | 0
|  | 0,5*4*3,0 |  | 6 | [23 empty] | VV | 0
|  | 0,5*4*2,91 |  | 5.82 | [23 empty] | VV | 0
|  | 0,5*4*2*3,15 |  | 12.6 | [23 empty] | VV | 0
|  | osa 3 : | [25 empty] | VV | 0
|  | 0,5*4*3,47 |  | 6.94 | [23 empty] | VV | 0
|  | osa 4 : | [25 empty] | VV | 0
|  | (1,0+0,5)*2*4,85 |  | 14.55 | [23 empty] | VV | 0
|  | 0,5*4*3*4,85 |  | 29.1 | [23 empty] | VV | 0
|  | osa 5 : | [25 empty] | VV | 0
|  | 0,5*4*3*3,75 |  | 22.5 | [23 empty] | VV | 0
|  | osa A : | [25 empty] | VV | 0
|  | 0,5*4*3*4,33 |  | 25.98 | [23 empty] | VV | 0
|  | osa 7 : | [25 empty] | VV | 0
|  | 0,5*4*2*4,33 |  | 17.32 | [23 empty] | VV | 0
|  | 0,5*4*1,25 |  | 2.5 | [23 empty] | VV | 0
|  | osa 8 : | [25 empty] | VV | 0
|  | 0,5*4*4,05 |  | 8.1 | [23 empty] | VV | 0
|  | osa 9 : | [25 empty] | VV | 0
|  | 0,5*4*4*4,02 |  | 32.16 | [23 empty] | VV | 0
|  | osa 10 : | [25 empty] | VV | 0
|  | 0,5*4*4*4,02 |  | 32.16 | [23 empty] | VV | 0
|  | osa 11 : | [25 empty] | VV | 0
|  | (0,55+0,5)*2*4,86 |  | 10.206 | [23 empty] | VV | 0
|  | Mezisoučet |  | 257.9675 | [23 empty] | VV | 1
|  | mezipatro : | [25 empty] | VV | 0
|  | osa 1 : | [25 empty] | VV | 0
|  | 0,5*4*2,125 |  | 4.25 | [23 empty] | VV | 0
|  | osa 2 : | [25 empty] | VV | 0
|  | 0,5*4*2,4 |  | 4.8 | [23 empty] | VV | 0
|  | 0,25*4*2,4 |  | 2.4 | [23 empty] | VV | 0
|  | 0,5*4*2,89 |  | 5.78 | [23 empty] | VV | 0
|  | 0,25*4*2,97 |  | 2.97 | [23 empty] | VV | 0
|  | 0,5*4*2,97 |  | 5.94 | [23 empty] | VV | 0
|  | 0,5*4*2,54 |  | 5.08 | [23 empty] | VV | 0
|  | osa 4-11 : | [25 empty] | VV | 0
|  | spočítáno v rámci 1NP : | [25 empty] | VV | 0
|  | osa 7 : | [25 empty] | VV | 0
|  | (0,5+0,25)*2*5*2,25 |  | 16.875 | [23 empty] | VV | 0
|  | Mezisoučet |  | 48.095 | [23 empty] | VV | 1
|  | 2NP : | [25 empty] | VV | 0
|  | osa 2 : | [25 empty] | VV | 0
|  | 0,5*4*4*2,99 |  | 23.92 | [23 empty] | VV | 0
|  | osa 3.1 : | [25 empty] | VV | 0
|  | 0,3*4*2*4,73 |  | 11.352 | [23 empty] | VV | 0
|  | osa 8 : | [25 empty] | VV | 0
|  | 0,5*4*2*3,3 |  | 13.2 | [23 empty] | VV | 0
|  | osa10 : | [25 empty] | VV | 0
|  | 0,5*4*3,69 |  | 7.38 | [23 empty] | VV | 0
|  | Mezisoučet |  | 55.852 | [23 empty] | VV | 1
|  | 3NP : | [25 empty] | VV | 0
|  | osa 2 : | [25 empty] | VV | 0
|  | 0,5*4*4*3,82 |  | 30.56 | [23 empty] | VV | 0
|  | osa 3.1 : | [25 empty] | VV | 0
|  | 0,3*4*4*3,78 |  | 18.144 | [23 empty] | VV | 0
|  | Mezisoučet |  | 48.704 | [23 empty] | VV | 1
|  | 4NP : | [25 empty] | VV | 0
|  | osa 2 : | [25 empty] | VV | 0
|  | 0,5*4*4*3,82 |  | 30.56 | [23 empty] | VV | 0
|  | osa 3.1 : | [25 empty] | VV | 0
|  | 0,3*4*4*3,25 |  | 15.6 | [23 empty] | VV | 0
|  | osa 8/9 : | [25 empty] | VV | 0
|  | (0,5+0,3)*2*3*2,67 |  | 12.816 | [23 empty] | VV | 0
|  | Mezisoučet |  | 58.976 | [23 empty] | VV | 1
|  | 5NP : | [25 empty] | VV | 0
|  | osa 2 : | [25 empty] | VV | 0
|  | 0,5*4*4*4,56 |  | 36.48 | [23 empty] | VV | 0
|  | Mezisoučet |  | 36.48 | [23 empty] | VV | 1
|  | propojení : | [25 empty] | VV | 0
|  | osa 1 : | [25 empty] | VV | 0
|  | 0,5*4*1,7 |  | 3.4 | [23 empty] | VV | 0
|  | osa 2 : | [25 empty] | VV | 0
|  | 0,5*4*1,35 |  | 2.7 | [23 empty] | VV | 0
|  | (0,5+0,75)*2*0,85 |  | 2.125 | [23 empty] | VV | 0
|  | (0,5+1,235)*2*0,6 |  | 2.082 | [23 empty] | VV | 0
|  | (0,9+0,5)*2*0,6 |  | 1.68 | [23 empty] | VV | 0
|  | osa 3 : | [25 empty] | VV | 0
|  | 0,5*4*0,95 |  | 1.9 | [23 empty] | VV | 0
|  | (0,5+0,625)*2*0,85 |  | 1.9125 | [23 empty] | VV | 0
|  | (0,5+0,75)*2*0,6 |  | 1.5 | [23 empty] | VV | 0
|  | (0,35+0,775+0,275*2)*0,6 |  | 1.005 | [23 empty] | VV | 0
|  | osa 3.1 : | [25 empty] | VV | 0
|  | 0,5*4*0,6 |  | 1.2 | [23 empty] | VV | 0
|  | osa 4 : | [25 empty] | VV | 0
|  | 0,5*4*0,6 |  | 1.2 | [23 empty] | VV | 0
|  | 0,5*4*0,55 |  | 1.1 | [23 empty] | VV | 0
|  | (0,5+0,75)*2*1,0 |  | 2.5 | [23 empty] | VV | 0
|  | (0,5+0,75)*2*0,6 |  | 1.5 | [23 empty] | VV | 0
|  | (1,0+0,5)*2*0,6 |  | 1.8 | [23 empty] | VV | 0
|  | osa 5 : | [25 empty] | VV | 0
|  | 0,5*4*0,6 |  | 1.2 | [23 empty] | VV | 0
|  | 0,5*4*0,85 |  | 1.7 | [23 empty] | VV | 0
|  | 0,5*4*1,0 |  | 2 | [23 empty] | VV | 0
|  | 0,5*4*0,6 |  | 1.2 | [23 empty] | VV | 0
|  | osa 7 : | [25 empty] | VV | 0
|  | (0,6+0,8)*2*3*0,8 |  | 6.72 | [23 empty] | VV | 0
|  | osa 8 : | [25 empty] | VV | 0
|  | 0,5*4*0,6 |  | 1.2 | [23 empty] | VV | 0
|  | (0,6+0,8)*2*3*0,8 |  | 6.72 | [23 empty] | VV | 0
|  | osa 9 : | [25 empty] | VV | 0
|  | 0,5*4*0,6 |  | 1.2 | [23 empty] | VV | 0
|  | (0,6+0,8)*2*3*0,66 |  | 5.544 | [23 empty] | VV | 0
|  | osa 10 : | [25 empty] | VV | 0
|  | 0,5*4*0,66 |  | 1.32 | [23 empty] | VV | 0
|  | (0,25+0,7)*2*0,66 |  | 1.254 | [23 empty] | VV | 0
|  | 0,5*4*3*0,8 |  | 4.8 | [23 empty] | VV | 0
|  | osa 10/11 : | [25 empty] | VV | 0
|  | 0,25*4*0,8 |  | 0.8 | [23 empty] | VV | 0
|  | osa 11 : | [25 empty] | VV | 0
|  | 0,5*4*0,8 |  | 1.6 | [23 empty] | VV | 0
SPU
75 | 331351102R00 | Bednění hranatých sloupů průřezu pravoúhlého čtyřúhelníka odstranění | m2 | 871.801 |  | 0 |  | 0 |  | 0 | 21 | 0 | 0 | 0 | 0 | 0 | 801-1 | RTS 24/ I | RTS 22/ I | 0.3 | 261.54 |  | Práce | Zelená |  |  |  | POL1_
|  | (pilířů), rámových stojek, táhel nebo vzpěr svislých nebo šikmých (odkloněných) o výšce do 4 m včetně vzepření | [25 empty] | SPI |  | (pilířů), rámových stojek, táhel nebo vzpěr svislých nebo šikmých (odkloněných) o výšce do 4 m včetně vzepření
|  | Odkaz na mn. položky pořadí 74 : 871,80100 |  | 871.801 | [23 empty] | VV | 5
SPU
76 | 331351108R00 | Bednění hranatých sloupů příplatek za vzepření celé výměry při výšce 4 - 6 m | m2 | 289.888 |  | 0 |  | 0 |  | 0 | 21 | 0 | 0.0081 | 2.35 | 0 | 0 | 801-1 | RTS 24/ I | RTS 22/ I | 0.23 | 66.67 |  | Práce | Běžná |  |  |  | POL1_
|  | (pilířů), rámových stojek, táhel nebo vzpěr svislých nebo šikmých (odkloněných) o výšce do 4 m včetně vzepření | [25 empty] | SPI |  | (pilířů), rámových stojek, táhel nebo vzpěr svislých nebo šikmých (odkloněných) o výšce do 4 m včetně vzepření
|  | SO 01.2.2 - technologické centrum : | [25 empty] | VV | 0
|  | sloupy v ose G, H, I : | [25 empty] | VV | 0
|  | 3PP, 2PP : | [25 empty] | VV | 0
|  | 0,5*4*6*4,48 |  | 53.76 | [23 empty] | VV | 0
|  | 0,5*4*2*4,68 |  | 18.72 | [23 empty] | VV | 0
|  | Mezisoučet |  | 72.48 | [23 empty] | VV | 1
|  | SO 1.2 - horní stavba : | [25 empty] | VV | 0
|  | 1NP : | [25 empty] | VV | 0
|  | osa 4 : | [25 empty] | VV | 0
|  | (1,0+0,5)*2*4,85 |  | 14.55 | [23 empty] | VV | 0
|  | 0,5*4*3*4,85 |  | 29.1 | [23 empty] | VV | 0
|  | osa A : | [25 empty] | VV | 0
|  | 0,5*4*3*4,33 |  | 25.98 | [23 empty] | VV | 0
|  | osa 7 : | [25 empty] | VV | 0
|  | 0,5*4*2*4,33 |  | 17.32 | [23 empty] | VV | 0
|  | osa 8 : | [25 empty] | VV | 0
|  | 0,5*4*4,05 |  | 8.1 | [23 empty] | VV | 0
|  | osa 9 : | [25 empty] | VV | 0
|  | 0,5*4*4*4,02 |  | 32.16 | [23 empty] | VV | 0
|  | osa 10 : | [25 empty] | VV | 0
|  | 0,5*4*4*4,02 |  | 32.16 | [23 empty] | VV | 0
|  | osa 11 : | [25 empty] | VV | 0
|  | (0,55+0,5)*2*4,86 |  | 10.206 | [23 empty] | VV | 0
|  | 2NP : | [25 empty] | VV | 0
|  | osa 3.1 : | [25 empty] | VV | 0
|  | 0,3*4*2*4,73 |  | 11.352 | [23 empty] | VV | 0
|  | 5NP : | [25 empty] | VV | 0
|  | osa 2 : | [25 empty] | VV | 0
|  | 0,5*4*4*4,56 |  | 36.48 | [23 empty] | VV | 0
|  | Mezisoučet |  | 217.408 | [23 empty] | VV | 1
SPU
77 | 331361821R00 | Výztuž hranatých sloupů z betonářské oceli 10 505(R) | t | 33.2566 |  | 0 |  | 0 |  | 0 | 21 | 0 | 1.024 | 34.05 | 0 | 0 | 801-1 | RTS 24/ I | RTS 22/ I | 29.57 | 983.4 |  | Práce | Běžná |  |  |  | POL1_
|  | pilířů, rámových stojek, vzpěr, věšáků nebo táhel svislých nebo šikmých. Včetně distančních prvků. | [25 empty] | SPI
|  | SO 01.2.2 - technologické centrum : | [25 empty] | VV | 0
|  | 300kg/m3 : | [25 empty] | VV | 0
|  | Odkaz na mn. položky pořadí 73 : 14,26000*0,3 |  | 4.278 | [23 empty] | VV | 5
|  | Odkaz na mn. položky pořadí 92 : 33,13620*0,3 |  | 9.9409 | [23 empty] | VV | 5
[28 empty] | VV | 0
|  | SO 01.2 - horní stavba : | [25 empty] | VV | 0
|  | 270 kg/m3 : | [25 empty] | VV | 0
|  | (60,95+9,56)*0,27 |  | 19.0377 | [23 empty] | VV | 0
SPU
78 | 332351101R00 | Bednění oblých sloupů zřízení | m2 | 296.636 |  | 0 |  | 0 |  | 0 | 21 | 0 | 0.0057 | 1.69 | 0 | 0 | 801-1 | RTS 24/ I | RTS 22/ I | 2.52 | 747.52 |  | Práce | Běžná |  |  |  | POL1_
|  | (pilířů), rámových stojek, táhel nebo vzpěr svislých nebo šikmých (odkloněných) o výšce do 4 m včetně vzepření, průřezu kruhového, nebo zakřiveného, | [25 empty] | SPI |  | (pilířů), rámových stojek, táhel nebo vzpěr svislých nebo šikmých (odkloněných) o výšce do 4 m včetně vzepření, průřezu kruhového, nebo zakřiveného,
|  | SO 1.2 - horní stavba : | [25 empty] | VV | 0
[28 empty] | VV | 0
|  | 1NP : | [25 empty] | VV | 0
|  | osa 5 : | [25 empty] | VV | 0
|  | pi*0,6*4,33 |  | 8.1619 | [23 empty] | VV | 0
|  | osa 6 : | [25 empty] | VV | 0
|  | pi*0,6*5*4,33 |  | 40.8093 | [23 empty] | VV | 0
|  | osa 7 : | [25 empty] | VV | 0
|  | pi*0,6*2*4,33 |  | 16.3237 | [23 empty] | VV | 0
|  | pi*0,6*4,97 |  | 9.3682 | [23 empty] | VV | 0
|  | osa 8 : | [25 empty] | VV | 0
|  | pi*0,6*2*4,05 |  | 15.2681 | [23 empty] | VV | 0
|  | pi*0,6*3,3 |  | 6.2203 | [23 empty] | VV | 0
|  | osy 9-11 (nad objektem) : | [25 empty] | VV | 0
|  | pi*0,5*4,86 |  | 7.6341 | [23 empty] | VV | 0
|  | 2NP : | [25 empty] | VV | 0
|  | osa 8 : | [25 empty] | VV | 0
|  | pi*0,5*2*3,3 |  | 10.3673 | [23 empty] | VV | 0
|  | pi*0,6*3,19 |  | 6.013 | [23 empty] | VV | 0
|  | osa 9 : | [25 empty] | VV | 0
|  | pi*0,6*2*3,69 |  | 13.911 | [23 empty] | VV | 0
|  | pi*0,5*2*3,69 |  | 11.5925 | [23 empty] | VV | 0
|  | osa10 : | [25 empty] | VV | 0
|  | pi*0,6*2*3,69 |  | 13.911 | [23 empty] | VV | 0
|  | osa 8 : | [25 empty] | VV | 0
|  | pi*0,5*4*3,77 |  | 23.6876 | [23 empty] | VV | 0
|  | osa 10 : | [25 empty] | VV | 0
|  | pi*0,6*3*3,69 |  | 20.8665 | [23 empty] | VV | 0
|  | 4NP : | [25 empty] | VV | 0
|  | osa 8 : | [25 empty] | VV | 0
|  | pi*0,4*2*3,26 |  | 8.1933 | [23 empty] | VV | 0
|  | osa 10 : | [25 empty] | VV | 0
|  | pi*0,6*3*3,69 |  | 20.8665 | [23 empty] | VV | 0
|  | 5NP : | [25 empty] | VV | 0
|  | osa 10 : | [25 empty] | VV | 0
|  | pi*0,6*3*4,34 |  | 24.5421 | [23 empty] | VV | 0
|  | 6NP : | [25 empty] | VV | 0
|  | osa 2 : | [25 empty] | VV | 0
|  | pi*0,4*2*4,288 |  | 10.7769 | [23 empty] | VV | 0
|  | pi*0,4*4,13 |  | 5.1899 | [23 empty] | VV | 0
|  | osa 10 : | [25 empty] | VV | 0
|  | pi*0,4*3*3,42 |  | 12.8931 | [23 empty] | VV | 0
[28 empty] | VV | 0
|  | propojení : | [25 empty] | VV | 0
|  | (pi*0,4+(0,3+0,6)*2)*0,5 |  | 1.5283 | [23 empty] | VV | 0
|  | osa 2 : | [25 empty] | VV | 0
|  | (pi*0,4+0,8*2)*1,0 |  | 2.8566 | [23 empty] | VV | 0
|  | osa 6 : | [25 empty] | VV | 0
|  | pi*0,6*4*0,6 |  | 4.5239 | [23 empty] | VV | 0
|  | osa 7 : | [25 empty] | VV | 0
|  | pi*0,6*0,6 |  | 1.131 | [23 empty] | VV | 0
|  | Mezisoučet |  | 296.636 | [23 empty] | VV | 1
SPU
79 | 332351102R00 | Bednění oblých sloupů odstranění | m2 | 296.636 |  | 0 |  | 0 |  | 0 | 21 | 0 | 0 | 0 | 0 | 0 | 801-1 | RTS 24/ I | RTS 22/ I | 0.31 | 91.96 |  | Práce | Zelená |  |  |  | POL1_
|  | (pilířů), rámových stojek, táhel nebo vzpěr svislých nebo šikmých (odkloněných) o výšce do 4 m včetně vzepření, průřezu kruhového, nebo zakřiveného, | [25 empty] | SPI |  | (pilířů), rámových stojek, táhel nebo vzpěr svislých nebo šikmých (odkloněných) o výšce do 4 m včetně vzepření, průřezu kruhového, nebo zakřiveného,
|  | Odkaz na mn. položky pořadí 78 : 296,63601 |  | 296.636 | [23 empty] | VV | 5
SPU
80 | 332351108R00 | Bednění oblých sloupů příplatek za vzepření bednění při výšce 4-6 m | m2 | 138.0743 |  | 0 |  | 0 |  | 0 | 21 | 0 | 0.00029 | 0.04 | 0 | 0 | 801-1 | RTS 24/ I | RTS 22/ I | 0.06 | 8.28 |  | Práce | Běžná |  |  |  | POL1_
|  | (pilířů), rámových stojek, táhel nebo vzpěr svislých nebo šikmých (odkloněných) o výšce do 4 m včetně vzepření, průřezu kruhového, nebo zakřiveného, | [25 empty] | SPI |  | (pilířů), rámových stojek, táhel nebo vzpěr svislých nebo šikmých (odkloněných) o výšce do 4 m včetně vzepření, průřezu kruhového, nebo zakřiveného,
|  | SO 1.2 - horní stavba : | [25 empty] | VV | 0
|  | 1NP : | [25 empty] | VV | 0
|  | osa 5 : | [25 empty] | VV | 0
|  | pi*0,6*4,33 |  | 8.1619 | [23 empty] | VV | 0
|  | osa 6 : | [25 empty] | VV | 0
|  | pi*0,6*5*4,33 |  | 40.8093 | [23 empty] | VV | 0
|  | osa 7 : | [25 empty] | VV | 0
|  | pi*0,6*2*4,33 |  | 16.3237 | [23 empty] | VV | 0
|  | pi*0,6*4,97 |  | 9.3682 | [23 empty] | VV | 0
|  | osa 8 : | [25 empty] | VV | 0
|  | pi*0,6*2*4,05 |  | 15.2681 | [23 empty] | VV | 0
|  | osy 9-11 (nad objektem) : | [25 empty] | VV | 0
|  | pi*0,5*4,86 |  | 7.6341 | [23 empty] | VV | 0
|  | 5NP : | [25 empty] | VV | 0
|  | osa 10 : | [25 empty] | VV | 0
|  | pi*0,6*3*4,34 |  | 24.5421 | [23 empty] | VV | 0
|  | 6NP : | [25 empty] | VV | 0
|  | osa 2 : | [25 empty] | VV | 0
|  | pi*0,4*2*4,288 |  | 10.7769 | [23 empty] | VV | 0
|  | pi*0,4*4,13 |  | 5.1899 | [23 empty] | VV | 0
SPU
81 | 332361821R00 | Výztuž oblých sloupů z betonářské oceli 10 505(R) | t | 21.7983 |  | 0 |  | 0 |  | 0 | 21 | 0 | 1.024 | 22.32 | 0 | 0 | 801-1 | RTS 24/ I | RTS 22/ I | 29.57 | 644.58 |  | Práce | Běžná |  |  |  | POL1_
|  | pilířů, rámových stojek, vzpěr, věšáků nebo táhel svislých nebo šikmých. Včetně distančních prvků. | [25 empty] | SPI
|  | SO 01.2 - technologické centrum : | [25 empty] | VV | 0
[28 empty] | VV | 0
|  | 300 kg/m3 : | [25 empty] | VV | 0
|  | 38,9*0,3 |  | 11.67 | [23 empty] | VV | 0
[28 empty] | VV | 0
|  | SO 01.2 - horní stavba : | [25 empty] | VV | 0
|  | 245 kg/m3 : | [25 empty] | VV | 0
|  | (39,8+1,54)*0,245 |  | 10.1283 | [23 empty] | VV | 0
SPU
82 | 342255028R00 | Příčky z cihel a tvárnic nepálených příčky z příčkovek pórobetonových tloušťky 150 mm | m2 | 5.7062 |  | 0 |  | 0 |  | 0 | 21 | 0 | 0.11219 | 0.64 | 0 | 0 | 801-1 | RTS 24/ I | RTS 22/ I | 0.55 | 3.14 |  | Práce | Běžná |  |  |  | POL1_
|  | včetně pomocného lešení | [25 empty] | SPI
|  | tl. 150mm : | [25 empty] | VV | 0
|  | 1PP : | [25 empty] | VV | 0
|  | část D : | [25 empty] | VV | 0
|  | pod schodištěm : | [25 empty] | VV | 0
|  | 4,15*2,75/2 |  | 5.7062 | [23 empty] | VV | 0
SPU
83 | 345321616R00 | Beton zídek železový třídy C 30/37 | m3 | 115.7381 |  | 0 |  | 0 |  | 0 | 21 | 0 | 2.525 | 292.24 | 0 | 0 | 801-1 | RTS 24/ I | RTS 22/ I | 2 | 231.48 |  | Práce | Běžná |  |  |  | POL1_
|  | zídek parapetních, atikových, schodišťových a zábradelních železový (bez výztuže), | [25 empty] | SPI
|  | mezipatro : | [25 empty] | VV | 0
|  | osa 3.1-5 (nad objektem) : | [25 empty] | VV | 0
|  | osa A a F : | [25 empty] | VV | 0
|  | (4,5+7,1*4+0,95)*2*0,2*1,2 |  | 16.248 | [23 empty] | VV | 0
|  | 0,95*4*2*0,25*1,2 |  | 2.28 | [23 empty] | VV | 0
|  | -(0,51+0,92+0,88+0,55)*0,2*1,2*2*2 |  | -2.7456 | [23 empty] | VV | 0
|  | atika okolo : | [25 empty] | VV | 0
|  | (8,565+9,29+8,565)*0,2*0,68 |  | 3.5931 | [23 empty] | VV | 0
|  | vnitřní zídky a atiky : | [25 empty] | VV | 0
|  | (1,34*2+5,275+0,975)*0,2*0,68 |  | 1.2145 | [23 empty] | VV | 0
|  | 2,7*2*0,2*0,22 |  | 0.2376 | [23 empty] | VV | 0
|  | (2,0+2,6)*2*0,2*1,53 |  | 2.8152 | [23 empty] | VV | 0
|  | (2,6+1,0)*2*0,15*0,86 |  | 0.9288 | [23 empty] | VV | 0
|  | osa 11 : | [25 empty] | VV | 0
|  | 5,93*0,25*0,36 |  | 0.5337 | [23 empty] | VV | 0
|  | Mezisoučet |  | 25.1053 | [23 empty] | VV | 1
|  | 2NP : | [25 empty] | VV | 0
|  | řez 17 : | [25 empty] | VV | 0
|  | (0,23+5,6+0,274)*2*0,23*1,88 |  | 5.2787 | [23 empty] | VV | 0
|  | řez 16 : | [25 empty] | VV | 0
|  | 1,45*2*0,2*1,55/2 |  | 0.4495 | [23 empty] | VV | 0
|  | osa 9 : | [25 empty] | VV | 0
|  | (1,725*4+0,3*5)*0,2*0,47 |  | 0.7896 | [23 empty] | VV | 0
|  | Mezisoučet |  | 6.5178 | [23 empty] | VV | 1
|  | 3NP : | [25 empty] | VV | 0
|  | osa A/4-6 : | [25 empty] | VV | 0
|  | (2,85+1,725+3,675*4)*0,2*1,3 |  | 5.0115 | [23 empty] | VV | 0
|  | osa F/4-6 : | [25 empty] | VV | 0
|  | (2,85+1,725+3,675*4)*0,2*1,3 |  | 5.0115 | [23 empty] | VV | 0
|  | osa A/6-8 : | [25 empty] | VV | 0
|  | 3,675*4*0,2*1,3 |  | 3.822 | [23 empty] | VV | 0
|  | osa F/6-8 : | [25 empty] | VV | 0
|  | 3,675*4*0,2*1,3 |  | 3.822 | [23 empty] | VV | 0
|  | osa 9 : | [25 empty] | VV | 0
|  | 15,85*0,2*0,5 |  | 1.585 | [23 empty] | VV | 0
|  | řez 6, 7 : | [25 empty] | VV | 0
|  | 3,25*2*0,15*0,92 |  | 0.897 | [23 empty] | VV | 0
|  | okolo otvoru osa 9-10 : | [25 empty] | VV | 0
|  | (4,94*2+15,56)*0,23*0,5 |  | 2.9256 | [23 empty] | VV | 0
|  | Mezisoučet |  | 23.0746 | [23 empty] | VV | 1
|  | 4NP : | [25 empty] | VV | 0
|  | osa A/4-6 : | [25 empty] | VV | 0
|  | (2,85+1,725+3,675*4)*0,2*1,3 |  | 5.0115 | [23 empty] | VV | 0
|  | osa F/4-6 : | [25 empty] | VV | 0
|  | (2,85+1,725+3,675*4)*0,2*1,3 |  | 5.0115 | [23 empty] | VV | 0
|  | osa A/6-8 : | [25 empty] | VV | 0
|  | 3,675*4*0,2*1,3 |  | 3.822 | [23 empty] | VV | 0
|  | osa F/6-8 : | [25 empty] | VV | 0
|  | 3,675*4*0,2*1,3 |  | 3.822 | [23 empty] | VV | 0
|  | okolo otvoru osa 9-10 : | [25 empty] | VV | 0
|  | (4,94*2+15,56)*0,23*0,5 |  | 2.9256 | [23 empty] | VV | 0
|  | Mezisoučet |  | 20.5926 | [23 empty] | VV | 1
|  | 5NP : | [25 empty] | VV | 0
|  | osa 1 : | [25 empty] | VV | 0
|  | 31,56*0,16*0,75 |  | 3.7872 | [23 empty] | VV | 0
|  | osa A : | [25 empty] | VV | 0
|  | (76,9-5,71)*0,16*0,75 |  | 8.5428 | [23 empty] | VV | 0
|  | 5,71*0,16*0,8 |  | 0.73088 | [23 empty] | VV | 0
|  | osa F : | [25 empty] | VV | 0
|  | (76,9-7,7)*0,16*0,75 |  | 8.304 | [23 empty] | VV | 0
|  | 7,7*0,16*0,8 |  | 0.9856 | [23 empty] | VV | 0
|  | osa 11 : | [25 empty] | VV | 0
|  | 31,56*0,16*0,75 |  | 3.7872 | [23 empty] | VV | 0
|  | osa 9-11 (nad objektem) : | [25 empty] | VV | 0
|  | (4,51+10,855+5,749+7,426)*0,15*0,2 |  | 0.8562 | [23 empty] | VV | 0
|  | Mezisoučet |  | 26.9939 | [23 empty] | VV | 1
|  | 6NP : | [25 empty] | VV | 0
|  | osa 2 : | [25 empty] | VV | 0
|  | 26,94*0,16*0,31 |  | 1.3362 | [23 empty] | VV | 0
|  | osa 9 : | [25 empty] | VV | 0
|  | 26,94*0,3*0,87 |  | 7.0313 | [23 empty] | VV | 0
|  | osa 10 : | [25 empty] | VV | 0
|  | 26,94*0,16*1,18 |  | 5.0863 | [23 empty] | VV | 0
|  | Mezisoučet |  | 13.4538 | [23 empty] | VV | 1
SPU
84 | 345351101R00 | Bednění zídek plnostěnných nebo prolamovaných plnostěnných zřízení | m2 | 1204.1385 |  | 0 |  | 0 |  | 0 | 21 | 0 | 0.03931 | 47.33 | 0 | 0 | 801-1 | RTS 24/ I | RTS 22/ I | 0.67 | 806.77 |  | Práce | Běžná |  |  |  | POL1_
|  | parapetních, atikových, zábradelních zídek, rovných i půdorysně zalomených, vodorovných nebo stoupajících, | [25 empty] | SPI |  | parapetních, atikových, zábradelních zídek, rovných i půdorysně zalomených, vodorovných nebo stoupajících,
|  | mezipatro : | [25 empty] | VV | 0
|  | osa 3.1-5 (nad objektem) : | [25 empty] | VV | 0
|  | osa A a F : | [25 empty] | VV | 0
|  | (4,5+7,1*4+0,95)*2*2*1,2 |  | 162.48 | [23 empty] | VV | 0
|  | 0,95*4*2*2*1,2 |  | 18.24 | [23 empty] | VV | 0
|  | -(0,51+0,92+0,88+0,55)*2*1,2*2*2 |  | -27.456 | [23 empty] | VV | 0
|  | atika okolo : | [25 empty] | VV | 0
|  | (8,565+9,29+8,565)*2*0,68 |  | 35.9312 | [23 empty] | VV | 0
|  | vnitřní zídky a atiky : | [25 empty] | VV | 0
|  | (1,34*2+5,275+0,975)*2*0,68 |  | 12.1448 | [23 empty] | VV | 0
|  | 2,7*2*2*0,22 |  | 2.376 | [23 empty] | VV | 0
|  | (2,0+2,6)*2*2*1,53 |  | 28.152 | [23 empty] | VV | 0
|  | (2,6+1,0)*2*2*0,86 |  | 12.384 | [23 empty] | VV | 0
|  | osa 11 : | [25 empty] | VV | 0
|  | 5,93*2*0,36 |  | 4.2696 | [23 empty] | VV | 0
|  | Mezisoučet |  | 248.5216 | [23 empty] | VV | 1
|  | 2NP : | [25 empty] | VV | 0
|  | řez 17 : | [25 empty] | VV | 0
|  | (0,23+5,6+0,274)*2*2*1,88 |  | 45.9021 | [23 empty] | VV | 0
|  | řez 16 : | [25 empty] | VV | 0
|  | 1,45*2*2*1,55/2 |  | 4.495 | [23 empty] | VV | 0
|  | osa 9 : | [25 empty] | VV | 0
|  | (1,725*4+0,3*5)*2*0,47 |  | 7.896 | [23 empty] | VV | 0
|  | Mezisoučet |  | 58.2931 | [23 empty] | VV | 1
|  | 3NP : | [25 empty] | VV | 0
|  | osa A/4-6 : | [25 empty] | VV | 0
|  | (2,85+1,725+3,675*4)*2*1,3 |  | 50.115 | [23 empty] | VV | 0
|  | osa F/4-6 : | [25 empty] | VV | 0
|  | (2,85+1,725+3,675*4)*2*1,3 |  | 50.115 | [23 empty] | VV | 0
|  | osa A/6-8 : | [25 empty] | VV | 0
|  | 3,675*4*2*1,3 |  | 38.22 | [23 empty] | VV | 0
|  | osa F/6-8 : | [25 empty] | VV | 0
|  | 3,675*4*2*1,3 |  | 38.22 | [23 empty] | VV | 0
|  | osa 9 : | [25 empty] | VV | 0
|  | 15,85*2*0,5 |  | 15.85 | [23 empty] | VV | 0
|  | řez 6, 7 : | [25 empty] | VV | 0
|  | 3,25*2*2*0,92 |  | 11.96 | [23 empty] | VV | 0
|  | okolo otvoru osa 9-10 : | [25 empty] | VV | 0
|  | (4,94*2+15,56)*2*0,5 |  | 25.44 | [23 empty] | VV | 0
|  | Mezisoučet |  | 229.92 | [23 empty] | VV | 1
|  | 4NP : | [25 empty] | VV | 0
|  | osa A/4-6 : | [25 empty] | VV | 0
|  | (2,85+1,725+3,675*4)*2*1,3 |  | 50.115 | [23 empty] | VV | 0
|  | osa F/4-6 : | [25 empty] | VV | 0
|  | (2,85+1,725+3,675*4)*2*1,3 |  | 50.115 | [23 empty] | VV | 0
|  | osa A/6-8 : | [25 empty] | VV | 0
|  | 3,675*4*2*1,3 |  | 38.22 | [23 empty] | VV | 0
|  | osa F/6-8 : | [25 empty] | VV | 0
|  | 3,675*4*2*1,3 |  | 38.22 | [23 empty] | VV | 0
|  | okolo otvoru osa 9-10 : | [25 empty] | VV | 0
|  | (4,94*2+15,56)*2*0,5 |  | 25.44 | [23 empty] | VV | 0
|  | Mezisoučet |  | 202.11 | [23 empty] | VV | 1
|  | 5NP : | [25 empty] | VV | 0
|  | osa 1 : | [25 empty] | VV | 0
|  | 31,56*2*0,75 |  | 47.34 | [23 empty] | VV | 0
|  | osa A : | [25 empty] | VV | 0
|  | (76,9-5,71)*2*0,75 |  | 106.785 | [23 empty] | VV | 0
|  | 5,71*2*0,8 |  | 9.136 | [23 empty] | VV | 0
|  | osa F : | [25 empty] | VV | 0
|  | (76,9-7,7)*2*0,75 |  | 103.8 | [23 empty] | VV | 0
|  | 7,7*2*0,8 |  | 12.32 | [23 empty] | VV | 0
|  | osa 11 : | [25 empty] | VV | 0
|  | 31,56*2*0,75 |  | 47.34 | [23 empty] | VV | 0
|  | osa 9-11 (nad objektem) : | [25 empty] | VV | 0
|  | (4,51+10,855+5,749+7,426)*2*0,2 |  | 11.416 | [23 empty] | VV | 0
|  | Mezisoučet |  | 338.137 | [23 empty] | VV | 1
|  | 6NP : | [25 empty] | VV | 0
|  | osa 2 : | [25 empty] | VV | 0
|  | 26,94*2*0,31 |  | 16.7028 | [23 empty] | VV | 0
|  | osa 9 : | [25 empty] | VV | 0
|  | 26,94*2*0,87 |  | 46.8756 | [23 empty] | VV | 0
|  | osa 10 : | [25 empty] | VV | 0
|  | 26,94*2*1,18 |  | 63.5784 | [23 empty] | VV | 0
|  | Mezisoučet |  | 127.1568 | [23 empty] | VV | 1
SPU
85 | 345351102R00 | Bednění zídek plnostěnných nebo prolamovaných plnostěnných odstranění | m2 | 1204.1385 |  | 0 |  | 0 |  | 0 | 21 | 0 | 0 | 0 | 0 | 0 | 801-1 | RTS 24/ I | RTS 22/ I | 0.5 | 602.07 |  | Práce | Zelená |  |  |  | POL1_
|  | parapetních, atikových, zábradelních zídek, rovných i půdorysně zalomených, vodorovných nebo stoupajících, | [25 empty] | SPI |  | parapetních, atikových, zábradelních zídek, rovných i půdorysně zalomených, vodorovných nebo stoupajících,
|  | Odkaz na mn. položky pořadí 84 : 1204,13848 |  | 1204.1385 | [23 empty] | VV | 5
SPU
86 | 345361821R00 | Výztuž zídek z betonářské oceli 10 505(R) | t | 15.6246 |  | 0 |  | 0 |  | 0 | 21 | 0 | 1.0287 | 16.07 | 0 | 0 | 801-1 | RTS 24/ I | RTS 22/ I | 33.56 | 524.36 |  | Práce | Zelená |  |  |  | POL1_
|  | parapetních, atikových, schodišťových a zábradelních zídek a madel z betonářské oceli nebo svařovaných sítí. Včetně distančních prvků. | [25 empty] | SPI |  | parapetních, atikových, schodišťových a zábradelních zídek a madel z betonářské oceli nebo svařovaných sítí. Včetně distančních prvků.
|  | 135 kg/m3 : | [25 empty] | VV | 0
|  | Odkaz na mn. položky pořadí 83 : 115,73807*0,135 |  | 15.6246 | [23 empty] | VV | 5
SPU
87 | 380932116R00 | Vlepení výztuže do vrtu v betonu průměr výztuže 14 mm | m | 38 |  | 0 |  | 0 |  | 0 | 21 | 0 | 0.00018 | 0.01 | 0 | 0 | 801-4 | RTS 24/ I | RTS 22/ I | 1.22 | 46.36 |  | Práce | Zelená |  |  |  | POL1_
|  | Vyvrtání otvoru v betonu, dvojnásobné vyfouknutí prachu z otvoru, dvojnásobné protažení kartáčkem, opět dvojnásobné vyfouknutí, vyplnění otvoru chemickou maltou do 2/3 hloubky otvoru a zasunutí betonářské oceli. Včetně dodávky chemické malty. Bez dodávky výztuže. | [25 empty] | SPI |  | Vyvrtání otvoru v betonu, dvojnásobné vyfouknutí prachu z otvoru, dvojnásobné protažení kartáčkem, opět dvojnásobné vyfouknutí, vyplnění otvoru chemickou maltou do 2/3 hloubky otvoru a zasunutí betonářské oceli. Včetně dodávky chemické malty. Bez dodávky výztuže.
|  | dle výpočtu zpracovatele PD konstrukční části : | [25 empty] | VV | 0
|  | 38,0 |  | 38 | [23 empty] | VV | 0
SPU
88 | 389941013R00 | Kovové doplň.konstrukce pro montáž dílců,nad 10 kg | kg | 27537.1 |  | 0 |  | 0 |  | 0 | 21 | 0 | 0.001 | 27.54 | 0 | 0 |  | RTS 24/ I | RTS 22/ I | 0.05 | 1376.86 |  | Práce | Červená |  |  |  | POL1_
|  | Kování dočasné čerpací jímky K21, K21a : | [25 empty] | VV | 0
|  | 150,0*2 |  | 300 | [23 empty] | VV | 0
|  | Kotevní desky KD1-3 : | [25 empty] | VV | 0
|  | 755,7 |  | 755.7 | [23 empty] | VV | 0
|  | Kotvení akustických panelů : | [25 empty] | VV | 0
|  | 3.NP : 7148,3 |  | 7148.3 | [23 empty] | VV | 0
|  | 4.NP : 7773,3 |  | 7773.3 | [23 empty] | VV | 0
|  | 5.NP : 11559,8 |  | 11559.8 | [23 empty] | VV | 0
SPU
89 | 311321412R.Z1 | Železobeton nadzákladových zdí C 30/37 - XC3 XA2 XD1 | m3 | 492.3413 |  | 0 |  | 0 |  | 0 | 21 | 0 | 2.5277 | 1244.48 | 0 | 0 |  | Vlastní | RTS 21/ II | 1.09 | 536.65 |  | Práce | Běžná |  |  |  | POL1_
|  | SO 01.2.2 - technologické centrum : | [25 empty] | VV | 0
[28 empty] | VV | 0
|  | obvodové stěny : | [25 empty] | VV | 0
|  | 3PP : | [25 empty] | VV | 0
|  | (46,75+30,85+27,93+1,03*2)*2*0,3*2,73 |  | 176.2324 | [23 empty] | VV | 0
|  | -1,05*2,3*0,3 |  | -0.7245 | [23 empty] | VV | 0
[28 empty] | VV | 0
|  | 2PP : | [25 empty] | VV | 0
|  | 5,5*0,3*2,65 |  | 4.3725 | [23 empty] | VV | 0
|  | (2,05+46,75+19,35+30,85+27,93)*0,3*2,73 |  | 103.9557 | [23 empty] | VV | 0
|  | (8,65+1,03)*0,3*2,73 |  | 7.9279 | [23 empty] | VV | 0
|  | 1,03*0,35*2,73 |  | 0.98417 | [23 empty] | VV | 0
|  | -1,05*2,3*0,3 |  | -0.7245 | [23 empty] | VV | 0
|  | (41,1+1,03)*0,3*2,55 |  | 32.2294 | [23 empty] | VV | 0
|  | (10,4+1,03*2+17,275)*0,3*2,65 |  | 23.6393 | [23 empty] | VV | 0
[28 empty] | VV | 0
|  | 1PP : | [25 empty] | VV | 0
|  | 2,7*0,3*3,25 |  | 2.6325 | [23 empty] | VV | 0
|  | 4,15*0,3*3,45 |  | 4.2953 | [23 empty] | VV | 0
|  | (1,75+14,65)*0,3*3,25 |  | 15.99 | [23 empty] | VV | 0
|  | -1,8*1,15*0,3 |  | -0.621 | [23 empty] | VV | 0
|  | 24,3*0,3*3,0 |  | 21.87 | [23 empty] | VV | 0
|  | 8,1*0,3*2,65 |  | 6.4395 | [23 empty] | VV | 0
|  | (19,05+30,85+28,25)*0,3*1,85 |  | 43.3732 | [23 empty] | VV | 0
|  | 2,8*0,3*3,0 |  | 2.52 | [23 empty] | VV | 0
|  | 35,65*0,3*3,6 |  | 38.502 | [23 empty] | VV | 0
|  | -(1,12*0,6+1,5*0,6)*0,3 |  | -0.4716 | [23 empty] | VV | 0
|  | Mezisoučet |  | 482.4223 | [23 empty] | VV | 1
|  | šachta v ose 1/2 : | [25 empty] | VV | 0
|  | (10,74*2+pi*2,05/2)*0,25*1,15 |  | 7.1013 | [23 empty] | VV | 0
|  | pi*2,05*0,25*1,75 |  | 2.8176 | [23 empty] | VV | 0
|  | Mezisoučet |  | 9.9189 | [23 empty] | VV | 1
SPU
90 | 311321412R.Z2 | Železobeton nadzákladových zdí C 30/37 - XC1 | m3 | 2505.4325 |  | 0 |  | 0 |  | 0 | 21 | 0 | 2.5277 | 6332.91 | 0 | 0 |  | Vlastní | RTS 21/ II | 1.09 | 2730.92 |  | Práce | Běžná |  |  |  | POL1_
|  | SO 1.2 - horní stavba : | [25 empty] | VV | 0
|  | 1NP : | [25 empty] | VV | 0
|  | počítáno od v. -0,200 : | [25 empty] | VV | 0
|  | osa 1 : | [25 empty] | VV | 0
|  | 0,25*9,95*3,35 |  | 8.3331 | [23 empty] | VV | 0
|  | 0,25*(6,05*3,55-5,43*3,4) |  | 0.75388 | [23 empty] | VV | 0
|  | 0,25*3,845*3,06 |  | 2.9414 | [23 empty] | VV | 0
|  | 0,25*(9,875+21,35)*3,745 |  | 29.2344 | [23 empty] | VV | 0
|  | -0,25*9,675*3,4 |  | -8.2238 | [23 empty] | VV | 0
|  | osa 2/3 : | [25 empty] | VV | 0
|  | 0,25*4,05*2,76 |  | 2.7945 | [23 empty] | VV | 0
|  | 0,25*((4,05+3,58)*3,06-2,4*2,4) |  | 4.397 | [23 empty] | VV | 0
|  | 0,25*((3,025*2+2,25)*3,35-1,1*2,2) |  | 6.3463 | [23 empty] | VV | 0
|  | osa 3 : | [25 empty] | VV | 0
|  | 0,25*(4,5*2,76+3,83*3,06-2,4*2,4) |  | 4.5949 | [23 empty] | VV | 0
|  | 0,25*(9,95*3,35-1,95*2,4-1,1*2,4-1,5*2,4) |  | 5.6031 | [23 empty] | VV | 0
|  | osy 3/3.1 : | [25 empty] | VV | 0
|  | 0,25*((2,95+7,25)*3,21-1,0*2,2) |  | 7.6355 | [23 empty] | VV | 0
|  | osy A/A1, 9/11 : | [25 empty] | VV | 0
|  | 0,3*3,3*2,58 |  | 2.5542 | [23 empty] | VV | 0
|  | 0,25*(14,3*2,58-1,0*2,45*2-1,05*2,5-1,1*2,5*2) |  | 5.9672 | [23 empty] | VV | 0
|  | 0,25*0,25*2*1,6 |  | 0.2 | [23 empty] | VV | 0
|  | 0,2*3,25*2*2,58 |  | 3.354 | [23 empty] | VV | 0
|  | osy E1/F, 9/11 : | [25 empty] | VV | 0
|  | 0,3*(4,475*2,67-1,0*2,3*2) |  | 2.2045 | [23 empty] | VV | 0
|  | 0,25*(14,3*2,67-1,3*2,5) |  | 8.7327 | [23 empty] | VV | 0
|  | 0,2*((2,71+4,475)*2,67-1,0*2,3) |  | 3.3768 | [23 empty] | VV | 0
|  | osa A/A1 : | [25 empty] | VV | 0
|  | 0,25*7,6*3,47 |  | 6.593 | [23 empty] | VV | 0
|  | osa B : | [25 empty] | VV | 0
|  | 0,4*1,95*2,76 |  | 2.1528 | [23 empty] | VV | 0
|  | 0,25*(0,45+3,0)*2,76 |  | 2.3805 | [23 empty] | VV | 0
|  | osa F : | [25 empty] | VV | 0
|  | 0,25*(14,275*3,35-4,0*4,15) |  | 7.8053 | [23 empty] | VV | 0
|  | 0,25*2,95*3,21 |  | 2.3674 | [23 empty] | VV | 0
|  | pod schodištěm : | [25 empty] | VV | 0
|  | osa 6/7 : | [25 empty] | VV | 0
|  | 0,25*1,1*14,0 |  | 3.85 | [23 empty] | VV | 0
|  | osa 7 : | [25 empty] | VV | 0
|  | 0,2*1,25*6,75*2 |  | 3.375 | [23 empty] | VV | 0
|  | Mezisoučet |  | 119.3238 | [23 empty] | VV | 1
|  | mezipatro : | [25 empty] | VV | 0
|  | osa 1 : | [25 empty] | VV | 0
|  | 0,25*(15,9*2,54+3,455*2,81+(9,85+1,35)*2,125-5,43*2,5) |  | 15.0799 | [23 empty] | VV | 0
|  | osa 3 : | [25 empty] | VV | 0
|  | 0,25*(15,8*2,54-1,2*2,4+3,83*2,81+7,9*3,11-1,2*2,4) |  | 17.4258 | [23 empty] | VV | 0
|  | 0,25*(3,75*2,4-1,1*2,4) |  | 1.59 | [23 empty] | VV | 0
|  | osa A/A1 : | [25 empty] | VV | 0
|  | 0,25*5,65*(2,125+2,4)/2 |  | 3.1958 | [23 empty] | VV | 0
|  | 0,25*7,725*2,4 |  | 4.635 | [23 empty] | VV | 0
|  | 0,25*6,25*4,33 |  | 6.7656 | [23 empty] | VV | 0
|  | 0,25*(6,6+7,1*3)*1,75 |  | 12.2063 | [23 empty] | VV | 0
|  | osy B/C : | [25 empty] | VV | 0
|  | 0,25*((4,05+3,58)*2,81-2,4*2,4) |  | 3.9201 | [23 empty] | VV | 0
|  | osa C : | [25 empty] | VV | 0
|  | 0,25*(6,3+7,725)*2,81 |  | 9.8526 | [23 empty] | VV | 0
|  | osa C/D : | [25 empty] | VV | 0
|  | 0,25*14,0*2,54 |  | 8.89 | [23 empty] | VV | 0
|  | osa D/E : | [25 empty] | VV | 0
|  | 0,25*((3,025*2+2,25)*2,81-1,1*2,4) |  | 5.1707 | [23 empty] | VV | 0
|  | osa F : | [25 empty] | VV | 0
|  | 0,25*14,275*2,81 |  | 10.0282 | [23 empty] | VV | 0
|  | 0,25*2,95*2,86 |  | 2.1092 | [23 empty] | VV | 0
|  | 0,25*(9,1+1,0)*9,72 |  | 24.543 | [23 empty] | VV | 0
|  | 0,25*(3,5+7,1*3)*2,02 |  | 12.524 | [23 empty] | VV | 0
[28 empty] | VV | 0
|  | osa 3/3.1 : | [25 empty] | VV | 0
|  | 0,25*((0,25+2,7*2+7,75)*3,15-1,2*2,4-1,1*2,4-1,0*2,4) |  | 8.5725 | [23 empty] | VV | 0
|  | 0,25*(2,7+7,45)*2,86 |  | 7.2572 | [23 empty] | VV | 0
|  | osy A/A1, 9/11 : | [25 empty] | VV | 0
|  | 0,3*3,3*1,42 |  | 1.4058 | [23 empty] | VV | 0
|  | 0,25*(14,3*2,46-1,45*0,8) |  | 8.5045 | [23 empty] | VV | 0
|  | 0,25*0,2*1,42 |  | 0.071 | [23 empty] | VV | 0
|  | 0,2*3,3*3*2,46 |  | 4.8708 | [23 empty] | VV | 0
|  | osy E1/F, 9/11 : | [25 empty] | VV | 0
|  | 0,3*4,475*2,39 |  | 3.2086 | [23 empty] | VV | 0
|  | 0,25*14,3*2,39 |  | 8.5442 | [23 empty] | VV | 0
|  | 0,2*(2,71+4,475)*2,39 |  | 3.4344 | [23 empty] | VV | 0
|  | zídky mezi osami 6 a 7 : | [25 empty] | VV | 0
|  | 0,3*7,05*6*0,6 |  | 7.614 | [23 empty] | VV | 0
|  | osa 9 : | [25 empty] | VV | 0
|  | 0,3*7,6*2*4,22 |  | 19.2432 | [23 empty] | VV | 0
|  | obvod vpravo : | [25 empty] | VV | 0
|  | 0,2*1,1*3,95 |  | 0.869 | [23 empty] | VV | 0
|  | 0,4*1,0*9,72 |  | 3.888 | [23 empty] | VV | 0
|  | 0,25*(21,75+30,9+5,6+7,6)*9,72 |  | 160.0155 | [23 empty] | VV | 0
|  | -0,25*(4,1*4,06+1,42*3,95+1,51*3,95+1,47*3,95*7) |  | -17.2162 | [23 empty] | VV | 0
|  | -0,25*(1,26*2,2+0,665*2,6+0,5*2,6+2,925*4,95) |  | -5.0699 | [23 empty] | VV | 0
|  | stěny u snížených desek : | [25 empty] | VV | 0
|  | osy 3-4 : | [25 empty] | VV | 0
|  | 0,3*7,475*0,98 |  | 2.1976 | [23 empty] | VV | 0
|  | vyvěšení desek : | [25 empty] | VV | 0
|  | osa 4 : | [25 empty] | VV | 0
|  | 0,15*0,5*11*0,85 |  | 0.70125 | [23 empty] | VV | 0
|  | osa 6 : | [25 empty] | VV | 0
|  | 0,15*(1,23*2+0,5*5)*1,47 |  | 1.0937 | [23 empty] | VV | 0
|  | osa 6/7 : | [25 empty] | VV | 0
|  | 0,15*0,5*9*0,83 |  | 0.56025 | [23 empty] | VV | 0
|  | 0,15*(1,4*2+0,5*5)*(0,5+0,82) |  | 1.0494 | [23 empty] | VV | 0
|  | 0,15*0,5*7*(0,5+0,82) |  | 0.693 | [23 empty] | VV | 0
|  | osy 3.1-4 (nad objektem) : | [25 empty] | VV | 0
|  | 0,2*(8,95+1,64+3,95+1,6*4+1,5)*5,45 |  | 24.4596 | [23 empty] | VV | 0
|  | 0,2*(8,05+5,65+4,0)*5,45 |  | 19.293 | [23 empty] | VV | 0
|  | -0,2*(0,94*2,4+1,035*2,4*2+1,481*4,0+3,95*4,0) |  | -5.7896 | [23 empty] | VV | 0
|  | 0,25*8,25*5,45 |  | 11.2406 | [23 empty] | VV | 0
|  | -0,25*(1,25*3,85+4,505*3,85+1,265*3,0) |  | -6.4879 | [23 empty] | VV | 0
|  | Mezisoučet |  | 402.1597 | [23 empty] | VV | 1
|  | 2NP : | [25 empty] | VV | 0
|  | osa 1 : | [25 empty] | VV | 0
|  | 0,25*31,4*3,28 |  | 25.748 | [23 empty] | VV | 0
|  | -0,25*1,6*2,69*8 |  | -8.608 | [23 empty] | VV | 0
|  | osa 3 : | [25 empty] | VV | 0
|  | 0,25*30,9*3,24 |  | 25.029 | [23 empty] | VV | 0
|  | -0,25*1,425*2,4 |  | -0.855 | [23 empty] | VV | 0
|  | -0,25*1,0*2,4 |  | -0.6 | [23 empty] | VV | 0
|  | -0,25*2,4*2,4 |  | -1.44 | [23 empty] | VV | 0
|  | -0,25*1,85*2,4 |  | -1.11 | [23 empty] | VV | 0
|  | -0,25*1,1*2,4 |  | -0.66 | [23 empty] | VV | 0
|  | -0,25*1,6*0,6 |  | -0.24 | [23 empty] | VV | 0
|  | osy 2-3 : | [25 empty] | VV | 0
|  | 0,25*(3,75*2+4,1)*3,24 |  | 9.396 | [23 empty] | VV | 0
|  | 0,25*(2,75*2+2,75)*3,24 |  | 6.6825 | [23 empty] | VV | 0
|  | -0,25*1,1*2,4 |  | -0.66 | [23 empty] | VV | 0
|  | osy 3-4 : | [25 empty] | VV | 0
|  | 0,25*(4,3+7,15)*2*3,31 |  | 18.9498 | [23 empty] | VV | 0
|  | -0,25*1,5*2,4 |  | -0.9 | [23 empty] | VV | 0
|  | -0,25*0,7*2,4 |  | -0.42 | [23 empty] | VV | 0
|  | -0,25*0,9*2,4 |  | -0.54 | [23 empty] | VV | 0
|  | -0,25*1,1*2,4 |  | -0.66 | [23 empty] | VV | 0
|  | 0,2*(3,5+6,4)*2*3,31 |  | 13.1076 | [23 empty] | VV | 0
|  | -0,2*(0,9+1,2)*2,4*2 |  | -2.016 | [23 empty] | VV | 0
|  | 0,15*(1,0+2,0)*3,31 |  | 1.4895 | [23 empty] | VV | 0
|  | osa 4 : | [25 empty] | VV | 0
|  | 0,5*1,65*2*3,31 |  | 5.4615 | [23 empty] | VV | 0
|  | osa 4/5 : | [25 empty] | VV | 0
|  | 0,25*1,15*2*3,31 |  | 1.9033 | [23 empty] | VV | 0
|  | osa 5 : | [25 empty] | VV | 0
|  | 0,5*1,65*2*3,31 |  | 5.4615 | [23 empty] | VV | 0
|  | osa 5/6 : | [25 empty] | VV | 0
|  | 0,25*1,15*2*3,31 |  | 1.9033 | [23 empty] | VV | 0
|  | osa 6 : | [25 empty] | VV | 0
|  | 0,5*1,65*2*3,31 |  | 5.4615 | [23 empty] | VV | 0
|  | osa 6/7 : | [25 empty] | VV | 0
|  | 0,25*1,15*2*3,31 |  | 1.9033 | [23 empty] | VV | 0
|  | osa 7 : | [25 empty] | VV | 0
|  | 0,5*1,65*2*3,31 |  | 5.4615 | [23 empty] | VV | 0
|  | osa 7/8 : | [25 empty] | VV | 0
|  | 0,25*1,15*2*3,31 |  | 1.9033 | [23 empty] | VV | 0
|  | osa 8 : | [25 empty] | VV | 0
|  | 0,5*1,65*2*3,31 |  | 5.4615 | [23 empty] | VV | 0
|  | osa 9 : | [25 empty] | VV | 0
|  | 0,3*(3,55+5,05)*4,14 |  | 10.6812 | [23 empty] | VV | 0
|  | osy 9-11 : | [25 empty] | VV | 0
|  | 0,25*14,0*4,14 |  | 14.49 | [23 empty] | VV | 0
|  | -0,25*1,0*2,37*2 |  | -1.185 | [23 empty] | VV | 0
|  | -0,25*1,25*2,42 |  | -0.75625 | [23 empty] | VV | 0
|  | -0,25*1,9*3,69 |  | -1.7528 | [23 empty] | VV | 0
|  | 0,2*3,3*3*4,14 |  | 8.1972 | [23 empty] | VV | 0
|  | 0,25*14,0*4,14 |  | 14.49 | [23 empty] | VV | 0
|  | -0,25*1,75*2,42 |  | -1.0588 | [23 empty] | VV | 0
|  | 0,2*(2,71+4,475)*4,14 |  | 5.9492 | [23 empty] | VV | 0
|  | -0,2*1,0*2,37*2 |  | -0.948 | [23 empty] | VV | 0
|  | osa 11 : | [25 empty] | VV | 0
|  | 0,25*31,4*4,14 |  | 32.499 | [23 empty] | VV | 0
|  | -0,25*(1,42*3,52+1,575*3,52+1,6*3,52*8) |  | -13.8996 | [23 empty] | VV | 0
|  | osa A : | [25 empty] | VV | 0
|  | 0,25*40,8*3,31 |  | 33.762 | [23 empty] | VV | 0
|  | -0,25*(1,05*2,99+1,5*2,99*3) |  | -4.1486 | [23 empty] | VV | 0
|  | 0,25*21,95*4,14 |  | 22.7183 | [23 empty] | VV | 0
|  | -0,25*(1,7*2,87+1,7*0,3) |  | -1.3473 | [23 empty] | VV | 0
|  | osy 9-11 (nad objektem) : | [25 empty] | VV | 0
|  | 0,25*(4,21+0,15*2+0,5)*4,46 |  | 5.5861 | [23 empty] | VV | 0
|  | osa F : | [25 empty] | VV | 0
|  | 0,25*14,025*3,33 |  | 11.6758 | [23 empty] | VV | 0
|  | -0,25*3,15*2,89 |  | -2.2759 | [23 empty] | VV | 0
|  | 0,25*48,575*3,31 |  | 40.1958 | [23 empty] | VV | 0
|  | 0,25*14,3*4,14 |  | 14.8005 | [23 empty] | VV | 0
|  | obloukové stěny : | [25 empty] | VV | 0
|  | osa 4 : | [25 empty] | VV | 0
|  | 0,25*11,8*2*2,81 |  | 16.579 | [23 empty] | VV | 0
|  | -0,25*1,8*2,15 |  | -0.9675 | [23 empty] | VV | 0
|  | osy 4-6 : | [25 empty] | VV | 0
|  | 0,25*17,0*2*2,81 |  | 23.885 | [23 empty] | VV | 0
|  | -0,25*(1,2*2,4*2+1,8*2,4*2+2,1*2,4) |  | -4.86 | [23 empty] | VV | 0
|  | 0,25*1,4*2*2,81 |  | 1.967 | [23 empty] | VV | 0
|  | 0,3*15,6*2*2,81 |  | 26.3016 | [23 empty] | VV | 0
|  | -0,3*1,8*2,4*2 |  | -2.592 | [23 empty] | VV | 0
|  | elevace - šikmé stěny : | [25 empty] | VV | 0
|  | 0,3*(7,12+11,7+1,3)*5*1,2 |  | 36.216 | [23 empty] | VV | 0
|  | 0,3*(7,12+1,4)*2*1,2 |  | 6.1344 | [23 empty] | VV | 0
|  | 0,3*(7,12+9,25)*2*1,2 |  | 11.7864 | [23 empty] | VV | 0
|  | 0,3*4,2*5*1,42 |  | 8.946 | [23 empty] | VV | 0
|  | řez 16 : | [25 empty] | VV | 0
|  | 0,2*(3,6-0,9)*2*1,3 |  | 1.404 | [23 empty] | VV | 0
|  | 0,3*1,05*2*1,05 |  | 0.6615 | [23 empty] | VV | 0
|  | 0,3*((4,4-1,05+4,7)*2+4,85)*1,42 |  | 8.9247 | [23 empty] | VV | 0
|  | 0,25*1,725*4*1,42 |  | 2.4495 | [23 empty] | VV | 0
|  | řez 15 : | [25 empty] | VV | 0
|  | 0,2*(1,45+1,725)*2*2,628 |  | 3.3376 | [23 empty] | VV | 0
|  | řez 17, 18 : | [25 empty] | VV | 0
|  | 0,23*(7,35*2+1,16)*2,052 |  | 7.4853 | [23 empty] | VV | 0
|  | -0,23*1,94*1,622*2 |  | -1.4475 | [23 empty] | VV | 0
|  | 0,23*4,14*1,85 |  | 1.7616 | [23 empty] | VV | 0
|  | Mezisoučet |  | 452.2594 | [23 empty] | VV | 1
|  | 3NP : | [25 empty] | VV | 0
|  | osa 1 : | [25 empty] | VV | 0
|  | 0,25*(31,4*4,16-1,6*3,57*10) |  | 18.376 | [23 empty] | VV | 0
|  | osa 2/3 : | [25 empty] | VV | 0
|  | 0,25*((2,775*2+2,75)*4,12-1,1*2,37) |  | 7.8972 | [23 empty] | VV | 0
|  | osa 3 : | [25 empty] | VV | 0
|  | 0,25*(30,9*4,12-1,1*2,42*2) |  | 30.496 | [23 empty] | VV | 0
|  | osa F : | [25 empty] | VV | 0
|  | 0,25*(14,275*4,14-3,15*3,77) |  | 11.8057 | [23 empty] | VV | 0
|  | osa 3/4 : | [25 empty] | VV | 0
|  | 0,25*((0,25+2,7*2+7,75)*4,16-1,375*2,42)*2 |  | 26.2082 | [23 empty] | VV | 0
|  | 0,25*5,225*4,26*2 |  | 11.1293 | [23 empty] | VV | 0
|  | 0,2*(3,5*4,26-1,2*2,42)*2 |  | 4.8024 | [23 empty] | VV | 0
|  | 0,2*6,67*4,26*2 |  | 11.3657 | [23 empty] | VV | 0
|  | 0,25*(1,3*2*4,26-0,9*1,1) |  | 2.5215 | [23 empty] | VV | 0
|  | osa A/4-8 : | [25 empty] | VV | 0
|  | 0,25*32,4*4,26 |  | 34.506 | [23 empty] | VV | 0
|  | osa F/4-8 : | [25 empty] | VV | 0
|  | 0,25*32,4*4,26 |  | 34.506 | [23 empty] | VV | 0
|  | osa 4 : | [25 empty] | VV | 0
|  | 0,5*1,65*4,26*2 |  | 7.029 | [23 empty] | VV | 0
|  | osa 4/5 : | [25 empty] | VV | 0
|  | 0,25*1,15*4,26*2 |  | 2.4495 | [23 empty] | VV | 0
|  | osa 5 : | [25 empty] | VV | 0
|  | 0,5*1,65*4,26*2 |  | 7.029 | [23 empty] | VV | 0
|  | osa 5/6 : | [25 empty] | VV | 0
|  | 0,25*1,15*4,26*2 |  | 2.4495 | [23 empty] | VV | 0
|  | osa 6 : | [25 empty] | VV | 0
|  | 0,5*1,65*4,26*2 |  | 7.029 | [23 empty] | VV | 0
|  | osa 6/7 : | [25 empty] | VV | 0
|  | 0,25*1,15*4,26*2 |  | 2.4495 | [23 empty] | VV | 0
|  | osa 7 : | [25 empty] | VV | 0
|  | 0,5*1,65*4,26*2 |  | 7.029 | [23 empty] | VV | 0
|  | osa 7/8 : | [25 empty] | VV | 0
|  | 0,25*1,15*4,26*2 |  | 2.4495 | [23 empty] | VV | 0
|  | osa 8 : | [25 empty] | VV | 0
|  | 0,5*1,65*4,26*2 |  | 7.029 | [23 empty] | VV | 0
|  | osa 8/9 : | [25 empty] | VV | 0
|  | 0,3*(5,85*4,14-1,75*2,42)*2 |  | 11.9904 | [23 empty] | VV | 0
|  | 0,3*(4,3*3,85-2,69*3,1)*2 |  | 4.9296 | [23 empty] | VV | 0
|  | 0,3*(4,5*3,85-2,69*3,1) |  | 2.6958 | [23 empty] | VV | 0
|  | 0,15*((3,7+2,1)*5,4-1,75*2,42-0,9*2,42)*2 |  | 7.4721 | [23 empty] | VV | 0
|  | osa 9 : | [25 empty] | VV | 0
|  | 0,3*(30,9*4,14-1,8*2,42*2) |  | 35.7642 | [23 empty] | VV | 0
|  | osa A : | [25 empty] | VV | 0
|  | 0,25*(15,84*4,1-0,9*2,4-1,7*2,87) |  | 14.4763 | [23 empty] | VV | 0
|  | osy A/A1 : | [25 empty] | VV | 0
|  | 0,25*(14,0*4,14-1,0*2,37*2-1,25*2,42-1,9*3,69) |  | 10.796 | [23 empty] | VV | 0
|  | 0,2*3,3*3*4,14 |  | 8.1972 | [23 empty] | VV | 0
|  | osy D/F : | [25 empty] | VV | 0
|  | 0,25*(14,0*4,14-1,75*2,42) |  | 13.4313 | [23 empty] | VV | 0
|  | 0,2*((2,71+4,475)*4,14-1,0*2,37*2) |  | 5.0012 | [23 empty] | VV | 0
|  | osa F : | [25 empty] | VV | 0
|  | 0,25*14,3*4,14 |  | 14.8005 | [23 empty] | VV | 0
|  | osa 11 : | [25 empty] | VV | 0
|  | 0,25*(31,405*4,14-1,42*3,52-1,575*3,52-1,6*3,52*8) |  | 18.6046 | [23 empty] | VV | 0
|  | osy 9-11 nad osou A : | [25 empty] | VV | 0
|  | 0,25*((4,88+0,15+7,325+0,2)*4,1-6,875*3,8-1,15*2,31) |  | 5.6735 | [23 empty] | VV | 0
[28 empty] | VV | 0
|  | Mezisoučet |  | 392.3896 | [23 empty] | VV | 1
|  | 4NP : | [25 empty] | VV | 0
|  | osa 1 : | [25 empty] | VV | 0
|  | 0,25*(31,4*4,16-1,6*3,57*10) |  | 18.376 | [23 empty] | VV | 0
|  | osa 2/3 : | [25 empty] | VV | 0
|  | 0,25*((2,775*2+2,75)*4,12-1,1*2,37) |  | 7.8972 | [23 empty] | VV | 0
|  | osa 3 : | [25 empty] | VV | 0
|  | 0,25*(30,9*4,12-1,1*2,42*2) |  | 30.496 | [23 empty] | VV | 0
|  | osa F : | [25 empty] | VV | 0
|  | 0,25*(14,275*4,14-3,15*3,77) |  | 11.8057 | [23 empty] | VV | 0
|  | osa 3/4 : | [25 empty] | VV | 0
|  | 0,25*((0,25+2,7*2+7,75)*4,16-1,375*2,42)*2 |  | 26.2082 | [23 empty] | VV | 0
|  | 0,25*5,225*4,26*2 |  | 11.1293 | [23 empty] | VV | 0
|  | 0,2*(3,5*4,26-1,2*2,42)*2 |  | 4.8024 | [23 empty] | VV | 0
|  | 0,2*6,67*4,26*2 |  | 11.3657 | [23 empty] | VV | 0
|  | 0,25*(1,3*2*4,26-0,9*1,1) |  | 2.5215 | [23 empty] | VV | 0
|  | osa A/4-8 : | [25 empty] | VV | 0
|  | 0,25*32,4*4,26 |  | 34.506 | [23 empty] | VV | 0
|  | osa F/4-8 : | [25 empty] | VV | 0
|  | 0,25*32,4*4,26 |  | 34.506 | [23 empty] | VV | 0
|  | osa 4 : | [25 empty] | VV | 0
|  | 0,5*1,65*4,26*2 |  | 7.029 | [23 empty] | VV | 0
|  | osa 4/5 : | [25 empty] | VV | 0
|  | 0,25*1,15*4,26*2 |  | 2.4495 | [23 empty] | VV | 0
|  | osa 5 : | [25 empty] | VV | 0
|  | 0,5*1,65*4,26*2 |  | 7.029 | [23 empty] | VV | 0
|  | osa 5/6 : | [25 empty] | VV | 0
|  | 0,25*1,15*4,26*2 |  | 2.4495 | [23 empty] | VV | 0
|  | osa 6 : | [25 empty] | VV | 0
|  | 0,5*1,65*4,26*2 |  | 7.029 | [23 empty] | VV | 0
|  | osa 6/7 : | [25 empty] | VV | 0
|  | 0,25*1,15*4,26*2 |  | 2.4495 | [23 empty] | VV | 0
|  | osa 7 : | [25 empty] | VV | 0
|  | 0,5*1,65*4,26*2 |  | 7.029 | [23 empty] | VV | 0
|  | osa 7/8 : | [25 empty] | VV | 0
|  | 0,25*1,15*4,26*2 |  | 2.4495 | [23 empty] | VV | 0
|  | osa 8 : | [25 empty] | VV | 0
|  | 0,5*1,65*4,26*2 |  | 7.029 | [23 empty] | VV | 0
|  | osa 8/9 : | [25 empty] | VV | 0
|  | 0,3*(5,35*2*5,07-0,9*2,2) |  | 15.6807 | [23 empty] | VV | 0
|  | osa 9 : | [25 empty] | VV | 0
|  | 0,3*(30,9*4,14-1,8*2,42*2) |  | 35.7642 | [23 empty] | VV | 0
|  | osa A : | [25 empty] | VV | 0
|  | 0,25*(15,84*4,1-1,2*2,4-1,7*2,87) |  | 14.2963 | [23 empty] | VV | 0
|  | osy A/A1 : | [25 empty] | VV | 0
|  | 0,25*(14,0*4,14-1,0*2,37*2-1,25*2,42-1,9*3,69) |  | 10.796 | [23 empty] | VV | 0
|  | 0,2*3,3*3*4,14 |  | 8.1972 | [23 empty] | VV | 0
|  | osy D/F : | [25 empty] | VV | 0
|  | 0,25*(14,0*4,14-1,75*2,42) |  | 13.4313 | [23 empty] | VV | 0
|  | 0,2*((2,71+4,475)*4,14-1,0*2,37*2) |  | 5.0012 | [23 empty] | VV | 0
|  | osa F : | [25 empty] | VV | 0
|  | 0,25*14,3*4,14 |  | 14.8005 | [23 empty] | VV | 0
|  | osa 11 : | [25 empty] | VV | 0
|  | 0,25*(31,405*4,14-1,42*3,52-1,575*3,52-1,6*3,52*8) |  | 18.6046 | [23 empty] | VV | 0
|  | osy 9-11 nad osou A : | [25 empty] | VV | 0
|  | 0,25*((4,88+0,15+7,325+0,2)*4,1-6,875*3,8) |  | 6.3376 | [23 empty] | VV | 0
|  | Mezisoučet |  | 381.4666 | [23 empty] | VV | 1
|  | Mezisoučet | [25 empty] | VV | 1
|  | 5NP : | [25 empty] | VV | 0
|  | osa 1 : | [25 empty] | VV | 0
|  | 0,25*(31,4*4,9-1,6*3,57*10) |  | 24.185 | [23 empty] | VV | 0
|  | osa 2/3 : | [25 empty] | VV | 0
|  | 0,25*((2,775*2+2,75)*4,86-1,1*2,37) |  | 9.4328 | [23 empty] | VV | 0
|  | osa 3 : | [25 empty] | VV | 0
|  | 0,25*(30,9*4,86-1,15*2,42-1,225*2,42) |  | 36.1066 | [23 empty] | VV | 0
|  | osa F : | [25 empty] | VV | 0
|  | 0,25*(14,275*4,88-3,15*3,77) |  | 14.4466 | [23 empty] | VV | 0
|  | osa 3/4 : | [25 empty] | VV | 0
|  | 0,25*((0,25+2,7*2+7,75)*4,5-1,4*2,42)*2 |  | 28.456 | [23 empty] | VV | 0
|  | 0,25*5,225*4,5*2 |  | 11.7562 | [23 empty] | VV | 0
|  | 0,2*(3,5*4,5-1,2*2,42)*2 |  | 5.1384 | [23 empty] | VV | 0
|  | 0,2*6,67*4,81*2 |  | 12.8331 | [23 empty] | VV | 0
|  | 0,25*(1,3*2*4,81-0,9*1,1) |  | 2.879 | [23 empty] | VV | 0
|  | osa A/4-8 : | [25 empty] | VV | 0
|  | 0,25*32,4*4,5 |  | 36.45 | [23 empty] | VV | 0
|  | osa F/4-8 : | [25 empty] | VV | 0
|  | 0,25*32,4*4,5 |  | 36.45 | [23 empty] | VV | 0
|  | osa 4 : | [25 empty] | VV | 0
|  | 0,5*1,65*4,5*2 |  | 7.425 | [23 empty] | VV | 0
|  | osa 4/5 : | [25 empty] | VV | 0
|  | 0,25*1,15*4,5*2 |  | 2.5875 | [23 empty] | VV | 0
|  | osa 5 : | [25 empty] | VV | 0
|  | 0,5*1,65*4,5*2 |  | 7.425 | [23 empty] | VV | 0
|  | osa 5/6 : | [25 empty] | VV | 0
|  | 0,25*1,15*4,5*2 |  | 2.5875 | [23 empty] | VV | 0
|  | osa 6 : | [25 empty] | VV | 0
|  | 0,5*1,65*4,5*2 |  | 7.425 | [23 empty] | VV | 0
|  | osa 6/7 : | [25 empty] | VV | 0
|  | 0,25*1,15*4,5*2 |  | 2.5875 | [23 empty] | VV | 0
|  | osa 7 : | [25 empty] | VV | 0
|  | 0,5*1,65*4,5*2 |  | 7.425 | [23 empty] | VV | 0
|  | osa 7/8 : | [25 empty] | VV | 0
|  | 0,25*1,15*4,5*2 |  | 2.5875 | [23 empty] | VV | 0
|  | osa 8 : | [25 empty] | VV | 0
|  | 0,5*1,65*4,5*2 |  | 7.425 | [23 empty] | VV | 0
|  | osa 9 : | [25 empty] | VV | 0
|  | 0,3*(30,9*4,5-1,8*2,42*2) |  | 39.1014 | [23 empty] | VV | 0
|  | osa A : | [25 empty] | VV | 0
|  | 0,25*(15,84*4,5-1,025*2,37-1,7*2,87) |  | 15.9929 | [23 empty] | VV | 0
|  | osy A/A1 : | [25 empty] | VV | 0
|  | 0,25*(14,0*4,5-1,1*2,37*2-1,25*2,42-1,9*3,65) |  | 11.9565 | [23 empty] | VV | 0
|  | 0,2*3,3*3*4,5 |  | 8.91 | [23 empty] | VV | 0
|  | osy D/F : | [25 empty] | VV | 0
|  | 0,25*(14,0*4,5-1,75*2,42) |  | 14.6913 | [23 empty] | VV | 0
|  | 0,2*((2,71+4,475)*4,5-1,1*2,37*2) |  | 5.4237 | [23 empty] | VV | 0
|  | osa F : | [25 empty] | VV | 0
|  | 0,25*14,3*4,5 |  | 16.0875 | [23 empty] | VV | 0
|  | osa 11 : | [25 empty] | VV | 0
|  | 0,25*(31,405*4,14-1,42*3,52-1,575*3,52-1,6*3,52*8) |  | 18.6046 | [23 empty] | VV | 0
|  | osy 9-11 nad osou A : | [25 empty] | VV | 0
|  | 0,25*((4,88+0,15+7,343+0,2)*3,8-5,25*3,52) |  | 7.3243 | [23 empty] | VV | 0
|  | Mezisoučet |  | 403.7009 | [23 empty] | VV | 1
|  | Mezisoučet | [25 empty] | VV | 1
|  | 6NP : | [25 empty] | VV | 0
|  | osa 2 : | [25 empty] | VV | 0
|  | 0,25*(26,94*4,59-20,1*3,35) |  | 14.0799 | [23 empty] | VV | 0
|  | osa 2/3 : | [25 empty] | VV | 0
|  | 0,25*((2,895+2,775)*4,59-1,1*2,42) |  | 5.8408 | [23 empty] | VV | 0
|  | osa 3 : | [25 empty] | VV | 0
|  | 0,25*(26,44*4,59-1,2*2,47-1,0*2,47) |  | 28.9814 | [23 empty] | VV | 0
|  | osa A : | [25 empty] | VV | 0
|  | 0,25*((15,275+42,325)*4,59-1,2*2,39) |  | 65.379 | [23 empty] | VV | 0
|  | osa F : | [25 empty] | VV | 0
|  | 0,25*(15,275+42,325)*4,59 |  | 66.096 | [23 empty] | VV | 0
|  | osa 3/4 : | [25 empty] | VV | 0
|  | 0,25*((5,25+1,3)*4,59-1,0*2,47)*2 |  | 13.7973 | [23 empty] | VV | 0
|  | -0,25*0,9*2,1 |  | -0.4725 | [23 empty] | VV | 0
|  | 0,2*(1,25+6,6+11,6+6,6+1,25)*4,59 |  | 25.0614 | [23 empty] | VV | 0
|  | -0,2*(2,35*0,9+1,2*0,98+1,0*2,24+1,35*1,1)*2 |  | -2.8064 | [23 empty] | VV | 0
|  | 0,15*3,2*2*1,67 |  | 1.6032 | [23 empty] | VV | 0
|  | osa 9 : | [25 empty] | VV | 0
|  | 0,3*(26,94*3,72-1,35*2,27-1,35*1,9-2,8*0,6-1,1*2,5-1,0*2,42) |  | 26.3212 | [23 empty] | VV | 0
|  | osa 10 : | [25 empty] | VV | 0
|  | 0,2*(26,94*4,59-20,1*3,72) |  | 9.7765 | [23 empty] | VV | 0
|  | osa A1 : | [25 empty] | VV | 0
|  | 0,25*(9,05*2*4,59-1,2*2,39-1,45*2,77) |  | 19.0486 | [23 empty] | VV | 0
|  | osa E : | [25 empty] | VV | 0
|  | 0,25*((9,05+6,34)*4,59-1,5*2,67) |  | 16.6588 | [23 empty] | VV | 0
|  | 0,2*((2,71+2,25)*4,59-1,0*2,42) |  | 4.0693 | [23 empty] | VV | 0
|  | Mezisoučet |  | 293.4345 | [23 empty] | VV | 1
|  | Mezisoučet | [25 empty] | VV | 1
|  | propojení : | [25 empty] | VV | 0
|  | osa 1 : | [25 empty] | VV | 0
|  | 0,25*3,845*1,2 |  | 1.1535 | [23 empty] | VV | 0
|  | 0,25*15,83*0,9 |  | 3.5617 | [23 empty] | VV | 0
|  | 0,35*1,875*1,56 |  | 1.0237 | [23 empty] | VV | 0
|  | 0,25*1,35*1,56 |  | 0.5265 | [23 empty] | VV | 0
|  | osy 1/2 : | [25 empty] | VV | 0
|  | 0,25*5,6*0,6 |  | 0.84 | [23 empty] | VV | 0
|  | osa 2 : | [25 empty] | VV | 0
|  | 0,35*6,39*0,6 |  | 1.3419 | [23 empty] | VV | 0
|  | osy 2/3 : | [25 empty] | VV | 0
|  | 0,3*7,65*2*0,6 |  | 2.754 | [23 empty] | VV | 0
|  | 0,25*7,2*0,6 |  | 1.08 | [23 empty] | VV | 0
|  | 0,25*2,25*0,6 |  | 0.3375 | [23 empty] | VV | 0
|  | 0,3*2,075*0,6 |  | 0.3735 | [23 empty] | VV | 0
|  | 0,25*(2,275*0,6-2,275*0,575) |  | 0.01422 | [23 empty] | VV | 0
|  | 0,2*1,25*0,6 |  | 0.15 | [23 empty] | VV | 0
|  | 0,15*1,525*0,6 |  | 0.13725 | [23 empty] | VV | 0
|  | 0,25*(4,3+3,5*2)*0,7 |  | 1.9775 | [23 empty] | VV | 0
|  | osa 3 : | [25 empty] | VV | 0
|  | 0,25*5,45*0,05 |  | 0.06813 | [23 empty] | VV | 0
|  | osy 3-4 : | [25 empty] | VV | 0
|  | 0,25*4,325*2*0,9 |  | 1.9463 | [23 empty] | VV | 0
|  | 0,5*2,6*0,6 |  | 0.78 | [23 empty] | VV | 0
|  | 0,25*(2,6+4,75+7,05)*0,6 |  | 2.16 | [23 empty] | VV | 0
|  | 0,2*(4,9+4,35)*0,6 |  | 1.11 | [23 empty] | VV | 0
|  | 0,25*3,2*1,55 |  | 1.24 | [23 empty] | VV | 0
|  | 0,3*2,6*1,55 |  | 1.209 | [23 empty] | VV | 0
|  | osy 4/5 : | [25 empty] | VV | 0
|  | 0,25*3,6*0,6 |  | 0.54 | [23 empty] | VV | 0
|  | osy 3.1-5 (nad objektem) : | [25 empty] | VV | 0
|  | 0,3*(8,5+3,38+4,4)*0,86 |  | 4.2002 | [23 empty] | VV | 0
|  | 0,25*8,25*0,86 |  | 1.7737 | [23 empty] | VV | 0
|  | 0,2*(1,1+2,5+1,65+3,95+1,6*4+1,55)*0,86 |  | 2.9498 | [23 empty] | VV | 0
|  | 0,2*(6,5+6,65*2+3,95+1,34*2)*0,86 |  | 4.546 | [23 empty] | VV | 0
|  | 0,3*1,34*0,86 |  | 0.34572 | [23 empty] | VV | 0
|  | 0,2*1,6*0,86 |  | 0.2752 | [23 empty] | VV | 0
|  | osa 8/9 : | [25 empty] | VV | 0
|  | 0,2*1,15*0,66 |  | 0.1518 | [23 empty] | VV | 0
|  | 0,4*1,0*0,66 |  | 0.264 | [23 empty] | VV | 0
|  | 0,2*1,5*0,66 |  | 0.198 | [23 empty] | VV | 0
|  | 0,25*(3,2+4,05)*0,66 |  | 1.1963 | [23 empty] | VV | 0
|  | osa 9 : | [25 empty] | VV | 0
|  | 0,3*7,2*0,66 |  | 1.4256 | [23 empty] | VV | 0
|  | osy 9/11 : | [25 empty] | VV | 0
|  | 0,25*14,0*2*1,1 |  | 7.7 | [23 empty] | VV | 0
|  | 0,25*2,43*0,86 |  | 0.52245 | [23 empty] | VV | 0
|  | 0,2*4,475*0,8 |  | 0.716 | [23 empty] | VV | 0
|  | 0,3*4,475*0,8 |  | 1.074 | [23 empty] | VV | 0
|  | osa 11 : | [25 empty] | VV | 0
|  | 0,25*30,9*0,66 |  | 5.0985 | [23 empty] | VV | 0
|  | osa B/C : | [25 empty] | VV | 0
|  | 0,2*24,6*0,8 |  | 3.936 | [23 empty] | VV | 0
|  | Mezisoučet |  | 60.698 | [23 empty] | VV | 1
SPU
91 | 311321412R.Z3 | Železobeton nadzákladových zdí C 40/50 - XC3 XD1 | m3 | 28.4309 |  | 0 |  | 0 |  | 0 | 21 | 0 | 2.5277 | 71.86 | 0 | 0 |  | Vlastní | RTS 21/ II | 1.09 | 30.99 |  | Práce | Běžná |  |  |  | POL1_
|  | SO 01.2.2 - technologické centrum : | [25 empty] | VV | 0
[28 empty] | VV | 0
|  | přechodové vnitřní stěny mezi osami D-F : | [25 empty] | VV | 0
|  | 1PP : | [25 empty] | VV | 0
|  | propojení s pův. objektem : | [25 empty] | VV | 0
|  | stěny tl. 550mm : | [25 empty] | VV | 0
|  | 0,6*3*0,55*2,8 |  | 2.772 | [23 empty] | VV | 0
|  | 0,6*2*0,55*3,0 |  | 1.98 | [23 empty] | VV | 0
|  | stěny tl. 350mm : | [25 empty] | VV | 0
|  | 6,39*2*0,35*2,8 |  | 12.5244 | [23 empty] | VV | 0
|  | -1,2*2,4*0,35 |  | -1.008 | [23 empty] | VV | 0
|  | 1,765*2*0,35*3,0 |  | 3.7065 | [23 empty] | VV | 0
|  | stěny tl. 250mm : | [25 empty] | VV | 0
|  | (5,83+6,25)*0,25*2,8 |  | 8.456 | [23 empty] | VV | 0
SPU
92 | 330321411R.Z1 | Beton sloupů a pilířů železový C 50/60 - XC3 XD1 | m3 | 33.1362 |  | 0 |  | 0 |  | 0 | 21 | 0 | 2.54 | 84.17 | 0 | 0 |  | Vlastní | RTS 21/ II | 2.3 | 76.21 |  | Práce | Běžná |  |  |  | POL1_
|  | SO 01.2.2 - technologické centrum : | [25 empty] | VV | 0
[28 empty] | VV | 0
|  | sloupy v ose F : | [25 empty] | VV | 0
|  | 3PP : | [25 empty] | VV | 0
|  | (0,9*0,5*6+1,1*0,9)*2,73 |  | 10.0737 | [23 empty] | VV | 0
|  | 2PP : | [25 empty] | VV | 0
|  | (0,9*0,5*6+1,1*0,9)*2,65 |  | 9.7785 | [23 empty] | VV | 0
|  | 1PP : | [25 empty] | VV | 0
|  | (0,9*0,5*6+1,1*0,9)*3,6 |  | 13.284 | [23 empty] | VV | 0
SPU
93 | 330321411R.Z2 | Beton sloupů a pilířů železový C 35/45 - XC1 | m3 | 111.8572 |  | 0 |  | 0 |  | 0 | 21 | 0 | 2.54 | 284.12 | 0 | 0 |  | Vlastní | RTS 21/ II | 2.3 | 257.27 |  | Práce | Běžná |  |  |  | POL1_
|  | SO 1.2 - horní stavba : | [25 empty] | VV | 0
[28 empty] | VV | 0
|  | hranaté sloupy : | [25 empty] | VV | 0
[28 empty] | VV | 0
|  | 1NP : | [25 empty] | VV | 0
|  | počítáno od úrovně -0,200 : | [25 empty] | VV | 0
|  | osa 1 : | [25 empty] | VV | 0
|  | 0,5*0,5*3,745 |  | 0.93625 | [23 empty] | VV | 0
|  | 1,95*0,4*3,745 |  | 2.9211 | [23 empty] | VV | 0
|  | osa 2 : | [25 empty] | VV | 0
|  | 0,5*0,5*3,47 |  | 0.8675 | [23 empty] | VV | 0
|  | 0,5*0,5*3,0 |  | 0.75 | [23 empty] | VV | 0
|  | 0,5*0,5*2,91 |  | 0.7275 | [23 empty] | VV | 0
|  | 0,5*0,5*2*3,15 |  | 1.575 | [23 empty] | VV | 0
|  | osa 3 : | [25 empty] | VV | 0
|  | 0,5*0,5*3,47 |  | 0.8675 | [23 empty] | VV | 0
|  | osa 4 : | [25 empty] | VV | 0
|  | 1,0*0,5*4,85 |  | 2.425 | [23 empty] | VV | 0
|  | 0,5*0,5*3*4,85 |  | 3.6375 | [23 empty] | VV | 0
|  | osa 5 : | [25 empty] | VV | 0
|  | 0,5*0,5*3*3,75 |  | 2.8125 | [23 empty] | VV | 0
|  | osa A : | [25 empty] | VV | 0
|  | 0,5*0,5*3*4,33 |  | 3.2475 | [23 empty] | VV | 0
|  | osa 7 : | [25 empty] | VV | 0
|  | 0,5*0,5*2*4,33 |  | 2.165 | [23 empty] | VV | 0
|  | 0,5*0,5*1,25 |  | 0.3125 | [23 empty] | VV | 0
|  | osa 8 : | [25 empty] | VV | 0
|  | 0,5*0,5*4,05 |  | 1.0125 | [23 empty] | VV | 0
|  | osa 9 : | [25 empty] | VV | 0
|  | 0,5*0,5*4*4,02 |  | 4.02 | [23 empty] | VV | 0
|  | osa 10 : | [25 empty] | VV | 0
|  | 0,5*0,5*4*4,02 |  | 4.02 | [23 empty] | VV | 0
|  | osa 11 : | [25 empty] | VV | 0
|  | 0,55*0,5*4,86 |  | 1.3365 | [23 empty] | VV | 0
[28 empty] | VV | 0
|  | mezipatro : | [25 empty] | VV | 0
|  | osa 1 : | [25 empty] | VV | 0
|  | 0,5*0,5*2,125 |  | 0.53125 | [23 empty] | VV | 0
|  | osa 2 : | [25 empty] | VV | 0
|  | 0,5*0,5*2,4 |  | 0.6 | [23 empty] | VV | 0
|  | 0,25*0,25*2,4 |  | 0.15 | [23 empty] | VV | 0
|  | 0,5*0,5*2,89 |  | 0.7225 | [23 empty] | VV | 0
|  | 0,25*0,25*2,97 |  | 0.18563 | [23 empty] | VV | 0
|  | 0,5*0,5*2,97 |  | 0.7425 | [23 empty] | VV | 0
|  | 0,5*0,5*2,54 |  | 0.635 | [23 empty] | VV | 0
|  | osa 4-11 : | [25 empty] | VV | 0
|  | spočítáno v rámci 1NP : | [25 empty] | VV | 0
|  | osa 7 : | [25 empty] | VV | 0
|  | 0,5*0,25*5*2,25 |  | 1.4062 | [23 empty] | VV | 0
[28 empty] | VV | 0
|  | 2NP : | [25 empty] | VV | 0
|  | osa 2 : | [25 empty] | VV | 0
|  | 0,5*0,5*4*2,99 |  | 2.99 | [23 empty] | VV | 0
|  | osa 3.1 : | [25 empty] | VV | 0
|  | 0,3*0,3*2*4,73 |  | 0.8514 | [23 empty] | VV | 0
|  | osa 8 : | [25 empty] | VV | 0
|  | 0,5*0,5*2*3,3 |  | 1.65 | [23 empty] | VV | 0
|  | osa10 : | [25 empty] | VV | 0
|  | 0,5*0,5*3,69 |  | 0.9225 | [23 empty] | VV | 0
[28 empty] | VV | 0
|  | 3NP : | [25 empty] | VV | 0
|  | osa 2 : | [25 empty] | VV | 0
|  | 0,5*0,5*4*3,82 |  | 3.82 | [23 empty] | VV | 0
|  | osa 3.1 : | [25 empty] | VV | 0
|  | 0,3*0,3*4*3,78 |  | 1.3608 | [23 empty] | VV | 0
[28 empty] | VV | 0
|  | 4NP : | [25 empty] | VV | 0
|  | osa 2 : | [25 empty] | VV | 0
|  | 0,5*0,5*4*3,82 |  | 3.82 | [23 empty] | VV | 0
|  | osa 3.1 : | [25 empty] | VV | 0
|  | 0,3*0,3*4*3,25 |  | 1.17 | [23 empty] | VV | 0
|  | osa 8/9 : | [25 empty] | VV | 0
|  | 0,5*0,3*3*2,67 |  | 1.2015 | [23 empty] | VV | 0
[28 empty] | VV | 0
|  | 5NP : | [25 empty] | VV | 0
|  | osa 2 : | [25 empty] | VV | 0
|  | 0,5*0,5*4*4,56 |  | 4.56 | [23 empty] | VV | 0
|  | Mezisoučet |  | 60.9532 | [23 empty] | VV | 1
|  | propojení : | [25 empty] | VV | 0
|  | osa 1 : | [25 empty] | VV | 0
|  | 0,5*0,5*1,7 |  | 0.425 | [23 empty] | VV | 0
|  | osa 2 : | [25 empty] | VV | 0
|  | 0,5*0,5*1,35 |  | 0.3375 | [23 empty] | VV | 0
|  | 0,5*0,75*0,85 |  | 0.31875 | [23 empty] | VV | 0
|  | 0,5*1,235*0,6 |  | 0.3705 | [23 empty] | VV | 0
|  | 0,9*0,5*0,6 |  | 0.27 | [23 empty] | VV | 0
|  | osa 3 : | [25 empty] | VV | 0
|  | 0,5*0,5*0,95 |  | 0.2375 | [23 empty] | VV | 0
|  | 0,5*0,625*0,85 |  | 0.26563 | [23 empty] | VV | 0
|  | 0,5*0,75*0,6 |  | 0.225 | [23 empty] | VV | 0
|  | (0,35*0,775+0,275*2*0,5)*0,6 |  | 0.32775 | [23 empty] | VV | 0
|  | osa 3.1 : | [25 empty] | VV | 0
|  | 0,5*0,5*0,6 |  | 0.15 | [23 empty] | VV | 0
|  | osa 4 : | [25 empty] | VV | 0
|  | 0,5*0,5*0,6 |  | 0.15 | [23 empty] | VV | 0
|  | 0,5*0,5*0,55 |  | 0.1375 | [23 empty] | VV | 0
|  | 0,5*0,75*1,0 |  | 0.375 | [23 empty] | VV | 0
|  | 0,5*0,75*0,6 |  | 0.225 | [23 empty] | VV | 0
|  | 1,0*0,5*0,6 |  | 0.3 | [23 empty] | VV | 0
|  | osa 5 : | [25 empty] | VV | 0
|  | 0,5*0,5*0,6 |  | 0.15 | [23 empty] | VV | 0
|  | 0,5*0,5*0,85 |  | 0.2125 | [23 empty] | VV | 0
|  | 0,5*0,5*1,0 |  | 0.25 | [23 empty] | VV | 0
|  | 0,5*0,5*0,6 |  | 0.15 | [23 empty] | VV | 0
|  | osa 7 : | [25 empty] | VV | 0
|  | 0,6*0,8*3*0,8 |  | 1.152 | [23 empty] | VV | 0
|  | osa 8 : | [25 empty] | VV | 0
|  | 0,5*0,5*0,6 |  | 0.15 | [23 empty] | VV | 0
|  | 0,6*0,8*3*0,8 |  | 1.152 | [23 empty] | VV | 0
|  | osa 9 : | [25 empty] | VV | 0
|  | 0,5*0,5*0,6 |  | 0.15 | [23 empty] | VV | 0
|  | 0,6*0,8*3*0,66 |  | 0.9504 | [23 empty] | VV | 0
|  | osa 10 : | [25 empty] | VV | 0
|  | 0,5*0,5*0,66 |  | 0.165 | [23 empty] | VV | 0
|  | 0,25*0,7*0,66 |  | 0.1155 | [23 empty] | VV | 0
|  | 0,5*0,5*3*0,8 |  | 0.6 | [23 empty] | VV | 0
|  | osa 10/11 : | [25 empty] | VV | 0
|  | 0,25*0,25*0,8 |  | 0.05 | [23 empty] | VV | 0
|  | osa 11 : | [25 empty] | VV | 0
|  | 0,5*0,5*0,8 |  | 0.2 | [23 empty] | VV | 0
[28 empty] | VV | 0
|  | Mezisoučet |  | 9.5625 | [23 empty] | VV | 1
[28 empty] | VV | 0
|  | oblé sloupy : | [25 empty] | VV | 0
|  | 1NP : | [25 empty] | VV | 0
|  | osa 5 : | [25 empty] | VV | 0
|  | pi*0,3*0,3*4,33 |  | 1.2243 | [23 empty] | VV | 0
|  | osa 6 : | [25 empty] | VV | 0
|  | pi*0,3*0,3*5*4,33 |  | 6.1214 | [23 empty] | VV | 0
|  | osa 7 : | [25 empty] | VV | 0
|  | pi*0,3*0,3*2*4,33 |  | 2.4486 | [23 empty] | VV | 0
|  | pi*0,3*0,3*4,97 |  | 1.4052 | [23 empty] | VV | 0
|  | osa 8 : | [25 empty] | VV | 0
|  | pi*0,3*0,3*2*4,05 |  | 2.2902 | [23 empty] | VV | 0
|  | pi*0,3*0,3*3,3 |  | 0.93305 | [23 empty] | VV | 0
|  | osy 9-11 (nad objektem) : | [25 empty] | VV | 0
|  | pi*0,25*0,25*4,86 |  | 0.95426 | [23 empty] | VV | 0
|  | 2NP : | [25 empty] | VV | 0
|  | osa 8 : | [25 empty] | VV | 0
|  | pi*0,25*0,25*2*3,3 |  | 1.2959 | [23 empty] | VV | 0
|  | pi*0,3*0,3*3,19 |  | 0.90195 | [23 empty] | VV | 0
|  | osa 9 : | [25 empty] | VV | 0
|  | pi*0,3*0,3*2*3,69 |  | 2.0867 | [23 empty] | VV | 0
|  | pi*0,25*0,25*2*3,69 |  | 1.4491 | [23 empty] | VV | 0
|  | osa10 : | [25 empty] | VV | 0
|  | pi*0,3*0,3*2*3,69 |  | 2.0867 | [23 empty] | VV | 0
|  | osa 8 : | [25 empty] | VV | 0
|  | pi*0,25*0,25*4*3,77 |  | 2.9609 | [23 empty] | VV | 0
|  | osa 10 : | [25 empty] | VV | 0
|  | pi*0,3*0,3*3*3,69 |  | 3.13 | [23 empty] | VV | 0
|  | 4NP : | [25 empty] | VV | 0
|  | osa 8 : | [25 empty] | VV | 0
|  | pi*0,2*0,2*2*3,26 |  | 0.81933 | [23 empty] | VV | 0
|  | osa 10 : | [25 empty] | VV | 0
|  | pi*0,3*0,3*3*3,69 |  | 3.13 | [23 empty] | VV | 0
|  | 5NP : | [25 empty] | VV | 0
|  | osa 10 : | [25 empty] | VV | 0
|  | pi*0,3*0,3*3*4,34 |  | 3.6813 | [23 empty] | VV | 0
|  | 6NP : | [25 empty] | VV | 0
|  | osa 2 : | [25 empty] | VV | 0
|  | pi*0,2*0,2*2*4,288 |  | 1.0777 | [23 empty] | VV | 0
|  | pi*0,2*0,2*4,13 |  | 0.51899 | [23 empty] | VV | 0
|  | osa 10 : | [25 empty] | VV | 0
|  | pi*0,2*0,2*3*3,42 |  | 1.2893 | [23 empty] | VV | 0
|  | Mezisoučet |  | 39.8047 | [23 empty] | VV | 1
|  | propojení : | [25 empty] | VV | 0
|  | (pi*0,2*0,2+(0,3+0,6)*0,4)*0,5 |  | 0.24283 | [23 empty] | VV | 0
|  | osa 2 : | [25 empty] | VV | 0
|  | (pi*0,2*0,2+0,8*0,4)*1,0 |  | 0.44566 | [23 empty] | VV | 0
|  | osa 6 : | [25 empty] | VV | 0
|  | pi*0,3*0,3*4*0,6 |  | 0.67858 | [23 empty] | VV | 0
|  | osa 7 : | [25 empty] | VV | 0
|  | pi*0,3*0,3*0,6 |  | 0.16965 | [23 empty] | VV | 0
|  | Mezisoučet |  | 1.5367 | [23 empty] | VV | 1
SPU
94 | a0 | Box se zpětně ohýbanou výztuží 115/1250 mm - D+M | kus | 41 |  | 0 |  | 0 |  | 0 | 21 | 0 | 0.005 | 0.21 | 0 | 0 |  | Vlastní | Indiv | 0 | 0 |  | Práce | Zelená |  |  |  | POL1_
SPU
95 | a1 | Box se zpětně ohýbanou výztuží 185/1250 mm - D+M | kus | 53 |  | 0 |  | 0 |  | 0 | 21 | 0 | 0.005 | 0.27 | 0 | 0 |  | Vlastní | Indiv | 0 | 0 |  | Práce | Zelená |  |  |  | POL1_
|  | 6*5+4*4+2+3+2 |  | 53 | [23 empty] | VV | 0
SPU
96 | a2 | Box se zpětně ohýbanou výztuží 185/1250 mm - D+M | kus | 48 |  | 0 |  | 0 |  | 0 | 21 | 0 | 0.005 | 0.24 | 0 | 0 |  | Vlastní | Indiv | 0 | 0 |  | Práce | Zelená |  |  |  | POL1_
|  | 3*4+6*2+5*3+4+4+1 |  | 48 | [23 empty] | VV | 0
SPU
97 | a3.1 | Výztuž šroubovaná "L" tvaru 16/800 mm - D+M | kus | 48 |  | 0 |  | 0 |  | 0 | 21 | 0 | 0.001 | 0.05 | 0 | 0 |  | Vlastní | Indiv | 0 | 0 |  | Práce | Zelená |  |  |  | POL1_
|  | 8*6 |  | 48 | [23 empty] | VV | 0
SPU
98 | a3.2 | Výztuž šroubovaná přímá 20/200 mm - D+M | kus | 48 |  | 0 |  | 0 |  | 0 | 21 | 0 | 0.001 | 0.05 | 0 | 0 |  | Vlastní | Indiv | 0 | 0 |  | Práce | Zelená |  |  |  | POL1_
|  | 8*6 |  | 48 | [23 empty] | VV | 0
SPU
99 | VV-1 | Vylamovací výztuž dvouřadá D10/150, tl. desky 220mm - D+M | bm | 9 |  | 0 |  | 0 |  | 0 | 21 | 0 | 0.01 | 0.09 | 0 | 0 |  | Vlastní | Indiv | 0 | 0 |  | Práce | Zelená |  |  |  | POL1_
|  | 3PP : | [25 empty] | VV | 0
|  | 9,0 |  | 9 | [23 empty] | VV | 0
SPU
100 | VV-2 | Vylamovací výztuž dvouřadá D12/150, tl. desky 200mm | bm | 43 |  | 0 |  | 0 |  | 0 | 21 | 0 | 0.01 | 0.43 | 0 | 0 |  | Vlastní | Indiv | 0 | 0 |  | Práce | Zelená |  |  |  | POL1_
|  | 1PP : | [25 empty] | VV | 0
|  | 43,0 |  | 43 | [23 empty] | VV | 0
SPU
Díl: | 310 | Konstrukce z Prefa železobetonových prvků |  |  |  | 0 |  | 0 |  | 0 |  | 0 |  | 414.95 |  | 0 |  |  |  |  | 393.14 | [6 empty] | DIL
101 | 979094441R00 | Očištění vybouraných obrubníků, dlaždic silničních panelů s původním vyplněním spár kamenivem těženým | m2 | 771.46 |  | 0 |  | 0 |  | 0 | 21 | 0 | 0 | 0 | 0 | 0 | 822-1 | RTS 24/ I | RTS 22/ I | 0.068 | 52.46 |  | Práce | Zelená |  |  |  | POL1_
|  | krajníků, desek nebo panelů od spojovacího materiálu s odklizením a uložením očištěných hmot a spojovacího materiálu na skládku na vzdálenost do 10 m | [25 empty] | SPI |  | krajníků, desek nebo panelů od spojovacího materiálu s odklizením a uložením očištěných hmot a spojovacího materiálu na skládku na vzdálenost do 10 m
|  | vč. zbytků cementového pojiva : | [25 empty] | VV | 0
|  | Začátek provozního součtu | [25 empty] | VV
|  | 4,75*1,35*(50+16) |  | 423.225 | [23 empty] | VV | 2
|  | 3,35*1,35*(70+7) |  | 348.2325 | [23 empty] | VV | 2
|  | Konec provozního součtu | [25 empty] | VV
|  | 771,46 |  | 771.46 | [23 empty] | VV | 0
SPU
102 | 979084216R00 | Vodorovná doprava vybouraných hmot po suchu bez naložení, ale se složením na vzdálenost do 5 km | t | 246.8672 |  | 0 |  | 0 |  | 0 | 21 | 0 | 0 | 0 | 0 | 0 | 822-1 | RTS 24/ I | RTS 22/ I | 0.69 | 170.34 |  | Práce | Běžná |  |  |  | POL1_
|  | uvažovaná hmotnost původních stropních panelů..........0,320t/m2 : | [25 empty] | VV | 0
|  | Začátek provozního součtu | [25 empty] | VV
|  | 4,75*1,35*(50+16) |  | 423.225 | [23 empty] | VV | 2
|  | 3,35*1,35*(70+7) |  | 348.2325 | [23 empty] | VV | 2
|  | Konec provozního součtu | [25 empty] | VV
|  | 771,46*0,32 |  | 246.8672 | [23 empty] | VV | 0
SPU
103 | 979084219R00 | Vodorovná doprava vybouraných hmot po suchu příplatek k ceně za každých dalších i započatých 5 km přes 5 km | t | 493.7344 |  | 0 |  | 0 |  | 0 | 21 | 0 | 0 | 0 | 0 | 0 | 822-1 | RTS 24/ I | RTS 22/ I | 0 | 0 |  | Práce | Běžná |  |  |  | POL1_
|  | Odkaz na mn. položky pořadí 102 : 246,86720*2 |  | 493.7344 | [23 empty] | VV | 5
SPU
104 | 979087213R00 | Nakládání na dopravní prostředky vybouraných hmot | t | 246.8672 |  | 0 |  | 0 |  | 0 | 21 | 0 | 0 | 0 | 0 | 0 | 822-1 | RTS 24/ I | RTS 22/ I | 0.69 | 170.34 |  | Práce | Běžná |  |  |  | POL1_
|  | pro vodorovnou dopravu | [25 empty] | SPI
|  | Odkaz na mn. položky pořadí 102 : 246,86720 |  | 246.8672 | [23 empty] | VV | 5
SPU
105 | P-8.1 | Deska stropní 1640/890/140 mm prefa, výztuž, kování - D+M | kus | 5 |  | 0 |  | 0 |  | 0 | 21 | 0 | 0.49 | 2.45 | 0 | 0 |  | Vlastní | Indiv | 0 | 0 |  | Práce | Zelená |  |  |  | POL1_
SPU
106 | P-8.2 | Deska stropní 1500/600/200 mm prefa, výztuž, kování - D+M | kus | 1 |  | 0 |  | 0 |  | 0 | 21 | 0 | 0.43 | 0.43 | 0 | 0 |  | Vlastní | Indiv | 0 | 0 |  | Práce | Zelená |  |  |  | POL1_
SPU
107 | PA-01 | Deska stropní 4750/1350/200 mm prefa, stávající - pouze M | kus | 50 |  | 0 |  | 0 |  | 0 | 21 | 0 | 3.1 | 155 | 0 | 0 |  | Vlastní | Indiv | 0 | 0 |  | Práce | Zelená |  |  |  | POL1_
|  | v položce zohledněna hmotnost stávajících panelů z důvodu přesunu hmot : | [25 empty] | VV | 0
|  | 50 |  | 50 | [23 empty] | VV | 0
SPU
108 | PA-02 | Deska stropní 3350/1350/200 mm prefa, stávající - pouze M | kus | 70 |  | 0 |  | 0 |  | 0 | 21 | 0 | 2.2 | 154 | 0 | 0 |  | Vlastní | Indiv | 0 | 0 |  | Práce | Zelená |  |  |  | POL1_
|  | v položce zohledněna hmotnost stávajících panelů z důvodu přesunu hmot : | [25 empty] | VV | 0
|  | 70 |  | 70 | [23 empty] | VV | 0
SPU
109 | PA-03 | Deska stropní 4750/1350/200 mm prefa, stávající - pouze M | kus | 16 |  | 0 |  | 0 |  | 0 | 21 | 0 | 3.1 | 49.6 | 0 | 0 |  | Vlastní | Indiv | 0 | 0 |  | Práce | Zelená |  |  |  | POL1_
|  | v položce zohledněna hmotnost stávajících panelů z důvodu přesunu hmot : | [25 empty] | VV | 0
|  | 16 |  | 16 | [23 empty] | VV | 0
SPU
110 | PA-04 | Deska stropní 3350/1350/200 mm prefa, stávající - pouze M | kus | 7 |  | 0 |  | 0 |  | 0 | 21 | 0 | 2.2 | 15.4 | 0 | 0 |  | Vlastní | Indiv | 0 | 0 |  | Práce | Zelená |  |  |  | POL1_
|  | v položce zohledněna hmotnost stávajících panelů z důvodu přesunu hmot : | [25 empty] | VV | 0
|  | 7 |  | 7 | [23 empty] | VV | 0
SPU
111 | PA-05 | Deska stropní 4750/600/200 mm prefa, stávající - pouze M | kus | 6 |  | 0 |  | 0 |  | 0 | 21 | 0 | 1.37 | 8.22 | 0 | 0 |  | Vlastní | Indiv | 0 | 0 |  | Práce | Zelená |  |  |  | POL1_
|  | v položce zohledněna hmotnost stávajících panelů z důvodu přesunu hmot : | [25 empty] | VV | 0
|  | 6 |  | 6 | [23 empty] | VV | 0
SPU
112 | PA-06 | Deska stropní 3350/600/200 mm prefa, stávající - pouze M | kus | 5 |  | 0 |  | 0 |  | 0 | 21 | 0 | 0.97 | 4.85 | 0 | 0 |  | Vlastní | Indiv | 0 | 0 |  | Práce | Zelená |  |  |  | POL1_
|  | v položce zohledněna hmotnost stávajících panelů z důvodu přesunu hmot : | [25 empty] | VV | 0
|  | 5 |  | 5 | [23 empty] | VV | 0
SPU
113 | PA-07 | Deska stropní 4750/600/200 mm prefa, stávající - pouze M | kus | 1 |  | 0 |  | 0 |  | 0 | 21 | 0 | 1.37 | 1.37 | 0 | 0 |  | Vlastní | Indiv | 0 | 0 |  | Práce | Zelená |  |  |  | POL1_
|  | v položce zohledněna hmotnost stávajících panelů z důvodu přesunu hmot : | [25 empty] | VV | 0
|  | 1 |  | 1 | [23 empty] | VV | 0
SPU
114 | PA-08 | Deska stropní 3350/600/200 mm prefa, stávající - pouze M | kus | 7 |  | 0 |  | 0 |  | 0 | 21 | 0 | 0.97 | 6.79 | 0 | 0 |  | Vlastní | Indiv | 0 | 0 |  | Práce | Zelená |  |  |  | POL1_
|  | v položce zohledněna hmotnost stávajících panelů z důvodu přesunu hmot : | [25 empty] | VV | 0
|  | 7 |  | 7 | [23 empty] | VV | 0
SPU
115 | RA-1 | Rameno schodišťové prefa, C30/37-XC3, výztuž, kování - D+M | kus | 1 |  | 0 |  | 0 |  | 0 | 21 | 0 | 2.13 | 2.13 | 0 | 0 |  | Vlastní | Indiv | 0 | 0 |  | Práce | Zelená |  |  |  | POL1_
SPU
116 | RA-2 | Rameno schodišťové prefa, C30/37-XC3, výztuž, kování - D+M | kus | 1 |  | 0 |  | 0 |  | 0 | 21 | 0 | 2.47 | 2.47 | 0 | 0 |  | Vlastní | Indiv | 0 | 0 |  | Práce | Zelená |  |  |  | POL1_
SPU
117 | RA-3 | Rameno schodišťové prefa, C30/37-XC3, výztuž, kování - D+M | kus | 1 |  | 0 |  | 0 |  | 0 | 21 | 0 | 3.18 | 3.18 | 0 | 0 |  | Vlastní | Indiv | 0 | 0 |  | Práce | Zelená |  |  |  | POL1_
SPU
118 | RA-4 | Rameno schodišťové prefa, C30/37-XC3, výztuž, kování - D+M | kus | 1 |  | 0 |  | 0 |  | 0 | 21 | 0 | 2.16 | 2.16 | 0 | 0 |  | Vlastní | Indiv | 0 | 0 |  | Práce | Zelená |  |  |  | POL1_
SPU
119 | RB-1 | Rameno schodišťové prefa, C30/37-XC3, výztuž, kování - D+M | kus | 1 |  | 0 |  | 0 |  | 0 | 21 | 0 | 3.45 | 3.45 | 0 | 0 |  | Vlastní | Indiv | 0 | 0 |  | Práce | Zelená |  |  |  | POL1_
SPU
120 | RB-2 | Rameno schodišťové prefa, C30/37-XC3, výztuž, kování - D+M | kus | 1 |  | 0 |  | 0 |  | 0 | 21 | 0 | 3.45 | 3.45 | 0 | 0 |  | Vlastní | Indiv | 0 | 0 |  | Práce | Zelená |  |  |  | POL1_
SPU
Díl: | 314 | Komíny a ventilační šachty |  |  |  | 0 |  | 0 |  | 0 |  | 0 |  | 0.43 |  | 0 |  |  |  |  | 0 | [6 empty] | DIL
121 | 390-PK 01 | PK 01 SPALINOVÁ CESTA PRO VÝFUK SPALIN Z MOTORU DI (trasa z 1.PP na střechu-D+M dle PD | ks | 1 |  | 0 |  | 0 |  | 0 | 21 | 0 | 0.3487 | 0.35 | 0 | 0 |  | Vlastní | Indiv | 0 | 0 |  | Práce | Nová |  |  |  | POL1_1
|  | Třísložkový vysokopřetlakový komínový systém určený pro odvod spalin DA | [25 empty] | POP
|  | CE zatřídění EN 1856-2: T450 - H1 - D - V3 - L50050 - G100 M | [25 empty] | POP
|  | teplotní tř. ? 600°C, vysokopřetlak H1 ? 5000 Pa, | [25 empty] | POP
|  | vnitřní O komínu 230 mm / venkovní O komínu 280 mm, tepelné izolace z minerální vlny tl. 25 mm | [25 empty] | POP
|  | vnitřní vložka nerez 0,5 mm, vnější vložka nerez 0,5 mm, hmotnost 1 bm komínu 8,6 kg | [25 empty] | POP
|  | přírubový díl pro napojení na přírubu tlumiče hluku | [25 empty] | POP
|  | vč. všech systémových tvarovek a syst. montážního příslušenství pro uchycení kouřovodu ke stěně a stropu | [25 empty] | POP |  | vč. všech systémových tvarovek a syst. montážního příslušenství pro uchycení kouřovodu ke stěně a stropu
|  | Celková délka osy kouřovodu = 40,55 m | [25 empty] | POP
SPU
122 | 390-PK 02 | PK 02 SPALINOVÁ CESTA PRO VÝFUK SPALIN Z MOTORU (trasa v 1.PP mezi DA a tlumičem hluku-D+M dle PD | ks | 1 |  | 0 |  | 0 |  | 0 | 21 | 0 | 0.03569 | 0.04 | 0 | 0 |  | Vlastní | Indiv | 0 | 0 |  | Práce | Nová |  |  |  | POL1_1
|  | Celková délka osy kouřovodu = 4,15 M | [25 empty] | POP
SPU
123 | 390-PK 03 | PK 03 TLUMIČ HLUKU DO VÝFUKU SPALIN MOTORU DIESELA D+M dle PD | ks | 1 |  | 0 |  | 0 |  | 0 | 21 | 0 | 0.043 | 0.04 | 0 | 0 |  | Vlastní | Indiv | 0 | 0 |  | Práce | Nová |  |  |  | POL1_1
|  | dvoustupňový, horizontální provedení se vstupem a výstupem spalin na protilehlých koncích, | [25 empty] | POP
|  | válcový tvar tělesa tlumiče, vnejší O1000 mm, délka 5000 mm + vstupní/výstupní příruba pro připojení kouřovodu | [25 empty] | POP |  | válcový tvar tělesa tlumiče, vnejší O1000 mm, délka 5000 mm + vstupní/výstupní příruba pro připojení kouřovodu
|  | DN 230 mm, materiál černá ocel + ochranný nátěr, absorpční výplň odolná teplotám do 650 °C, | [25 empty] | POP
|  | vč. montážních ok pro manipulaci, hmotnost 1800 kg | [25 empty] | POP
|  | Akustické parametry: hladina akustického tlaku LAeq / 1 m 45° od osy kouřovodu < 70 dB | [25 empty] | POP
|  | Referenční výrobek: GREIF typ GV 1000-2500 I° / GV 1000-2500 II° | [25 empty] | POP
SPU
Díl: | 4 | Vodorovné konstrukce |  |  |  | 0 |  | 0 |  | 0 |  | 0 |  | 14143.77 |  | 0 |  |  |  |  | 70657.89 | [6 empty] | DIL
124 | 411321414R00 | Beton stropů železový stropů deskových, desek plochých střech, desek balkónových, desek hřibových stropů včetně hlavic hřibových sloupů, železový (bez výztuže) třídy C 25/30 | m3 | 111.1028 |  | 0 |  | 0 |  | 0 | 21 | 0 | 2.5251 | 280.55 | 0 | 0 | 801-1 | RTS 24/ I | RTS 22/ I | 0.99 | 109.99 |  | Práce | Běžná |  |  |  | POL1_
|  | SO 01.2.2 - technologické centrum : | [25 empty] | VV | 0
[28 empty] | VV | 0
|  | stropní deska nad 3PP : | [25 empty] | VV | 0
|  | deska tl. 220mm : | [25 empty] | VV | 0
|  | (46,75*8,15+30,85*28,53+5,5*1,03+8,95*1,03)*0,22 |  | 280.7302 | [23 empty] | VV | 0
|  | odpočet otvorů : | [25 empty] | VV | 0
|  | -2,05*3,0*0,22 |  | -1.353 | [23 empty] | VV | 0
|  | -(11,775*5,5-0,9*0,5-0,325*0,5)*0,22 |  | -14.113 | [23 empty] | VV | 0
|  | -(2,7*5,5-0,325*0,5)*0,22 |  | -3.2313 | [23 empty] | VV | 0
|  | -(4,9*2,13-0,325*0,25)*0,22 |  | -2.2783 | [23 empty] | VV | 0
|  | -0,7*0,8*0,22 |  | -0.1232 | [23 empty] | VV | 0
|  | -(3,975*1,6-0,8*0,65)*0,22 |  | -1.2848 | [23 empty] | VV | 0
|  | -0,8*0,7*0,22 |  | -0.1232 | [23 empty] | VV | 0
|  | -2,2*21,1*0,22 |  | -10.2124 | [23 empty] | VV | 0
|  | -(29,55*18,6+4,575*3,95-3,475*2,0+3,275*4,45)*0,22 |  | -126.5715 | [23 empty] | VV | 0
|  | -0,5*1,05*0,22 |  | -0.1155 | [23 empty] | VV | 0
|  | -2,225*2,13*0,22 |  | -1.0426 | [23 empty] | VV | 0
|  | schodiště : | [25 empty] | VV | 0
|  | -(1,25*3,1+0,35*2,32+1,325*3,1+0,05*3,05)*0,22 |  | -1.9683 | [23 empty] | VV | 0
|  | rampa : | [25 empty] | VV | 0
|  | -(1,05*2,13+2,4*27,93)*0,22 |  | -15.2391 | [23 empty] | VV | 0
|  | -25,05*2,2*0,22 |  | -12.1242 | [23 empty] | VV | 0
|  | Mezisoučet |  | 90.9499 | [23 empty] | VV | 1
|  | deska tl. 400mm : | [25 empty] | VV | 0
|  | 22,43*1,03*0,4 |  | 9.2412 | [23 empty] | VV | 0
|  | Mezisoučet |  | 9.2412 | [23 empty] | VV | 1
|  | rampa tl. 180mm : | [25 empty] | VV | 0
|  | 25,05*1,1*2,2*0,18 |  | 10.9118 | [23 empty] | VV | 0
|  | Mezisoučet |  | 10.9118 | [23 empty] | VV | 1
SPU
125 | 411321515R00 | Beton stropů železový stropů deskových, desek plochých střech, desek balkónových, desek hřibových stropů včetně hlavic hřibových sloupů, železový (bez výztuže) třídy C 30/37 | m3 | 708.2768 |  | 0 |  | 0 |  | 0 | 21 | 0 | 2.5251 | 1788.5 | 0 | 0 | 801-1 | RTS 24/ I | RTS 22/ I | 0.99 | 701.19 |  | Práce | Běžná |  |  |  | POL1_
|  | SO 01.2.2 - technologické centrum : | [25 empty] | VV | 0
[28 empty] | VV | 0
|  | stropní desky nad 2PP a 1PP : | [25 empty] | VV | 0
|  | 2PP : | [25 empty] | VV | 0
|  | deska tl. 500mm : | [25 empty] | VV | 0
|  | (17,575*2,68+3,55*0,125)*0,5 |  | 23.7724 | [23 empty] | VV | 0
|  | odpočet otvorů : | [25 empty] | VV | 0
|  | -(2,05*1,35+3,425*1,0+1,05*1,5)*0,5 |  | -3.8838 | [23 empty] | VV | 0
[28 empty] | VV | 0
|  | deska tl. 300mm : | [25 empty] | VV | 0
|  | (2,35*4,15+15,225*4,425-3,55*0,125)*0,3 |  | 23.0038 | [23 empty] | VV | 0
|  | odpočet otvorů : | [25 empty] | VV | 0
|  | -(2,05*4,15+2,4*1,85+1,05*1,2+1,7*0,6)*0,3 |  | -4.5682 | [23 empty] | VV | 0
[28 empty] | VV | 0
|  | (45,7*5,8+10,35*1,33)*0,3 |  | 83.6476 | [23 empty] | VV | 0
|  | odpočet otvorů : | [25 empty] | VV | 0
|  | -(4,9*2,13-0,325*0,25)*2*0,3 |  | -6.2134 | [23 empty] | VV | 0
|  | -0,8*0,7*2*0,3 |  | -0.336 | [23 empty] | VV | 0
|  | -(3,975*1,6-0,8*0,65+4,0*1,6)*0,3 |  | -3.672 | [23 empty] | VV | 0
[28 empty] | VV | 0
|  | deska tl. 400mm : | [25 empty] | VV | 0
|  | (35,5*0,83+5,2*1,33)*0,4 |  | 14.5524 | [23 empty] | VV | 0
[28 empty] | VV | 0
|  | deska tl. 220mm : | [25 empty] | VV | 0
|  | (2,35*2,35+44,5*2,05+30,85*18,9+14,325*5,8+8,65*1,33)*0,22 |  | 170.3684 | [23 empty] | VV | 0
|  | odpočet otvorů : | [25 empty] | VV | 0
|  | -1,5*0,6*0,22 |  | -0.198 | [23 empty] | VV | 0
|  | -1,6*3,2*2*0,22 |  | -2.2528 | [23 empty] | VV | 0
|  | -2,225*2,13*0,22 |  | -1.0426 | [23 empty] | VV | 0
|  | -0,6*1,1*0,22 |  | -0.1452 | [23 empty] | VV | 0
|  | rampa : | [25 empty] | VV | 0
|  | -4,575*7,8*0,22 |  | -7.8507 | [23 empty] | VV | 0
|  | SCH A : | [25 empty] | VV | 0
|  | -(1,25*2,52+0,35*1,74+1,375*3,61)*0,22 |  | -1.919 | [23 empty] | VV | 0
|  | SCH B : | [25 empty] | VV | 0
|  | -(3,45*2,13+2,4*1,4)*0,22 |  | -2.3559 | [23 empty] | VV | 0
[28 empty] | VV | 0
|  | rampa : | [25 empty] | VV | 0
|  | 4,575*5,145*0,22 |  | 5.1784 | [23 empty] | VV | 0
|  | 4,575*2,75*(0,22+0,41)/2 |  | 3.9631 | [23 empty] | VV | 0
|  | Mezisoučet |  | 290.0485 | [23 empty] | VV | 1
|  | Mezisoučet | [25 empty] | VV | 1
[28 empty] | VV | 0
|  | 1PP : | [25 empty] | VV | 0
|  | deska tl. 300mm : | [25 empty] | VV | 0
|  | (6,225*13,975+4,9*0,25+8,45*11,95+13,2*12,25)*0,3 |  | 105.2691 | [23 empty] | VV | 0
|  | (1,55*0,6+5,3*1,0+1,2*0,6+1,7*0,8+4,55*2,1+1,9*0,8)*0,3 |  | 5.8155 | [23 empty] | VV | 0
|  | 18,9*8,68*0,3 |  | 49.2156 | [23 empty] | VV | 0
|  | (30,85*28,03+14,7*2,8)*0,3 |  | 271.7656 | [23 empty] | VV | 0
|  | odpočet pro desku tl. 400mm : | [25 empty] | VV | 0
|  | -(7,75*4,875-2,75*2,25-0,275*0,1*2)*0,3 |  | -9.4616 | [23 empty] | VV | 0
|  | odpočet pro desku tl. 350mm : | [25 empty] | VV | 0
|  | -2,75*2,25*0,3 |  | -1.8562 | [23 empty] | VV | 0
|  | odpočet pro desku tl. 240mm : | [25 empty] | VV | 0
|  | -5,95*4,48*0,3 |  | -7.9968 | [23 empty] | VV | 0
|  | -2,95*4,48*0,3 |  | -3.9648 | [23 empty] | VV | 0
|  | odpočet pro desku tl. 250mm : | [25 empty] | VV | 0
|  | -2,7*4,48*0,3 |  | -3.6288 | [23 empty] | VV | 0
[28 empty] | VV | 0
|  | odpočet plochy desky ve spádu : | [25 empty] | VV | 0
|  | -(12,32*1,12+8,1*1,78+(27,88+1,24)*2,48)*0,3 |  | -30.1302 | [23 empty] | VV | 0
|  | odpočet otvorů : | [25 empty] | VV | 0
|  | -5,9*1,8*0,3 |  | -3.186 | [23 empty] | VV | 0
|  | -(11,5*1,0-0,9*0,15)*0,3 |  | -3.4095 | [23 empty] | VV | 0
|  | -1,6*1,0*2*0,3 |  | -0.96 | [23 empty] | VV | 0
|  | -3,55*2,525*0,3 |  | -2.6891 | [23 empty] | VV | 0
|  | -5,3*2,0*0,3 |  | -3.18 | [23 empty] | VV | 0
|  | -3,73*2,525*0,3 |  | -2.8255 | [23 empty] | VV | 0
|  | -(4,0*1,1-0,8*0,15)*0,3 |  | -1.284 | [23 empty] | VV | 0
|  | -4,05*1,1*0,3 |  | -1.3365 | [23 empty] | VV | 0
|  | -0,8*0,8*7*0,3 |  | -1.344 | [23 empty] | VV | 0
|  | SCHx : | [25 empty] | VV | 0
|  | -1,05*5,275*0,3 |  | -1.6616 | [23 empty] | VV | 0
[28 empty] | VV | 0
|  | deska tl. 400mm : | [25 empty] | VV | 0
|  | (7,75*4,875-2,75*2,25-0,275*0,1*2)*0,4 |  | 12.6155 | [23 empty] | VV | 0
|  | odpočet otvorů : | [25 empty] | VV | 0
|  | -0,7*0,725*0,4 |  | -0.203 | [23 empty] | VV | 0
|  | deska tl. 350mm : | [25 empty] | VV | 0
|  | 2,75*2,25*0,35 |  | 2.1656 | [23 empty] | VV | 0
|  | odpočet otvorů : | [25 empty] | VV | 0
|  | -0,675*1,2*0,35 |  | -0.2835 | [23 empty] | VV | 0
|  | deska tl. 240mm : | [25 empty] | VV | 0
|  | 5,95*4,48*0,24 |  | 6.3974 | [23 empty] | VV | 0
|  | 2,95*4,48*0,24 |  | 3.1718 | [23 empty] | VV | 0
|  | odpočet otvorů : | [25 empty] | VV | 0
|  | -2,25*0,725*0,24 |  | -0.3915 | [23 empty] | VV | 0
|  | SCH B : | [25 empty] | VV | 0
|  | -4,4*1,625*0,24 |  | -1.716 | [23 empty] | VV | 0
|  | deska tl. 250mm : | [25 empty] | VV | 0
|  | 2,7*4,48*0,25 |  | 3.024 | [23 empty] | VV | 0
|  | deska ve spádu : | [25 empty] | VV | 0
|  | (12,32*1,27+8,1*2,02+(27,88+1,24)*2,82)*0,3 |  | 34.238 | [23 empty] | VV | 0
[28 empty] | VV | 0
|  | Mezisoučet |  | 412.1696 | [23 empty] | VV | 1
|  | šachta v ose 1/2 : | [25 empty] | VV | 0
|  | (2,3*10,74+pi*1,15*1,15/2)*0,25 |  | 6.6948 | [23 empty] | VV | 0
|  | -pi*0,9*0,9*0,25 |  | -0.63617 | [23 empty] | VV | 0
|  | Mezisoučet |  | 6.0587 | [23 empty] | VV | 1
SPU
126 | 411322525R00 | Beton stropů železový stropů trámových (žebrových), kazetových, nebo vložkových z tvárnic, nebo z hraněných či zaoblených vln zabudovaného plechového bednění, železový (bez výztuže) třídy C 30/37 | m3 | 10.6199 |  | 0 |  | 0 |  | 0 | 21 | 0 | 2.5251 | 26.82 | 0 | 0 | 801-1 | RTS 24/ I | RTS 22/ I | 0.96 | 10.2 |  | Práce | Běžná |  |  |  | POL1_
|  | SO 01.2 - horní stavba : | [25 empty] | VV | 0
[28 empty] | VV | 0
|  | propojení : | [25 empty] | VV | 0
|  | beton do trapézových plechů : | [25 empty] | VV | 0
|  | plocha viz výpis na výkr. č. D.1.2.A.04 : | [25 empty] | VV | 0
|  | celk. tl. 140mm : | [25 empty] | VV | 0
|  | (27,542+8,008+8,14+20,402+2,4+2,912)*(0,1+0,04/2) |  | 8.3285 | [23 empty] | VV | 0
|  | celk. tl. 200mm : | [25 empty] | VV | 0
|  | (5,695+7,035)*(0,16+0,04/2) |  | 2.2914 | [23 empty] | VV | 0
SPU
127 | 411351105R00 | Bednění stropů trámových (roštových, žebrových, kazetových) s náběhy nebo bez nich bednící materíál prkna, bez podepření, zřízení | m2 | 635.1298 |  | 0 |  | 0 |  | 0 | 21 | 0 | 0.05873 | 37.3 | 0 | 0 | 801-1 | RTS 24/ I | RTS 22/ I | 0.95 | 603.37 |  | Práce | Běžná |  |  |  | POL1_
|  | s pomocným lešením | [25 empty] | SPI
|  | elevace : | [25 empty] | VV | 0
|  | uprostřed : | [25 empty] | VV | 0
|  | stupňovitá deska tl. 100mm : | [25 empty] | VV | 0
|  | 18,9*13,8 |  | 260.82 | [23 empty] | VV | 0
|  | trámy : | [25 empty] | VV | 0
|  | osa 6-7 : | [25 empty] | VV | 0
|  | (175+1,7)*2*2*0,2 |  | 141.36 | [23 empty] | VV | 0
|  | (1,85+1,75+1,7)*2*3*2*0,2 |  | 12.72 | [23 empty] | VV | 0
|  | (0,7+0,5+1,85+1,75+1,7)*2*2*0,2 |  | 5.2 | [23 empty] | VV | 0
|  | (0,25+0,5+1,85+1,75+1,7)*2*2*0,2 |  | 4.84 | [23 empty] | VV | 0
|  | (0,9+1,85+1,75+1,7)*2*2*0,2 |  | 4.96 | [23 empty] | VV | 0
|  | (0,7+1,85+1,75+1,0)*2*2*0,98 |  | 20.776 | [23 empty] | VV | 0
|  | (0,25+1,85+1,75+1,7)*2*2*0,25 |  | 5.55 | [23 empty] | VV | 0
|  | (2,75+1,75+1,7)*2*2*0,27 |  | 6.696 | [23 empty] | VV | 0
|  | (2,4+1,75+1,7)*2*2*0,27 |  | 6.318 | [23 empty] | VV | 0
|  | (2,25+1,75+1,7)*2*2*0,28 |  | 6.384 | [23 empty] | VV | 0
|  | (2,15+1,75+1,7)*2*2*0,29 |  | 6.496 | [23 empty] | VV | 0
|  | (2,0+1,75+1,7)*2*2*1,09 |  | 23.762 | [23 empty] | VV | 0
|  | (1,9+1,75+1,7)*2*2*0,34 |  | 7.276 | [23 empty] | VV | 0
|  | (1,6+1,75+1,7)*2*2*2*0,34 |  | 13.736 | [23 empty] | VV | 0
|  | (1,75+1,7)*2*2*0,34 |  | 4.692 | [23 empty] | VV | 0
|  | 0,775*2*2*0,34 |  | 1.054 | [23 empty] | VV | 0
|  | 1,669*2*2*0,34 |  | 2.2698 | [23 empty] | VV | 0
|  | 1,5*2*2*1,0/2 |  | 3 | [23 empty] | VV | 0
|  | 1,5*2*2*1,0/2 |  | 3 | [23 empty] | VV | 0
|  | (1,3+1,7)*2*2*0,48 |  | 5.76 | [23 empty] | VV | 0
|  | (1,5+1,25)*2*2*0,48 |  | 5.28 | [23 empty] | VV | 0
|  | na krajích : | [25 empty] | VV | 0
|  | stupňovitá deska tl. 100mm : | [25 empty] | VV | 0
|  | 5,5*4,1*2 |  | 45.1 | [23 empty] | VV | 0
|  | trámy : | [25 empty] | VV | 0
|  | (2,5+0,68+3,8+3,9+4,2+0,8+3,1+0,77+3,9)*2*2*0,32 |  | 30.272 | [23 empty] | VV | 0
|  | 3,1*2*2*0,32 |  | 3.968 | [23 empty] | VV | 0
|  | 3,0*2*2*0,32 |  | 3.84 | [23 empty] | VV | 0
|  | Mezisoučet |  | 635.1298 | [23 empty] | VV | 1
SPU
128 | 411351106R00 | Bednění stropů trámových (roštových, žebrových, kazetových) s náběhy nebo bez nich , odstranění | m2 | 635.1298 |  | 0 |  | 0 |  | 0 | 21 | 0 | 0 | 0 | 0 | 0 | 801-1 | RTS 24/ I | RTS 22/ I | 0.34 | 215.94 |  | Práce | Zelená |  |  |  | POL1_
|  | s pomocným lešením | [25 empty] | SPI
|  | Odkaz na mn. položky pořadí 127 : 635,12984 |  | 635.1298 | [23 empty] | VV | 5
SPU
129 | 411351205R00 | Bednění stropů deskových včetně podpěrné konstrukce výšky do 3,5 m přes 10 do 12 kPa, - zřízení | m2 | 2918.5699 |  | 0 |  | 0 |  | 0 | 21 | 0 | 0.04252 | 124.1 | 0 | 0 | 801-1 | RTS 24/ I | RTS 22/ I | 0.88 | 2568.34 |  | Práce | Běžná |  |  |  | POL1_
|  | s pomocným lešením | [25 empty] | SPI
|  | SO 01.2.2 - technologické centrum : | [25 empty] | VV | 0
[28 empty] | VV | 0
|  | odpočet bednění přes 3,5m : | [25 empty] | VV | 0
|  | Odkaz na mn. položky pořadí 131 : 10084,23647*-1 |  | -10084.2365 | [23 empty] | VV | 5
|  | Mezisoučet |  | -10084.2365 | [23 empty] | VV | 1
|  | otvory nejsou odečítány, deska bednění bude průběžná : | [25 empty] | VV | 0
|  | desky do tl. 240mm : | [25 empty] | VV | 0
|  | stropní deska nad 3PP : | [25 empty] | VV | 0
|  | deska tl. 220mm : | [25 empty] | VV | 0
|  | (46,75*8,15+30,85*28,53+5,5*1,03+8,95*1,03) |  | 1276.0465 | [23 empty] | VV | 0
|  | schodiště : | [25 empty] | VV | 0
|  | -(1,25*3,1+0,35*2,32+1,325*3,1+0,05*3,05) |  | -8.947 | [23 empty] | VV | 0
|  | rampa : | [25 empty] | VV | 0
|  | -(1,05*2,13+2,4*27,93) |  | -69.2685 | [23 empty] | VV | 0
|  | -25,05*2,2 |  | -55.11 | [23 empty] | VV | 0
|  | Mezisoučet |  | 1142.721 | [23 empty] | VV | 1
|  | rampa tl. 180mm : | [25 empty] | VV | 0
|  | 25,05*1,1*2,2 |  | 60.621 | [23 empty] | VV | 0
|  | Mezisoučet |  | 60.621 | [23 empty] | VV | 1
[28 empty] | VV | 0
|  | 2PP : | [25 empty] | VV | 0
|  | deska tl. 220mm : | [25 empty] | VV | 0
|  | (2,35*2,35+44,5*2,05+30,85*18,9+14,325*5,8+8,65*1,33) |  | 774.402 | [23 empty] | VV | 0
|  | rampa : | [25 empty] | VV | 0
|  | -4,575*7,8 |  | -35.685 | [23 empty] | VV | 0
|  | SCH A : | [25 empty] | VV | 0
|  | -(1,25*2,52+0,35*1,74+1,375*3,61) |  | -8.7227 | [23 empty] | VV | 0
|  | SCH B : | [25 empty] | VV | 0
|  | -(3,45*2,13+2,4*1,4) |  | -10.7085 | [23 empty] | VV | 0
|  | Mezisoučet |  | 719.2858 | [23 empty] | VV | 1
|  | rampa : | [25 empty] | VV | 0
|  | 4,575*5,145 |  | 23.5384 | [23 empty] | VV | 0
|  | 1PP : | [25 empty] | VV | 0
|  | deska tl. 240mm : | [25 empty] | VV | 0
|  | 5,95*4,48 |  | 26.656 | [23 empty] | VV | 0
|  | SCH B : | [25 empty] | VV | 0
|  | -4,4*1,625 |  | -7.15 | [23 empty] | VV | 0
|  | deska tl. 220mm : | [25 empty] | VV | 0
|  | 2,7*4,48 |  | 12.096 | [23 empty] | VV | 0
|  | 2,95*4,48 |  | 13.216 | [23 empty] | VV | 0
|  | Mezisoučet |  | 68.3564 | [23 empty] | VV | 1
|  | odpočet plochy nosníků pod deskou : | [25 empty] | VV | 0
|  | nad 3PP : | [25 empty] | VV | 0
|  | osa 10/11 : | [25 empty] | VV | 0
|  | -2,2*0,3 |  | -0.66 | [23 empty] | VV | 0
[28 empty] | VV | 0
|  | Mezisoučet |  | -0.66 | [23 empty] | VV | 1
|  | odpočet plochy stěn pod deskou : | [25 empty] | VV | 0
|  | obvodové stěny : | [25 empty] | VV | 0
|  | 3PP : | [25 empty] | VV | 0
|  | -(46,75+30,85+27,93+1,03*2)*2*0,3 |  | -64.554 | [23 empty] | VV | 0
|  | vnitřní stěny : | [25 empty] | VV | 0
|  | 3PP : | [25 empty] | VV | 0
|  | stěny tl. 350mm : | [25 empty] | VV | 0
|  | -(0,6+1,53)*0,35 |  | -0.7455 | [23 empty] | VV | 0
|  | stěny tl. 300mm : | [25 empty] | VV | 0
|  | -(60,925+3,65+0,95+1,6)*0,3 |  | -20.1375 | [23 empty] | VV | 0
|  | -(18,6+25,65+23,35)*0,3 |  | -20.28 | [23 empty] | VV | 0
|  | stěny tl. 250mm : | [25 empty] | VV | 0
|  | -(5,5*3-0,5+0,85+12,6+5,7+3,475+6,05)*0,25 |  | -11.1687 | [23 empty] | VV | 0
|  | -(3,225+2,13)*0,25 |  | -1.3388 | [23 empty] | VV | 0
|  | stěny tl. 200mm : | [25 empty] | VV | 0
|  | -4,15*0,2 |  | -0.83 | [23 empty] | VV | 0
|  | Mezisoučet |  | -119.0545 | [23 empty] | VV | 1
|  | desky nad tl. 240mm : | [25 empty] | VV | 0
|  | stropní deska nad 3PP : | [25 empty] | VV | 0
|  | deska tl. 400mm : | [25 empty] | VV | 0
|  | 22,43*1,03 |  | 23.1029 | [23 empty] | VV | 0
|  | Mezisoučet |  | 23.1029 | [23 empty] | VV | 1
[28 empty] | VV | 0
|  | 2PP : | [25 empty] | VV | 0
|  | deska tl. 500mm : | [25 empty] | VV | 0
|  | (17,575*2,68+3,55*0,125) |  | 47.5448 | [23 empty] | VV | 0
|  | Mezisoučet |  | 47.5448 | [23 empty] | VV | 1
|  | deska tl. 300mm : | [25 empty] | VV | 0
|  | (2,35*4,15+15,225*4,425-3,55*0,125) |  | 76.6794 | [23 empty] | VV | 0
[28 empty] | VV | 0
|  | (45,7*5,8+10,35*1,33) |  | 278.8255 | [23 empty] | VV | 0
|  | Mezisoučet |  | 355.5049 | [23 empty] | VV | 1
|  | deska tl. 400mm : | [25 empty] | VV | 0
|  | (35,5*0,83+5,2*1,33) |  | 36.381 | [23 empty] | VV | 0
|  | Mezisoučet |  | 36.381 | [23 empty] | VV | 1
|  | rampa : | [25 empty] | VV | 0
|  | 4,575*2,75 |  | 12.5813 | [23 empty] | VV | 0
|  | Mezisoučet |  | 12.5813 | [23 empty] | VV | 1
|  | 1PP : | [25 empty] | VV | 0
|  | deska tl. 300mm : | [25 empty] | VV | 0
|  | (6,225*13,975+4,9*0,25+8,45*11,95+13,2*12,25) |  | 350.8969 | [23 empty] | VV | 0
|  | (1,55*0,6+5,3*1,0+1,2*0,6+1,7*0,8+4,55*2,1+1,9*0,8) |  | 19.385 | [23 empty] | VV | 0
|  | 18,9*8,68 |  | 164.052 | [23 empty] | VV | 0
|  | (30,85*28,03+14,7*2,8) |  | 905.8855 | [23 empty] | VV | 0
|  | odpočet pro desku tl. 400mm : | [25 empty] | VV | 0
|  | -(7,75*4,875-2,75*2,25-0,275*0,1*2) |  | -31.5388 | [23 empty] | VV | 0
|  | odpočet pro desku tl. 350mm : | [25 empty] | VV | 0
|  | -2,75*2,25 |  | -6.1875 | [23 empty] | VV | 0
|  | odpočet pro desku tl. 240mm : | [25 empty] | VV | 0
|  | -5,95*4,48 |  | -26.656 | [23 empty] | VV | 0
|  | odpočet pro desku tl. 220mm : | [25 empty] | VV | 0
|  | -2,7*4,48 |  | -12.096 | [23 empty] | VV | 0
|  | -2,95*4,48 |  | -13.216 | [23 empty] | VV | 0
[28 empty] | VV | 0
|  | odpočet plochy desky ve spádu : | [25 empty] | VV | 0
|  | (12,32*1,12+8,1*1,78+(27,88+1,24)*2,48) |  | 100.434 | [23 empty] | VV | 0
|  | SCHx : | [25 empty] | VV | 0
|  | -1,05*5,275 |  | -5.5388 | [23 empty] | VV | 0
|  | Mezisoučet |  | 1445.4204 | [23 empty] | VV | 1
|  | deska tl. 400mm : | [25 empty] | VV | 0
|  | (7,75*4,875-2,75*2,25-0,275*0,1*2) |  | 31.5388 | [23 empty] | VV | 0
|  | deska tl. 350mm : | [25 empty] | VV | 0
|  | 2,75*2,25 |  | 6.1875 | [23 empty] | VV | 0
|  | deska ve spádu : | [25 empty] | VV | 0
|  | (12,32*1,27+8,1*2,02+(27,88+1,24)*2,82) |  | 114.1268 | [23 empty] | VV | 0
|  | Mezisoučet |  | 151.853 | [23 empty] | VV | 1
|  | Mezisoučet | [25 empty] | VV | 1
|  | šachta v ose 1/2 : | [25 empty] | VV | 0
|  | (2,3*10,74+pi*1,15*1,15/2) |  | 26.7794 | [23 empty] | VV | 0
|  | -pi*0,9*0,9 |  | -2.5447 | [23 empty] | VV | 0
|  | Mezisoučet |  | 24.2347 | [23 empty] | VV | 1
|  | odpočet plochy nosníků pod deskou : | [25 empty] | VV | 0
|  | 2PP : | [25 empty] | VV | 0
|  | hlavice sloupů : | [25 empty] | VV | 0
|  | -2,7*3,0*6 |  | -48.6 | [23 empty] | VV | 0
|  | jímky : | [25 empty] | VV | 0
|  | osa 7 : | [25 empty] | VV | 0
|  | -1,0*0,525 |  | -0.525 | [23 empty] | VV | 0
|  | -(0,5*2+1,0)*0,25 |  | -0.5 | [23 empty] | VV | 0
|  | osa 10/11 : | [25 empty] | VV | 0
|  | -0,75*4*0,25*2 |  | -1.5 | [23 empty] | VV | 0
|  | osa G : | [25 empty] | VV | 0
|  | -2,2*0,3 |  | -0.66 | [23 empty] | VV | 0
|  | -(5,2+7,6)*0,25 |  | -3.2 | [23 empty] | VV | 0
|  | -1,65*0,3 |  | -0.495 | [23 empty] | VV | 0
|  | osa J : | [25 empty] | VV | 0
|  | -2,2*0,3 |  | -0.66 | [23 empty] | VV | 0
[28 empty] | VV | 0
|  | 1PP : | [25 empty] | VV | 0
|  | hlavice sloupů : | [25 empty] | VV | 0
|  | -2,7*3,0*6 |  | -48.6 | [23 empty] | VV | 0
|  | osa 1/2 : | [25 empty] | VV | 0
|  | -2,6*0,3 |  | -0.78 | [23 empty] | VV | 0
|  | osa 4/5 : | [25 empty] | VV | 0
|  | -1,23*0,3 |  | -0.369 | [23 empty] | VV | 0
|  | osa 6 : | [25 empty] | VV | 0
|  | -4,08*0,3 |  | -1.224 | [23 empty] | VV | 0
|  | osa 7 : | [25 empty] | VV | 0
|  | -3,43*0,3 |  | -1.029 | [23 empty] | VV | 0
|  | osa F : | [25 empty] | VV | 0
|  | -4,525*0,35 |  | -1.5837 | [23 empty] | VV | 0
|  | -2,925*0,25 |  | -0.73125 | [23 empty] | VV | 0
|  | -2,4*0,25 |  | -0.6 | [23 empty] | VV | 0
|  | osa G : | [25 empty] | VV | 0
|  | -4,575*0,25 |  | -1.1438 | [23 empty] | VV | 0
|  | Mezisoučet |  | -112.2007 | [23 empty] | VV | 1
[28 empty] | VV | 0
|  | odpočet plochy stěn pod deskou : | [25 empty] | VV | 0
|  | obvodové stěny : | [25 empty] | VV | 0
|  | 2PP : | [25 empty] | VV | 0
|  | -5,5*0,3 |  | -1.65 | [23 empty] | VV | 0
|  | -(2,05+46,75+19,35+30,85+27,93)*0,3 |  | -38.079 | [23 empty] | VV | 0
|  | -(8,65+1,03)*0,3 |  | -2.904 | [23 empty] | VV | 0
|  | -1,03*0,35 |  | -0.3605 | [23 empty] | VV | 0
|  | -(41,1+1,03)*0,3 |  | -12.639 | [23 empty] | VV | 0
|  | -(10,4+1,03*2+17,275)*0,3 |  | -8.9205 | [23 empty] | VV | 0
|  | Mezisoučet |  | -64.553 | [23 empty] | VV | 1
|  | 1PP : | [25 empty] | VV | 0
|  | -2,7*0,3 |  | -0.81 | [23 empty] | VV | 0
|  | -4,15*0,3 |  | -1.245 | [23 empty] | VV | 0
|  | -(1,75+14,65)*0,3 |  | -4.92 | [23 empty] | VV | 0
|  | -24,3*0,3 |  | -7.29 | [23 empty] | VV | 0
|  | -8,1*0,3 |  | -2.43 | [23 empty] | VV | 0
|  | -(19,05+30,85+28,25)*0,3 |  | -23.445 | [23 empty] | VV | 0
|  | -2,8*0,3 |  | -0.84 | [23 empty] | VV | 0
|  | -35,65*0,3 |  | -10.695 | [23 empty] | VV | 0
|  | Mezisoučet |  | -51.675 | [23 empty] | VV | 1
|  | šachta v ose 1/2 : | [25 empty] | VV | 0
|  | -(10,74*2+pi*2,05/2)*0,25 |  | -6.175 | [23 empty] | VV | 0
|  | Mezisoučet |  | -6.175 | [23 empty] | VV | 1
|  | 2PP : | [25 empty] | VV | 0
|  | vnitřní stěny : | [25 empty] | VV | 0
|  | stěny tl. 350mm : | [25 empty] | VV | 0
|  | -(1,6+1,5)*0,35 |  | -1.085 | [23 empty] | VV | 0
|  | stěny tl. 300mm : | [25 empty] | VV | 0
|  | -(60,925+3,65+0,95+1,6)*0,3 |  | -20.1375 | [23 empty] | VV | 0
|  | -1,75*0,3 |  | -0.525 | [23 empty] | VV | 0
|  | -(18,6+25,05+25,8)*0,3 |  | -20.835 | [23 empty] | VV | 0
|  | stěny tl. 250mm : | [25 empty] | VV | 0
|  | -(5,5*3-0,5+1,88+4,825+1,1)*0,25 |  | -5.9512 | [23 empty] | VV | 0
|  | -(12,6+1,6)*0,25 |  | -3.55 | [23 empty] | VV | 0
|  | -(5,7+3,475+6,05+3,175+2,13)*0,25 |  | -5.1325 | [23 empty] | VV | 0
|  | Mezisoučet |  | -57.2163 | [23 empty] | VV | 1
|  | 1PP : | [25 empty] | VV | 0
|  | propojení s pův. objektem : | [25 empty] | VV | 0
|  | stěny tl. 350mm : | [25 empty] | VV | 0
|  | -5,45*2*0,35 |  | -3.815 | [23 empty] | VV | 0
|  | stěny tl. 250mm : | [25 empty] | VV | 0
|  | -(5,83+3,6+7,2+4,8*2+5,45+5,275+5,025)*0,25 |  | -10.495 | [23 empty] | VV | 0
|  | stěny tl. 200mm : | [25 empty] | VV | 0
|  | -12,95*0,2 |  | -2.59 | [23 empty] | VV | 0
|  | nový objekt : | [25 empty] | VV | 0
|  | stěny tl. 350mm : | [25 empty] | VV | 0
|  | -2,38*0,35 |  | -0.833 | [23 empty] | VV | 0
|  | -5,15*0,35 |  | -1.8025 | [23 empty] | VV | 0
|  | stěny tl. 300mm : | [25 empty] | VV | 0
|  | -1,48*0,3 |  | -0.444 | [23 empty] | VV | 0
|  | -0,8*0,3-2,48*0,3-2,42*0,3 |  | -1.71 | [23 empty] | VV | 0
|  | -(16,6+27,55+25,55+2,4)*0,3 |  | -21.63 | [23 empty] | VV | 0
|  | -(2,63+3,275)*0,3 |  | -1.7715 | [23 empty] | VV | 0
|  | stěny tl. 250mm : | [25 empty] | VV | 0
|  | -(6,2+6,05)*0,25 |  | -3.0625 | [23 empty] | VV | 0
|  | -6,2*0,25 |  | -1.55 | [23 empty] | VV | 0
|  | -(7,5+2,13)*0,25 |  | -2.4075 | [23 empty] | VV | 0
|  | -16,25*0,25 |  | -4.0625 | [23 empty] | VV | 0
|  | -(3,525+1,645+1,1+0,7)*0,25 |  | -1.7425 | [23 empty] | VV | 0
|  | -0,785*0,25 |  | -0.19625 | [23 empty] | VV | 0
|  | -2,48*2*0,25 |  | -1.24 | [23 empty] | VV | 0
|  | -(2,42*2+6,75)*0,25 |  | -2.8975 | [23 empty] | VV | 0
|  | -2,4*0,25 |  | -0.6 | [23 empty] | VV | 0
|  | stěny tl. 200mm : | [25 empty] | VV | 0
|  | -11,775*0,2 |  | -2.355 | [23 empty] | VV | 0
|  | Mezisoučet |  | -65.2048 | [23 empty] | VV | 1
|  | SO 1.2 - horní stavba : | [25 empty] | VV | 0
|  | propojení - mezistrop : | [25 empty] | VV | 0
|  | bude betonováno na mezivrstvu z TI : | [25 empty] | VV | 0
|  | Mezisoučet | [25 empty] | VV | 1
[28 empty] | VV | 0
|  | strop nad 1NP : | [25 empty] | VV | 0
|  | osy 1-3 : | [25 empty] | VV | 0
|  | deska tl. 220mm : | [25 empty] | VV | 0
|  | +3,765 : | [25 empty] | VV | 0
|  | (1,69*10,4-0,15*0,5) |  | 17.501 | [23 empty] | VV | 0
|  | +3,49 : | [25 empty] | VV | 0
|  | (4,3*2,68+9,685*4,05) |  | 50.7482 | [23 empty] | VV | 0
|  | +2,78 : | [25 empty] | VV | 0
|  | (9,4*3,7+6,45*4,03) |  | 60.7735 | [23 empty] | VV | 0
|  | +3,49 až +3,765 : | [25 empty] | VV | 0
|  | 1,85*2,68 |  | 4.958 | [23 empty] | VV | 0
|  | +2,78 až +3,765 : | [25 empty] | VV | 0
|  | 4,265*7,73 |  | 32.9684 | [23 empty] | VV | 0
|  | +3,08 : | [25 empty] | VV | 0
|  | (14,5*3,705+8,55*0,375) |  | 56.9288 | [23 empty] | VV | 0
[28 empty] | VV | 0
|  | deska tl. 200mm : | [25 empty] | VV | 0
|  | +3,35 : | [25 empty] | VV | 0
|  | 14,525*9,88 |  | 143.507 | [23 empty] | VV | 0
|  | +3,23/+2,503 : | [25 empty] | VV | 0
|  | 2,95*7,75 |  | 22.8625 | [23 empty] | VV | 0
|  | pro schodiště : | [25 empty] | VV | 0
|  | -1,2*1,35 |  | -1.62 | [23 empty] | VV | 0
|  | -1,2*4,3 |  | -5.16 | [23 empty] | VV | 0
|  | Mezisoučet |  | 383.4674 | [23 empty] | VV | 1
|  | osy 9-11 : | [25 empty] | VV | 0
|  | deska tl. 200mm : | [25 empty] | VV | 0
|  | +1,82/+2,6 : | [25 empty] | VV | 0
|  | 14,3*3,55 |  | 50.765 | [23 empty] | VV | 0
|  | pro desku tl. 120mm : | [25 empty] | VV | 0
|  | -3,1*3,25 |  | -10.075 | [23 empty] | VV | 0
|  | pro schodiště : | [25 empty] | VV | 0
|  | -3,6*1,775 |  | -6.39 | [23 empty] | VV | 0
|  | -1,33*1,525 |  | -2.0282 | [23 empty] | VV | 0
|  | deska tl. 120mm : | [25 empty] | VV | 0
|  | 3,1*1,85 |  | 5.735 | [23 empty] | VV | 0
[28 empty] | VV | 0
|  | +1,39/+2,67 : | [25 empty] | VV | 0
|  | 14,3*4,73 |  | 67.639 | [23 empty] | VV | 0
|  | pro schodiště : | [25 empty] | VV | 0
|  | -2,435*1,675 |  | -4.0786 | [23 empty] | VV | 0
|  | -3,002*1,925 |  | -5.7789 | [23 empty] | VV | 0
|  | Mezisoučet |  | 95.7883 | [23 empty] | VV | 1
|  | Mezisoučet | [25 empty] | VV | 1
|  | mezipatro : | [25 empty] | VV | 0
|  | deska tl. 260mm : | [25 empty] | VV | 0
|  | osy 1-3 : | [25 empty] | VV | 0
|  | +6,15 : | [25 empty] | VV | 0
|  | 14,275*31,4 |  | 448.235 | [23 empty] | VV | 0
[28 empty] | VV | 0
|  | deska tl. 300mm : | [25 empty] | VV | 0
|  | osy 3-4 : | [25 empty] | VV | 0
|  | +6,15 : | [25 empty] | VV | 0
|  | 8,7*31,4 |  | 273.18 | [23 empty] | VV | 0
|  | pro desky tl. 220/240mm : | [25 empty] | VV | 0
|  | -2,7*7,23*2 |  | -39.042 | [23 empty] | VV | 0
|  | deska tl. 240mm : | [25 empty] | VV | 0
|  | +6,15 : | [25 empty] | VV | 0
|  | (1,2*1,35+0,3*1,825+1,2*1,872) |  | 4.4139 | [23 empty] | VV | 0
|  | deska tl. 220mm : | [25 empty] | VV | 0
|  | +5,247/6,15 : | [25 empty] | VV | 0
|  | 2,7*7,23 |  | 19.521 | [23 empty] | VV | 0
|  | pro schodiště : | [25 empty] | VV | 0
|  | -1,2*1,67 |  | -2.004 | [23 empty] | VV | 0
|  | -1,2*3,73 |  | -4.476 | [23 empty] | VV | 0
|  | deska tl. 120mm : | [25 empty] | VV | 0
|  | +4,87 : | [25 empty] | VV | 0
|  | 7,475*10,9 |  | 81.4775 | [23 empty] | VV | 0
[28 empty] | VV | 0
|  | deska tl. 250 mm (římsa) : | [25 empty] | VV | 0
|  | osa A : | [25 empty] | VV | 0
|  | 9,5*0,275 |  | 2.6125 | [23 empty] | VV | 0
[28 empty] | VV | 0
|  | deska tl. 300mm : | [25 empty] | VV | 0
|  | osy 4-6 : | [25 empty] | VV | 0
|  | +5,05 : | [25 empty] | VV | 0
|  | 16,2*31,4 |  | 508.68 | [23 empty] | VV | 0
[28 empty] | VV | 0
|  | desky pod VZT potrubím : | [25 empty] | VV | 0
|  | tl. 100mm : | [25 empty] | VV | 0
|  | +3,89 : | [25 empty] | VV | 0
|  | 2,05*12,05 |  | 24.7025 | [23 empty] | VV | 0
|  | +4,23 : | [25 empty] | VV | 0
|  | 1,95*14,11 |  | 27.5145 | [23 empty] | VV | 0
[28 empty] | VV | 0
|  | deska tl. 250mm : | [25 empty] | VV | 0
|  | osy 3.1-5 : | [25 empty] | VV | 0
|  | (9,5+9,69)/2*8,565 |  | 82.1812 | [23 empty] | VV | 0
|  | otvor pro desku tl. 180mm : | [25 empty] | VV | 0
|  | -1,6*5,5 |  | -8.8 | [23 empty] | VV | 0
|  | deska tl. 180mm : | [25 empty] | VV | 0
|  | 2,0*6,0 |  | 12 | [23 empty] | VV | 0
|  | osy 5-7 : | [25 empty] | VV | 0
|  | pod vzduchotechnikou : | [25 empty] | VV | 0
|  | 7,1*2*2*1,55 |  | 44.02 | [23 empty] | VV | 0
|  | deska tl. 300mm : | [25 empty] | VV | 0
|  | osy 6-7 : | [25 empty] | VV | 0
|  | +5,63 : | [25 empty] | VV | 0
|  | (8,1*31,4-8,1*(15,6+14,0)/2) |  | 134.46 | [23 empty] | VV | 0
[28 empty] | VV | 0
|  | deska tl. 260mm : | [25 empty] | VV | 0
|  | osy 7-11 : | [25 empty] | VV | 0
|  | +5,32 : | [25 empty] | VV | 0
|  | 30,1*31,4 |  | 945.14 | [23 empty] | VV | 0
|  | odpočet schodiště : | [25 empty] | VV | 0
|  | -9,15*14,0 |  | -128.1 | [23 empty] | VV | 0
|  | pro schodiště : | [25 empty] | VV | 0
|  | -3,5*1,3 |  | -4.55 | [23 empty] | VV | 0
|  | -1,33*1,3 |  | -1.729 | [23 empty] | VV | 0
|  | -2,27*1,675 |  | -3.8022 | [23 empty] | VV | 0
|  | -3,965*1,375 |  | -5.4519 | [23 empty] | VV | 0
|  | desky pod VZT potrubím : | [25 empty] | VV | 0
|  | deska tl. 160mm : | [25 empty] | VV | 0
|  | +4,93 : | [25 empty] | VV | 0
|  | 7,1*(15,6+14,1)/2 |  | 105.435 | [23 empty] | VV | 0
|  | deska tl. 150mm : | [25 empty] | VV | 0
|  | +4,27 : | [25 empty] | VV | 0
|  | 3,4*12,65 |  | 43.01 | [23 empty] | VV | 0
|  | deska tl. 100mm : | [25 empty] | VV | 0
|  | +3,3 : | [25 empty] | VV | 0
|  | 2,4*14,45 |  | 34.68 | [23 empty] | VV | 0
|  | deska tl. 300mm : | [25 empty] | VV | 0
|  | osy 9-11 : | [25 empty] | VV | 0
|  | +4,96 : | [25 empty] | VV | 0
|  | 16,34*(4,51+7,33)/2 |  | 96.7328 | [23 empty] | VV | 0
|  | Mezisoučet |  | 2690.0408 | [23 empty] | VV | 1
|  | Mezisoučet | [25 empty] | VV | 1
|  | 2NP : | [25 empty] | VV | 0
|  | deska tl. 240mm : | [25 empty] | VV | 0
|  | osy 1-2 : | [25 empty] | VV | 0
|  | +9,67 : | [25 empty] | VV | 0
|  | 5,95*31,4 |  | 186.83 | [23 empty] | VV | 0
|  | deska tl. 280mm : | [25 empty] | VV | 0
|  | osy 2-3 : | [25 empty] | VV | 0
|  | +9,67 : | [25 empty] | VV | 0
|  | 8,575*31,4 |  | 269.255 | [23 empty] | VV | 0
|  | deska tl. 240mm : | [25 empty] | VV | 0
|  | osy 3-3.1 : | [25 empty] | VV | 0
|  | +8,005/9,72 : | [25 empty] | VV | 0
|  | 2,95*7,7*2 |  | 45.43 | [23 empty] | VV | 0
|  | pro schodiště : | [25 empty] | VV | 0
|  | -1,2*3,466*2 |  | -8.3184 | [23 empty] | VV | 0
|  | -1,2*3,157*2 |  | -7.5768 | [23 empty] | VV | 0
|  | deska tl. 200mm : | [25 empty] | VV | 0
|  | osy 3.1/4 : | [25 empty] | VV | 0
|  | +9,72 : | [25 empty] | VV | 0
|  | (3,3*7,7-1,6*4,45/2)*2 |  | 43.7 | [23 empty] | VV | 0
|  | osy 3-4 : | [25 empty] | VV | 0
|  | deska tl. 250mm : | [25 empty] | VV | 0
|  | +9,13 : | [25 empty] | VV | 0
|  | 7,0*3,39 |  | 23.73 | [23 empty] | VV | 0
|  | deska tl. 200mm : | [25 empty] | VV | 0
|  | +9,8 : | [25 empty] | VV | 0
|  | 6,4*3,95*2 |  | 50.56 | [23 empty] | VV | 0
|  | 2,8*1,4*2 |  | 7.84 | [23 empty] | VV | 0
|  | 2,15*1,555*2 |  | 6.6865 | [23 empty] | VV | 0
|  | 2,45*3,2*2 |  | 15.68 | [23 empty] | VV | 0
|  | deska tl. 100mm : | [25 empty] | VV | 0
|  | +9,43 : | [25 empty] | VV | 0
|  | 0,95*(4,95+3,2)*2 |  | 15.485 | [23 empty] | VV | 0
|  | 1,05*1,555*2 |  | 3.2655 | [23 empty] | VV | 0
|  | +9,06 : | [25 empty] | VV | 0
|  | 0,95*(4,6+3,2)*2 |  | 14.82 | [23 empty] | VV | 0
|  | 1,05*1,555*2 |  | 3.2655 | [23 empty] | VV | 0
|  | deska tl. 130mm : | [25 empty] | VV | 0
|  | +9.06 : | [25 empty] | VV | 0
|  | 1,05*3,39 |  | 3.5595 | [23 empty] | VV | 0
|  | deska tl. 200-100mm : | [25 empty] | VV | 0
|  | (0,971*11,3*2+0,287*1,155*2) |  | 22.6076 | [23 empty] | VV | 0
|  | deska tl. 200mm : | [25 empty] | VV | 0
|  | +9,8 : | [25 empty] | VV | 0
|  | 4,0*4,45*2 |  | 35.6 | [23 empty] | VV | 0
|  | deska tl. 160mm : | [25 empty] | VV | 0
|  | +10,19/+9,8 : | [25 empty] | VV | 0
|  | 6,1*5,4*2 |  | 65.88 | [23 empty] | VV | 0
|  | +9,41/+9,02 : | [25 empty] | VV | 0
|  | 8,3*5,3*2 |  | 87.98 | [23 empty] | VV | 0
|  | osy 6-8 : | [25 empty] | VV | 0
|  | deska tl. 160mm : | [25 empty] | VV | 0
|  | +9,02 : | [25 empty] | VV | 0
|  | 3,1*3,8*2 |  | 23.56 | [23 empty] | VV | 0
|  | +8,87 : | [25 empty] | VV | 0
|  | (5,0*5,6-1,2*2,8/2)*2 |  | 52.64 | [23 empty] | VV | 0
|  | +9,51/+10,15 : | [25 empty] | VV | 0
|  | 4,05*3,5*2 |  | 28.35 | [23 empty] | VV | 0
|  | +10,15 : | [25 empty] | VV | 0
|  | (3,7*7,8-1,75*3,75/2)*2 |  | 51.1575 | [23 empty] | VV | 0
|  | osy 8-9 : | [25 empty] | VV | 0
|  | deska tl. 260mm : | [25 empty] | VV | 0
|  | +9,72 : | [25 empty] | VV | 0
|  | 8,6*11,8*2 |  | 202.96 | [23 empty] | VV | 0
|  | deska tl. 160mm : | [25 empty] | VV | 0
|  | +9,65/šikmá : | [25 empty] | VV | 0
|  | (2,2+5,65)*7,8 |  | 61.23 | [23 empty] | VV | 0
|  | šimá deska - elevace : | [25 empty] | VV | 0
|  | osy 7-8 : | [25 empty] | VV | 0
|  | 9,2*13,1 |  | 120.52 | [23 empty] | VV | 0
|  | deska tl. 160mm : | [25 empty] | VV | 0
|  | osy 6-7 : | [25 empty] | VV | 0
|  | +4,93 : | [25 empty] | VV | 0
|  | 7,1*14,9 |  | 105.79 | [23 empty] | VV | 0
|  | deska tl. 200mm : | [25 empty] | VV | 0
|  | osa 8/9 : | [25 empty] | VV | 0
|  | +11,27 : | [25 empty] | VV | 0
|  | (4,6*11,7-1,05*2,25*2) |  | 49.095 | [23 empty] | VV | 0
|  | osy 9-11 : | [25 empty] | VV | 0
|  | deska tl. 260mm : | [25 empty] | VV | 0
|  | +9,72 : | [25 empty] | VV | 0
|  | 14,25*31,25 |  | 445.3125 | [23 empty] | VV | 0
[28 empty] | VV | 0
|  | osy 9-11 (nad objektem) : | [25 empty] | VV | 0
|  | deska tl. 300mm : | [25 empty] | VV | 0
|  | +9,72 : | [25 empty] | VV | 0
|  | 16,34*(4,51+7,35)/2 |  | 96.8962 | [23 empty] | VV | 0
[28 empty] | VV | 0
|  | otvory pro schodiště : | [25 empty] | VV | 0
|  | -3,839*1,3 |  | -4.9907 | [23 empty] | VV | 0
|  | -3,633*1,3 |  | -4.7229 | [23 empty] | VV | 0
|  | -4,028*1,675 |  | -6.7469 | [23 empty] | VV | 0
|  | -4,372*1,675 |  | -7.3231 | [23 empty] | VV | 0
|  | Mezisoučet |  | 2100.007 | [23 empty] | VV | 1
|  | Mezisoučet | [25 empty] | VV | 1
|  | 3NP : | [25 empty] | VV | 0
|  | deska tl. 240mm : | [25 empty] | VV | 0
|  | osy 1-2 : | [25 empty] | VV | 0
|  | +14,07 : | [25 empty] | VV | 0
|  | 5,95*31,4 |  | 186.83 | [23 empty] | VV | 0
|  | deska tl. 280mm : | [25 empty] | VV | 0
|  | osy 2-3 : | [25 empty] | VV | 0
|  | +14,07 : | [25 empty] | VV | 0
|  | 8,575*31,4 |  | 269.255 | [23 empty] | VV | 0
|  | deska tl. 240mm : | [25 empty] | VV | 0
|  | osy 3-3.1 : | [25 empty] | VV | 0
|  | +11,99/+14,12 : | [25 empty] | VV | 0
|  | 2,95*7,7*2 |  | 45.43 | [23 empty] | VV | 0
|  | pro schodiště : | [25 empty] | VV | 0
|  | -1,2*4,066*2 |  | -9.7584 | [23 empty] | VV | 0
|  | -1,2*4,334*2 |  | -10.4016 | [23 empty] | VV | 0
|  | deska tl. 160mm : | [25 empty] | VV | 0
|  | osy 3.1/4 : | [25 empty] | VV | 0
|  | +14,39/+14,49 : | [25 empty] | VV | 0
|  | 8,18*31,4 |  | 256.852 | [23 empty] | VV | 0
|  | -2,95*7,7*2 |  | -45.43 | [23 empty] | VV | 0
|  | -1,8*18,8*2/3 |  | -22.56 | [23 empty] | VV | 0
|  | osy 4-6 : | [25 empty] | VV | 0
|  | +14,39 : | [25 empty] | VV | 0
|  | 16,0*(6,1+3,25)/2*2 |  | 149.6 | [23 empty] | VV | 0
|  | osy 6-8 : | [25 empty] | VV | 0
|  | 16,45*(3,25+7,1)/2*2 |  | 170.2575 | [23 empty] | VV | 0
|  | deska tl. 100mm : | [25 empty] | VV | 0
|  | +13,895 : | [25 empty] | VV | 0
|  | osy 4-6 : | [25 empty] | VV | 0
|  | (5,65*1,01+3,1*1,15+(4,8+4,4)*1,01+3,8*1,15+4,15*1,01)*2 |  | 54.25 | [23 empty] | VV | 0
|  | osy 6-8 : | [25 empty] | VV | 0
|  | (3,9*1,01+4,3*1,15+3,9*1,05+4,7*1,15+(4,1+4,25)*1,01)*2 |  | 53.635 | [23 empty] | VV | 0
|  | deska tl. 160mm : | [25 empty] | VV | 0
|  | osy 8-9 : | [25 empty] | VV | 0
|  | 7,75*30,3 |  | 234.825 | [23 empty] | VV | 0
|  | -4,35*7,8 |  | -33.93 | [23 empty] | VV | 0
|  | -4,35*(2,0+0,6)/2*2 |  | -11.31 | [23 empty] | VV | 0
|  | odpočet pro desku tl. 260mm : | [25 empty] | VV | 0
|  | -5,2*7,2*2 |  | -74.88 | [23 empty] | VV | 0
|  | odpočet schodiště : | [25 empty] | VV | 0
|  | -1,0*1,85*2 |  | -3.7 | [23 empty] | VV | 0
|  | deska tl. 260mm : | [25 empty] | VV | 0
|  | (5,7*7,2*2+1,74*0,1) |  | 82.254 | [23 empty] | VV | 0
|  | deska tl. 260mm : | [25 empty] | VV | 0
|  | osy 9-11 : | [25 empty] | VV | 0
|  | +14,12 : | [25 empty] | VV | 0
|  | 14,55*30,95 |  | 450.3225 | [23 empty] | VV | 0
|  | pro schodiště : | [25 empty] | VV | 0
|  | -3,898*1,3 |  | -5.0674 | [23 empty] | VV | 0
|  | -3,633*1,3 |  | -4.7229 | [23 empty] | VV | 0
|  | -4,028*1,675 |  | -6.7469 | [23 empty] | VV | 0
|  | -4,372*1,675 |  | -7.3231 | [23 empty] | VV | 0
[28 empty] | VV | 0
|  | deska tl. 300mm : | [25 empty] | VV | 0
|  | osy 9-11 : | [25 empty] | VV | 0
|  | +14,12 : | [25 empty] | VV | 0
|  | (16,34*(4,45+7,35)/2+0,2*0,45) |  | 96.496 | [23 empty] | VV | 0
|  | stupňovité desky tl. 100mm : | [25 empty] | VV | 0
|  | osy 8-9 : | [25 empty] | VV | 0
|  | +14,39 : | [25 empty] | VV | 0
|  | (4,35+4,25)*2*0,9 |  | 15.48 | [23 empty] | VV | 0
|  | řezy 6, 7 : | [25 empty] | VV | 0
|  | deska tl. 130mm : | [25 empty] | VV | 0
|  | +14,9 : | [25 empty] | VV | 0
|  | (2,3+1,9)/2*7,8 |  | 16.38 | [23 empty] | VV | 0
|  | deska tl. 150mm : | [25 empty] | VV | 0
|  | +14,07 : | [25 empty] | VV | 0
|  | ((1,6+1,2)*6,7+0,7*0,55*2) |  | 19.53 | [23 empty] | VV | 0
|  | +13,15 : | [25 empty] | VV | 0
|  | 0,45*7,0 |  | 3.15 | [23 empty] | VV | 0
[28 empty] | VV | 0
|  | konzola tl. 300mm : | [25 empty] | VV | 0
|  | osa 9 : | [25 empty] | VV | 0
|  | 0,4*15,1 |  | 6.04 | [23 empty] | VV | 0
|  | Mezisoučet |  | 1874.7567 | [23 empty] | VV | 1
|  | Mezisoučet | [25 empty] | VV | 1
|  | 4NP : | [25 empty] | VV | 0
|  | deska tl. 240mm : | [25 empty] | VV | 0
|  | osy 1-2 : | [25 empty] | VV | 0
|  | +18,47 : | [25 empty] | VV | 0
|  | 5,95*31,4 |  | 186.83 | [23 empty] | VV | 0
|  | deska tl. 280mm : | [25 empty] | VV | 0
|  | osy 2-3 : | [25 empty] | VV | 0
|  | +18,47 : | [25 empty] | VV | 0
|  | 8,575*31,4 |  | 269.255 | [23 empty] | VV | 0
|  | deska tl. 240mm : | [25 empty] | VV | 0
|  | osy 3-3.1 : | [25 empty] | VV | 0
|  | +11,99/+14,12 : | [25 empty] | VV | 0
|  | 2,95*7,7*2 |  | 45.43 | [23 empty] | VV | 0
|  | pro schodiště : | [25 empty] | VV | 0
|  | -1,2*4,066*2 |  | -9.7584 | [23 empty] | VV | 0
|  | -1,2*4,334*2 |  | -10.4016 | [23 empty] | VV | 0
|  | deska tl. 180mm : | [25 empty] | VV | 0
|  | osa 3.1-4 : | [25 empty] | VV | 0
|  | +18,52/+18,83 : | [25 empty] | VV | 0
|  | (5,2*7,7-1,4*2,1/2)*2 |  | 77.14 | [23 empty] | VV | 0
|  | deska tl. 180mm : | [25 empty] | VV | 0
|  | osa 4-6 : | [25 empty] | VV | 0
|  | +18,83 : | [25 empty] | VV | 0
|  | 15,9*(5,65+3,25)/2*2 |  | 141.51 | [23 empty] | VV | 0
|  | deska tl. 180mm : | [25 empty] | VV | 0
|  | osa 6-8 : | [25 empty] | VV | 0
|  | +18,83 : | [25 empty] | VV | 0
|  | 16,4*(3,25+5,4)/2*2 |  | 141.86 | [23 empty] | VV | 0
|  | deska tl. 180mm : | [25 empty] | VV | 0
|  | osy 8-9 : | [25 empty] | VV | 0
|  | +18,68 : | [25 empty] | VV | 0
|  | ((3,0+1,35)/2*3,75+3,0*1,1/2+0,5*1,25/2)*2 |  | 20.2375 | [23 empty] | VV | 0
|  | deska tl. 260mm : | [25 empty] | VV | 0
|  | osy 8-9 : | [25 empty] | VV | 0
|  | +18,52 : | [25 empty] | VV | 0
|  | ((3,0+6,4)/2*5,85+7,7*1,025)*2 |  | 70.775 | [23 empty] | VV | 0
|  | 1,725*0,1 |  | 0.1725 | [23 empty] | VV | 0
|  | deska tl. 160mm : | [25 empty] | VV | 0
|  | osy 8-9 : | [25 empty] | VV | 0
|  | +19,35 : | [25 empty] | VV | 0
|  | (4,8+2,75)/2*16,5 |  | 62.2875 | [23 empty] | VV | 0
|  | 1,9*1,8*2 |  | 6.84 | [23 empty] | VV | 0
|  | deska tl. 260mm : | [25 empty] | VV | 0
|  | osy 9-11 : | [25 empty] | VV | 0
|  | +18,52 : | [25 empty] | VV | 0
|  | 14,55*30,95 |  | 450.3225 | [23 empty] | VV | 0
|  | pro schodiště : | [25 empty] | VV | 0
|  | -3,907*1,3 |  | -5.0791 | [23 empty] | VV | 0
|  | -3,633*1,3 |  | -4.7229 | [23 empty] | VV | 0
|  | -4,028*1,675 |  | -6.7469 | [23 empty] | VV | 0
|  | -4,372*1,675 |  | -7.3231 | [23 empty] | VV | 0
[28 empty] | VV | 0
|  | deska tl. 300mm : | [25 empty] | VV | 0
|  | osy 9-11 : | [25 empty] | VV | 0
|  | +18,52 : | [25 empty] | VV | 0
|  | (16,34*(4,45+7,35)/2+0,2*0,45) |  | 96.496 | [23 empty] | VV | 0
|  | deska tl. 140mm : | [25 empty] | VV | 0
|  | osy 3.1-4 : | [25 empty] | VV | 0
|  | +18,34 : | [25 empty] | VV | 0
|  | 3,5*2,6*2 |  | 18.2 | [23 empty] | VV | 0
|  | stupňovité desky tl. 100mm : | [25 empty] | VV | 0
|  | osy 4-6 : | [25 empty] | VV | 0
|  | ((2,0+4,0+4,1)*1,01+4,35*1,4+3,9*1,01)*2 |  | 40.46 | [23 empty] | VV | 0
|  | osy 6-8 : | [25 empty] | VV | 0
|  | (3,9*1,01+4,3*1,15+(3,9+4,7)*1,06)*2 |  | 36 | [23 empty] | VV | 0
[28 empty] | VV | 0
|  | osy 8-9 : | [25 empty] | VV | 0
|  | +18,0 : | [25 empty] | VV | 0
|  | 2,65*1,3*2 |  | 6.89 | [23 empty] | VV | 0
|  | (4,35+4,25)*2*1,06 |  | 18.232 | [23 empty] | VV | 0
|  | +18,68 : | [25 empty] | VV | 0
|  | (4,4+3,65)*0,95*2 |  | 15.295 | [23 empty] | VV | 0
[28 empty] | VV | 0
|  | konzola tl. 300mm : | [25 empty] | VV | 0
|  | osa 9 : | [25 empty] | VV | 0
|  | 0,4*15,1 |  | 6.04 | [23 empty] | VV | 0
|  | Mezisoučet |  | 1666.241 | [23 empty] | VV | 1
|  | 5NP : | [25 empty] | VV | 0
|  | deska tl. 240mm : | [25 empty] | VV | 0
|  | osy 1-2 : | [25 empty] | VV | 0
|  | +23,61 : | [25 empty] | VV | 0
|  | 6,03*31,56 |  | 190.3068 | [23 empty] | VV | 0
|  | deska tl. 280mm : | [25 empty] | VV | 0
|  | osy 2-3 : | [25 empty] | VV | 0
|  | +23,61 : | [25 empty] | VV | 0
|  | 8,575*31,56 |  | 270.627 | [23 empty] | VV | 0
[28 empty] | VV | 0
|  | deska tl. 300mm : | [25 empty] | VV | 0
|  | 62,955*31,56 |  | 1986.8598 | [23 empty] | VV | 0
|  | elipsovitý otvor uprostřed : | [25 empty] | VV | 0
|  | -pi*19,6*12,05 |  | -741.9813 | [23 empty] | VV | 0
|  | otvory pro schodiště : | [25 empty] | VV | 0
|  | osy 3-4 : | [25 empty] | VV | 0
|  | -1,2*2,99 |  | -3.588 | [23 empty] | VV | 0
|  | -1,2*4,93 |  | -5.916 | [23 empty] | VV | 0
|  | -1,2*4,58 |  | -5.496 | [23 empty] | VV | 0
|  | -1,2*4,93 |  | -5.916 | [23 empty] | VV | 0
|  | otvory pro schodiště : | [25 empty] | VV | 0
|  | osy 9-11 : | [25 empty] | VV | 0
|  | -2,91*1,3 |  | -3.783 | [23 empty] | VV | 0
|  | -7,05*1,27 |  | -8.9535 | [23 empty] | VV | 0
|  | -3,23*1,37 |  | -4.4251 | [23 empty] | VV | 0
|  | -3,7*1,37 |  | -5.069 | [23 empty] | VV | 0
|  | -1,02*3,6 |  | -3.672 | [23 empty] | VV | 0
|  | spodní deska tl. 200mm : | [25 empty] | VV | 0
|  | osa A (mezi 8 a 9) : | [25 empty] | VV | 0
|  | 5,71*0,425 |  | 2.4268 | [23 empty] | VV | 0
|  | osa F (mezi 8 a 9) : | [25 empty] | VV | 0
|  | 7,7*0,525 |  | 4.0425 | [23 empty] | VV | 0
|  | deska tl. 300mm : | [25 empty] | VV | 0
|  | osy 9-11 : | [25 empty] | VV | 0
|  | +22,62 : | [25 empty] | VV | 0
|  | 16,34*(4,51+7,35)/2 |  | 96.8962 | [23 empty] | VV | 0
|  | deska tl. 200mm pod rampou : | [25 empty] | VV | 0
|  | osy 9-10 : | [25 empty] | VV | 0
|  | +22,44 : | [25 empty] | VV | 0
|  | 3,9*3,3 |  | 12.87 | [23 empty] | VV | 0
|  | Mezisoučet |  | 1775.2291 | [23 empty] | VV | 1
|  | 6NP : | [25 empty] | VV | 0
|  | deska tl. 250mm : | [25 empty] | VV | 0
|  | osy 1-4 : | [25 empty] | VV | 0
|  | +28,45 : | [25 empty] | VV | 0
|  | (12,925*26,94+(2,6*1,5+2,6*6,3/2)*2) |  | 372.3795 | [23 empty] | VV | 0
|  | osy 9-10 : | [25 empty] | VV | 0
|  | deska tl. 250mm : | [25 empty] | VV | 0
|  | +7,58/+28,18 : | [25 empty] | VV | 0
|  | 9,63*26,94 |  | 259.4322 | [23 empty] | VV | 0
|  | odpočet desky tl. 200mm : | [25 empty] | VV | 0
|  | -2,71*2,495 |  | -6.7614 | [23 empty] | VV | 0
|  | deska tl. 200mm : | [25 empty] | VV | 0
|  | 2,71*2,495 |  | 6.7614 | [23 empty] | VV | 0
[28 empty] | VV | 0
|  | deska tl. 150mm : | [25 empty] | VV | 0
|  | řez 1 : | [25 empty] | VV | 0
|  | 3,2*4,19 |  | 13.408 | [23 empty] | VV | 0
|  | Mezisoučet |  | 645.2197 | [23 empty] | VV | 1
|  | odpočet plochy nosníků pod deskou : | [25 empty] | VV | 0
|  | stropní trámy jsou uvažovány jen v profilu pod průběžnou stropní deskou! : | [25 empty] | VV | 0
[28 empty] | VV | 0
|  | 1NP : | [25 empty] | VV | 0
|  | osa A1 : | [25 empty] | VV | 0
|  | -13,75*0,3 |  | -4.125 | [23 empty] | VV | 0
|  | -4,6*0,3 |  | -1.38 | [23 empty] | VV | 0
|  | osa B : | [25 empty] | VV | 0
|  | -7,1*0,25 |  | -1.775 | [23 empty] | VV | 0
|  | -1,4*0,25 |  | -0.35 | [23 empty] | VV | 0
|  | osa B/C : | [25 empty] | VV | 0
|  | -1,44*0,25 |  | -0.36 | [23 empty] | VV | 0
|  | -6,385*0,25 |  | -1.5962 | [23 empty] | VV | 0
|  | -2,15*0,25 |  | -0.5375 | [23 empty] | VV | 0
|  | osa D : | [25 empty] | VV | 0
|  | -14,025*0,5 |  | -7.0125 | [23 empty] | VV | 0
|  | osa E1 : | [25 empty] | VV | 0
|  | -11,0*0,2 |  | -2.2 | [23 empty] | VV | 0
|  | osa 2 : | [25 empty] | VV | 0
|  | -7,7*0,8 |  | -6.16 | [23 empty] | VV | 0
|  | -(3,85+2,075+3,45+1,55)*0,7 |  | -7.6475 | [23 empty] | VV | 0
|  | výtah. šachta : | [25 empty] | VV | 0
|  | -(2,25+0,725)*0,15 |  | -0.44625 | [23 empty] | VV | 0
|  | osy 2/3 a E/F : | [25 empty] | VV | 0
|  | -(1,6+5,4+2,375)*0,25 |  | -2.3438 | [23 empty] | VV | 0
|  | osy 9-11 : | [25 empty] | VV | 0
|  | -1,6*0,15 |  | -0.24 | [23 empty] | VV | 0
|  | -(1,6+0,7)*0,15 |  | -0.345 | [23 empty] | VV | 0
|  | -(2,71+0,95)*0,15 |  | -0.549 | [23 empty] | VV | 0
|  | -4,475*2*0,3 |  | -2.685 | [23 empty] | VV | 0
|  | -(4,305+1,02)*0,18 |  | -0.9585 | [23 empty] | VV | 0
|  | Mezisoučet |  | -40.7112 | [23 empty] | VV | 1
|  | Mezisoučet | [25 empty] | VV | 1
|  | mezipatro : | [25 empty] | VV | 0
|  | osa 2 : | [25 empty] | VV | 0
|  | -(13,55+6,0+9,4)*0,7 |  | -20.265 | [23 empty] | VV | 0
|  | osa B : | [25 empty] | VV | 0
|  | -7,6*0,5 |  | -3.8 | [23 empty] | VV | 0
|  | osa D : | [25 empty] | VV | 0
|  | -(5,7+7,6)*0,5 |  | -6.65 | [23 empty] | VV | 0
|  | výtah. šachta : | [25 empty] | VV | 0
|  | -(0,725+2,25)*0,15 |  | -0.44625 | [23 empty] | VV | 0
|  | osa A : | [25 empty] | VV | 0
|  | -14,3*0,8 |  | -11.44 | [23 empty] | VV | 0
|  | -7,8*0,45 |  | -3.51 | [23 empty] | VV | 0
|  | mezi osami 3 a 4 : | [25 empty] | VV | 0
|  | -2,6*0,2 |  | -0.52 | [23 empty] | VV | 0
|  | -(4,5+3,8+2,1)*2*0,5 |  | -10.4 | [23 empty] | VV | 0
|  | -4,5*0,25 |  | -1.125 | [23 empty] | VV | 0
|  | -7,45*2*0,4 |  | -5.96 | [23 empty] | VV | 0
|  | -1,95*2*0,2 |  | -0.78 | [23 empty] | VV | 0
|  | -4,5*0,4-0,95*0,2 |  | -1.99 | [23 empty] | VV | 0
|  | -1,8*0,4 |  | -0.72 | [23 empty] | VV | 0
|  | mezi osami 4 a 5 : | [25 empty] | VV | 0
|  | -(7,15*0,6+2,7*0,35)*2 |  | -10.47 | [23 empty] | VV | 0
|  | mezi osami 5 a 6 : | [25 empty] | VV | 0
|  | -7,15*2*0,6 |  | -8.58 | [23 empty] | VV | 0
|  | mezi osami 6 a 7 : | [25 empty] | VV | 0
|  | -(7,05*0,5+1,4*0,25+5,0*0,6)*2 |  | -13.75 | [23 empty] | VV | 0
|  | -7,1*2*0,3 |  | -4.26 | [23 empty] | VV | 0
[28 empty] | VV | 0
|  | osa 9 : | [25 empty] | VV | 0
|  | -25,95*0,6 |  | -15.57 | [23 empty] | VV | 0
|  | -4,725*0,15 |  | -0.70875 | [23 empty] | VV | 0
|  | osa 10 : | [25 empty] | VV | 0
|  | -22,4*0,5 |  | -11.2 | [23 empty] | VV | 0
|  | -4,475*0,5 |  | -2.2375 | [23 empty] | VV | 0
|  | výtah. šachta : | [25 empty] | VV | 0
|  | -(1,6*2+0,7)*0,15 |  | -0.585 | [23 empty] | VV | 0
|  | osa B : | [25 empty] | VV | 0
|  | -(7,1+7,3+7,55+5,8)*0,5 |  | -13.875 | [23 empty] | VV | 0
|  | osa C : | [25 empty] | VV | 0
|  | -7,3*3*0,5 |  | -10.95 | [23 empty] | VV | 0
|  | -7,55*3*0,5 |  | -11.325 | [23 empty] | VV | 0
|  | -5,8*0,5 |  | -2.9 | [23 empty] | VV | 0
|  | osa D : | [25 empty] | VV | 0
|  | -(7,1+7,3+7,55+5,8)*0,5 |  | -13.875 | [23 empty] | VV | 0
|  | výtah. šachta : | [25 empty] | VV | 0
|  | -(2,71+0,925)*0,15 |  | -0.54525 | [23 empty] | VV | 0
|  | osa 11 : | [25 empty] | VV | 0
|  | -4,5*0,3 |  | -1.35 | [23 empty] | VV | 0
|  | osy A a F : | [25 empty] | VV | 0
|  | -(2,85+1,725+3,675*4)*2*0,2 |  | -7.71 | [23 empty] | VV | 0
|  | -3,675*4*2*0,2 |  | -5.88 | [23 empty] | VV | 0
|  | osy 9-11 : | [25 empty] | VV | 0
|  | nad objektem : | [25 empty] | VV | 0
|  | -(10,86+5,21+0,54)*1,2 |  | -19.932 | [23 empty] | VV | 0
|  | Mezisoučet |  | -223.3098 | [23 empty] | VV | 1
|  | Mezisoučet | [25 empty] | VV | 1
|  | 2NP : | [25 empty] | VV | 0
|  | osa 2 : | [25 empty] | VV | 0
|  | -30,9*0,7 |  | -21.63 | [23 empty] | VV | 0
|  | osa A : | [25 empty] | VV | 0
|  | -5,7*0,25-8,325*0,25 |  | -3.5063 | [23 empty] | VV | 0
|  | osa A1 : | [25 empty] | VV | 0
|  | -7,625*0,6 |  | -4.575 | [23 empty] | VV | 0
|  | osa B / 1-3 : | [25 empty] | VV | 0
|  | -(5,7+7,625)*0,6 |  | -7.995 | [23 empty] | VV | 0
|  | osy B/C : | [25 empty] | VV | 0
|  | -(7,625+3,55)*0,6 |  | -6.705 | [23 empty] | VV | 0
|  | osa C : | [25 empty] | VV | 0
|  | -(5,7+3,55)*0,6 |  | -5.55 | [23 empty] | VV | 0
|  | -4,05*0,175 |  | -0.70875 | [23 empty] | VV | 0
|  | osy C/D : | [25 empty] | VV | 0
|  | -7,625*2*0,6 |  | -9.15 | [23 empty] | VV | 0
|  | osa D : | [25 empty] | VV | 0
|  | -(5,7+7,625)*0,6 |  | -7.995 | [23 empty] | VV | 0
|  | osa E1 : | [25 empty] | VV | 0
|  | -5,7*0,6 |  | -3.42 | [23 empty] | VV | 0
|  | ve výtah. šachtě : | [25 empty] | VV | 0
|  | -(0,725+2,25)*0,15 |  | -0.44625 | [23 empty] | VV | 0
|  | osy 9-11 (nad objektem) : | [25 empty] | VV | 0
|  | -6,56*0,25 |  | -1.64 | [23 empty] | VV | 0
[28 empty] | VV | 0
|  | Mezisoučet |  | -73.3213 | [23 empty] | VV | 1
|  | osy 3-6 (horní polovina) : | [25 empty] | VV | 0
|  | osy 3-4 : | [25 empty] | VV | 0
|  | -4,46*2*0,4 |  | -3.568 | [23 empty] | VV | 0
|  | -(2,55+3,2)*0,4 |  | -2.3 | [23 empty] | VV | 0
|  | -(3,75+3,65)*0,2 |  | -1.48 | [23 empty] | VV | 0
|  | -3,6*0,25 |  | -0.9 | [23 empty] | VV | 0
|  | -3,25*2*0,2 |  | -1.3 | [23 empty] | VV | 0
|  | -1,155*2*0,2 |  | -0.462 | [23 empty] | VV | 0
|  | -(0,65+0,4)*0,2 |  | -0.21 | [23 empty] | VV | 0
|  | -3,5*2*0,2 |  | -1.4 | [23 empty] | VV | 0
|  | -(0,4/2+0,4*8+1,15+6,4+3,6)*0,2 |  | -2.91 | [23 empty] | VV | 0
|  | -0,4*0,5 |  | -0.2 | [23 empty] | VV | 0
|  | -0,4*0,4 |  | -0.16 | [23 empty] | VV | 0
|  | osa 4 : | [25 empty] | VV | 0
|  | -2,25*0,3 |  | -0.675 | [23 empty] | VV | 0
|  | osy 4/5 : | [25 empty] | VV | 0
|  | -(3,35+3,55-0,3+1,96+2,9)*0,2 |  | -2.292 | [23 empty] | VV | 0
|  | -3,6*0,25 |  | -0.9 | [23 empty] | VV | 0
|  | -3,8*0,3 |  | -1.14 | [23 empty] | VV | 0
|  | osy 5-6 : | [25 empty] | VV | 0
|  | -(6,3+3,3)*0,2 |  | -1.92 | [23 empty] | VV | 0
|  | osa 6 : | [25 empty] | VV | 0
|  | -2,25*0,3 |  | -0.675 | [23 empty] | VV | 0
|  | Mezisoučet |  | -22.492 | [23 empty] | VV | 1
|  | spodní polovina : | [25 empty] | VV | 0
|  | -22,49 |  | -22.49 | [23 empty] | VV | 0
|  | -0,4*0,2 |  | -0.08 | [23 empty] | VV | 0
|  | Mezisoučet |  | -22.57 | [23 empty] | VV | 1
|  | v šachtách : | [25 empty] | VV | 0
|  | -1,95*0,2 |  | -0.39 | [23 empty] | VV | 0
|  | -1,05*0,1 |  | -0.105 | [23 empty] | VV | 0
|  | -2,3*0,2 |  | -0.46 | [23 empty] | VV | 0
|  | Mezisoučet |  | -0.955 | [23 empty] | VV | 1
|  | osy 6-8 (horní část) : | [25 empty] | VV | 0
|  | -2,0*0,2 |  | -0.4 | [23 empty] | VV | 0
|  | -1,6*0,3 |  | -0.48 | [23 empty] | VV | 0
|  | -2,1*0,2 |  | -0.42 | [23 empty] | VV | 0
|  | -3,05*0,25 |  | -0.7625 | [23 empty] | VV | 0
|  | -2,5*0,25 |  | -0.625 | [23 empty] | VV | 0
|  | -1,5*0,3 |  | -0.45 | [23 empty] | VV | 0
|  | -2,02*0,3 |  | -0.606 | [23 empty] | VV | 0
|  | -2,0*0,5 |  | -1 | [23 empty] | VV | 0
|  | -3,45*0,5 |  | -1.725 | [23 empty] | VV | 0
|  | Mezisoučet |  | -6.4685 | [23 empty] | VV | 1
|  | spodní část : | [25 empty] | VV | 0
|  | -6,47 |  | -6.47 | [23 empty] | VV | 0
[28 empty] | VV | 0
|  | osa 8 : | [25 empty] | VV | 0
|  | -12,2*0,5 |  | -6.1 | [23 empty] | VV | 0
|  | -2,25*2*0,5 |  | -2.25 | [23 empty] | VV | 0
|  | osa 9 : | [25 empty] | VV | 0
|  | -2,05*0,3 |  | -0.615 | [23 empty] | VV | 0
|  | -3,55*0,1 |  | -0.355 | [23 empty] | VV | 0
|  | -20,05*0,5 |  | -10.025 | [23 empty] | VV | 0
|  | uvnitř otvoru : | [25 empty] | VV | 0
|  | -15,65*0,16 |  | -2.504 | [23 empty] | VV | 0
|  | osy 8/9 : | [25 empty] | VV | 0
|  | -7,6*2*0,5 |  | -7.6 | [23 empty] | VV | 0
|  | -2,0*0,25 |  | -0.5 | [23 empty] | VV | 0
|  | osa 10 : | [25 empty] | VV | 0
|  | -22,4*0,5 |  | -11.2 | [23 empty] | VV | 0
|  | osy 9-11 : | [25 empty] | VV | 0
|  | osa B : | [25 empty] | VV | 0
|  | -(7,6+5,8)*0,5 |  | -6.7 | [23 empty] | VV | 0
|  | osa C : | [25 empty] | VV | 0
|  | -5,8*0,5 |  | -2.9 | [23 empty] | VV | 0
|  | osa D : | [25 empty] | VV | 0
|  | -(7,6+5,8)*0,5 |  | -6.7 | [23 empty] | VV | 0
|  | v šachtách : | [25 empty] | VV | 0
|  | -(1,6+3,3)*0,15 |  | -0.735 | [23 empty] | VV | 0
|  | -(1,6+0,7)*0,15 |  | -0.345 | [23 empty] | VV | 0
|  | -(2,71+0,925)*0,15 |  | -0.54525 | [23 empty] | VV | 0
|  | osa 10 : | [25 empty] | VV | 0
|  | -4,475*0,3 |  | -1.3425 | [23 empty] | VV | 0
|  | -4,475*0,3 |  | -1.3425 | [23 empty] | VV | 0
|  | osa E1 : | [25 empty] | VV | 0
|  | -(4,63+1,02)*0,18 |  | -1.017 | [23 empty] | VV | 0
|  | osa 11 : | [25 empty] | VV | 0
|  | -6,56*0,25 |  | -1.64 | [23 empty] | VV | 0
|  | osa 10 - šikmé průvlaky : | [25 empty] | VV | 0
|  | -0,23*(1,191+1,0+1,26+2,33)*2 |  | -2.6593 | [23 empty] | VV | 0
|  | šikmé průvlaky - elevace : | [25 empty] | VV | 0
|  | -11,7*7*0,3 |  | -24.57 | [23 empty] | VV | 0
|  | u schodiště - osa 9/10 : | [25 empty] | VV | 0
|  | -(3,028+2,317)*0,2 |  | -1.069 | [23 empty] | VV | 0
|  | Mezisoučet |  | -99.1845 | [23 empty] | VV | 1
|  | Mezisoučet | [25 empty] | VV | 1
|  | 3NP : | [25 empty] | VV | 0
|  | osa 2 : | [25 empty] | VV | 0
|  | -30,9*0,7 |  | -21.63 | [23 empty] | VV | 0
|  | osa 3.1 : | [25 empty] | VV | 0
|  | -11,0*0,3 |  | -3.3 | [23 empty] | VV | 0
|  | osa 4 : | [25 empty] | VV | 0
|  | -4,4*2*0,4 |  | -3.52 | [23 empty] | VV | 0
|  | osa 4/5 : | [25 empty] | VV | 0
|  | -2,85*2*0,25 |  | -1.425 | [23 empty] | VV | 0
|  | osa 5 : | [25 empty] | VV | 0
|  | -1,7*2*0,3 |  | -1.02 | [23 empty] | VV | 0
|  | osa 5/6 : | [25 empty] | VV | 0
|  | -1,9*2*0,25 |  | -0.95 | [23 empty] | VV | 0
|  | osa 6 : | [25 empty] | VV | 0
|  | -1,35*2*0,3 |  | -0.81 | [23 empty] | VV | 0
|  | osa 6/7 : | [25 empty] | VV | 0
|  | -2,0*2*0,25 |  | -1 | [23 empty] | VV | 0
|  | osa 7 : | [25 empty] | VV | 0
|  | -1,85*0,3 |  | -0.555 | [23 empty] | VV | 0
|  | osa 7/8 : | [25 empty] | VV | 0
|  | -3,25*2*0,25 |  | -1.625 | [23 empty] | VV | 0
|  | osa 8 : | [25 empty] | VV | 0
|  | -5,55*2*0,4 |  | -4.44 | [23 empty] | VV | 0
|  | osa 8/9 : | [25 empty] | VV | 0
|  | -(0,75+5,55)*2*0,3 |  | -3.78 | [23 empty] | VV | 0
|  | -3,75*2*0,25 |  | -1.875 | [23 empty] | VV | 0
[28 empty] | VV | 0
|  | okolo stupňovitých desek : | [25 empty] | VV | 0
|  | osa 4 : | [25 empty] | VV | 0
|  | +14,49 : | [25 empty] | VV | 0
|  | -(3,6*2+3,25)*0,25 |  | -2.6125 | [23 empty] | VV | 0
|  | +14,39 : | [25 empty] | VV | 0
|  | -(1,65+2,1+2,4+1,6)*0,25 |  | -1.9375 | [23 empty] | VV | 0
|  | osy 4-6 : | [25 empty] | VV | 0
|  | +14,39 : | [25 empty] | VV | 0
|  | -(4,15+3,8*2+3,75)*2*0,25 |  | -7.75 | [23 empty] | VV | 0
|  | osy 6-8 : | [25 empty] | VV | 0
|  | +14,39 : | [25 empty] | VV | 0
|  | -(3,8*2+3,85+4,95+4,1+3,8)*2*0,25 |  | -12.15 | [23 empty] | VV | 0
|  | -0,9*5*0,3 |  | -1.35 | [23 empty] | VV | 0
|  | -(1,35*2*2+0,7)*0,3 |  | -1.83 | [23 empty] | VV | 0
|  | osy 4-6 : | [25 empty] | VV | 0
|  | +13,895 : | [25 empty] | VV | 0
|  | -(8,5+4,5+8,4+3,9)*2*0,25 |  | -12.65 | [23 empty] | VV | 0
|  | -(0,75*3+0,8)*2*0,3 |  | -1.83 | [23 empty] | VV | 0
|  | -(0,7+0,8+0,75)*2*0,25 |  | -1.125 | [23 empty] | VV | 0
|  | -1,7*2*0,4 |  | -1.36 | [23 empty] | VV | 0
|  | osy 6-8 : | [25 empty] | VV | 0
|  | +13,895 : | [25 empty] | VV | 0
|  | -(8,1+4,25+3,25+4,65+4,0)*2*0,25 |  | -12.125 | [23 empty] | VV | 0
|  | -(0,75+0,8)*2*0,25 |  | -0.775 | [23 empty] | VV | 0
|  | -(0,8*2+1,0)*2*0,3 |  | -1.56 | [23 empty] | VV | 0
|  | -0,75*0,3 |  | -0.225 | [23 empty] | VV | 0
[28 empty] | VV | 0
|  | osy 8-9 : | [25 empty] | VV | 0
|  | +14,9 : | [25 empty] | VV | 0
|  | -(4,0+3,8)*2*0,25 |  | -3.9 | [23 empty] | VV | 0
|  | vedle schodišť : | [25 empty] | VV | 0
|  | -3,75*4*0,25 |  | -3.75 | [23 empty] | VV | 0
|  | osa 10 : | [25 empty] | VV | 0
|  | -22,425*0,5 |  | -11.2125 | [23 empty] | VV | 0
|  | osa A : | [25 empty] | VV | 0
|  | -5,7*0,25-8,325*0,25 |  | -3.5063 | [23 empty] | VV | 0
|  | osa A1 : | [25 empty] | VV | 0
|  | -7,625*0,6 |  | -4.575 | [23 empty] | VV | 0
|  | osa B / 1-3 : | [25 empty] | VV | 0
|  | -(5,7+7,625)*0,6 |  | -7.995 | [23 empty] | VV | 0
|  | osy B/C : | [25 empty] | VV | 0
|  | -7,625*2*0,6 |  | -9.15 | [23 empty] | VV | 0
|  | osa C : | [25 empty] | VV | 0
|  | -(5,7+7,625)*0,6 |  | -7.995 | [23 empty] | VV | 0
|  | osy C/D : | [25 empty] | VV | 0
|  | -7,625*2*0,6 |  | -9.15 | [23 empty] | VV | 0
|  | osa D : | [25 empty] | VV | 0
|  | -(5,7+7,625)*0,6 |  | -7.995 | [23 empty] | VV | 0
|  | osa E1 : | [25 empty] | VV | 0
|  | -5,7*0,6 |  | -3.42 | [23 empty] | VV | 0
|  | ve výtah. šachtě : | [25 empty] | VV | 0
|  | -(0,725+2,25)*0,15 |  | -0.44625 | [23 empty] | VV | 0
|  | osy A-F, mezi osami 3 a 4 : | [25 empty] | VV | 0
|  | -(2,85+1,725)*2*0,25 |  | -2.2875 | [23 empty] | VV | 0
|  | -(1,95*0,3+2,65*0,25)*2 |  | -2.495 | [23 empty] | VV | 0
|  | -3,35*0,25 |  | -0.8375 | [23 empty] | VV | 0
|  | -(3,2+3,3)*2*0,3 |  | -3.9 | [23 empty] | VV | 0
|  | -(3,2+2,95)*2*0,3 |  | -3.69 | [23 empty] | VV | 0
|  | -2,65*0,25 |  | -0.6625 | [23 empty] | VV | 0
|  | -(2,0+2,35)*0,15 |  | -0.6525 | [23 empty] | VV | 0
|  | osa A : | [25 empty] | VV | 0
|  | -2,485*0,3 |  | -0.7455 | [23 empty] | VV | 0
|  | -3,225*0,3 |  | -0.9675 | [23 empty] | VV | 0
|  | -2,485*0,3 |  | -0.7455 | [23 empty] | VV | 0
|  | -5,2*0,3 |  | -1.56 | [23 empty] | VV | 0
|  | osa F : | [25 empty] | VV | 0
|  | -2,485*0,3 |  | -0.7455 | [23 empty] | VV | 0
|  | -5,2*0,3 |  | -1.56 | [23 empty] | VV | 0
|  | -2,485*0,3 |  | -0.7455 | [23 empty] | VV | 0
|  | -5,2*0,3 |  | -1.56 | [23 empty] | VV | 0
|  | mezi osami 9 a 11 : | [25 empty] | VV | 0
|  | ve výtah. šachtě : | [25 empty] | VV | 0
|  | -(1,6*2+0,7)*0,15 |  | -0.585 | [23 empty] | VV | 0
|  | osa B : | [25 empty] | VV | 0
|  | -(7,7+5,8)*0,5 |  | -6.75 | [23 empty] | VV | 0
|  | osa C : | [25 empty] | VV | 0
|  | -(2,76+5,8)*0,5 |  | -4.28 | [23 empty] | VV | 0
|  | osa D : | [25 empty] | VV | 0
|  | -(7,7+5,8)*0,5 |  | -6.75 | [23 empty] | VV | 0
|  | ve výtah. šachtě : | [25 empty] | VV | 0
|  | -(2,71+0,925)*0,15 |  | -0.54525 | [23 empty] | VV | 0
|  | osa 10 : | [25 empty] | VV | 0
|  | -4,475*0,3 |  | -1.3425 | [23 empty] | VV | 0
|  | osa 10/11 : | [25 empty] | VV | 0
|  | -4,475*0,3 |  | -1.3425 | [23 empty] | VV | 0
|  | okolo otvoru : | [25 empty] | VV | 0
|  | osy 9/10 : | [25 empty] | VV | 0
|  | -(4,94*2+15,36)*0,16 |  | -4.0384 | [23 empty] | VV | 0
|  | Mezisoučet |  | -227.0932 | [23 empty] | VV | 1
|  | Mezisoučet | [25 empty] | VV | 1
|  | 4NP : | [25 empty] | VV | 0
|  | osa 2 : | [25 empty] | VV | 0
|  | -30,9*0,7 |  | -21.63 | [23 empty] | VV | 0
|  | osa 3.1 : | [25 empty] | VV | 0
|  | -11,0*0,3 |  | -3.3 | [23 empty] | VV | 0
|  | osa 4 : | [25 empty] | VV | 0
|  | -3,9*2*0,4 |  | -3.12 | [23 empty] | VV | 0
|  | osa 4/5 : | [25 empty] | VV | 0
|  | -2,75*2*0,25 |  | -1.375 | [23 empty] | VV | 0
|  | osa 5 : | [25 empty] | VV | 0
|  | -1,7*2*0,3 |  | -1.02 | [23 empty] | VV | 0
|  | osa 5/6 : | [25 empty] | VV | 0
|  | -1,9*2*0,25 |  | -0.95 | [23 empty] | VV | 0
|  | osa 6 : | [25 empty] | VV | 0
|  | -1,35*2*0,3 |  | -0.81 | [23 empty] | VV | 0
|  | osa 6/7 : | [25 empty] | VV | 0
|  | -1,9*2*0,25 |  | -0.95 | [23 empty] | VV | 0
|  | osa 7 : | [25 empty] | VV | 0
|  | -1,6*0,3 |  | -0.48 | [23 empty] | VV | 0
|  | osa 7/8 : | [25 empty] | VV | 0
|  | -2,65*2*0,25 |  | -1.325 | [23 empty] | VV | 0
|  | osa 8 : | [25 empty] | VV | 0
|  | -3,5*0,3 |  | -1.05 | [23 empty] | VV | 0
|  | -3,5*0,4 |  | -1.4 | [23 empty] | VV | 0
|  | osa 8/9 : | [25 empty] | VV | 0
|  | -3,1*2*0,3 |  | -1.86 | [23 empty] | VV | 0
|  | -7,6*2*0,45 |  | -6.84 | [23 empty] | VV | 0
[28 empty] | VV | 0
|  | okolo stupňovitých desek : | [25 empty] | VV | 0
|  | osy 4-6 : | [25 empty] | VV | 0
|  | +18,83 : | [25 empty] | VV | 0
|  | -(1,7+4,0+3,8*2+3,75)*2*0,25 |  | -8.525 | [23 empty] | VV | 0
|  | osy 6-8 : | [25 empty] | VV | 0
|  | +18,83 : | [25 empty] | VV | 0
|  | -3,8*3*2*0,25 |  | -5.7 | [23 empty] | VV | 0
|  | -(3,9+4,05)*2*0,25 |  | -3.975 | [23 empty] | VV | 0
|  | osy 8-9 : | [25 empty] | VV | 0
|  | +16,68 : | [25 empty] | VV | 0
|  | -(4,05+3,8+0,5)*2*0,25 |  | -4.175 | [23 empty] | VV | 0
[28 empty] | VV | 0
|  | osy 4-6 : | [25 empty] | VV | 0
|  | +18,34 : | [25 empty] | VV | 0
|  | -(3,1+2,8)*2*0,25 |  | -2.95 | [23 empty] | VV | 0
|  | -(5,5+4,0+8,1)*2*0,25 |  | -8.8 | [23 empty] | VV | 0
|  | -(0,75+0,8*2)*2*0,25 |  | -1.175 | [23 empty] | VV | 0
|  | -0,8*2*0,4 |  | -0.64 | [23 empty] | VV | 0
|  | -0,75*2*2*0,3 |  | -0.9 | [23 empty] | VV | 0
|  | osy 6-8 : | [25 empty] | VV | 0
|  | +18,34 : | [25 empty] | VV | 0
|  | -(8,1+4,2+3,9)*2*0,25 |  | -8.1 | [23 empty] | VV | 0
|  | -0,8*2*2*0,25 |  | -0.8 | [23 empty] | VV | 0
|  | -0,8*2*2*0,3 |  | -0.96 | [23 empty] | VV | 0
[28 empty] | VV | 0
|  | osy 8-9 : | [25 empty] | VV | 0
|  | +18,0 : | [25 empty] | VV | 0
|  | -(1,8+4,7+4,0)*2*0,25 |  | -5.25 | [23 empty] | VV | 0
|  | -(0,9+0,85)*2*0,25 |  | -0.875 | [23 empty] | VV | 0
|  | -0,8*0,3 |  | -0.24 | [23 empty] | VV | 0
|  | +19,35 : | [25 empty] | VV | 0
|  | -(1,5+6,1+3,9)*2*0,25 |  | -5.75 | [23 empty] | VV | 0
|  | osa 10 : | [25 empty] | VV | 0
|  | -22,425*0,5 |  | -11.2125 | [23 empty] | VV | 0
|  | osa A : | [25 empty] | VV | 0
|  | -5,7*0,25-8,325*0,25 |  | -3.5063 | [23 empty] | VV | 0
|  | osa A1 : | [25 empty] | VV | 0
|  | -7,625*0,6 |  | -4.575 | [23 empty] | VV | 0
|  | osa B / 1-3 : | [25 empty] | VV | 0
|  | -(5,7+7,625)*0,6 |  | -7.995 | [23 empty] | VV | 0
|  | osy B/C : | [25 empty] | VV | 0
|  | -7,625*2*0,6 |  | -9.15 | [23 empty] | VV | 0
|  | osa C : | [25 empty] | VV | 0
|  | -(5,7+7,625)*0,6 |  | -7.995 | [23 empty] | VV | 0
|  | osy C/D : | [25 empty] | VV | 0
|  | -7,625*2*0,6 |  | -9.15 | [23 empty] | VV | 0
|  | osa D : | [25 empty] | VV | 0
|  | -(5,7+7,625)*0,6 |  | -7.995 | [23 empty] | VV | 0
|  | osa E1 : | [25 empty] | VV | 0
|  | -5,7*0,6 |  | -3.42 | [23 empty] | VV | 0
|  | ve výtah. šachtě : | [25 empty] | VV | 0
|  | -(0,725+2,25)*0,15 |  | -0.44625 | [23 empty] | VV | 0
|  | osy A-F, mezi osami 3 a 4 : | [25 empty] | VV | 0
|  | -(2,85+1,725)*2*0,25 |  | -2.2875 | [23 empty] | VV | 0
|  | -(1,95*0,3+2,65*0,3)*2 |  | -2.76 | [23 empty] | VV | 0
|  | -2,3*2*0,25 |  | -1.15 | [23 empty] | VV | 0
|  | -3,2*2*0,25 |  | -1.6 | [23 empty] | VV | 0
|  | -3,25*0,3 |  | -0.975 | [23 empty] | VV | 0
|  | -3,2*2*0,3 |  | -1.92 | [23 empty] | VV | 0
|  | -(2,0+2,35)*0,15 |  | -0.6525 | [23 empty] | VV | 0
|  | osa A : | [25 empty] | VV | 0
|  | -5,71*0,3 |  | -1.713 | [23 empty] | VV | 0
|  | -(1,0+6,2)*0,3 |  | -2.16 | [23 empty] | VV | 0
|  | osa F : | [25 empty] | VV | 0
|  | -7,7*0,3 |  | -2.31 | [23 empty] | VV | 0
|  | -(1,0+6,2)*0,3 |  | -2.16 | [23 empty] | VV | 0
|  | osa C : | [25 empty] | VV | 0
|  | -(4,2*2+3,7)*0,3 |  | -3.63 | [23 empty] | VV | 0
[28 empty] | VV | 0
|  | mezi osami 9 a 11 : | [25 empty] | VV | 0
|  | ve výtah. šachtě : | [25 empty] | VV | 0
|  | -(1,6*2+0,7)*0,15 |  | -0.585 | [23 empty] | VV | 0
|  | osa B : | [25 empty] | VV | 0
|  | -(7,7+5,8)*0,5 |  | -6.75 | [23 empty] | VV | 0
|  | osa C : | [25 empty] | VV | 0
|  | -(2,76+5,8)*0,5 |  | -4.28 | [23 empty] | VV | 0
|  | osa D : | [25 empty] | VV | 0
|  | -(7,7+5,8)*0,5 |  | -6.75 | [23 empty] | VV | 0
|  | ve výtah. šachtě : | [25 empty] | VV | 0
|  | -(2,71+0,925)*0,15 |  | -0.54525 | [23 empty] | VV | 0
|  | osa 10 : | [25 empty] | VV | 0
|  | -4,475*0,3 |  | -1.3425 | [23 empty] | VV | 0
|  | osa 10/11 : | [25 empty] | VV | 0
|  | -4,475*0,3 |  | -1.3425 | [23 empty] | VV | 0
|  | okolo otvoru : | [25 empty] | VV | 0
|  | osy 9/10 : | [25 empty] | VV | 0
|  | -(4,94*2+15,36)*0,16 |  | -4.0384 | [23 empty] | VV | 0
|  | Mezisoučet |  | -219.3217 | [23 empty] | VV | 1
|  | Mezisoučet | [25 empty] | VV | 1
|  | 5NP : | [25 empty] | VV | 0
|  | osa 2 : | [25 empty] | VV | 0
|  | -30,9*0,7 |  | -21.63 | [23 empty] | VV | 0
|  | osa 3.1 : | [25 empty] | VV | 0
|  | -11,0*0,3 |  | -3.3 | [23 empty] | VV | 0
|  | osa 4 : | [25 empty] | VV | 0
|  | -1,35*2*0,5 |  | -1.35 | [23 empty] | VV | 0
|  | osa 5 : | [25 empty] | VV | 0
|  | -1,35*2*0,5 |  | -1.35 | [23 empty] | VV | 0
|  | osa 6 : | [25 empty] | VV | 0
|  | -1,35*2*0,5 |  | -1.35 | [23 empty] | VV | 0
|  | osa 7 : | [25 empty] | VV | 0
|  | -1,35*2*0,5 |  | -1.35 | [23 empty] | VV | 0
|  | osa 8 : | [25 empty] | VV | 0
|  | -1,35*2*0,5 |  | -1.35 | [23 empty] | VV | 0
|  | osa 10 : | [25 empty] | VV | 0
|  | -22,425*0,5 |  | -11.2125 | [23 empty] | VV | 0
|  | osa A : | [25 empty] | VV | 0
|  | -5,7*0,25-8,325*0,25 |  | -3.5063 | [23 empty] | VV | 0
|  | osa A1 : | [25 empty] | VV | 0
|  | -7,625*0,6 |  | -4.575 | [23 empty] | VV | 0
|  | osa B / 1-3 : | [25 empty] | VV | 0
|  | -(5,7+7,625)*0,6 |  | -7.995 | [23 empty] | VV | 0
|  | osy B/C : | [25 empty] | VV | 0
|  | -7,625*2*0,6 |  | -9.15 | [23 empty] | VV | 0
|  | osa C : | [25 empty] | VV | 0
|  | -(5,7+7,625)*0,6 |  | -7.995 | [23 empty] | VV | 0
|  | osy C/D : | [25 empty] | VV | 0
|  | -7,625*2*0,6 |  | -9.15 | [23 empty] | VV | 0
|  | osa D : | [25 empty] | VV | 0
|  | -(5,7+7,625)*0,6 |  | -7.995 | [23 empty] | VV | 0
|  | osa E1 : | [25 empty] | VV | 0
|  | -5,7*0,6 |  | -3.42 | [23 empty] | VV | 0
|  | ve výtah. šachtě : | [25 empty] | VV | 0
|  | -(0,725+2,25)*0,15 |  | -0.44625 | [23 empty] | VV | 0
|  | osy A-F, mezi osami 3 a 4 : | [25 empty] | VV | 0
|  | -3,2*4*0,3 |  | -3.84 | [23 empty] | VV | 0
|  | -2,0*0,15 |  | -0.3 | [23 empty] | VV | 0
|  | -(2,2+2,35)*0,2 |  | -0.91 | [23 empty] | VV | 0
|  | -0,73*0,15 |  | -0.1095 | [23 empty] | VV | 0
|  | osa A : | [25 empty] | VV | 0
|  | -5,71*0,25 |  | -1.4275 | [23 empty] | VV | 0
|  | -5,71*0,15 |  | -0.8565 | [23 empty] | VV | 0
|  | osa F : | [25 empty] | VV | 0
|  | -7,7*0,25 |  | -1.925 | [23 empty] | VV | 0
|  | -7,7*0,15 |  | -1.155 | [23 empty] | VV | 0
[28 empty] | VV | 0
|  | mezi osami 9 a 11 : | [25 empty] | VV | 0
|  | osa B : | [25 empty] | VV | 0
|  | -(7,7+5,8)*0,5 |  | -6.75 | [23 empty] | VV | 0
|  | osa C : | [25 empty] | VV | 0
|  | -(7,7+5,8)*0,5 |  | -6.75 | [23 empty] | VV | 0
|  | osa D : | [25 empty] | VV | 0
|  | -(7,7+5,8)*0,5 |  | -6.75 | [23 empty] | VV | 0
|  | osa 9/10 : | [25 empty] | VV | 0
|  | -4,475*0,3 |  | -1.3425 | [23 empty] | VV | 0
|  | osa 10/11 : | [25 empty] | VV | 0
|  | -4,475*0,3 |  | -1.3425 | [23 empty] | VV | 0
|  | Mezisoučet |  | -130.5835 | [23 empty] | VV | 1
|  | Mezisoučet | [25 empty] | VV | 1
|  | 6NP : | [25 empty] | VV | 0
|  | osa 2 : | [25 empty] | VV | 0
|  | -26,44*0,4 |  | -10.576 | [23 empty] | VV | 0
|  | ve výtah. šachtě : | [25 empty] | VV | 0
|  | -(0,725+2,25)*0,15 |  | -0.44625 | [23 empty] | VV | 0
|  | osa 10 : | [25 empty] | VV | 0
|  | -(18,65+2,25)*0,4 |  | -8.36 | [23 empty] | VV | 0
|  | osa B : | [25 empty] | VV | 0
|  | -(0,85+7,75)*0,4 |  | -3.44 | [23 empty] | VV | 0
|  | -2,7*0,25 |  | -0.675 | [23 empty] | VV | 0
|  | osa B/C : | [25 empty] | VV | 0
|  | -3,2*0,3 |  | -0.96 | [23 empty] | VV | 0
|  | osa C : | [25 empty] | VV | 0
|  | -(0,85+7,75)*0,4 |  | -3.44 | [23 empty] | VV | 0
|  | osa C/D : | [25 empty] | VV | 0
|  | -3,2*0,3 |  | -0.96 | [23 empty] | VV | 0
|  | osa D : | [25 empty] | VV | 0
|  | -(0,85+7,75)*0,4 |  | -3.44 | [23 empty] | VV | 0
|  | -2,7*0,25 |  | -0.675 | [23 empty] | VV | 0
|  | mezi osami 9 a 10 : | [25 empty] | VV | 0
|  | osa B : | [25 empty] | VV | 0
|  | -9,05*(0,4+0,25) |  | -5.8825 | [23 empty] | VV | 0
|  | osa C : | [25 empty] | VV | 0
|  | -(7,75+0,9)*0,4 |  | -3.46 | [23 empty] | VV | 0
|  | osa D : | [25 empty] | VV | 0
|  | -(7,75+0,9)*0,4 |  | -3.46 | [23 empty] | VV | 0
|  | Mezisoučet |  | -45.7747 | [23 empty] | VV | 1
|  | Mezisoučet | [25 empty] | VV | 1
|  | odpočet plochy stěn pod deskami : | [25 empty] | VV | 0
|  | 1NP : | [25 empty] | VV | 0
|  | osa 1 : | [25 empty] | VV | 0
|  | -0,25*9,95 |  | -2.4875 | [23 empty] | VV | 0
|  | -0,25*6,05 |  | -1.5125 | [23 empty] | VV | 0
|  | -0,25*3,845 |  | -0.96125 | [23 empty] | VV | 0
|  | -0,25*(9,875+21,35) |  | -7.8063 | [23 empty] | VV | 0
|  | osa 2/3 : | [25 empty] | VV | 0
|  | -0,25*4,05 |  | -1.0125 | [23 empty] | VV | 0
|  | -0,25*(4,05+3,58) |  | -1.9075 | [23 empty] | VV | 0
|  | -0,25*(3,025*2+2,25) |  | -2.075 | [23 empty] | VV | 0
|  | osa 3 : | [25 empty] | VV | 0
|  | -0,25*(4,5+3,83) |  | -2.0825 | [23 empty] | VV | 0
|  | -0,25*9,95 |  | -2.4875 | [23 empty] | VV | 0
|  | osy 3/3.1 : | [25 empty] | VV | 0
|  | -0,25*(2,95+7,25) |  | -2.55 | [23 empty] | VV | 0
|  | osy A/A1, 9/11 : | [25 empty] | VV | 0
|  | -0,3*3,3 |  | -0.99 | [23 empty] | VV | 0
|  | -0,25*14,3 |  | -3.575 | [23 empty] | VV | 0
|  | -0,25*0,25*2 |  | -0.125 | [23 empty] | VV | 0
|  | -0,2*3,25*2 |  | -1.3 | [23 empty] | VV | 0
|  | osy E1/F, 9/11 : | [25 empty] | VV | 0
|  | -0,3*4,475 |  | -1.3425 | [23 empty] | VV | 0
|  | -0,25*14,3 |  | -3.575 | [23 empty] | VV | 0
|  | -0,2*(2,71+4,475) |  | -1.437 | [23 empty] | VV | 0
|  | osa A/A1 : | [25 empty] | VV | 0
|  | -0,25*7,6 |  | -1.9 | [23 empty] | VV | 0
|  | osa B : | [25 empty] | VV | 0
|  | -0,4*1,95 |  | -0.78 | [23 empty] | VV | 0
|  | -0,25*(0,45+3,0) |  | -0.8625 | [23 empty] | VV | 0
|  | osa F : | [25 empty] | VV | 0
|  | -0,25*14,275 |  | -3.5688 | [23 empty] | VV | 0
|  | -0,25*2,95 |  | -0.7375 | [23 empty] | VV | 0
|  | pod schodištěm : | [25 empty] | VV | 0
|  | osa 6/7 : | [25 empty] | VV | 0
|  | -0,25*1,1 |  | -0.275 | [23 empty] | VV | 0
|  | osa 7 : | [25 empty] | VV | 0
|  | -0,2*1,25*2 |  | -0.5 | [23 empty] | VV | 0
|  | Mezisoučet |  | -45.8507 | [23 empty] | VV | 1
|  | mezipatro : | [25 empty] | VV | 0
|  | osa 1 : | [25 empty] | VV | 0
|  | -0,25*(15,9+3,455+(9,85+1,35)) |  | -7.6387 | [23 empty] | VV | 0
|  | osa 3 : | [25 empty] | VV | 0
|  | -0,25*(15,8+3,83+7,9) |  | -6.8825 | [23 empty] | VV | 0
|  | -0,25*3,75 |  | -0.9375 | [23 empty] | VV | 0
|  | osa A/A1 : | [25 empty] | VV | 0
|  | -0,25*5,65 |  | -1.4125 | [23 empty] | VV | 0
|  | -0,25*7,725 |  | -1.9312 | [23 empty] | VV | 0
|  | -0,25*6,25 |  | -1.5625 | [23 empty] | VV | 0
|  | -0,25*(6,6+7,1*3) |  | -6.975 | [23 empty] | VV | 0
|  | osy B/C : | [25 empty] | VV | 0
|  | -0,25*(4,05+3,58) |  | -1.9075 | [23 empty] | VV | 0
|  | osa C : | [25 empty] | VV | 0
|  | -0,25*(6,3+7,725) |  | -3.5063 | [23 empty] | VV | 0
|  | osa C/D : | [25 empty] | VV | 0
|  | -0,25*14,0 |  | -3.5 | [23 empty] | VV | 0
|  | osa D/E : | [25 empty] | VV | 0
|  | -0,25*(3,025*2+2,25) |  | -2.075 | [23 empty] | VV | 0
|  | osa F : | [25 empty] | VV | 0
|  | -0,25*14,275 |  | -3.5688 | [23 empty] | VV | 0
|  | -0,25*2,95 |  | -0.7375 | [23 empty] | VV | 0
|  | -0,25*(9,1+1,0) |  | -2.525 | [23 empty] | VV | 0
|  | -0,25*(3,5+7,1*3) |  | -6.2 | [23 empty] | VV | 0
[28 empty] | VV | 0
|  | osa 3/3.1 : | [25 empty] | VV | 0
|  | -0,25*(0,25+2,7*2+7,75) |  | -3.35 | [23 empty] | VV | 0
|  | -0,25*(2,7+7,45) |  | -2.5375 | [23 empty] | VV | 0
|  | osy A/A1, 9/11 : | [25 empty] | VV | 0
|  | -0,3*3,3 |  | -0.99 | [23 empty] | VV | 0
|  | -0,25*14,3 |  | -3.575 | [23 empty] | VV | 0
|  | -0,25*0,2 |  | -0.05 | [23 empty] | VV | 0
|  | -0,2*3,3*3 |  | -1.98 | [23 empty] | VV | 0
|  | osy E1/F, 9/11 : | [25 empty] | VV | 0
|  | -0,3*4,475 |  | -1.3425 | [23 empty] | VV | 0
|  | -0,25*14,3 |  | -3.575 | [23 empty] | VV | 0
|  | -0,2*(2,71+4,475) |  | -1.437 | [23 empty] | VV | 0
|  | osa 9 : | [25 empty] | VV | 0
|  | -0,3*7,6*2 |  | -4.56 | [23 empty] | VV | 0
|  | obvod vpravo : | [25 empty] | VV | 0
|  | -0,2*1,1 |  | -0.22 | [23 empty] | VV | 0
|  | -0,4*1,0 |  | -0.4 | [23 empty] | VV | 0
|  | -0,25*(21,75+30,9+5,6+7,6) |  | -16.4625 | [23 empty] | VV | 0
|  | stěny u snížených desek : | [25 empty] | VV | 0
|  | osy 3-4 : | [25 empty] | VV | 0
|  | -0,3*7,475 |  | -2.2425 | [23 empty] | VV | 0
|  | vyvěšení desek : | [25 empty] | VV | 0
|  | osa 4 : | [25 empty] | VV | 0
|  | -0,15*0,5*11 |  | -0.825 | [23 empty] | VV | 0
|  | osa 6 : | [25 empty] | VV | 0
|  | -0,15*(1,23*2+0,5*5) |  | -0.744 | [23 empty] | VV | 0
|  | osa 6/7 : | [25 empty] | VV | 0
|  | -0,15*0,5*9 |  | -0.675 | [23 empty] | VV | 0
|  | -0,15*(1,4*2+0,5*5)*2 |  | -1.59 | [23 empty] | VV | 0
|  | -0,15*0,5*7*2 |  | -1.05 | [23 empty] | VV | 0
|  | osy 3.1-4 (nad objektem) : | [25 empty] | VV | 0
|  | -0,2*(8,95+1,64+3,95+1,6*4+1,5) |  | -4.488 | [23 empty] | VV | 0
|  | -0,2*(8,05+5,65+4,0) |  | -3.54 | [23 empty] | VV | 0
|  | -0,25*8,25 |  | -2.0625 | [23 empty] | VV | 0
|  | Mezisoučet |  | -109.0565 | [23 empty] | VV | 1
|  | 2NP : | [25 empty] | VV | 0
|  | osa 1 : | [25 empty] | VV | 0
|  | -0,25*31,4 |  | -7.85 | [23 empty] | VV | 0
|  | osa 3 : | [25 empty] | VV | 0
|  | -0,25*30,9 |  | -7.725 | [23 empty] | VV | 0
|  | osy 2-3 : | [25 empty] | VV | 0
|  | -0,25*(3,75*2+4,1) |  | -2.9 | [23 empty] | VV | 0
|  | -0,25*(2,75*2+2,75) |  | -2.0625 | [23 empty] | VV | 0
|  | osy 3-4 : | [25 empty] | VV | 0
|  | -0,25*(4,3+7,15)*2 |  | -5.725 | [23 empty] | VV | 0
|  | -0,2*(3,5+6,4)*2 |  | -3.96 | [23 empty] | VV | 0
|  | -0,15*(1,0+2,0) |  | -0.45 | [23 empty] | VV | 0
|  | osa 4 : | [25 empty] | VV | 0
|  | -0,5*1,65*2 |  | -1.65 | [23 empty] | VV | 0
|  | osa 4/5 : | [25 empty] | VV | 0
|  | -0,25*1,15*2 |  | -0.575 | [23 empty] | VV | 0
|  | osa 5 : | [25 empty] | VV | 0
|  | -0,5*1,65*2 |  | -1.65 | [23 empty] | VV | 0
|  | osa 5/6 : | [25 empty] | VV | 0
|  | -0,25*1,15*2 |  | -0.575 | [23 empty] | VV | 0
|  | osa 6 : | [25 empty] | VV | 0
|  | -0,5*1,65*2 |  | -1.65 | [23 empty] | VV | 0
|  | osa 6/7 : | [25 empty] | VV | 0
|  | -0,25*1,15*2 |  | -0.575 | [23 empty] | VV | 0
|  | osa 7 : | [25 empty] | VV | 0
|  | -0,5*1,65*2 |  | -1.65 | [23 empty] | VV | 0
|  | osa 7/8 : | [25 empty] | VV | 0
|  | -0,25*1,15*2 |  | -0.575 | [23 empty] | VV | 0
|  | osa 8 : | [25 empty] | VV | 0
|  | -0,5*1,65*2 |  | -1.65 | [23 empty] | VV | 0
|  | osa 9 : | [25 empty] | VV | 0
|  | -0,3*(3,55+5,05) |  | -2.58 | [23 empty] | VV | 0
|  | osy 9-11 : | [25 empty] | VV | 0
|  | -0,25*14,0 |  | -3.5 | [23 empty] | VV | 0
|  | -0,2*3,3*3 |  | -1.98 | [23 empty] | VV | 0
|  | -0,25*14,0 |  | -3.5 | [23 empty] | VV | 0
|  | -0,2*(2,71+4,475) |  | -1.437 | [23 empty] | VV | 0
|  | osa 11 : | [25 empty] | VV | 0
|  | -0,25*31,4 |  | -7.85 | [23 empty] | VV | 0
|  | osa A : | [25 empty] | VV | 0
|  | -0,25*40,8 |  | -10.2 | [23 empty] | VV | 0
|  | -0,25*21,95 |  | -5.4875 | [23 empty] | VV | 0
|  | osy 9-11 (nad objektem) : | [25 empty] | VV | 0
|  | -0,25*(4,21+0,15*2+0,5) |  | -1.2525 | [23 empty] | VV | 0
|  | osa F : | [25 empty] | VV | 0
|  | -0,25*14,025 |  | -3.5063 | [23 empty] | VV | 0
|  | -0,25*48,575 |  | -12.1438 | [23 empty] | VV | 0
|  | -0,25*14,3 |  | -3.575 | [23 empty] | VV | 0
|  | obloukové stěny : | [25 empty] | VV | 0
|  | osa 4 : | [25 empty] | VV | 0
|  | -0,25*11,8*2 |  | -5.9 | [23 empty] | VV | 0
|  | osy 4-6 : | [25 empty] | VV | 0
|  | -0,25*17,0*2 |  | -8.5 | [23 empty] | VV | 0
|  | -0,25*1,4*2 |  | -0.7 | [23 empty] | VV | 0
|  | -0,3*15,6*2 |  | -9.36 | [23 empty] | VV | 0
|  | elevace - šikmé stěny : | [25 empty] | VV | 0
|  | -0,3*(7,12+11,7+1,3)*5 |  | -30.18 | [23 empty] | VV | 0
|  | -0,3*(7,12+1,4)*2 |  | -5.112 | [23 empty] | VV | 0
|  | -0,3*(7,12+9,25)*2 |  | -9.822 | [23 empty] | VV | 0
|  | -0,3*4,2*5 |  | -6.3 | [23 empty] | VV | 0
|  | řez 16 : | [25 empty] | VV | 0
|  | -0,2*(3,6-0,9)*2 |  | -1.08 | [23 empty] | VV | 0
|  | -0,3*1,05*2 |  | -0.63 | [23 empty] | VV | 0
|  | -0,3*((4,4-1,05+4,7)*2+4,85) |  | -6.285 | [23 empty] | VV | 0
|  | -0,25*1,725*4 |  | -1.725 | [23 empty] | VV | 0
|  | řez 15 : | [25 empty] | VV | 0
|  | -0,2*(1,45+1,725)*2 |  | -1.27 | [23 empty] | VV | 0
|  | řez 17, 18 : | [25 empty] | VV | 0
|  | -0,23*(7,35*2+1,16) |  | -3.6478 | [23 empty] | VV | 0
|  | -0,23*4,14 |  | -0.9522 | [23 empty] | VV | 0
|  | Mezisoučet |  | -189.6985 | [23 empty] | VV | 1
|  | 3NP : | [25 empty] | VV | 0
|  | osa 1 : | [25 empty] | VV | 0
|  | -0,25*31,4 |  | -7.85 | [23 empty] | VV | 0
|  | osa 2/3 : | [25 empty] | VV | 0
|  | -0,25*(2,775*2+2,75) |  | -2.075 | [23 empty] | VV | 0
|  | osa 3 : | [25 empty] | VV | 0
|  | -0,25*30,9 |  | -7.725 | [23 empty] | VV | 0
|  | osa F : | [25 empty] | VV | 0
|  | -0,25*14,275 |  | -3.5688 | [23 empty] | VV | 0
|  | osa 3/4 : | [25 empty] | VV | 0
|  | -0,25*(0,25+2,7*2+7,75) |  | -3.35 | [23 empty] | VV | 0
|  | -0,25*5,225*2 |  | -2.6125 | [23 empty] | VV | 0
|  | -0,2*3,5*2 |  | -1.4 | [23 empty] | VV | 0
|  | -0,2*6,67*2 |  | -2.668 | [23 empty] | VV | 0
|  | -0,25*1,3*2 |  | -0.65 | [23 empty] | VV | 0
|  | osa A/4-8 : | [25 empty] | VV | 0
|  | -0,25*32,4 |  | -8.1 | [23 empty] | VV | 0
|  | osa F/4-8 : | [25 empty] | VV | 0
|  | -0,25*32,4 |  | -8.1 | [23 empty] | VV | 0
|  | osa 4 : | [25 empty] | VV | 0
|  | -0,5*1,65*2 |  | -1.65 | [23 empty] | VV | 0
|  | osa 4/5 : | [25 empty] | VV | 0
|  | -0,25*1,15*2 |  | -0.575 | [23 empty] | VV | 0
|  | osa 5 : | [25 empty] | VV | 0
|  | -0,5*1,65*2 |  | -1.65 | [23 empty] | VV | 0
|  | osa 5/6 : | [25 empty] | VV | 0
|  | -0,25*1,15*2 |  | -0.575 | [23 empty] | VV | 0
|  | osa 6 : | [25 empty] | VV | 0
|  | -0,5*1,65*2 |  | -1.65 | [23 empty] | VV | 0
|  | osa 6/7 : | [25 empty] | VV | 0
|  | -0,25*1,15*2 |  | -0.575 | [23 empty] | VV | 0
|  | osa 7 : | [25 empty] | VV | 0
|  | -0,5*1,65*2 |  | -1.65 | [23 empty] | VV | 0
|  | osa 7/8 : | [25 empty] | VV | 0
|  | -0,25*1,15*2 |  | -0.575 | [23 empty] | VV | 0
|  | osa 8 : | [25 empty] | VV | 0
|  | -0,5*1,65*2 |  | -1.65 | [23 empty] | VV | 0
|  | osa 8/9 : | [25 empty] | VV | 0
|  | -0,3*5,85*2 |  | -3.51 | [23 empty] | VV | 0
|  | -0,3*4,3*2 |  | -2.58 | [23 empty] | VV | 0
|  | -0,3*4,5 |  | -1.35 | [23 empty] | VV | 0
|  | -0,15*(3,7+2,1)*2 |  | -1.74 | [23 empty] | VV | 0
|  | osa 9 : | [25 empty] | VV | 0
|  | -0,3*30,9 |  | -9.27 | [23 empty] | VV | 0
|  | osa A : | [25 empty] | VV | 0
|  | -0,25*15,84 |  | -3.96 | [23 empty] | VV | 0
|  | osy A/A1 : | [25 empty] | VV | 0
|  | -0,25*14,0 |  | -3.5 | [23 empty] | VV | 0
|  | -0,2*3,3*3 |  | -1.98 | [23 empty] | VV | 0
|  | osy D/F : | [25 empty] | VV | 0
|  | -0,25*14,0 |  | -3.5 | [23 empty] | VV | 0
|  | -0,2*(2,71+4,475) |  | -1.437 | [23 empty] | VV | 0
|  | osa F : | [25 empty] | VV | 0
|  | -0,25*14,3 |  | -3.575 | [23 empty] | VV | 0
|  | osa 11 : | [25 empty] | VV | 0
|  | -0,25*31,405 |  | -7.8513 | [23 empty] | VV | 0
|  | osy 9-11 nad osou A : | [25 empty] | VV | 0
|  | -0,25*(4,88+0,15+7,325+0,2) |  | -3.1387 | [23 empty] | VV | 0
[28 empty] | VV | 0
|  | Mezisoučet |  | -106.0413 | [23 empty] | VV | 1
|  | 4NP : | [25 empty] | VV | 0
|  | osa 1 : | [25 empty] | VV | 0
|  | -0,25*31,4 |  | -7.85 | [23 empty] | VV | 0
|  | osa 2/3 : | [25 empty] | VV | 0
|  | -0,25*(2,775*2+2,75) |  | -2.075 | [23 empty] | VV | 0
|  | osa 3 : | [25 empty] | VV | 0
|  | -0,25*30,9 |  | -7.725 | [23 empty] | VV | 0
|  | osa F : | [25 empty] | VV | 0
|  | -0,25*14,275 |  | -3.5688 | [23 empty] | VV | 0
|  | osa 3/4 : | [25 empty] | VV | 0
|  | -0,25*(0,25+2,7*2+7,75)*2 |  | -6.7 | [23 empty] | VV | 0
|  | -0,25*5,225*2 |  | -2.6125 | [23 empty] | VV | 0
|  | -0,2*3,5*2 |  | -1.4 | [23 empty] | VV | 0
|  | -0,2*6,67*2 |  | -2.668 | [23 empty] | VV | 0
|  | -0,25*1,3*2 |  | -0.65 | [23 empty] | VV | 0
|  | osa A/4-8 : | [25 empty] | VV | 0
|  | -0,25*32,4 |  | -8.1 | [23 empty] | VV | 0
|  | osa F/4-8 : | [25 empty] | VV | 0
|  | -0,25*32,4 |  | -8.1 | [23 empty] | VV | 0
|  | osa 4 : | [25 empty] | VV | 0
|  | -0,5*1,65*2 |  | -1.65 | [23 empty] | VV | 0
|  | osa 4/5 : | [25 empty] | VV | 0
|  | -0,25*1,15*2 |  | -0.575 | [23 empty] | VV | 0
|  | osa 5 : | [25 empty] | VV | 0
|  | -0,5*1,65*2 |  | -1.65 | [23 empty] | VV | 0
|  | osa 5/6 : | [25 empty] | VV | 0
|  | -0,25*1,15*2 |  | -0.575 | [23 empty] | VV | 0
|  | osa 6 : | [25 empty] | VV | 0
|  | -0,5*1,65*2 |  | -1.65 | [23 empty] | VV | 0
|  | osa 6/7 : | [25 empty] | VV | 0
|  | -0,25*1,15*2 |  | -0.575 | [23 empty] | VV | 0
|  | osa 7 : | [25 empty] | VV | 0
|  | -0,5*1,65*2 |  | -1.65 | [23 empty] | VV | 0
|  | osa 7/8 : | [25 empty] | VV | 0
|  | -0,25*1,15*2 |  | -0.575 | [23 empty] | VV | 0
|  | osa 8 : | [25 empty] | VV | 0
|  | -0,5*1,65*2 |  | -1.65 | [23 empty] | VV | 0
|  | osa 8/9 : | [25 empty] | VV | 0
|  | -0,3*5,35*2 |  | -3.21 | [23 empty] | VV | 0
|  | osa 9 : | [25 empty] | VV | 0
|  | -0,3*30,9 |  | -9.27 | [23 empty] | VV | 0
|  | osa A : | [25 empty] | VV | 0
|  | -0,25*15,84 |  | -3.96 | [23 empty] | VV | 0
|  | osy A/A1 : | [25 empty] | VV | 0
|  | -0,25*14,0 |  | -3.5 | [23 empty] | VV | 0
|  | -0,2*3,3*3 |  | -1.98 | [23 empty] | VV | 0
|  | osy D/F : | [25 empty] | VV | 0
|  | -0,25*14,0 |  | -3.5 | [23 empty] | VV | 0
|  | -0,2*(2,71+4,475) |  | -1.437 | [23 empty] | VV | 0
|  | osa F : | [25 empty] | VV | 0
|  | -0,25*14,3 |  | -3.575 | [23 empty] | VV | 0
|  | osa 11 : | [25 empty] | VV | 0
|  | -0,25*31,405 |  | -7.8513 | [23 empty] | VV | 0
|  | osy 9-11 nad osou A : | [25 empty] | VV | 0
|  | -0,25*(4,88+0,15+7,325+0,2) |  | -3.1387 | [23 empty] | VV | 0
|  | Mezisoučet |  | -103.4213 | [23 empty] | VV | 1
|  | Mezisoučet | [25 empty] | VV | 1
|  | 5NP : | [25 empty] | VV | 0
|  | osa 1 : | [25 empty] | VV | 0
|  | -0,25*31,4 |  | -7.85 | [23 empty] | VV | 0
|  | osa 2/3 : | [25 empty] | VV | 0
|  | -0,25*(2,775*2+2,75) |  | -2.075 | [23 empty] | VV | 0
|  | osa 3 : | [25 empty] | VV | 0
|  | -0,25*30,9 |  | -7.725 | [23 empty] | VV | 0
|  | osa F : | [25 empty] | VV | 0
|  | -0,25*14,275 |  | -3.5688 | [23 empty] | VV | 0
|  | osa 3/4 : | [25 empty] | VV | 0
|  | -0,25*(0,25+2,7*2+7,75) |  | -3.35 | [23 empty] | VV | 0
|  | -0,25*5,225*2 |  | -2.6125 | [23 empty] | VV | 0
|  | -0,2*3,5*2 |  | -1.4 | [23 empty] | VV | 0
|  | -0,2*6,67*2 |  | -2.668 | [23 empty] | VV | 0
|  | -0,25*1,3*2 |  | -0.65 | [23 empty] | VV | 0
|  | osa A/4-8 : | [25 empty] | VV | 0
|  | -0,25*32,4 |  | -8.1 | [23 empty] | VV | 0
|  | osa F/4-8 : | [25 empty] | VV | 0
|  | -0,25*32,4 |  | -8.1 | [23 empty] | VV | 0
|  | osa 4 : | [25 empty] | VV | 0
|  | -0,5*1,65*2 |  | -1.65 | [23 empty] | VV | 0
|  | osa 4/5 : | [25 empty] | VV | 0
|  | -0,25*1,15*2 |  | -0.575 | [23 empty] | VV | 0
|  | osa 5 : | [25 empty] | VV | 0
|  | -0,5*1,65*2 |  | -1.65 | [23 empty] | VV | 0
|  | osa 5/6 : | [25 empty] | VV | 0
|  | -0,25*1,15*2 |  | -0.575 | [23 empty] | VV | 0
|  | osa 6 : | [25 empty] | VV | 0
|  | -0,5*1,65*2 |  | -1.65 | [23 empty] | VV | 0
|  | osa 6/7 : | [25 empty] | VV | 0
|  | -0,25*1,15*2 |  | -0.575 | [23 empty] | VV | 0
|  | osa 7 : | [25 empty] | VV | 0
|  | -0,5*1,65*2 |  | -1.65 | [23 empty] | VV | 0
|  | osa 7/8 : | [25 empty] | VV | 0
|  | -0,25*1,15*2 |  | -0.575 | [23 empty] | VV | 0
|  | osa 8 : | [25 empty] | VV | 0
|  | -0,5*1,65*2 |  | -1.65 | [23 empty] | VV | 0
|  | osa 9 : | [25 empty] | VV | 0
|  | -0,3*30,9 |  | -9.27 | [23 empty] | VV | 0
|  | osa A : | [25 empty] | VV | 0
|  | -0,25*15,84 |  | -3.96 | [23 empty] | VV | 0
|  | osy A/A1 : | [25 empty] | VV | 0
|  | -0,25*14,0 |  | -3.5 | [23 empty] | VV | 0
|  | -0,2*3,3*3 |  | -1.98 | [23 empty] | VV | 0
|  | osy D/F : | [25 empty] | VV | 0
|  | -0,25*14,0 |  | -3.5 | [23 empty] | VV | 0
|  | -0,2*(2,71+4,475) |  | -1.437 | [23 empty] | VV | 0
|  | osa F : | [25 empty] | VV | 0
|  | -0,25*14,3 |  | -3.575 | [23 empty] | VV | 0
|  | osa 11 : | [25 empty] | VV | 0
|  | -0,25*31,405 |  | -7.8513 | [23 empty] | VV | 0
|  | osy 9-11 nad osou A : | [25 empty] | VV | 0
|  | -0,25*(4,88+0,15+7,343+0,2) |  | -3.1433 | [23 empty] | VV | 0
|  | Mezisoučet |  | -96.8658 | [23 empty] | VV | 1
|  | Mezisoučet | [25 empty] | VV | 1
|  | 6NP : | [25 empty] | VV | 0
|  | osa 2 : | [25 empty] | VV | 0
|  | -0,25*26,94 |  | -6.735 | [23 empty] | VV | 0
|  | osa 2/3 : | [25 empty] | VV | 0
|  | -0,25*(2,895+2,775) |  | -1.4175 | [23 empty] | VV | 0
|  | osa 3 : | [25 empty] | VV | 0
|  | -0,25*26,44 |  | -6.61 | [23 empty] | VV | 0
|  | osa A : | [25 empty] | VV | 0
|  | -0,25*(15,275+42,325) |  | -14.4 | [23 empty] | VV | 0
|  | osa F : | [25 empty] | VV | 0
|  | -0,25*(15,275+42,325) |  | -14.4 | [23 empty] | VV | 0
|  | osa 3/4 : | [25 empty] | VV | 0
|  | -0,25*(5,25+1,3)*2 |  | -3.275 | [23 empty] | VV | 0
|  | -0,2*(1,25+6,6+11,6+6,6+1,25) |  | -5.46 | [23 empty] | VV | 0
|  | -0,15*3,2*2 |  | -0.96 | [23 empty] | VV | 0
|  | osa 9 : | [25 empty] | VV | 0
|  | -0,3*26,94 |  | -8.082 | [23 empty] | VV | 0
|  | osa 10 : | [25 empty] | VV | 0
|  | -0,2*26,94 |  | -5.388 | [23 empty] | VV | 0
|  | osa A1 : | [25 empty] | VV | 0
|  | -0,25*9,05*2 |  | -4.525 | [23 empty] | VV | 0
|  | osa E : | [25 empty] | VV | 0
|  | -0,25*(9,05+6,34) |  | -3.8475 | [23 empty] | VV | 0
|  | -0,2*(2,71+2,25) |  | -0.992 | [23 empty] | VV | 0
|  | Mezisoučet |  | -76.092 | [23 empty] | VV | 1
|  | Mezisoučet | [25 empty] | VV | 1
SPU
130 | 411351206R00 | Bednění stropů deskových včetně podpěrné konstrukce výšky do 3,5 m přes 10 do 12 kPa, - odstranění | m2 | 2918.5699 |  | 0 |  | 0 |  | 0 | 21 | 0 | 0 | 0 | 0 | 0 | 801-1 | RTS 24/ I | RTS 22/ I | 0.436 | 1272.5 |  | Práce | Běžná |  |  |  | POL1_
|  | s pomocným lešením | [25 empty] | SPI
|  | Odkaz na mn. položky pořadí 129 : 2918,56990 |  | 2918.5699 | [23 empty] | VV | 5
SPU
131 | 411351215R00 | Bednění stropů deskových včetně podpěrné konstrukce výšky do 5,9 m přes 10 do 12 kPa, - zřízení | m2 | 10084.2365 |  | 0 |  | 0 |  | 0 | 21 | 0 | 0.07392 | 745.43 | 0 | 0 | 801-1 | RTS 24/ I | RTS 22/ I | 0.96 | 9680.87 |  | Práce | Běžná |  |  |  | POL1_
|  | s pomocným lešením | [25 empty] | SPI
|  | SO 01.2.2 - technologické centrum : | [25 empty] | VV | 0
[28 empty] | VV | 0
|  | 11,775*5,5-0,9*0,5-0,325*0,5 |  | 64.15 | [23 empty] | VV | 0
|  | 2,2*21,1 |  | 46.42 | [23 empty] | VV | 0
|  | 29,55*18,6+4,575*3,95-3,475*2,0+3,275*4,45 |  | 575.325 | [23 empty] | VV | 0
|  | rampa : | [25 empty] | VV | 0
|  | 1,05*2,13+2,4*27,93 |  | 69.2685 | [23 empty] | VV | 0
|  | 25,05*2,2 |  | 55.11 | [23 empty] | VV | 0
|  | Mezisoučet |  | 810.2735 | [23 empty] | VV | 1
|  | odpočet plochy nosníků pod deskou : | [25 empty] | VV | 0
|  | 2PP : | [25 empty] | VV | 0
|  | hlavice sloupů : | [25 empty] | VV | 0
|  | -2,7*3,0*6 |  | -48.6 | [23 empty] | VV | 0
|  | Mezisoučet |  | -48.6 | [23 empty] | VV | 1
[28 empty] | VV | 0
|  | SO 01.2 - horní stavba : | [25 empty] | VV | 0
|  | mezipatro : | [25 empty] | VV | 0
|  | osy 3-9 : | [25 empty] | VV | 0
[28 empty] | VV | 0
|  | deska tl. 300mm : | [25 empty] | VV | 0
|  | osy 3-4 : | [25 empty] | VV | 0
|  | +6,15 : | [25 empty] | VV | 0
|  | 8,7*31,4 |  | 273.18 | [23 empty] | VV | 0
|  | pro desky tl. 220/240mm : | [25 empty] | VV | 0
|  | -2,7*7,23*2 |  | -39.042 | [23 empty] | VV | 0
|  | deska tl. 300mm : | [25 empty] | VV | 0
|  | osy 4-6 : | [25 empty] | VV | 0
|  | +5,05 : | [25 empty] | VV | 0
|  | 16,2*31,4 |  | 508.68 | [23 empty] | VV | 0
|  | deska tl. 300mm : | [25 empty] | VV | 0
|  | osy 6-7 : | [25 empty] | VV | 0
|  | +5,63 : | [25 empty] | VV | 0
|  | (8,1*31,4-8,1*(15,6+14,0)/2) |  | 134.46 | [23 empty] | VV | 0
[28 empty] | VV | 0
|  | deska tl. 260mm : | [25 empty] | VV | 0
|  | osy 7-11 : | [25 empty] | VV | 0
|  | +5,32 : | [25 empty] | VV | 0
|  | 30,1*31,4 |  | 945.14 | [23 empty] | VV | 0
|  | deska tl. 300mm : | [25 empty] | VV | 0
|  | osy 9-11 : | [25 empty] | VV | 0
|  | +4,96 : | [25 empty] | VV | 0
|  | 16,34*(4,51+7,33)/2 |  | 96.7328 | [23 empty] | VV | 0
|  | Mezisoučet |  | 1919.1508 | [23 empty] | VV | 1
|  | 2NP : | [25 empty] | VV | 0
|  | deska tl. 240mm : | [25 empty] | VV | 0
|  | osy 3-3.1 : | [25 empty] | VV | 0
|  | +8,005/9,72 : | [25 empty] | VV | 0
|  | 2,95*7,7*2 |  | 45.43 | [23 empty] | VV | 0
|  | pro schodiště : | [25 empty] | VV | 0
|  | -1,2*3,466*2 |  | -8.3184 | [23 empty] | VV | 0
|  | -1,2*3,157*2 |  | -7.5768 | [23 empty] | VV | 0
|  | deska tl. 200mm : | [25 empty] | VV | 0
|  | osy 3.1/4 : | [25 empty] | VV | 0
|  | +9,72 : | [25 empty] | VV | 0
|  | (3,3*7,7-1,6*4,45/2)*2 |  | 43.7 | [23 empty] | VV | 0
|  | osy 3-4 : | [25 empty] | VV | 0
|  | deska tl. 250mm : | [25 empty] | VV | 0
|  | +9,13 : | [25 empty] | VV | 0
|  | 7,0*3,39 |  | 23.73 | [23 empty] | VV | 0
|  | deska tl. 200mm : | [25 empty] | VV | 0
|  | +9,8 : | [25 empty] | VV | 0
|  | 6,4*3,95*2 |  | 50.56 | [23 empty] | VV | 0
|  | 2,8*1,4*2 |  | 7.84 | [23 empty] | VV | 0
|  | 2,15*1,555*2 |  | 6.6865 | [23 empty] | VV | 0
|  | 2,45*3,2*2 |  | 15.68 | [23 empty] | VV | 0
|  | deska tl. 100mm : | [25 empty] | VV | 0
|  | +9,43 : | [25 empty] | VV | 0
|  | 0,95*(4,95+3,2)*2 |  | 15.485 | [23 empty] | VV | 0
|  | 1,05*1,555*2 |  | 3.2655 | [23 empty] | VV | 0
|  | +9,06 : | [25 empty] | VV | 0
|  | 0,95*(4,6+3,2)*2 |  | 14.82 | [23 empty] | VV | 0
|  | 1,05*1,555*2 |  | 3.2655 | [23 empty] | VV | 0
|  | deska tl. 130mm : | [25 empty] | VV | 0
|  | +9.06 : | [25 empty] | VV | 0
|  | 1,05*3,39 |  | 3.5595 | [23 empty] | VV | 0
|  | deska tl. 200-100mm : | [25 empty] | VV | 0
|  | (0,971*11,3*2+0,287*1,155*2) |  | 22.6076 | [23 empty] | VV | 0
|  | deska tl. 200mm : | [25 empty] | VV | 0
|  | +9,8 : | [25 empty] | VV | 0
|  | 4,0*4,45*2 |  | 35.6 | [23 empty] | VV | 0
|  | deska tl. 160mm : | [25 empty] | VV | 0
|  | +10,19/+9,8 : | [25 empty] | VV | 0
|  | 6,1*5,4*2 |  | 65.88 | [23 empty] | VV | 0
|  | +9,41/+9,02 : | [25 empty] | VV | 0
|  | 8,3*5,3*2 |  | 87.98 | [23 empty] | VV | 0
|  | osy 6-8 : | [25 empty] | VV | 0
|  | deska tl. 160mm : | [25 empty] | VV | 0
|  | +9,02 : | [25 empty] | VV | 0
|  | 3,1*3,8*2 |  | 23.56 | [23 empty] | VV | 0
|  | +8,87 : | [25 empty] | VV | 0
|  | (5,0*5,6-1,2*2,8/2)*2 |  | 52.64 | [23 empty] | VV | 0
|  | +9,51/+10,15 : | [25 empty] | VV | 0
|  | 4,05*3,5*2 |  | 28.35 | [23 empty] | VV | 0
|  | +10,15 : | [25 empty] | VV | 0
|  | (3,7*7,8-1,75*3,75/2)*2 |  | 51.1575 | [23 empty] | VV | 0
|  | osy 8-9 : | [25 empty] | VV | 0
|  | deska tl. 260mm : | [25 empty] | VV | 0
|  | +9,72 : | [25 empty] | VV | 0
|  | 8,6*11,8*2 |  | 202.96 | [23 empty] | VV | 0
|  | deska tl. 160mm : | [25 empty] | VV | 0
|  | +9,65/šikmá : | [25 empty] | VV | 0
|  | (2,2+5,65)*7,8 |  | 61.23 | [23 empty] | VV | 0
|  | šimá deska - elevace : | [25 empty] | VV | 0
|  | osy 7-8 : | [25 empty] | VV | 0
|  | 9,2*13,1 |  | 120.52 | [23 empty] | VV | 0
|  | deska tl. 160mm : | [25 empty] | VV | 0
|  | osy 6-7 : | [25 empty] | VV | 0
|  | +4,93 : | [25 empty] | VV | 0
|  | 7,1*14,9 |  | 105.79 | [23 empty] | VV | 0
|  | deska tl. 200mm : | [25 empty] | VV | 0
|  | osa 8/9 : | [25 empty] | VV | 0
|  | +11,27 : | [25 empty] | VV | 0
|  | (4,6*11,7-1,05*2,25*2) |  | 49.095 | [23 empty] | VV | 0
|  | osy 9-11 : | [25 empty] | VV | 0
|  | deska tl. 260mm : | [25 empty] | VV | 0
|  | +9,72 : | [25 empty] | VV | 0
|  | 14,25*31,25 |  | 445.3125 | [23 empty] | VV | 0
[28 empty] | VV | 0
|  | osy 9-11 (nad objektem) : | [25 empty] | VV | 0
|  | deska tl. 300mm : | [25 empty] | VV | 0
|  | +9,72 : | [25 empty] | VV | 0
|  | 16,34*(4,51+7,35)/2 |  | 96.8962 | [23 empty] | VV | 0
[28 empty] | VV | 0
|  | otvory pro schodiště : | [25 empty] | VV | 0
|  | -3,839*1,3 |  | -4.9907 | [23 empty] | VV | 0
|  | -3,633*1,3 |  | -4.7229 | [23 empty] | VV | 0
|  | -4,028*1,675 |  | -6.7469 | [23 empty] | VV | 0
|  | -4,372*1,675 |  | -7.3231 | [23 empty] | VV | 0
|  | Mezisoučet |  | 1643.922 | [23 empty] | VV | 1
|  | 3NP : | [25 empty] | VV | 0
|  | deska tl. 240mm : | [25 empty] | VV | 0
|  | osy 1-2 : | [25 empty] | VV | 0
|  | +14,07 : | [25 empty] | VV | 0
|  | 5,95*31,4 |  | 186.83 | [23 empty] | VV | 0
|  | deska tl. 280mm : | [25 empty] | VV | 0
|  | osy 2-3 : | [25 empty] | VV | 0
|  | +14,07 : | [25 empty] | VV | 0
|  | 8,575*31,4 |  | 269.255 | [23 empty] | VV | 0
|  | deska tl. 240mm : | [25 empty] | VV | 0
|  | osy 3-3.1 : | [25 empty] | VV | 0
|  | +11,99/+14,12 : | [25 empty] | VV | 0
|  | 2,95*7,7*2 |  | 45.43 | [23 empty] | VV | 0
|  | pro schodiště : | [25 empty] | VV | 0
|  | -1,2*4,066*2 |  | -9.7584 | [23 empty] | VV | 0
|  | -1,2*4,334*2 |  | -10.4016 | [23 empty] | VV | 0
|  | deska tl. 160mm : | [25 empty] | VV | 0
|  | osy 3.1/4 : | [25 empty] | VV | 0
|  | +14,39/+14,49 : | [25 empty] | VV | 0
|  | 8,18*31,4 |  | 256.852 | [23 empty] | VV | 0
|  | -2,95*7,7*2 |  | -45.43 | [23 empty] | VV | 0
|  | -1,8*18,8*2/3 |  | -22.56 | [23 empty] | VV | 0
|  | osy 4-6 : | [25 empty] | VV | 0
|  | +14,39 : | [25 empty] | VV | 0
|  | 16,0*(6,1+3,25)/2*2 |  | 149.6 | [23 empty] | VV | 0
|  | osy 6-8 : | [25 empty] | VV | 0
|  | 16,45*(3,25+7,1)/2*2 |  | 170.2575 | [23 empty] | VV | 0
|  | deska tl. 100mm : | [25 empty] | VV | 0
|  | +13,895 : | [25 empty] | VV | 0
|  | osy 4-6 : | [25 empty] | VV | 0
|  | (5,65*1,01+3,1*1,15+(4,8+4,4)*1,01+3,8*1,15+4,15*1,01)*2 |  | 54.25 | [23 empty] | VV | 0
|  | osy 6-8 : | [25 empty] | VV | 0
|  | (3,9*1,01+4,3*1,15+3,9*1,05+4,7*1,15+(4,1+4,25)*1,01)*2 |  | 53.635 | [23 empty] | VV | 0
|  | deska tl. 160mm : | [25 empty] | VV | 0
|  | osy 8-9 : | [25 empty] | VV | 0
|  | 7,75*30,3 |  | 234.825 | [23 empty] | VV | 0
|  | -4,35*7,8 |  | -33.93 | [23 empty] | VV | 0
|  | -4,35*(2,0+0,6)/2*2 |  | -11.31 | [23 empty] | VV | 0
|  | odpočet pro desku tl. 260mm : | [25 empty] | VV | 0
|  | -5,2*7,2*2 |  | -74.88 | [23 empty] | VV | 0
|  | odpočet schodiště : | [25 empty] | VV | 0
|  | -1,0*1,85*2 |  | -3.7 | [23 empty] | VV | 0
|  | deska tl. 260mm : | [25 empty] | VV | 0
|  | (5,7*7,2*2+1,74*0,1) |  | 82.254 | [23 empty] | VV | 0
|  | deska tl. 260mm : | [25 empty] | VV | 0
|  | osy 9-11 : | [25 empty] | VV | 0
|  | +14,12 : | [25 empty] | VV | 0
|  | 14,55*30,95 |  | 450.3225 | [23 empty] | VV | 0
|  | pro schodiště : | [25 empty] | VV | 0
|  | -3,898*1,3 |  | -5.0674 | [23 empty] | VV | 0
|  | -3,633*1,3 |  | -4.7229 | [23 empty] | VV | 0
|  | -4,028*1,675 |  | -6.7469 | [23 empty] | VV | 0
|  | -4,372*1,675 |  | -7.3231 | [23 empty] | VV | 0
[28 empty] | VV | 0
|  | deska tl. 300mm : | [25 empty] | VV | 0
|  | osy 9-11 : | [25 empty] | VV | 0
|  | +14,12 : | [25 empty] | VV | 0
|  | (16,34*(4,45+7,35)/2+0,2*0,45) |  | 96.496 | [23 empty] | VV | 0
|  | stupňovité desky tl. 100mm : | [25 empty] | VV | 0
|  | osy 8-9 : | [25 empty] | VV | 0
|  | +14,39 : | [25 empty] | VV | 0
|  | (4,35+4,25)*2*0,9 |  | 15.48 | [23 empty] | VV | 0
|  | řezy 6, 7 : | [25 empty] | VV | 0
|  | deska tl. 130mm : | [25 empty] | VV | 0
|  | +14,9 : | [25 empty] | VV | 0
|  | (2,3+1,9)/2*7,8 |  | 16.38 | [23 empty] | VV | 0
|  | deska tl. 150mm : | [25 empty] | VV | 0
|  | +14,07 : | [25 empty] | VV | 0
|  | ((1,6+1,2)*6,7+0,7*0,55*2) |  | 19.53 | [23 empty] | VV | 0
|  | +13,15 : | [25 empty] | VV | 0
|  | 0,45*7,0 |  | 3.15 | [23 empty] | VV | 0
[28 empty] | VV | 0
|  | konzola tl. 300mm : | [25 empty] | VV | 0
|  | osa 9 : | [25 empty] | VV | 0
|  | 0,4*15,1 |  | 6.04 | [23 empty] | VV | 0
|  | Mezisoučet |  | 1874.7567 | [23 empty] | VV | 1
|  | 4NP : | [25 empty] | VV | 0
|  | deska tl. 240mm : | [25 empty] | VV | 0
|  | osy 1-2 : | [25 empty] | VV | 0
|  | +18,47 : | [25 empty] | VV | 0
|  | 5,95*31,4 |  | 186.83 | [23 empty] | VV | 0
|  | deska tl. 280mm : | [25 empty] | VV | 0
|  | osy 2-3 : | [25 empty] | VV | 0
|  | +18,47 : | [25 empty] | VV | 0
|  | 8,575*31,4 |  | 269.255 | [23 empty] | VV | 0
|  | deska tl. 240mm : | [25 empty] | VV | 0
|  | osy 3-3.1 : | [25 empty] | VV | 0
|  | +11,99/+14,12 : | [25 empty] | VV | 0
|  | 2,95*7,7*2 |  | 45.43 | [23 empty] | VV | 0
|  | pro schodiště : | [25 empty] | VV | 0
|  | -1,2*4,066*2 |  | -9.7584 | [23 empty] | VV | 0
|  | -1,2*4,334*2 |  | -10.4016 | [23 empty] | VV | 0
|  | deska tl. 180mm : | [25 empty] | VV | 0
|  | osa 3.1-4 : | [25 empty] | VV | 0
|  | +18,52/+18,83 : | [25 empty] | VV | 0
|  | (5,2*7,7-1,4*2,1/2)*2 |  | 77.14 | [23 empty] | VV | 0
|  | deska tl. 180mm : | [25 empty] | VV | 0
|  | osa 4-6 : | [25 empty] | VV | 0
|  | +18,83 : | [25 empty] | VV | 0
|  | 15,9*(5,65+3,25)/2*2 |  | 141.51 | [23 empty] | VV | 0
|  | deska tl. 180mm : | [25 empty] | VV | 0
|  | osa 6-8 : | [25 empty] | VV | 0
|  | +18,83 : | [25 empty] | VV | 0
|  | 16,4*(3,25+5,4)/2*2 |  | 141.86 | [23 empty] | VV | 0
|  | deska tl. 180mm : | [25 empty] | VV | 0
|  | osy 8-9 : | [25 empty] | VV | 0
|  | +18,68 : | [25 empty] | VV | 0
|  | ((3,0+1,35)/2*3,75+3,0*1,1/2+0,5*1,25/2)*2 |  | 20.2375 | [23 empty] | VV | 0
|  | deska tl. 260mm : | [25 empty] | VV | 0
|  | osy 8-9 : | [25 empty] | VV | 0
|  | +18,52 : | [25 empty] | VV | 0
|  | ((3,0+6,4)/2*5,85+7,7*1,025)*2 |  | 70.775 | [23 empty] | VV | 0
|  | 1,725*0,1 |  | 0.1725 | [23 empty] | VV | 0
|  | deska tl. 160mm : | [25 empty] | VV | 0
|  | osy 8-9 : | [25 empty] | VV | 0
|  | +19,35 : | [25 empty] | VV | 0
|  | (4,8+2,75)/2*16,5 |  | 62.2875 | [23 empty] | VV | 0
|  | 1,9*1,8*2 |  | 6.84 | [23 empty] | VV | 0
|  | deska tl. 260mm : | [25 empty] | VV | 0
|  | osy 9-11 : | [25 empty] | VV | 0
|  | +18,52 : | [25 empty] | VV | 0
|  | 14,55*30,95 |  | 450.3225 | [23 empty] | VV | 0
|  | pro schodiště : | [25 empty] | VV | 0
|  | -3,907*1,3 |  | -5.0791 | [23 empty] | VV | 0
|  | -3,633*1,3 |  | -4.7229 | [23 empty] | VV | 0
|  | -4,028*1,675 |  | -6.7469 | [23 empty] | VV | 0
|  | -4,372*1,675 |  | -7.3231 | [23 empty] | VV | 0
[28 empty] | VV | 0
|  | deska tl. 300mm : | [25 empty] | VV | 0
|  | osy 9-11 : | [25 empty] | VV | 0
|  | +18,52 : | [25 empty] | VV | 0
|  | (16,34*(4,45+7,35)/2+0,2*0,45) |  | 96.496 | [23 empty] | VV | 0
|  | deska tl. 140mm : | [25 empty] | VV | 0
|  | osy 3.1-4 : | [25 empty] | VV | 0
|  | +18,34 : | [25 empty] | VV | 0
|  | 3,5*2,6*2 |  | 18.2 | [23 empty] | VV | 0
|  | stupňovité desky tl. 100mm : | [25 empty] | VV | 0
|  | osy 4-6 : | [25 empty] | VV | 0
|  | ((2,0+4,0+4,1)*1,01+4,35*1,4+3,9*1,01)*2 |  | 40.46 | [23 empty] | VV | 0
|  | osy 6-8 : | [25 empty] | VV | 0
|  | (3,9*1,01+4,3*1,15+(3,9+4,7)*1,06)*2 |  | 36 | [23 empty] | VV | 0
[28 empty] | VV | 0
|  | osy 8-9 : | [25 empty] | VV | 0
|  | +18,0 : | [25 empty] | VV | 0
|  | 2,65*1,3*2 |  | 6.89 | [23 empty] | VV | 0
|  | (4,35+4,25)*2*1,06 |  | 18.232 | [23 empty] | VV | 0
|  | +18,68 : | [25 empty] | VV | 0
|  | (4,4+3,65)*0,95*2 |  | 15.295 | [23 empty] | VV | 0
[28 empty] | VV | 0
|  | konzola tl. 300mm : | [25 empty] | VV | 0
|  | osa 9 : | [25 empty] | VV | 0
|  | 0,4*15,1 |  | 6.04 | [23 empty] | VV | 0
[28 empty] | VV | 0
|  | Mezisoučet |  | 1666.241 | [23 empty] | VV | 1
|  | 5NP : | [25 empty] | VV | 0
|  | deska tl. 240mm : | [25 empty] | VV | 0
|  | osy 1-2 : | [25 empty] | VV | 0
|  | +23,61 : | [25 empty] | VV | 0
|  | 6,03*31,56 |  | 190.3068 | [23 empty] | VV | 0
|  | deska tl. 280mm : | [25 empty] | VV | 0
|  | osy 2-3 : | [25 empty] | VV | 0
|  | +23,61 : | [25 empty] | VV | 0
|  | 8,575*31,56 |  | 270.627 | [23 empty] | VV | 0
[28 empty] | VV | 0
|  | deska tl. 300mm : | [25 empty] | VV | 0
|  | 62,955*31,56 |  | 1986.8598 | [23 empty] | VV | 0
|  | elipsovitý otvor uprostřed : | [25 empty] | VV | 0
|  | -pi*19,6*12,05 |  | -741.9813 | [23 empty] | VV | 0
|  | otvory pro schodiště : | [25 empty] | VV | 0
|  | osy 3-4 : | [25 empty] | VV | 0
|  | -1,2*2,99 |  | -3.588 | [23 empty] | VV | 0
|  | -1,2*4,93 |  | -5.916 | [23 empty] | VV | 0
|  | -1,2*4,58 |  | -5.496 | [23 empty] | VV | 0
|  | -1,2*4,93 |  | -5.916 | [23 empty] | VV | 0
|  | otvory pro schodiště : | [25 empty] | VV | 0
|  | osy 9-11 : | [25 empty] | VV | 0
|  | -2,91*1,3 |  | -3.783 | [23 empty] | VV | 0
|  | -7,05*1,27 |  | -8.9535 | [23 empty] | VV | 0
|  | -3,23*1,37 |  | -4.4251 | [23 empty] | VV | 0
|  | -3,7*1,37 |  | -5.069 | [23 empty] | VV | 0
|  | -1,02*3,6 |  | -3.672 | [23 empty] | VV | 0
|  | spodní deska tl. 200mm : | [25 empty] | VV | 0
|  | osa A (mezi 8 a 9) : | [25 empty] | VV | 0
|  | 5,71*0,425 |  | 2.4268 | [23 empty] | VV | 0
|  | osa F (mezi 8 a 9) : | [25 empty] | VV | 0
|  | 7,7*0,525 |  | 4.0425 | [23 empty] | VV | 0
|  | deska tl. 300mm : | [25 empty] | VV | 0
|  | osy 9-11 : | [25 empty] | VV | 0
|  | +22,62 : | [25 empty] | VV | 0
|  | 16,34*(4,51+7,35)/2 |  | 96.8962 | [23 empty] | VV | 0
|  | deska tl. 200mm pod rampou : | [25 empty] | VV | 0
|  | osy 9-10 : | [25 empty] | VV | 0
|  | +22,44 : | [25 empty] | VV | 0
|  | 3,9*3,3 |  | 12.87 | [23 empty] | VV | 0
|  | Mezisoučet |  | 1775.2291 | [23 empty] | VV | 1
|  | 6NP : | [25 empty] | VV | 0
|  | deska tl. 250mm : | [25 empty] | VV | 0
|  | osy 1-4 : | [25 empty] | VV | 0
|  | +28,45 : | [25 empty] | VV | 0
|  | (12,925*26,94+(2,6*1,5+2,6*6,3/2)*2) |  | 372.3795 | [23 empty] | VV | 0
|  | osy 9-10 : | [25 empty] | VV | 0
|  | deska tl. 250mm : | [25 empty] | VV | 0
|  | +7,58/+28,18 : | [25 empty] | VV | 0
|  | 9,63*26,94 |  | 259.4322 | [23 empty] | VV | 0
|  | odpočet desky tl. 200mm : | [25 empty] | VV | 0
|  | -2,71*2,495 |  | -6.7614 | [23 empty] | VV | 0
|  | deska tl. 200mm : | [25 empty] | VV | 0
|  | 2,71*2,495 |  | 6.7614 | [23 empty] | VV | 0
[28 empty] | VV | 0
|  | deska tl. 150mm : | [25 empty] | VV | 0
|  | řez 1 : | [25 empty] | VV | 0
|  | 3,2*4,19 |  | 13.408 | [23 empty] | VV | 0
|  | Mezisoučet |  | 645.2197 | [23 empty] | VV | 1
|  | Mezisoučet | [25 empty] | VV | 1
|  | Mezisoučet | [25 empty] | VV | 1
|  | odpočet plochy nosníků pod deskou : | [25 empty] | VV | 0
|  | mezipatro : | [25 empty] | VV | 0
|  | mezi osami 3 a 4 : | [25 empty] | VV | 0
|  | -2,6*0,2 |  | -0.52 | [23 empty] | VV | 0
|  | -(4,5+3,8+2,1)*2*0,5 |  | -10.4 | [23 empty] | VV | 0
|  | -4,5*0,25 |  | -1.125 | [23 empty] | VV | 0
|  | -7,45*2*0,4 |  | -5.96 | [23 empty] | VV | 0
|  | -1,95*2*0,2 |  | -0.78 | [23 empty] | VV | 0
|  | -4,5*0,4-0,95*0,2 |  | -1.99 | [23 empty] | VV | 0
|  | -1,8*0,4 |  | -0.72 | [23 empty] | VV | 0
|  | mezi osami 4 a 5 : | [25 empty] | VV | 0
|  | -(7,15*0,6+2,7*0,35)*2 |  | -10.47 | [23 empty] | VV | 0
|  | mezi osami 5 a 6 : | [25 empty] | VV | 0
|  | -7,15*2*0,6 |  | -8.58 | [23 empty] | VV | 0
|  | mezi osami 6 a 7 : | [25 empty] | VV | 0
|  | -(7,05*0,5+1,4*0,25+5,0*0,6)*2 |  | -13.75 | [23 empty] | VV | 0
|  | -7,1*2*0,3 |  | -4.26 | [23 empty] | VV | 0
|  | (46,75*8,15+30,85*28,53+5,5*1,03+8,95*1,03) |  | 1276.0465 | [23 empty] | VV | 0
|  | osa 9 : | [25 empty] | VV | 0
|  | -25,95*0,6 |  | -15.57 | [23 empty] | VV | 0
|  | -4,725*0,15 |  | -0.70875 | [23 empty] | VV | 0
|  | osa 10 : | [25 empty] | VV | 0
|  | -22,4*0,5 |  | -11.2 | [23 empty] | VV | 0
|  | -4,475*0,5 |  | -2.2375 | [23 empty] | VV | 0
|  | výtah. šachta : | [25 empty] | VV | 0
|  | -(1,6*2+0,7)*0,15 |  | -0.585 | [23 empty] | VV | 0
|  | osa B : | [25 empty] | VV | 0
|  | -(7,1+7,3+7,55+5,8)*0,5 |  | -13.875 | [23 empty] | VV | 0
|  | osa C : | [25 empty] | VV | 0
|  | -7,3*3*0,5 |  | -10.95 | [23 empty] | VV | 0
|  | -7,55*3*0,5 |  | -11.325 | [23 empty] | VV | 0
|  | -5,8*0,5 |  | -2.9 | [23 empty] | VV | 0
|  | osa D : | [25 empty] | VV | 0
|  | -(7,1+7,3+7,55+5,8)*0,5 |  | -13.875 | [23 empty] | VV | 0
|  | výtah. šachta : | [25 empty] | VV | 0
|  | -(2,71+0,925)*0,15 |  | -0.54525 | [23 empty] | VV | 0
|  | osa 11 : | [25 empty] | VV | 0
|  | -4,5*0,3 |  | -1.35 | [23 empty] | VV | 0
|  | osy 9-11 : | [25 empty] | VV | 0
|  | nad objektem : | [25 empty] | VV | 0
|  | -(10,86+5,21+0,54)*1,2 |  | -19.932 | [23 empty] | VV | 0
[28 empty] | VV | 0
|  | 2NP : | [25 empty] | VV | 0
|  | osy 9-11 (nad objektem) : | [25 empty] | VV | 0
|  | -6,56*0,25 |  | -1.64 | [23 empty] | VV | 0
[28 empty] | VV | 0
|  | Mezisoučet |  | 1110.798 | [23 empty] | VV | 1
|  | osy 3-6 (horní polovina) : | [25 empty] | VV | 0
|  | osy 3-4 : | [25 empty] | VV | 0
|  | -4,46*2*0,4 |  | -3.568 | [23 empty] | VV | 0
|  | -(2,55+3,2)*0,4 |  | -2.3 | [23 empty] | VV | 0
|  | -(3,75+3,65)*0,2 |  | -1.48 | [23 empty] | VV | 0
|  | -3,6*0,25 |  | -0.9 | [23 empty] | VV | 0
|  | -3,25*2*0,2 |  | -1.3 | [23 empty] | VV | 0
|  | -1,155*2*0,2 |  | -0.462 | [23 empty] | VV | 0
|  | -(0,65+0,4)*0,2 |  | -0.21 | [23 empty] | VV | 0
|  | -3,5*2*0,2 |  | -1.4 | [23 empty] | VV | 0
|  | -(0,4/2+0,4*8+1,15+6,4+3,6)*0,2 |  | -2.91 | [23 empty] | VV | 0
|  | -0,4*0,5 |  | -0.2 | [23 empty] | VV | 0
|  | -0,4*0,4 |  | -0.16 | [23 empty] | VV | 0
|  | osa 4 : | [25 empty] | VV | 0
|  | -2,25*0,3 |  | -0.675 | [23 empty] | VV | 0
|  | osy 4/5 : | [25 empty] | VV | 0
|  | -(3,35+3,55-0,3+1,96+2,9)*0,2 |  | -2.292 | [23 empty] | VV | 0
|  | -3,6*0,25 |  | -0.9 | [23 empty] | VV | 0
|  | -3,8*0,3 |  | -1.14 | [23 empty] | VV | 0
|  | osy 5-6 : | [25 empty] | VV | 0
|  | -(6,3+3,3)*0,2 |  | -1.92 | [23 empty] | VV | 0
|  | osa 6 : | [25 empty] | VV | 0
|  | -2,25*0,3 |  | -0.675 | [23 empty] | VV | 0
|  | Mezisoučet |  | -22.492 | [23 empty] | VV | 1
|  | spodní polovina : | [25 empty] | VV | 0
|  | -22,49 |  | -22.49 | [23 empty] | VV | 0
|  | -0,4*0,2 |  | -0.08 | [23 empty] | VV | 0
|  | Mezisoučet |  | -22.57 | [23 empty] | VV | 1
|  | v šachtách : | [25 empty] | VV | 0
|  | -1,95*0,2 |  | -0.39 | [23 empty] | VV | 0
|  | -1,05*0,1 |  | -0.105 | [23 empty] | VV | 0
|  | -2,3*0,2 |  | -0.46 | [23 empty] | VV | 0
|  | Mezisoučet |  | -0.955 | [23 empty] | VV | 1
|  | osy 6-8 (horní část) : | [25 empty] | VV | 0
|  | -2,0*0,2 |  | -0.4 | [23 empty] | VV | 0
|  | -1,6*0,3 |  | -0.48 | [23 empty] | VV | 0
|  | -2,1*0,2 |  | -0.42 | [23 empty] | VV | 0
|  | -3,05*0,25 |  | -0.7625 | [23 empty] | VV | 0
|  | -2,5*0,25 |  | -0.625 | [23 empty] | VV | 0
|  | -1,5*0,3 |  | -0.45 | [23 empty] | VV | 0
|  | -2,02*0,3 |  | -0.606 | [23 empty] | VV | 0
|  | -2,0*0,5 |  | -1 | [23 empty] | VV | 0
|  | -3,45*0,5 |  | -1.725 | [23 empty] | VV | 0
|  | Mezisoučet |  | -6.4685 | [23 empty] | VV | 1
|  | spodní část : | [25 empty] | VV | 0
|  | -6,47 |  | -6.47 | [23 empty] | VV | 0
[28 empty] | VV | 0
|  | osa 8 : | [25 empty] | VV | 0
|  | -12,2*0,5 |  | -6.1 | [23 empty] | VV | 0
|  | -2,25*2*0,5 |  | -2.25 | [23 empty] | VV | 0
|  | osa 9 : | [25 empty] | VV | 0
|  | -2,05*0,3 |  | -0.615 | [23 empty] | VV | 0
|  | -3,55*0,1 |  | -0.355 | [23 empty] | VV | 0
|  | -20,05*0,5 |  | -10.025 | [23 empty] | VV | 0
|  | uvnitř otvoru : | [25 empty] | VV | 0
|  | -15,65*0,16 |  | -2.504 | [23 empty] | VV | 0
|  | osy 8/9 : | [25 empty] | VV | 0
|  | -7,6*2*0,5 |  | -7.6 | [23 empty] | VV | 0
|  | -2,0*0,25 |  | -0.5 | [23 empty] | VV | 0
|  | osa 10 : | [25 empty] | VV | 0
|  | -22,4*0,5 |  | -11.2 | [23 empty] | VV | 0
|  | osy 9-11 : | [25 empty] | VV | 0
|  | osa B : | [25 empty] | VV | 0
|  | -(7,6+5,8)*0,5 |  | -6.7 | [23 empty] | VV | 0
|  | osa C : | [25 empty] | VV | 0
|  | -5,8*0,5 |  | -2.9 | [23 empty] | VV | 0
|  | osa D : | [25 empty] | VV | 0
|  | -(7,6+5,8)*0,5 |  | -6.7 | [23 empty] | VV | 0
|  | v šachtách : | [25 empty] | VV | 0
|  | -(1,6+3,3)*0,15 |  | -0.735 | [23 empty] | VV | 0
|  | -(1,6+0,7)*0,15 |  | -0.345 | [23 empty] | VV | 0
|  | -(2,71+0,925)*0,15 |  | -0.54525 | [23 empty] | VV | 0
|  | osa 10 : | [25 empty] | VV | 0
|  | -4,475*0,3 |  | -1.3425 | [23 empty] | VV | 0
|  | -4,475*0,3 |  | -1.3425 | [23 empty] | VV | 0
|  | osa E1 : | [25 empty] | VV | 0
|  | -(4,63+1,02)*0,18 |  | -1.017 | [23 empty] | VV | 0
|  | osa 11 : | [25 empty] | VV | 0
|  | -6,56*0,25 |  | -1.64 | [23 empty] | VV | 0
|  | osa 10 - šikmé průvlaky : | [25 empty] | VV | 0
|  | -0,23*(1,191+1,0+1,26+2,33)*2 |  | -2.6593 | [23 empty] | VV | 0
|  | šikmé průvlaky - elevace : | [25 empty] | VV | 0
|  | -11,7*7*0,3 |  | -24.57 | [23 empty] | VV | 0
|  | u schodiště - osa 9/10 : | [25 empty] | VV | 0
|  | -(3,028+2,317)*0,2 |  | -1.069 | [23 empty] | VV | 0
|  | Mezisoučet |  | -99.1845 | [23 empty] | VV | 1
|  | 3NP : | [25 empty] | VV | 0
|  | osa 2 : | [25 empty] | VV | 0
|  | -30,9*0,7 |  | -21.63 | [23 empty] | VV | 0
|  | osa 3.1 : | [25 empty] | VV | 0
|  | -11,0*0,3 |  | -3.3 | [23 empty] | VV | 0
|  | osa 4 : | [25 empty] | VV | 0
|  | -4,4*2*0,4 |  | -3.52 | [23 empty] | VV | 0
|  | osa 4/5 : | [25 empty] | VV | 0
|  | -2,85*2*0,25 |  | -1.425 | [23 empty] | VV | 0
|  | osa 5 : | [25 empty] | VV | 0
|  | -1,7*2*0,3 |  | -1.02 | [23 empty] | VV | 0
|  | osa 5/6 : | [25 empty] | VV | 0
|  | -1,9*2*0,25 |  | -0.95 | [23 empty] | VV | 0
|  | osa 6 : | [25 empty] | VV | 0
|  | -1,35*2*0,3 |  | -0.81 | [23 empty] | VV | 0
|  | osa 6/7 : | [25 empty] | VV | 0
|  | -2,0*2*0,25 |  | -1 | [23 empty] | VV | 0
|  | osa 7 : | [25 empty] | VV | 0
|  | -1,85*0,3 |  | -0.555 | [23 empty] | VV | 0
|  | osa 7/8 : | [25 empty] | VV | 0
|  | -3,25*2*0,25 |  | -1.625 | [23 empty] | VV | 0
|  | osa 8 : | [25 empty] | VV | 0
|  | -5,55*2*0,4 |  | -4.44 | [23 empty] | VV | 0
|  | osa 8/9 : | [25 empty] | VV | 0
|  | -(0,75+5,55)*2*0,3 |  | -3.78 | [23 empty] | VV | 0
|  | -3,75*2*0,25 |  | -1.875 | [23 empty] | VV | 0
[28 empty] | VV | 0
|  | okolo stupňovitých desek : | [25 empty] | VV | 0
|  | osa 4 : | [25 empty] | VV | 0
|  | +14,49 : | [25 empty] | VV | 0
|  | -(3,6*2+3,25)*0,25 |  | -2.6125 | [23 empty] | VV | 0
|  | +14,39 : | [25 empty] | VV | 0
|  | -(1,65+2,1+2,4+1,6)*0,25 |  | -1.9375 | [23 empty] | VV | 0
|  | osy 4-6 : | [25 empty] | VV | 0
|  | +14,39 : | [25 empty] | VV | 0
|  | -(4,15+3,8*2+3,75)*2*0,25 |  | -7.75 | [23 empty] | VV | 0
|  | osy 6-8 : | [25 empty] | VV | 0
|  | +14,39 : | [25 empty] | VV | 0
|  | -(3,8*2+3,85+4,95+4,1+3,8)*2*0,25 |  | -12.15 | [23 empty] | VV | 0
|  | -0,9*5*0,3 |  | -1.35 | [23 empty] | VV | 0
|  | -(1,35*2*2+0,7)*0,3 |  | -1.83 | [23 empty] | VV | 0
|  | osy 4-6 : | [25 empty] | VV | 0
|  | +13,895 : | [25 empty] | VV | 0
|  | -(8,5+4,5+8,4+3,9)*2*0,25 |  | -12.65 | [23 empty] | VV | 0
|  | -(0,75*3+0,8)*2*0,3 |  | -1.83 | [23 empty] | VV | 0
|  | -(0,7+0,8+0,75)*2*0,25 |  | -1.125 | [23 empty] | VV | 0
|  | -1,7*2*0,4 |  | -1.36 | [23 empty] | VV | 0
|  | osy 6-8 : | [25 empty] | VV | 0
|  | +13,895 : | [25 empty] | VV | 0
|  | -(8,1+4,25+3,25+4,65+4,0)*2*0,25 |  | -12.125 | [23 empty] | VV | 0
|  | -(0,75+0,8)*2*0,25 |  | -0.775 | [23 empty] | VV | 0
|  | -(0,8*2+1,0)*2*0,3 |  | -1.56 | [23 empty] | VV | 0
|  | -0,75*0,3 |  | -0.225 | [23 empty] | VV | 0
[28 empty] | VV | 0
|  | osy 8-9 : | [25 empty] | VV | 0
|  | +14,9 : | [25 empty] | VV | 0
|  | -(4,0+3,8)*2*0,25 |  | -3.9 | [23 empty] | VV | 0
|  | vedle schodišť : | [25 empty] | VV | 0
|  | -3,75*4*0,25 |  | -3.75 | [23 empty] | VV | 0
|  | osa 10 : | [25 empty] | VV | 0
|  | -22,425*0,5 |  | -11.2125 | [23 empty] | VV | 0
|  | osa A : | [25 empty] | VV | 0
|  | -5,7*0,25-8,325*0,25 |  | -3.5063 | [23 empty] | VV | 0
|  | osa A1 : | [25 empty] | VV | 0
|  | -7,625*0,6 |  | -4.575 | [23 empty] | VV | 0
|  | osa B / 1-3 : | [25 empty] | VV | 0
|  | -(5,7+7,625)*0,6 |  | -7.995 | [23 empty] | VV | 0
|  | osy B/C : | [25 empty] | VV | 0
|  | -7,625*2*0,6 |  | -9.15 | [23 empty] | VV | 0
|  | osa C : | [25 empty] | VV | 0
|  | -(5,7+7,625)*0,6 |  | -7.995 | [23 empty] | VV | 0
|  | osy C/D : | [25 empty] | VV | 0
|  | -7,625*2*0,6 |  | -9.15 | [23 empty] | VV | 0
|  | osa D : | [25 empty] | VV | 0
|  | -(5,7+7,625)*0,6 |  | -7.995 | [23 empty] | VV | 0
|  | osa E1 : | [25 empty] | VV | 0
|  | -5,7*0,6 |  | -3.42 | [23 empty] | VV | 0
|  | ve výtah. šachtě : | [25 empty] | VV | 0
|  | -(0,725+2,25)*0,15 |  | -0.44625 | [23 empty] | VV | 0
|  | osy A-F, mezi osami 3 a 4 : | [25 empty] | VV | 0
|  | -(2,85+1,725)*2*0,25 |  | -2.2875 | [23 empty] | VV | 0
|  | -(1,95*0,3+2,65*0,25)*2 |  | -2.495 | [23 empty] | VV | 0
|  | -3,35*0,25 |  | -0.8375 | [23 empty] | VV | 0
|  | -(3,2+3,3)*2*0,3 |  | -3.9 | [23 empty] | VV | 0
|  | -(3,2+2,95)*2*0,3 |  | -3.69 | [23 empty] | VV | 0
|  | -2,65*0,25 |  | -0.6625 | [23 empty] | VV | 0
|  | -(2,0+2,35)*0,15 |  | -0.6525 | [23 empty] | VV | 0
|  | osa A : | [25 empty] | VV | 0
|  | -2,485*0,3 |  | -0.7455 | [23 empty] | VV | 0
|  | -3,225*0,3 |  | -0.9675 | [23 empty] | VV | 0
|  | -2,485*0,3 |  | -0.7455 | [23 empty] | VV | 0
|  | -5,2*0,3 |  | -1.56 | [23 empty] | VV | 0
|  | osa F : | [25 empty] | VV | 0
|  | -2,485*0,3 |  | -0.7455 | [23 empty] | VV | 0
|  | -5,2*0,3 |  | -1.56 | [23 empty] | VV | 0
|  | -2,485*0,3 |  | -0.7455 | [23 empty] | VV | 0
|  | -5,2*0,3 |  | -1.56 | [23 empty] | VV | 0
|  | mezi osami 9 a 11 : | [25 empty] | VV | 0
|  | ve výtah. šachtě : | [25 empty] | VV | 0
|  | -(1,6*2+0,7)*0,15 |  | -0.585 | [23 empty] | VV | 0
|  | osa B : | [25 empty] | VV | 0
|  | -(7,7+5,8)*0,5 |  | -6.75 | [23 empty] | VV | 0
|  | osa C : | [25 empty] | VV | 0
|  | -(2,76+5,8)*0,5 |  | -4.28 | [23 empty] | VV | 0
|  | osa D : | [25 empty] | VV | 0
|  | -(7,7+5,8)*0,5 |  | -6.75 | [23 empty] | VV | 0
|  | ve výtah. šachtě : | [25 empty] | VV | 0
|  | -(2,71+0,925)*0,15 |  | -0.54525 | [23 empty] | VV | 0
|  | osa 10 : | [25 empty] | VV | 0
|  | -4,475*0,3 |  | -1.3425 | [23 empty] | VV | 0
|  | osa 10/11 : | [25 empty] | VV | 0
|  | -4,475*0,3 |  | -1.3425 | [23 empty] | VV | 0
|  | okolo otvoru : | [25 empty] | VV | 0
|  | osy 9/10 : | [25 empty] | VV | 0
|  | -(4,94*2+15,36)*0,16 |  | -4.0384 | [23 empty] | VV | 0
|  | Mezisoučet |  | -227.0932 | [23 empty] | VV | 1
|  | Mezisoučet | [25 empty] | VV | 1
|  | 4NP : | [25 empty] | VV | 0
|  | osa 2 : | [25 empty] | VV | 0
|  | -30,9*0,7 |  | -21.63 | [23 empty] | VV | 0
|  | osa 3.1 : | [25 empty] | VV | 0
|  | -11,0*0,3 |  | -3.3 | [23 empty] | VV | 0
|  | osa 4 : | [25 empty] | VV | 0
|  | -3,9*2*0,4 |  | -3.12 | [23 empty] | VV | 0
|  | osa 4/5 : | [25 empty] | VV | 0
|  | -2,75*2*0,25 |  | -1.375 | [23 empty] | VV | 0
|  | osa 5 : | [25 empty] | VV | 0
|  | -1,7*2*0,3 |  | -1.02 | [23 empty] | VV | 0
|  | osa 5/6 : | [25 empty] | VV | 0
|  | -1,9*2*0,25 |  | -0.95 | [23 empty] | VV | 0
|  | osa 6 : | [25 empty] | VV | 0
|  | -1,35*2*0,3 |  | -0.81 | [23 empty] | VV | 0
|  | osa 6/7 : | [25 empty] | VV | 0
|  | -1,9*2*0,25 |  | -0.95 | [23 empty] | VV | 0
|  | osa 7 : | [25 empty] | VV | 0
|  | -1,6*0,3 |  | -0.48 | [23 empty] | VV | 0
|  | osa 7/8 : | [25 empty] | VV | 0
|  | -2,65*2*0,25 |  | -1.325 | [23 empty] | VV | 0
|  | osa 8 : | [25 empty] | VV | 0
|  | -3,5*0,3 |  | -1.05 | [23 empty] | VV | 0
|  | -3,5*0,4 |  | -1.4 | [23 empty] | VV | 0
|  | osa 8/9 : | [25 empty] | VV | 0
|  | -3,1*2*0,3 |  | -1.86 | [23 empty] | VV | 0
|  | -7,6*2*0,45 |  | -6.84 | [23 empty] | VV | 0
[28 empty] | VV | 0
|  | okolo stupňovitých desek : | [25 empty] | VV | 0
|  | osy 4-6 : | [25 empty] | VV | 0
|  | +18,83 : | [25 empty] | VV | 0
|  | -(1,7+4,0+3,8*2+3,75)*2*0,25 |  | -8.525 | [23 empty] | VV | 0
|  | osy 6-8 : | [25 empty] | VV | 0
|  | +18,83 : | [25 empty] | VV | 0
|  | -3,8*3*2*0,25 |  | -5.7 | [23 empty] | VV | 0
|  | -(3,9+4,05)*2*0,25 |  | -3.975 | [23 empty] | VV | 0
|  | osy 8-9 : | [25 empty] | VV | 0
|  | +16,68 : | [25 empty] | VV | 0
|  | -(4,05+3,8+0,5)*2*0,25 |  | -4.175 | [23 empty] | VV | 0
[28 empty] | VV | 0
|  | osy 4-6 : | [25 empty] | VV | 0
|  | +18,34 : | [25 empty] | VV | 0
|  | -(3,1+2,8)*2*0,25 |  | -2.95 | [23 empty] | VV | 0
|  | -(5,5+4,0+8,1)*2*0,25 |  | -8.8 | [23 empty] | VV | 0
|  | -(0,75+0,8*2)*2*0,25 |  | -1.175 | [23 empty] | VV | 0
|  | -0,8*2*0,4 |  | -0.64 | [23 empty] | VV | 0
|  | -0,75*2*2*0,3 |  | -0.9 | [23 empty] | VV | 0
|  | osy 6-8 : | [25 empty] | VV | 0
|  | +18,34 : | [25 empty] | VV | 0
|  | -(8,1+4,2+3,9)*2*0,25 |  | -8.1 | [23 empty] | VV | 0
|  | -0,8*2*2*0,25 |  | -0.8 | [23 empty] | VV | 0
|  | -0,8*2*2*0,3 |  | -0.96 | [23 empty] | VV | 0
[28 empty] | VV | 0
|  | osy 8-9 : | [25 empty] | VV | 0
|  | +18,0 : | [25 empty] | VV | 0
|  | -(1,8+4,7+4,0)*2*0,25 |  | -5.25 | [23 empty] | VV | 0
|  | -(0,9+0,85)*2*0,25 |  | -0.875 | [23 empty] | VV | 0
|  | -0,8*0,3 |  | -0.24 | [23 empty] | VV | 0
|  | +19,35 : | [25 empty] | VV | 0
|  | -(1,5+6,1+3,9)*2*0,25 |  | -5.75 | [23 empty] | VV | 0
|  | osa 10 : | [25 empty] | VV | 0
|  | -22,425*0,5 |  | -11.2125 | [23 empty] | VV | 0
|  | osa A : | [25 empty] | VV | 0
|  | -5,7*0,25-8,325*0,25 |  | -3.5063 | [23 empty] | VV | 0
|  | osa A1 : | [25 empty] | VV | 0
|  | -7,625*0,6 |  | -4.575 | [23 empty] | VV | 0
|  | osa B / 1-3 : | [25 empty] | VV | 0
|  | -(5,7+7,625)*0,6 |  | -7.995 | [23 empty] | VV | 0
|  | osy B/C : | [25 empty] | VV | 0
|  | -7,625*2*0,6 |  | -9.15 | [23 empty] | VV | 0
|  | osa C : | [25 empty] | VV | 0
|  | -(5,7+7,625)*0,6 |  | -7.995 | [23 empty] | VV | 0
|  | osy C/D : | [25 empty] | VV | 0
|  | -7,625*2*0,6 |  | -9.15 | [23 empty] | VV | 0
|  | osa D : | [25 empty] | VV | 0
|  | -(5,7+7,625)*0,6 |  | -7.995 | [23 empty] | VV | 0
|  | osa E1 : | [25 empty] | VV | 0
|  | -5,7*0,6 |  | -3.42 | [23 empty] | VV | 0
|  | ve výtah. šachtě : | [25 empty] | VV | 0
|  | -(0,725+2,25)*0,15 |  | -0.44625 | [23 empty] | VV | 0
|  | osy A-F, mezi osami 3 a 4 : | [25 empty] | VV | 0
|  | -(2,85+1,725)*2*0,25 |  | -2.2875 | [23 empty] | VV | 0
|  | -(1,95*0,3+2,65*0,3)*2 |  | -2.76 | [23 empty] | VV | 0
|  | -2,3*2*0,25 |  | -1.15 | [23 empty] | VV | 0
|  | -3,2*2*0,25 |  | -1.6 | [23 empty] | VV | 0
|  | -3,25*0,3 |  | -0.975 | [23 empty] | VV | 0
|  | -3,2*2*0,3 |  | -1.92 | [23 empty] | VV | 0
|  | -(2,0+2,35)*0,15 |  | -0.6525 | [23 empty] | VV | 0
|  | osa A : | [25 empty] | VV | 0
|  | -5,71*0,3 |  | -1.713 | [23 empty] | VV | 0
|  | -(1,0+6,2)*0,3 |  | -2.16 | [23 empty] | VV | 0
|  | osa F : | [25 empty] | VV | 0
|  | -7,7*0,3 |  | -2.31 | [23 empty] | VV | 0
|  | -(1,0+6,2)*0,3 |  | -2.16 | [23 empty] | VV | 0
|  | osa C : | [25 empty] | VV | 0
|  | -(4,2*2+3,7)*0,3 |  | -3.63 | [23 empty] | VV | 0
[28 empty] | VV | 0
|  | mezi osami 9 a 11 : | [25 empty] | VV | 0
|  | ve výtah. šachtě : | [25 empty] | VV | 0
|  | -(1,6*2+0,7)*0,15 |  | -0.585 | [23 empty] | VV | 0
|  | osa B : | [25 empty] | VV | 0
|  | -(7,7+5,8)*0,5 |  | -6.75 | [23 empty] | VV | 0
|  | osa C : | [25 empty] | VV | 0
|  | -(2,76+5,8)*0,5 |  | -4.28 | [23 empty] | VV | 0
|  | osa D : | [25 empty] | VV | 0
|  | -(7,7+5,8)*0,5 |  | -6.75 | [23 empty] | VV | 0
|  | ve výtah. šachtě : | [25 empty] | VV | 0
|  | -(2,71+0,925)*0,15 |  | -0.54525 | [23 empty] | VV | 0
|  | osa 10 : | [25 empty] | VV | 0
|  | -4,475*0,3 |  | -1.3425 | [23 empty] | VV | 0
|  | osa 10/11 : | [25 empty] | VV | 0
|  | -4,475*0,3 |  | -1.3425 | [23 empty] | VV | 0
|  | okolo otvoru : | [25 empty] | VV | 0
|  | osy 9/10 : | [25 empty] | VV | 0
|  | -(4,94*2+15,36)*0,16 |  | -4.0384 | [23 empty] | VV | 0
|  | Mezisoučet |  | -219.3217 | [23 empty] | VV | 1
|  | 5NP : | [25 empty] | VV | 0
|  | osa 2 : | [25 empty] | VV | 0
|  | -30,9*0,7 |  | -21.63 | [23 empty] | VV | 0
|  | osa 3.1 : | [25 empty] | VV | 0
|  | -11,0*0,3 |  | -3.3 | [23 empty] | VV | 0
|  | osa 4 : | [25 empty] | VV | 0
|  | -1,35*2*0,5 |  | -1.35 | [23 empty] | VV | 0
|  | osa 5 : | [25 empty] | VV | 0
|  | -1,35*2*0,5 |  | -1.35 | [23 empty] | VV | 0
|  | osa 6 : | [25 empty] | VV | 0
|  | -1,35*2*0,5 |  | -1.35 | [23 empty] | VV | 0
|  | osa 7 : | [25 empty] | VV | 0
|  | -1,35*2*0,5 |  | -1.35 | [23 empty] | VV | 0
|  | osa 8 : | [25 empty] | VV | 0
|  | -1,35*2*0,5 |  | -1.35 | [23 empty] | VV | 0
|  | osa 10 : | [25 empty] | VV | 0
|  | -22,425*0,5 |  | -11.2125 | [23 empty] | VV | 0
|  | osa A : | [25 empty] | VV | 0
|  | -5,7*0,25-8,325*0,25 |  | -3.5063 | [23 empty] | VV | 0
|  | osa A1 : | [25 empty] | VV | 0
|  | -7,625*0,6 |  | -4.575 | [23 empty] | VV | 0
|  | osa B / 1-3 : | [25 empty] | VV | 0
|  | -(5,7+7,625)*0,6 |  | -7.995 | [23 empty] | VV | 0
|  | osy B/C : | [25 empty] | VV | 0
|  | -7,625*2*0,6 |  | -9.15 | [23 empty] | VV | 0
|  | osa C : | [25 empty] | VV | 0
|  | -(5,7+7,625)*0,6 |  | -7.995 | [23 empty] | VV | 0
|  | osy C/D : | [25 empty] | VV | 0
|  | -7,625*2*0,6 |  | -9.15 | [23 empty] | VV | 0
|  | osa D : | [25 empty] | VV | 0
|  | -(5,7+7,625)*0,6 |  | -7.995 | [23 empty] | VV | 0
|  | osa E1 : | [25 empty] | VV | 0
|  | -5,7*0,6 |  | -3.42 | [23 empty] | VV | 0
|  | ve výtah. šachtě : | [25 empty] | VV | 0
|  | -(0,725+2,25)*0,15 |  | -0.44625 | [23 empty] | VV | 0
|  | osy A-F, mezi osami 3 a 4 : | [25 empty] | VV | 0
|  | -3,2*4*0,3 |  | -3.84 | [23 empty] | VV | 0
|  | -2,0*0,15 |  | -0.3 | [23 empty] | VV | 0
|  | -(2,2+2,35)*0,2 |  | -0.91 | [23 empty] | VV | 0
|  | -0,73*0,15 |  | -0.1095 | [23 empty] | VV | 0
|  | osa A : | [25 empty] | VV | 0
|  | -5,71*0,25 |  | -1.4275 | [23 empty] | VV | 0
|  | -5,71*0,15 |  | -0.8565 | [23 empty] | VV | 0
|  | osa F : | [25 empty] | VV | 0
|  | -7,7*0,25 |  | -1.925 | [23 empty] | VV | 0
|  | -7,7*0,15 |  | -1.155 | [23 empty] | VV | 0
[28 empty] | VV | 0
|  | mezi osami 9 a 11 : | [25 empty] | VV | 0
|  | osa B : | [25 empty] | VV | 0
|  | -(7,7+5,8)*0,5 |  | -6.75 | [23 empty] | VV | 0
|  | osa C : | [25 empty] | VV | 0
|  | -(7,7+5,8)*0,5 |  | -6.75 | [23 empty] | VV | 0
|  | osa D : | [25 empty] | VV | 0
|  | -(7,7+5,8)*0,5 |  | -6.75 | [23 empty] | VV | 0
|  | osa 9/10 : | [25 empty] | VV | 0
|  | -4,475*0,3 |  | -1.3425 | [23 empty] | VV | 0
|  | osa 10/11 : | [25 empty] | VV | 0
|  | -4,475*0,3 |  | -1.3425 | [23 empty] | VV | 0
|  | Mezisoučet |  | -130.5835 | [23 empty] | VV | 1
|  | Mezisoučet | [25 empty] | VV | 1
|  | 6NP : | [25 empty] | VV | 0
|  | osa 2 : | [25 empty] | VV | 0
|  | -26,44*0,4 |  | -10.576 | [23 empty] | VV | 0
|  | ve výtah. šachtě : | [25 empty] | VV | 0
|  | -(0,725+2,25)*0,15 |  | -0.44625 | [23 empty] | VV | 0
|  | osa 10 : | [25 empty] | VV | 0
|  | -(18,65+2,25)*0,4 |  | -8.36 | [23 empty] | VV | 0
|  | osa B : | [25 empty] | VV | 0
|  | -(0,85+7,75)*0,4 |  | -3.44 | [23 empty] | VV | 0
|  | -2,7*0,25 |  | -0.675 | [23 empty] | VV | 0
|  | osa B/C : | [25 empty] | VV | 0
|  | -3,2*0,3 |  | -0.96 | [23 empty] | VV | 0
|  | osa C : | [25 empty] | VV | 0
|  | -(0,85+7,75)*0,4 |  | -3.44 | [23 empty] | VV | 0
|  | osa C/D : | [25 empty] | VV | 0
|  | -3,2*0,3 |  | -0.96 | [23 empty] | VV | 0
|  | osa D : | [25 empty] | VV | 0
|  | -(0,85+7,75)*0,4 |  | -3.44 | [23 empty] | VV | 0
|  | -2,7*0,25 |  | -0.675 | [23 empty] | VV | 0
|  | mezi osami 9 a 10 : | [25 empty] | VV | 0
|  | osa B : | [25 empty] | VV | 0
|  | -9,05*(0,4+0,25) |  | -5.8825 | [23 empty] | VV | 0
|  | osa C : | [25 empty] | VV | 0
|  | -(7,75+0,9)*0,4 |  | -3.46 | [23 empty] | VV | 0
|  | osa D : | [25 empty] | VV | 0
|  | -(7,75+0,9)*0,4 |  | -3.46 | [23 empty] | VV | 0
|  | Mezisoučet |  | -45.7747 | [23 empty] | VV | 1
|  | Mezisoučet | [25 empty] | VV | 1
|  | Mezisoučet | [25 empty] | VV | 1
|  | odpočet plochy stěn pod deskami : | [25 empty] | VV | 0
|  | mezipatro : | [25 empty] | VV | 0
|  | osa 9 : | [25 empty] | VV | 0
|  | -0,3*7,6*2 |  | -4.56 | [23 empty] | VV | 0
|  | obvod vpravo : | [25 empty] | VV | 0
|  | -0,2*1,1 |  | -0.22 | [23 empty] | VV | 0
|  | -0,4*1,0 |  | -0.4 | [23 empty] | VV | 0
|  | -0,25*(21,75+30,9+5,6+7,6) |  | -16.4625 | [23 empty] | VV | 0
|  | 2NP : | [25 empty] | VV | 0
|  | osy 3-4 : | [25 empty] | VV | 0
|  | -0,25*(4,3+7,15)*2 |  | -5.725 | [23 empty] | VV | 0
|  | -0,2*(3,5+6,4)*2 |  | -3.96 | [23 empty] | VV | 0
|  | -0,15*(1,0+2,0) |  | -0.45 | [23 empty] | VV | 0
|  | osa 4 : | [25 empty] | VV | 0
|  | -0,5*1,65*2 |  | -1.65 | [23 empty] | VV | 0
|  | osa 4/5 : | [25 empty] | VV | 0
|  | -0,25*1,15*2 |  | -0.575 | [23 empty] | VV | 0
|  | osa 5 : | [25 empty] | VV | 0
|  | -0,5*1,65*2 |  | -1.65 | [23 empty] | VV | 0
|  | osa 5/6 : | [25 empty] | VV | 0
|  | -0,25*1,15*2 |  | -0.575 | [23 empty] | VV | 0
|  | osa 6 : | [25 empty] | VV | 0
|  | -0,5*1,65*2 |  | -1.65 | [23 empty] | VV | 0
|  | osa 6/7 : | [25 empty] | VV | 0
|  | -0,25*1,15*2 |  | -0.575 | [23 empty] | VV | 0
|  | osa 7 : | [25 empty] | VV | 0
|  | -0,5*1,65*2 |  | -1.65 | [23 empty] | VV | 0
|  | osa 7/8 : | [25 empty] | VV | 0
|  | -0,25*1,15*2 |  | -0.575 | [23 empty] | VV | 0
|  | osa 8 : | [25 empty] | VV | 0
|  | -0,5*1,65*2 |  | -1.65 | [23 empty] | VV | 0
|  | osa 9 : | [25 empty] | VV | 0
|  | -0,3*(3,55+5,05) |  | -2.58 | [23 empty] | VV | 0
|  | osy 9-11 : | [25 empty] | VV | 0
|  | -0,25*14,0 |  | -3.5 | [23 empty] | VV | 0
|  | -0,2*3,3*3 |  | -1.98 | [23 empty] | VV | 0
|  | -0,25*14,0 |  | -3.5 | [23 empty] | VV | 0
|  | -0,2*(2,71+4,475) |  | -1.437 | [23 empty] | VV | 0
|  | osa 11 : | [25 empty] | VV | 0
|  | -0,25*31,4 |  | -7.85 | [23 empty] | VV | 0
|  | osy 9-11 (nad objektem) : | [25 empty] | VV | 0
|  | -0,25*(4,21+0,15*2+0,5) |  | -1.2525 | [23 empty] | VV | 0
|  | obloukové stěny : | [25 empty] | VV | 0
|  | osa 4 : | [25 empty] | VV | 0
|  | -0,25*11,8*2 |  | -5.9 | [23 empty] | VV | 0
|  | osy 4-6 : | [25 empty] | VV | 0
|  | -0,25*17,0*2 |  | -8.5 | [23 empty] | VV | 0
|  | -0,25*1,4*2 |  | -0.7 | [23 empty] | VV | 0
|  | -0,3*15,6*2 |  | -9.36 | [23 empty] | VV | 0
|  | elevace - šikmé stěny : | [25 empty] | VV | 0
|  | -0,3*(7,12+11,7+1,3)*5 |  | -30.18 | [23 empty] | VV | 0
|  | -0,3*(7,12+1,4)*2 |  | -5.112 | [23 empty] | VV | 0
|  | -0,3*(7,12+9,25)*2 |  | -9.822 | [23 empty] | VV | 0
|  | -0,3*4,2*5 |  | -6.3 | [23 empty] | VV | 0
|  | řez 16 : | [25 empty] | VV | 0
|  | -0,2*(3,6-0,9)*2 |  | -1.08 | [23 empty] | VV | 0
|  | -0,3*1,05*2 |  | -0.63 | [23 empty] | VV | 0
|  | -0,3*((4,4-1,05+4,7)*2+4,85) |  | -6.285 | [23 empty] | VV | 0
|  | -0,25*1,725*4 |  | -1.725 | [23 empty] | VV | 0
|  | řez 15 : | [25 empty] | VV | 0
|  | -0,2*(1,45+1,725)*2 |  | -1.27 | [23 empty] | VV | 0
|  | řez 17, 18 : | [25 empty] | VV | 0
|  | -0,23*(7,35*2+1,16) |  | -3.6478 | [23 empty] | VV | 0
|  | -0,23*4,14 |  | -0.9522 | [23 empty] | VV | 0
|  | Mezisoučet |  | -155.891 | [23 empty] | VV | 1
|  | Mezisoučet | [25 empty] | VV | 1
|  | 3NP : | [25 empty] | VV | 0
|  | osa 1 : | [25 empty] | VV | 0
|  | -0,25*31,4 |  | -7.85 | [23 empty] | VV | 0
|  | osa 2/3 : | [25 empty] | VV | 0
|  | -0,25*(2,775*2+2,75) |  | -2.075 | [23 empty] | VV | 0
|  | osa 3 : | [25 empty] | VV | 0
|  | -0,25*30,9 |  | -7.725 | [23 empty] | VV | 0
|  | osa F : | [25 empty] | VV | 0
|  | -0,25*14,275 |  | -3.5688 | [23 empty] | VV | 0
|  | osa 3/4 : | [25 empty] | VV | 0
|  | -0,25*(0,25+2,7*2+7,75) |  | -3.35 | [23 empty] | VV | 0
|  | -0,25*5,225*2 |  | -2.6125 | [23 empty] | VV | 0
|  | -0,2*3,5*2 |  | -1.4 | [23 empty] | VV | 0
|  | -0,2*6,67*2 |  | -2.668 | [23 empty] | VV | 0
|  | -0,25*1,3*2 |  | -0.65 | [23 empty] | VV | 0
|  | osa A/4-8 : | [25 empty] | VV | 0
|  | -0,25*32,4 |  | -8.1 | [23 empty] | VV | 0
|  | osa F/4-8 : | [25 empty] | VV | 0
|  | -0,25*32,4 |  | -8.1 | [23 empty] | VV | 0
|  | osa 4 : | [25 empty] | VV | 0
|  | -0,5*1,65*2 |  | -1.65 | [23 empty] | VV | 0
|  | osa 4/5 : | [25 empty] | VV | 0
|  | -0,25*1,15*2 |  | -0.575 | [23 empty] | VV | 0
|  | osa 5 : | [25 empty] | VV | 0
|  | -0,5*1,65*2 |  | -1.65 | [23 empty] | VV | 0
|  | osa 5/6 : | [25 empty] | VV | 0
|  | -0,25*1,15*2 |  | -0.575 | [23 empty] | VV | 0
|  | osa 6 : | [25 empty] | VV | 0
|  | -0,5*1,65*2 |  | -1.65 | [23 empty] | VV | 0
|  | osa 6/7 : | [25 empty] | VV | 0
|  | -0,25*1,15*2 |  | -0.575 | [23 empty] | VV | 0
|  | osa 7 : | [25 empty] | VV | 0
|  | -0,5*1,65*2 |  | -1.65 | [23 empty] | VV | 0
|  | osa 7/8 : | [25 empty] | VV | 0
|  | -0,25*1,15*2 |  | -0.575 | [23 empty] | VV | 0
|  | osa 8 : | [25 empty] | VV | 0
|  | -0,5*1,65*2 |  | -1.65 | [23 empty] | VV | 0
|  | osa 8/9 : | [25 empty] | VV | 0
|  | -0,3*5,85*2 |  | -3.51 | [23 empty] | VV | 0
|  | -0,3*4,3*2 |  | -2.58 | [23 empty] | VV | 0
|  | -0,3*4,5 |  | -1.35 | [23 empty] | VV | 0
|  | -0,15*(3,7+2,1)*2 |  | -1.74 | [23 empty] | VV | 0
|  | osa 9 : | [25 empty] | VV | 0
|  | -0,3*30,9 |  | -9.27 | [23 empty] | VV | 0
|  | osa A : | [25 empty] | VV | 0
|  | -0,25*15,84 |  | -3.96 | [23 empty] | VV | 0
|  | osy A/A1 : | [25 empty] | VV | 0
|  | -0,25*14,0 |  | -3.5 | [23 empty] | VV | 0
|  | -0,2*3,3*3 |  | -1.98 | [23 empty] | VV | 0
|  | osy D/F : | [25 empty] | VV | 0
|  | -0,25*14,0 |  | -3.5 | [23 empty] | VV | 0
|  | -0,2*(2,71+4,475) |  | -1.437 | [23 empty] | VV | 0
|  | osa F : | [25 empty] | VV | 0
|  | -0,25*14,3 |  | -3.575 | [23 empty] | VV | 0
|  | osa 11 : | [25 empty] | VV | 0
|  | -0,25*31,405 |  | -7.8513 | [23 empty] | VV | 0
|  | osy 9-11 nad osou A : | [25 empty] | VV | 0
|  | -0,25*(4,88+0,15+7,325+0,2) |  | -3.1387 | [23 empty] | VV | 0
[28 empty] | VV | 0
|  | Mezisoučet |  | -106.0413 | [23 empty] | VV | 1
|  | Mezisoučet | [25 empty] | VV | 1
|  | 4NP : | [25 empty] | VV | 0
|  | osa 1 : | [25 empty] | VV | 0
|  | -0,25*31,4 |  | -7.85 | [23 empty] | VV | 0
|  | osa 2/3 : | [25 empty] | VV | 0
|  | -0,25*(2,775*2+2,75) |  | -2.075 | [23 empty] | VV | 0
|  | osa 3 : | [25 empty] | VV | 0
|  | -0,25*30,9 |  | -7.725 | [23 empty] | VV | 0
|  | osa F : | [25 empty] | VV | 0
|  | -0,25*14,275 |  | -3.5688 | [23 empty] | VV | 0
|  | osa 3/4 : | [25 empty] | VV | 0
|  | -0,25*(0,25+2,7*2+7,75)*2 |  | -6.7 | [23 empty] | VV | 0
|  | -0,25*5,225*2 |  | -2.6125 | [23 empty] | VV | 0
|  | -0,2*3,5*2 |  | -1.4 | [23 empty] | VV | 0
|  | -0,2*6,67*2 |  | -2.668 | [23 empty] | VV | 0
|  | -0,25*1,3*2 |  | -0.65 | [23 empty] | VV | 0
|  | osa A/4-8 : | [25 empty] | VV | 0
|  | -0,25*32,4 |  | -8.1 | [23 empty] | VV | 0
|  | osa F/4-8 : | [25 empty] | VV | 0
|  | -0,25*32,4 |  | -8.1 | [23 empty] | VV | 0
|  | osa 4 : | [25 empty] | VV | 0
|  | -0,5*1,65*2 |  | -1.65 | [23 empty] | VV | 0
|  | osa 4/5 : | [25 empty] | VV | 0
|  | -0,25*1,15*2 |  | -0.575 | [23 empty] | VV | 0
|  | osa 5 : | [25 empty] | VV | 0
|  | -0,5*1,65*2 |  | -1.65 | [23 empty] | VV | 0
|  | osa 5/6 : | [25 empty] | VV | 0
|  | -0,25*1,15*2 |  | -0.575 | [23 empty] | VV | 0
|  | osa 6 : | [25 empty] | VV | 0
|  | -0,5*1,65*2 |  | -1.65 | [23 empty] | VV | 0
|  | osa 6/7 : | [25 empty] | VV | 0
|  | -0,25*1,15*2 |  | -0.575 | [23 empty] | VV | 0
|  | osa 7 : | [25 empty] | VV | 0
|  | -0,5*1,65*2 |  | -1.65 | [23 empty] | VV | 0
|  | osa 7/8 : | [25 empty] | VV | 0
|  | -0,25*1,15*2 |  | -0.575 | [23 empty] | VV | 0
|  | osa 8 : | [25 empty] | VV | 0
|  | -0,5*1,65*2 |  | -1.65 | [23 empty] | VV | 0
|  | osa 8/9 : | [25 empty] | VV | 0
|  | -0,3*5,35*2 |  | -3.21 | [23 empty] | VV | 0
|  | osa 9 : | [25 empty] | VV | 0
|  | -0,3*30,9 |  | -9.27 | [23 empty] | VV | 0
|  | osa A : | [25 empty] | VV | 0
|  | -0,25*15,84 |  | -3.96 | [23 empty] | VV | 0
|  | osy A/A1 : | [25 empty] | VV | 0
|  | -0,25*14,0 |  | -3.5 | [23 empty] | VV | 0
|  | -0,2*3,3*3 |  | -1.98 | [23 empty] | VV | 0
|  | osy D/F : | [25 empty] | VV | 0
|  | -0,25*14,0 |  | -3.5 | [23 empty] | VV | 0
|  | -0,2*(2,71+4,475) |  | -1.437 | [23 empty] | VV | 0
|  | osa F : | [25 empty] | VV | 0
|  | -0,25*14,3 |  | -3.575 | [23 empty] | VV | 0
|  | osa 11 : | [25 empty] | VV | 0
|  | -0,25*31,405 |  | -7.8513 | [23 empty] | VV | 0
|  | osy 9-11 nad osou A : | [25 empty] | VV | 0
|  | -0,25*(4,88+0,15+7,325+0,2) |  | -3.1387 | [23 empty] | VV | 0
|  | Mezisoučet |  | -103.4213 | [23 empty] | VV | 1
|  | Mezisoučet | [25 empty] | VV | 1
|  | 5NP : | [25 empty] | VV | 0
|  | osa 1 : | [25 empty] | VV | 0
|  | -0,25*31,4 |  | -7.85 | [23 empty] | VV | 0
|  | osa 2/3 : | [25 empty] | VV | 0
|  | -0,25*(2,775*2+2,75) |  | -2.075 | [23 empty] | VV | 0
|  | osa 3 : | [25 empty] | VV | 0
|  | -0,25*30,9 |  | -7.725 | [23 empty] | VV | 0
|  | osa F : | [25 empty] | VV | 0
|  | -0,25*14,275 |  | -3.5688 | [23 empty] | VV | 0
|  | osa 3/4 : | [25 empty] | VV | 0
|  | -0,25*(0,25+2,7*2+7,75) |  | -3.35 | [23 empty] | VV | 0
|  | -0,25*5,225*2 |  | -2.6125 | [23 empty] | VV | 0
|  | -0,2*3,5*2 |  | -1.4 | [23 empty] | VV | 0
|  | -0,2*6,67*2 |  | -2.668 | [23 empty] | VV | 0
|  | -0,25*1,3*2 |  | -0.65 | [23 empty] | VV | 0
|  | osa A/4-8 : | [25 empty] | VV | 0
|  | -0,25*32,4 |  | -8.1 | [23 empty] | VV | 0
|  | osa F/4-8 : | [25 empty] | VV | 0
|  | -0,25*32,4 |  | -8.1 | [23 empty] | VV | 0
|  | osa 4 : | [25 empty] | VV | 0
|  | -0,5*1,65*2 |  | -1.65 | [23 empty] | VV | 0
|  | osa 4/5 : | [25 empty] | VV | 0
|  | -0,25*1,15*2 |  | -0.575 | [23 empty] | VV | 0
|  | osa 5 : | [25 empty] | VV | 0
|  | -0,5*1,65*2 |  | -1.65 | [23 empty] | VV | 0
|  | osa 5/6 : | [25 empty] | VV | 0
|  | -0,25*1,15*2 |  | -0.575 | [23 empty] | VV | 0
|  | osa 6 : | [25 empty] | VV | 0
|  | -0,5*1,65*2 |  | -1.65 | [23 empty] | VV | 0
|  | osa 6/7 : | [25 empty] | VV | 0
|  | -0,25*1,15*2 |  | -0.575 | [23 empty] | VV | 0
|  | osa 7 : | [25 empty] | VV | 0
|  | -0,5*1,65*2 |  | -1.65 | [23 empty] | VV | 0
|  | osa 7/8 : | [25 empty] | VV | 0
|  | -0,25*1,15*2 |  | -0.575 | [23 empty] | VV | 0
|  | osa 8 : | [25 empty] | VV | 0
|  | -0,5*1,65*2 |  | -1.65 | [23 empty] | VV | 0
|  | osa 9 : | [25 empty] | VV | 0
|  | -0,3*30,9 |  | -9.27 | [23 empty] | VV | 0
|  | osa A : | [25 empty] | VV | 0
|  | -0,25*15,84 |  | -3.96 | [23 empty] | VV | 0
|  | osy A/A1 : | [25 empty] | VV | 0
|  | -0,25*14,0 |  | -3.5 | [23 empty] | VV | 0
|  | -0,2*3,3*3 |  | -1.98 | [23 empty] | VV | 0
|  | osy D/F : | [25 empty] | VV | 0
|  | -0,25*14,0 |  | -3.5 | [23 empty] | VV | 0
|  | -0,2*(2,71+4,475) |  | -1.437 | [23 empty] | VV | 0
|  | osa F : | [25 empty] | VV | 0
|  | -0,25*14,3 |  | -3.575 | [23 empty] | VV | 0
|  | osa 11 : | [25 empty] | VV | 0
|  | -0,25*31,405 |  | -7.8513 | [23 empty] | VV | 0
|  | osy 9-11 nad osou A : | [25 empty] | VV | 0
|  | -0,25*(4,88+0,15+7,343+0,2) |  | -3.1433 | [23 empty] | VV | 0
|  | Mezisoučet |  | -96.8658 | [23 empty] | VV | 1
|  | Mezisoučet | [25 empty] | VV | 1
|  | 6NP : | [25 empty] | VV | 0
|  | osa 2 : | [25 empty] | VV | 0
|  | -0,25*26,94 |  | -6.735 | [23 empty] | VV | 0
|  | osa 2/3 : | [25 empty] | VV | 0
|  | -0,25*(2,895+2,775) |  | -1.4175 | [23 empty] | VV | 0
|  | osa 3 : | [25 empty] | VV | 0
|  | -0,25*26,44 |  | -6.61 | [23 empty] | VV | 0
|  | osa A : | [25 empty] | VV | 0
|  | -0,25*(15,275+42,325) |  | -14.4 | [23 empty] | VV | 0
|  | osa F : | [25 empty] | VV | 0
|  | -0,25*(15,275+42,325) |  | -14.4 | [23 empty] | VV | 0
|  | osa 3/4 : | [25 empty] | VV | 0
|  | -0,25*(5,25+1,3)*2 |  | -3.275 | [23 empty] | VV | 0
|  | -0,2*(1,25+6,6+11,6+6,6+1,25) |  | -5.46 | [23 empty] | VV | 0
|  | -0,15*3,2*2 |  | -0.96 | [23 empty] | VV | 0
|  | osa 9 : | [25 empty] | VV | 0
|  | -0,3*26,94 |  | -8.082 | [23 empty] | VV | 0
|  | osa 10 : | [25 empty] | VV | 0
|  | -0,2*26,94 |  | -5.388 | [23 empty] | VV | 0
|  | osa A1 : | [25 empty] | VV | 0
|  | -0,25*9,05*2 |  | -4.525 | [23 empty] | VV | 0
|  | osa E : | [25 empty] | VV | 0
|  | -0,25*(9,05+6,34) |  | -3.8475 | [23 empty] | VV | 0
|  | -0,2*(2,71+2,25) |  | -0.992 | [23 empty] | VV | 0
|  | Mezisoučet |  | -76.092 | [23 empty] | VV | 1
SPU
132 | 411351216R00 | Bednění stropů deskových včetně podpěrné konstrukce výšky do 5,9 m přes 10 do 12 kPa, - odstranění | m2 | 10084.2365 |  | 0 |  | 0 |  | 0 | 21 | 0 | 0 | 0 | 0 | 0 | 801-1 | RTS 24/ I | RTS 22/ I | 0.456 | 4598.41 |  | Práce | Běžná |  |  |  | POL1_
|  | s pomocným lešením | [25 empty] | SPI
|  | Odkaz na mn. položky pořadí 131 : 10084,23647 |  | 10084.2365 | [23 empty] | VV | 5
SPU
133 | 411351801R00 | Bednění stropů bednění svislých ploch zřízení | m | 7375.3297 |  | 0 |  | 0 |  | 0 | 21 | 0 | 0.03047 | 224.73 | 0 | 0 | 801-1 | RTS 24/ I | RTS 22/ I | 0.87 | 6416.54 |  | Práce | Běžná |  |  |  | POL1_
|  | s pomocným lešením | [25 empty] | SPI
|  | SO 01.2.2 - technologické centrum : | [25 empty] | VV | 0
[28 empty] | VV | 0
|  | stropní deska nad 3PP : | [25 empty] | VV | 0
|  | deska tl. 220mm : | [25 empty] | VV | 0
|  | obvod : | [25 empty] | VV | 0
|  | betonováno do pažení : (46,75+30,85+28,53+1,03*2)*2 |  | 216.38 | [23 empty] | VV | 0
|  | otvory : | [25 empty] | VV | 0
|  | (2,05+3,0)*2 |  | 10.1 | [23 empty] | VV | 0
|  | (11,775+5,5+0,9+0,5+0,325)*2 |  | 38 | [23 empty] | VV | 0
|  | (2,7+5,5+0,325)*2 |  | 17.05 | [23 empty] | VV | 0
|  | (4,9+2,13)*2 |  | 14.06 | [23 empty] | VV | 0
|  | (0,7+0,8)*2 |  | 3 | [23 empty] | VV | 0
|  | (3,975+1,6)*2 |  | 11.15 | [23 empty] | VV | 0
|  | (0,8+0,7)*2 |  | 3 | [23 empty] | VV | 0
|  | (2,2+21,1)*2 |  | 46.6 | [23 empty] | VV | 0
|  | (29,55+18,6+3,95+2,0+4,45)*2 |  | 117.1 | [23 empty] | VV | 0
|  | (0,5+1,05)*2 |  | 3.1 | [23 empty] | VV | 0
|  | (2,225+2,13)*2 |  | 8.71 | [23 empty] | VV | 0
|  | schodiště : | [25 empty] | VV | 0
|  | (2,975+3,1+0,39*2)*2 |  | 13.71 | [23 empty] | VV | 0
|  | rampa : | [25 empty] | VV | 0
|  | (1,05+2,4+27,93)*2 |  | 62.76 | [23 empty] | VV | 0
|  | (25,05+2,2)*2 |  | 54.5 | [23 empty] | VV | 0
|  | Mezisoučet |  | 619.22 | [23 empty] | VV | 1
|  | deska tl. 400mm (rozhraní mezi deskami) : | [25 empty] | VV | 0
|  | 22,43+1,03 |  | 23.46 | [23 empty] | VV | 0
|  | Mezisoučet |  | 23.46 | [23 empty] | VV | 1
|  | stropní desky nad 2PP a 1PP : | [25 empty] | VV | 0
|  | 2PP : | [25 empty] | VV | 0
|  | obvod : | [25 empty] | VV | 0
|  | betonováno do pažení : | [25 empty] | VV | 0
|  | deska tl. 500mm : | [25 empty] | VV | 0
|  | (rozhraní mezi deskami) : | [25 empty] | VV | 0
|  | 17,575+0,125 |  | 17.7 | [23 empty] | VV | 0
|  | otvory : | [25 empty] | VV | 0
|  | 2,05+1,35*2+(3,425+1,0)*2+1,05+1,5*2 |  | 17.65 | [23 empty] | VV | 0
|  | Mezisoučet |  | 35.35 | [23 empty] | VV | 1
|  | deska tl. 300mm : | [25 empty] | VV | 0
|  | (rozhraní mezi deskami) : | [25 empty] | VV | 0
|  | 15,225 |  | 15.225 | [23 empty] | VV | 0
|  | otvory : | [25 empty] | VV | 0
|  | 2,05+4,15*2+(2,4+1,85)*2+1,05+1,2*2+(1,7+0,6)*2 |  | 26.9 | [23 empty] | VV | 0
[28 empty] | VV | 0
|  | 45,7 |  | 45.7 | [23 empty] | VV | 0
|  | otvory : | [25 empty] | VV | 0
|  | (4,9+2,13)*2 |  | 14.06 | [23 empty] | VV | 0
|  | (0,8+0,7)*2*2 |  | 6 | [23 empty] | VV | 0
|  | (3,975+1,6+4,0+1,6)*2 |  | 22.35 | [23 empty] | VV | 0
|  | Mezisoučet |  | 130.235 | [23 empty] | VV | 1
|  | deska tl. 400mm : | [25 empty] | VV | 0
|  | (rozhraní mezi deskami) : | [25 empty] | VV | 0
|  | 35,5+0,53+5,2+1,33 |  | 42.56 | [23 empty] | VV | 0
|  | Mezisoučet |  | 42.56 | [23 empty] | VV | 1
|  | deska tl. 220mm : | [25 empty] | VV | 0
|  | otvory : | [25 empty] | VV | 0
|  | (1,5+0,6)*2 |  | 4.2 | [23 empty] | VV | 0
|  | (1,6+3,2)*2*2 |  | 19.2 | [23 empty] | VV | 0
|  | (2,225+2,13)*2 |  | 8.71 | [23 empty] | VV | 0
|  | (0,6+1,1)*2 |  | 3.4 | [23 empty] | VV | 0
|  | rampa : | [25 empty] | VV | 0
|  | (4,575+7,8)*2 |  | 24.75 | [23 empty] | VV | 0
|  | SCH A : | [25 empty] | VV | 0
|  | (2,975+3,61+0,39*2)*2 |  | 14.73 | [23 empty] | VV | 0
|  | SCH B : | [25 empty] | VV | 0
|  | (3,45+3,53)*2 |  | 13.96 | [23 empty] | VV | 0
|  | Mezisoučet |  | 88.95 | [23 empty] | VV | 1
|  | Mezisoučet | [25 empty] | VV | 1
|  | 1PP : | [25 empty] | VV | 0
|  | obvod : | [25 empty] | VV | 0
|  | (46,75+30,85+14,225+19,35+2,75)*2 |  | 227.85 | [23 empty] | VV | 0
|  | -(27,9+1,8+1,05+5,15) |  | -35.9 | [23 empty] | VV | 0
|  | deska tl. 400mm : | [25 empty] | VV | 0
|  | rozhraní desek : | [25 empty] | VV | 0
|  | (7,75+4,875)*2 |  | 25.25 | [23 empty] | VV | 0
|  | desku tl. 350mm : | [25 empty] | VV | 0
|  | rozhraní desek : | [25 empty] | VV | 0
|  | 2,75+2,25 |  | 5 | [23 empty] | VV | 0
|  | deska tl. 240mm : | [25 empty] | VV | 0
|  | rozhraní desek : | [25 empty] | VV | 0
|  | (5,95+4,48)*2 |  | 20.86 | [23 empty] | VV | 0
|  | (2,7+4,48)*2 |  | 14.36 | [23 empty] | VV | 0
|  | deska tl. 250mm : | [25 empty] | VV | 0
|  | rozhraní desek : | [25 empty] | VV | 0
|  | (2,95+4,48)*2 |  | 14.86 | [23 empty] | VV | 0
[28 empty] | VV | 0
|  | otvory : | [25 empty] | VV | 0
|  | (5,9+1,8)*2 |  | 15.4 | [23 empty] | VV | 0
|  | (11,5+1,0+0,15)*2 |  | 25.3 | [23 empty] | VV | 0
|  | (1,6+1,0)*2*2 |  | 10.4 | [23 empty] | VV | 0
|  | (3,55+2,525)*2 |  | 12.15 | [23 empty] | VV | 0
|  | (5,3+2,0)*2 |  | 14.6 | [23 empty] | VV | 0
|  | (3,73+2,525)*2 |  | 12.51 | [23 empty] | VV | 0
|  | (4,0+1,1)*2 |  | 10.2 | [23 empty] | VV | 0
|  | (4,05+1,1)*2 |  | 10.3 | [23 empty] | VV | 0
|  | 0,8*4*7 |  | 22.4 | [23 empty] | VV | 0
|  | SCHx : | [25 empty] | VV | 0
|  | (1,05+5,275)*2 |  | 12.65 | [23 empty] | VV | 0
|  | Mezisoučet |  | 418.19 | [23 empty] | VV | 1
|  | deska tl. 400mm : | [25 empty] | VV | 0
|  | otvor : | [25 empty] | VV | 0
|  | (0,7+0,725)*2 |  | 2.85 | [23 empty] | VV | 0
|  | deska tl. 350mm : | [25 empty] | VV | 0
|  | otvor : | [25 empty] | VV | 0
|  | (0,675+1,2)*2 |  | 3.75 | [23 empty] | VV | 0
|  | deska tl. 240mm : | [25 empty] | VV | 0
|  | otvor : | [25 empty] | VV | 0
|  | (2,25+0,725)*2 |  | 5.95 | [23 empty] | VV | 0
|  | SCH B : | [25 empty] | VV | 0
|  | (4,4+1,625)*2 |  | 12.05 | [23 empty] | VV | 0
|  | Mezisoučet |  | 24.6 | [23 empty] | VV | 1
|  | Mezisoučet | [25 empty] | VV | 1
|  | šachta v ose 1/2 : | [25 empty] | VV | 0
|  | 10,74*2+pi*2,3/2 |  | 25.0928 | [23 empty] | VV | 0
|  | pi*1,8 |  | 5.6549 | [23 empty] | VV | 0
|  | Mezisoučet |  | 30.7477 | [23 empty] | VV | 1
|  | Mezisoučet | [25 empty] | VV | 1
|  | SO 01.2 - horní stavba : | [25 empty] | VV | 0
|  | strop nad 1NP : | [25 empty] | VV | 0
|  | osy 1-3.1/A-C : | [25 empty] | VV | 0
|  | (17,475+15,875+1,35)*2 |  | 69.4 | [23 empty] | VV | 0
|  | rampa zboku : | [25 empty] | VV | 0
|  | 6,46 |  | 6.46 | [23 empty] | VV | 0
|  | otvor : | [25 empty] | VV | 0
|  | (3,8+3,58)*2 |  | 14.76 | [23 empty] | VV | 0
[28 empty] | VV | 0
|  | osy 1-3.1/D-F : | [25 empty] | VV | 0
|  | +3,35 : | [25 empty] | VV | 0
|  | (14,525+9,95)*2 |  | 48.95 | [23 empty] | VV | 0
|  | otvory : | [25 empty] | VV | 0
|  | (1,9+2,25)*2 |  | 8.3 | [23 empty] | VV | 0
|  | (0,725+1,2)*2 |  | 3.85 | [23 empty] | VV | 0
|  | (0,725+0,9)*2 |  | 3.25 | [23 empty] | VV | 0
|  | (0,7+0,775)*2 |  | 2.95 | [23 empty] | VV | 0
|  | +3,23/+2,503 : | [25 empty] | VV | 0
|  | 2,95*2+7,75 |  | 13.65 | [23 empty] | VV | 0
|  | otvory : | [25 empty] | VV | 0
|  | (0,3+4,2)*2 |  | 9 | [23 empty] | VV | 0
|  | pro schodiště : | [25 empty] | VV | 0
|  | (1,2+1,35)*2 |  | 5.1 | [23 empty] | VV | 0
|  | (1,2+4,3)*2 |  | 11 | [23 empty] | VV | 0
|  | Mezisoučet |  | 196.67 | [23 empty] | VV | 1
|  | osy 9-11 : | [25 empty] | VV | 0
|  | deska tl. 200mm : | [25 empty] | VV | 0
|  | +1,82/+2,6 : | [25 empty] | VV | 0
|  | (14,6+3,8+0,2*2)*2 |  | 37.6 | [23 empty] | VV | 0
|  | otvory : | [25 empty] | VV | 0
|  | (1,6+1,4)*2 |  | 6 | [23 empty] | VV | 0
|  | (1,6+1,75)*2 |  | 6.7 | [23 empty] | VV | 0
|  | (0,78+0,7)*2 |  | 2.96 | [23 empty] | VV | 0
|  | (1,6+2,45)*2 |  | 8.1 | [23 empty] | VV | 0
|  | pro desku tl. 120mm (hrana) : | [25 empty] | VV | 0
|  | 0,5 |  | 0.5 | [23 empty] | VV | 0
|  | pro schodiště : | [25 empty] | VV | 0
|  | (3,6+1,775)*2 |  | 10.75 | [23 empty] | VV | 0
|  | (1,33+1,525)*2 |  | 5.71 | [23 empty] | VV | 0
|  | deska tl. 120mm : | [25 empty] | VV | 0
|  | otvory : | [25 empty] | VV | 0
|  | (3,1+1,45)*2 |  | 9.1 | [23 empty] | VV | 0
|  | (1,075+1,35)*2 |  | 4.85 | [23 empty] | VV | 0
[28 empty] | VV | 0
|  | +1,39/+2,67 : | [25 empty] | VV | 0
|  | (14,6+4,975)*2 |  | 39.15 | [23 empty] | VV | 0
|  | otvory : | [25 empty] | VV | 0
|  | (2,71+1,6)*2*2 |  | 17.24 | [23 empty] | VV | 0
|  | (2,2+0,925)*2 |  | 6.25 | [23 empty] | VV | 0
|  | (4,8+4,475+0,375)*2 |  | 19.3 | [23 empty] | VV | 0
|  | (4,305+0,695)*2 |  | 10 | [23 empty] | VV | 0
|  | (1,02+0,695)*2 |  | 3.43 | [23 empty] | VV | 0
|  | pro schodiště : | [25 empty] | VV | 0
|  | (2,435+1,675)*2 |  | 8.22 | [23 empty] | VV | 0
|  | (3,002+1,925)*2 |  | 9.854 | [23 empty] | VV | 0
|  | Mezisoučet |  | 205.714 | [23 empty] | VV | 1
|  | mezipatro : | [25 empty] | VV | 0
|  | obvod : | [25 empty] | VV | 0
|  | (77,4+31,4+0,2*2+0,1*3+0,275)*2 |  | 219.55 | [23 empty] | VV | 0
|  | deska tl. 260mm : | [25 empty] | VV | 0
|  | osy 1-3 : | [25 empty] | VV | 0
|  | +6,15 : | [25 empty] | VV | 0
|  | otvory : | [25 empty] | VV | 0
|  | (3,8+3,58)*2 |  | 14.76 | [23 empty] | VV | 0
|  | (1,0+0,575)*2 |  | 3.15 | [23 empty] | VV | 0
|  | (1,9+2,25)*2 |  | 8.3 | [23 empty] | VV | 0
|  | (0,725+1,2)*2 |  | 3.85 | [23 empty] | VV | 0
|  | (0,725+0,9)*2 |  | 3.25 | [23 empty] | VV | 0
[28 empty] | VV | 0
|  | deska tl. 300mm : | [25 empty] | VV | 0
|  | osy 3-4 : | [25 empty] | VV | 0
|  | +6,15 : | [25 empty] | VV | 0
|  | otvory : | [25 empty] | VV | 0
|  | (2,85+0,9)*2 |  | 7.5 | [23 empty] | VV | 0
|  | (0,6+0,9)*2 |  | 3 | [23 empty] | VV | 0
|  | (0,85+1,95)*2 |  | 5.6 | [23 empty] | VV | 0
|  | (1,3+1,95)*2 |  | 6.5 | [23 empty] | VV | 0
|  | (2,85+0,95)*2 |  | 7.6 | [23 empty] | VV | 0
|  | (1,45+0,95)*2 |  | 4.8 | [23 empty] | VV | 0
|  | pro desky tl. 220/240mm : | [25 empty] | VV | 0
|  | hrana : | [25 empty] | VV | 0
|  | (2,7+7,23)*2*2 |  | 39.72 | [23 empty] | VV | 0
|  | deska tl. 220mm : | [25 empty] | VV | 0
|  | +5,247/6,15 : | [25 empty] | VV | 0
|  | otvor : | [25 empty] | VV | 0
|  | (0,3+4,2)*2 |  | 9 | [23 empty] | VV | 0
|  | pro schodiště : | [25 empty] | VV | 0
|  | (1,2+1,67)*2 |  | 5.74 | [23 empty] | VV | 0
|  | (1,2+3,73)*2 |  | 9.86 | [23 empty] | VV | 0
[28 empty] | VV | 0
|  | deska tl. 300mm : | [25 empty] | VV | 0
|  | osy 4-6 : | [25 empty] | VV | 0
|  | +5,05 : | [25 empty] | VV | 0
|  | otvory : | [25 empty] | VV | 0
|  | (3,43+0,9)*2*2 |  | 17.32 | [23 empty] | VV | 0
|  | (0,635+1,05)*4*2 |  | 13.48 | [23 empty] | VV | 0
|  | (0,97+0,93+0,6+0,95*3)*2 |  | 10.7 | [23 empty] | VV | 0
|  | (3,43+0,95)*2*2 |  | 17.52 | [23 empty] | VV | 0
|  | (0,51+0,92+0,88+0,55+0,95*4)*2 |  | 13.32 | [23 empty] | VV | 0
[28 empty] | VV | 0
|  | deska tl. 250mm : | [25 empty] | VV | 0
|  | osy 3.1-5 : | [25 empty] | VV | 0
|  | (9,6+8,565)*2 |  | 36.33 | [23 empty] | VV | 0
|  | otvory : | [25 empty] | VV | 0
|  | (1,34+4,875)*2 |  | 12.43 | [23 empty] | VV | 0
|  | (2,3+1,0)*2 |  | 6.6 | [23 empty] | VV | 0
|  | otvor pro desku tl. 180mm : | [25 empty] | VV | 0
|  | (1,6+5,5)*2 |  | 14.2 | [23 empty] | VV | 0
|  | deska tl. 180mm : | [25 empty] | VV | 0
|  | (2,0+6,0)*2 |  | 16 | [23 empty] | VV | 0
[28 empty] | VV | 0
|  | deska tl. 300mm : | [25 empty] | VV | 0
|  | osy 6-7 : | [25 empty] | VV | 0
[28 empty] | VV | 0
|  | +5,63 : | [25 empty] | VV | 0
|  | 7,1*2 |  | 14.2 | [23 empty] | VV | 0
|  | otvory : | [25 empty] | VV | 0
|  | (0,55+0,88+0,92+0,51+0,95*4)*2*2 |  | 26.64 | [23 empty] | VV | 0
[28 empty] | VV | 0
|  | deska tl. 260mm : | [25 empty] | VV | 0
|  | osy 7-11 : | [25 empty] | VV | 0
|  | +5,32 : | [25 empty] | VV | 0
|  | otvor schodiště : | [25 empty] | VV | 0
|  | (9,15+14,0)*2 |  | 46.3 | [23 empty] | VV | 0
|  | otvory : | [25 empty] | VV | 0
|  | (3,425+0,95)*4*2 |  | 35 | [23 empty] | VV | 0
|  | (1,1+1,2)*2 |  | 4.6 | [23 empty] | VV | 0
|  | (1,1+1,175)*2 |  | 4.55 | [23 empty] | VV | 0
|  | (1,6+1,4)*2 |  | 6 | [23 empty] | VV | 0
|  | (1,6+1,75)*2 |  | 6.7 | [23 empty] | VV | 0
|  | (0,78+0,7)*2 |  | 2.96 | [23 empty] | VV | 0
|  | (1,6+2,45)*2 |  | 8.1 | [23 empty] | VV | 0
|  | (3,78+0,375)*2 |  | 8.31 | [23 empty] | VV | 0
|  | (3,78+0,325)*2 |  | 8.21 | [23 empty] | VV | 0
|  | (1,15+1,45)*2 |  | 5.2 | [23 empty] | VV | 0
|  | (0,65+1,7)*2 |  | 4.7 | [23 empty] | VV | 0
|  | (2,71+1,6)*2*2 |  | 17.24 | [23 empty] | VV | 0
|  | (2,2+0,925)*2 |  | 6.25 | [23 empty] | VV | 0
|  | (4,455+0,695)*2 |  | 10.3 | [23 empty] | VV | 0
|  | (1,07+0,695)*2 |  | 3.53 | [23 empty] | VV | 0
|  | (4,1+0,25)*2 |  | 8.7 | [23 empty] | VV | 0
|  | pro schodiště : | [25 empty] | VV | 0
|  | (3,5+1,3)*2 |  | 9.6 | [23 empty] | VV | 0
|  | (1,33+1,3)*2 |  | 5.26 | [23 empty] | VV | 0
|  | (2,27+1,675)*2 |  | 7.89 | [23 empty] | VV | 0
|  | (3,965+1,375)*2 |  | 10.68 | [23 empty] | VV | 0
|  | deska tl. 300mm : | [25 empty] | VV | 0
|  | osy 9-11 : | [25 empty] | VV | 0
|  | +4,96 : | [25 empty] | VV | 0
|  | 16,34+4,31+10,855+5,205+0,541+7,13 |  | 44.381 | [23 empty] | VV | 0
|  | osy 4-6 : | [25 empty] | VV | 0
|  | desky pod VZT potrubím : | [25 empty] | VV | 0
|  | tl. 100mm : | [25 empty] | VV | 0
|  | +3,89 : | [25 empty] | VV | 0
|  | (2,05+12,05)*2 |  | 28.2 | [23 empty] | VV | 0
|  | +4,23 : | [25 empty] | VV | 0
|  | (1,95+14,11)*2 |  | 32.12 | [23 empty] | VV | 0
|  | osy 5-7 : | [25 empty] | VV | 0
|  | pod vzduchotechnikou : | [25 empty] | VV | 0
|  | 7,1*2*2 |  | 28.4 | [23 empty] | VV | 0
|  | otvory : | [25 empty] | VV | 0
|  | (0,97+0,93+0,6+0,55+0,88+0,92+0,51+3,425*2+0,95*9)*2*2 |  | 83.04 | [23 empty] | VV | 0
|  | desky pod VZT potrubím : | [25 empty] | VV | 0
|  | deska tl. 160mm : | [25 empty] | VV | 0
|  | +4,93 : | [25 empty] | VV | 0
|  | (7,1*2+15,6+14,1) |  | 43.9 | [23 empty] | VV | 0
|  | otvory : | [25 empty] | VV | 0
|  | (0,5+1,5)*2*6 |  | 24 | [23 empty] | VV | 0
|  | deska tl. 150mm : | [25 empty] | VV | 0
|  | +4,27 : | [25 empty] | VV | 0
|  | (3,4+12,65)*2 |  | 32.1 | [23 empty] | VV | 0
|  | deska tl. 100mm : | [25 empty] | VV | 0
|  | +3,3 : | [25 empty] | VV | 0
|  | (2,49+14,45)*2 |  | 33.88 | [23 empty] | VV | 0
|  | Mezisoučet |  | 1121.021 | [23 empty] | VV | 1
|  | Mezisoučet | [25 empty] | VV | 1
|  | 2NP : | [25 empty] | VV | 0
|  | obvod : | [25 empty] | VV | 0
|  | (77,4+31,4+0,575*2)*2 |  | 219.9 | [23 empty] | VV | 0
|  | 4,885+10,855+5,794+7,093 |  | 28.627 | [23 empty] | VV | 0
|  | osa 2 : | [25 empty] | VV | 0
|  | hrana desky : | [25 empty] | VV | 0
|  | 31,4 |  | 31.4 | [23 empty] | VV | 0
|  | deska tl. 280mm : | [25 empty] | VV | 0
|  | osy 2-3 : | [25 empty] | VV | 0
|  | +9,67 : | [25 empty] | VV | 0
|  | otvory : | [25 empty] | VV | 0
|  | (1,9+2,25)*2 |  | 8.3 | [23 empty] | VV | 0
|  | (0,725+1,2)*2 |  | 3.85 | [23 empty] | VV | 0
|  | (0,725+0,9)*2 |  | 3.25 | [23 empty] | VV | 0
|  | deska tl. 240mm : | [25 empty] | VV | 0
|  | osy 3-3.1 : | [25 empty] | VV | 0
|  | +8,005/9,72 : | [25 empty] | VV | 0
|  | otvor : | [25 empty] | VV | 0
|  | (0,3+4,2)*2*2 |  | 18 | [23 empty] | VV | 0
|  | pro schodiště : | [25 empty] | VV | 0
|  | (1,2+3,466)*2*2 |  | 18.664 | [23 empty] | VV | 0
|  | (1,2+3,157)*2*2 |  | 17.428 | [23 empty] | VV | 0
|  | deska tl. 200mm : | [25 empty] | VV | 0
|  | osy 3.1/4 : | [25 empty] | VV | 0
|  | +9,72 : | [25 empty] | VV | 0
|  | otvory : | [25 empty] | VV | 0
|  | (2,85+0,95)*2*2 |  | 15.2 | [23 empty] | VV | 0
|  | deska tl. 130mm - hrana : | [25 empty] | VV | 0
|  | +9.06 : | [25 empty] | VV | 0
|  | 3,39 |  | 3.39 | [23 empty] | VV | 0
|  | deska tl. 200-100mm : | [25 empty] | VV | 0
|  | hrana : | [25 empty] | VV | 0
|  | 11,3*2 |  | 22.6 | [23 empty] | VV | 0
|  | deska tl. 200mm : | [25 empty] | VV | 0
|  | +9,8 : | [25 empty] | VV | 0
|  | otvory : | [25 empty] | VV | 0
|  | (1,725+0,95)*2*2 |  | 10.7 | [23 empty] | VV | 0
|  | (3,675+0,95)*2*2 |  | 18.5 | [23 empty] | VV | 0
|  | deska tl. 160mm : | [25 empty] | VV | 0
|  | +9,41/+9,02 : | [25 empty] | VV | 0
|  | otvory : | [25 empty] | VV | 0
|  | (3,675+0,95)*2*2 |  | 18.5 | [23 empty] | VV | 0
|  | (0,775+0,9+0,95*2)*2*2*2 |  | 28.6 | [23 empty] | VV | 0
|  | osy 6-8 : | [25 empty] | VV | 0
|  | deska tl. 160mm : | [25 empty] | VV | 0
|  | +10,15 : | [25 empty] | VV | 0
|  | otvory : | [25 empty] | VV | 0
|  | (0,775+0,95+0,9+0,95+3,675+0,95)*2*2*2 |  | 65.6 | [23 empty] | VV | 0
|  | osy 8-9 : | [25 empty] | VV | 0
|  | deska tl. 260mm : | [25 empty] | VV | 0
|  | +9,72 : | [25 empty] | VV | 0
|  | otvory : | [25 empty] | VV | 0
|  | (0,5+2,0)*2*2 |  | 10 | [23 empty] | VV | 0
|  | (0,5+1,45)*2*2 |  | 7.8 | [23 empty] | VV | 0
|  | deska tl. 160mm : | [25 empty] | VV | 0
|  | +9,65/šikmá - hrana : | [25 empty] | VV | 0
|  | (2,2+5,65)*2 |  | 15.7 | [23 empty] | VV | 0
|  | otvory : | [25 empty] | VV | 0
|  | (0,5+1,725)*4*2 |  | 17.8 | [23 empty] | VV | 0
|  | šimá deska - elevace : | [25 empty] | VV | 0
|  | osy 7-8 : | [25 empty] | VV | 0
|  | 9,2*2 |  | 18.4 | [23 empty] | VV | 0
|  | deska tl. 160mm : | [25 empty] | VV | 0
|  | osy 6-7 : | [25 empty] | VV | 0
|  | +4,93 : | [25 empty] | VV | 0
|  | 7,1*2 |  | 14.2 | [23 empty] | VV | 0
|  | deska tl. 200mm : | [25 empty] | VV | 0
|  | osa 8/9 : | [25 empty] | VV | 0
|  | +11,27 : | [25 empty] | VV | 0
|  | (4,6+11,7)*2 |  | 32.6 | [23 empty] | VV | 0
|  | osy 9-11 : | [25 empty] | VV | 0
|  | deska tl. 260mm : | [25 empty] | VV | 0
|  | +9,72 : | [25 empty] | VV | 0
|  | otvory : | [25 empty] | VV | 0
|  | (1,75+3,3)*2 |  | 10.1 | [23 empty] | VV | 0
|  | (1,6+3,3)*2 |  | 9.8 | [23 empty] | VV | 0
|  | (3,78+0,375)*2 |  | 8.31 | [23 empty] | VV | 0
|  | (3,78+0,325)*2 |  | 8.21 | [23 empty] | VV | 0
|  | (1,15+1,45)*2 |  | 5.2 | [23 empty] | VV | 0
|  | (0,65+1,7)*2 |  | 4.7 | [23 empty] | VV | 0
|  | (6,95+15,1)*2 |  | 44.1 | [23 empty] | VV | 0
|  | (2,71+1,6)*2 |  | 8.62 | [23 empty] | VV | 0
|  | (2,71+2,675)*2 |  | 10.77 | [23 empty] | VV | 0
|  | (4,69+0,695)*2 |  | 10.77 | [23 empty] | VV | 0
|  | (1,02+0,69)*2 |  | 3.42 | [23 empty] | VV | 0
|  | (4,28+0,25)*2 |  | 9.06 | [23 empty] | VV | 0
[28 empty] | VV | 0
|  | otvory pro schodiště : | [25 empty] | VV | 0
|  | (3,839+1,3)*2 |  | 10.278 | [23 empty] | VV | 0
|  | (3,633+1,3)*2 |  | 9.866 | [23 empty] | VV | 0
|  | (4,028+1,675)*2 |  | 11.406 | [23 empty] | VV | 0
|  | (4,372+1,675)*2 |  | 12.094 | [23 empty] | VV | 0
[28 empty] | VV | 0
|  | Mezisoučet |  | 825.713 | [23 empty] | VV | 1
|  | Mezisoučet | [25 empty] | VV | 1
|  | 3NP : | [25 empty] | VV | 0
|  | obvod : | [25 empty] | VV | 0
|  | (77,4+31,4+0,575*2)*2 |  | 219.9 | [23 empty] | VV | 0
|  | 4,885+10,855+5,794+7,093 |  | 28.627 | [23 empty] | VV | 0
|  | osa 2 : | [25 empty] | VV | 0
|  | hrana desky : | [25 empty] | VV | 0
|  | 31,4 |  | 31.4 | [23 empty] | VV | 0
|  | deska tl. 280mm : | [25 empty] | VV | 0
|  | osy 2-3 : | [25 empty] | VV | 0
|  | +14,07 : | [25 empty] | VV | 0
|  | otvory : | [25 empty] | VV | 0
|  | (1,9+2,25)*2 |  | 8.3 | [23 empty] | VV | 0
|  | (0,725+1,2)*2 |  | 3.85 | [23 empty] | VV | 0
|  | (0,725+0,9)*2 |  | 3.25 | [23 empty] | VV | 0
|  | osy 3 : | [25 empty] | VV | 0
|  | hrana desky : | [25 empty] | VV | 0
|  | 7,7*2 |  | 15.4 | [23 empty] | VV | 0
|  | otvor : | [25 empty] | VV | 0
|  | (0,3+4,2)*2*2 |  | 18 | [23 empty] | VV | 0
|  | pro schodiště : | [25 empty] | VV | 0
|  | (1,2+4,066)*2*2 |  | 21.064 | [23 empty] | VV | 0
|  | (1,2+4,334)*2*2 |  | 22.136 | [23 empty] | VV | 0
|  | deska tl. 160mm : | [25 empty] | VV | 0
|  | osy 3.1/4 : | [25 empty] | VV | 0
|  | +14,39/+14,49 : | [25 empty] | VV | 0
|  | hrany desky : | [25 empty] | VV | 0
|  | 6,55*2 |  | 13.1 | [23 empty] | VV | 0
|  | 18,8*1,1 |  | 20.68 | [23 empty] | VV | 0
|  | otvory : | [25 empty] | VV | 0
|  | (2,85+0,95)*2*2 |  | 15.2 | [23 empty] | VV | 0
|  | (1,725+0,95)*2*2 |  | 10.7 | [23 empty] | VV | 0
|  | (2,2+2,0)*2 |  | 8.4 | [23 empty] | VV | 0
|  | (1,45+2,0)*2 |  | 6.9 | [23 empty] | VV | 0
|  | (3,2+3,58)*2 |  | 13.56 | [23 empty] | VV | 0
|  | (3,2+3,59)*2 |  | 13.58 | [23 empty] | VV | 0
|  | (3,2+3,23)*2 |  | 12.86 | [23 empty] | VV | 0
|  | (1,75+2,35)*2 |  | 8.2 | [23 empty] | VV | 0
|  | (1,8+2,35)*2 |  | 8.3 | [23 empty] | VV | 0
|  | osy 4-6 : | [25 empty] | VV | 0
|  | +14,39 : | [25 empty] | VV | 0
|  | hrana desky : | [25 empty] | VV | 0
|  | 16,0*1,1*2 |  | 35.2 | [23 empty] | VV | 0
|  | otvory : | [25 empty] | VV | 0
|  | (3,675+0,95)*2*2*4 |  | 74 | [23 empty] | VV | 0
[28 empty] | VV | 0
|  | osy 6-8 : | [25 empty] | VV | 0
|  | hrana desky : | [25 empty] | VV | 0
|  | 16,45*1,1*2 |  | 36.19 | [23 empty] | VV | 0
|  | otvory : | [25 empty] | VV | 0
|  | (3,675+0,95)*2*2*4 |  | 74 | [23 empty] | VV | 0
|  | deska tl. 100mm : | [25 empty] | VV | 0
|  | +13,895 : | [25 empty] | VV | 0
|  | hrana desky : | [25 empty] | VV | 0
|  | osy 4-6 : | [25 empty] | VV | 0
|  | (5,65+3,1+(4,8+4,4)+3,8+4,15)*2 |  | 51.8 | [23 empty] | VV | 0
|  | osy 6-8 : | [25 empty] | VV | 0
|  | (3,9+4,3+3,9+4,7+(4,1+4,25))*2 |  | 50.3 | [23 empty] | VV | 0
|  | deska tl. 160mm : | [25 empty] | VV | 0
|  | osy 8-9 : | [25 empty] | VV | 0
|  | hrany desky : | [25 empty] | VV | 0
|  | 7,8 |  | 7.8 | [23 empty] | VV | 0
|  | 4,35*1,1*2 |  | 9.57 | [23 empty] | VV | 0
|  | deska tl. 260mm : | [25 empty] | VV | 0
|  | hrany desky : | [25 empty] | VV | 0
|  | (5,2+7,2)*2 |  | 24.8 | [23 empty] | VV | 0
|  | otvor schodiště : | [25 empty] | VV | 0
|  | (1,0+1,85)*2*2 |  | 11.4 | [23 empty] | VV | 0
[28 empty] | VV | 0
|  | deska tl. 260mm : | [25 empty] | VV | 0
|  | osy 9-11 : | [25 empty] | VV | 0
|  | +14,12 : | [25 empty] | VV | 0
|  | otvory : | [25 empty] | VV | 0
|  | (1,6+1,4)*2 |  | 6 | [23 empty] | VV | 0
|  | (1,6+1,75)*2 |  | 6.7 | [23 empty] | VV | 0
|  | (0,78+0,7)*2 |  | 2.96 | [23 empty] | VV | 0
|  | (1,6+2,45)*2 |  | 8.1 | [23 empty] | VV | 0
|  | (3,78+0,375)*2 |  | 8.31 | [23 empty] | VV | 0
|  | (3,78+0,325)*2 |  | 8.21 | [23 empty] | VV | 0
|  | (1,15+1,45)*2 |  | 5.2 | [23 empty] | VV | 0
|  | (0,65+1,7)*2 |  | 4.7 | [23 empty] | VV | 0
|  | (4,54+15,1)*2 |  | 39.28 | [23 empty] | VV | 0
|  | (2,71+1,6)*2*2 |  | 17.24 | [23 empty] | VV | 0
|  | (2,2+0,925)*2 |  | 6.25 | [23 empty] | VV | 0
|  | (4,67+0,695)*2 |  | 10.73 | [23 empty] | VV | 0
|  | (1,02+0,695)*2 |  | 3.43 | [23 empty] | VV | 0
|  | (4,275+0,25)*2 |  | 9.05 | [23 empty] | VV | 0
|  | pro schodiště : | [25 empty] | VV | 0
|  | (3,898+1,3)*2 |  | 10.396 | [23 empty] | VV | 0
|  | (3,633+1,3)*2 |  | 9.866 | [23 empty] | VV | 0
|  | (4,028+1,675)*2 |  | 11.406 | [23 empty] | VV | 0
|  | (4,372+1,675)*2 |  | 12.094 | [23 empty] | VV | 0
[28 empty] | VV | 0
|  | stupňovité desky tl. 100mm : | [25 empty] | VV | 0
|  | hrany desky : | [25 empty] | VV | 0
|  | osy 8-9 : | [25 empty] | VV | 0
|  | +14,39 : | [25 empty] | VV | 0
|  | (4,35+4,25)*2 |  | 17.2 | [23 empty] | VV | 0
|  | řezy 6, 7 : | [25 empty] | VV | 0
|  | deska tl. 130mm : | [25 empty] | VV | 0
|  | +14,9 : | [25 empty] | VV | 0
|  | 7,8 |  | 7.8 | [23 empty] | VV | 0
|  | deska tl. 150mm : | [25 empty] | VV | 0
|  | +14,07 : | [25 empty] | VV | 0
|  | 6,7+(0,7+0,55)*2 |  | 9.2 | [23 empty] | VV | 0
|  | +13,15 : | [25 empty] | VV | 0
|  | 7,0 |  | 7 | [23 empty] | VV | 0
[28 empty] | VV | 0
|  | konzola tl. 300mm : | [25 empty] | VV | 0
|  | osa 9 : | [25 empty] | VV | 0
|  | 15,1 |  | 15.1 | [23 empty] | VV | 0
|  | Mezisoučet |  | 1114.689 | [23 empty] | VV | 1
|  | Mezisoučet | [25 empty] | VV | 1
|  | 4NP : | [25 empty] | VV | 0
|  | obvod : | [25 empty] | VV | 0
|  | (77,4+31,4+0,575*2)*2 |  | 219.9 | [23 empty] | VV | 0
|  | 4,885+10,855+5,794+7,093 |  | 28.627 | [23 empty] | VV | 0
|  | deska tl. 240mm : | [25 empty] | VV | 0
|  | osa 2 : | [25 empty] | VV | 0
|  | +18,47 : | [25 empty] | VV | 0
|  | hrana desky : | [25 empty] | VV | 0
|  | 31,4 |  | 31.4 | [23 empty] | VV | 0
|  | deska tl. 280mm : | [25 empty] | VV | 0
|  | osy 2-3 : | [25 empty] | VV | 0
|  | +18,47 : | [25 empty] | VV | 0
|  | otvory : | [25 empty] | VV | 0
|  | (1,9+2,25)*2 |  | 8.3 | [23 empty] | VV | 0
|  | (0,725+1,2)*2 |  | 3.85 | [23 empty] | VV | 0
|  | (0,725+0,9)*2 |  | 3.25 | [23 empty] | VV | 0
|  | deska tl. 240mm : | [25 empty] | VV | 0
|  | osy 3-3.1 : | [25 empty] | VV | 0
|  | +11,99/+14,12 : | [25 empty] | VV | 0
|  | hrany desky : | [25 empty] | VV | 0
|  | 7,7*2 |  | 15.4 | [23 empty] | VV | 0
|  | otvor : | [25 empty] | VV | 0
|  | (0,3+4,2)*2*2 |  | 18 | [23 empty] | VV | 0
|  | pro schodiště : | [25 empty] | VV | 0
|  | (1,2+4,066)*2*2 |  | 21.064 | [23 empty] | VV | 0
|  | (1,2+4,334)*2*2 |  | 22.136 | [23 empty] | VV | 0
|  | deska tl. 180mm : | [25 empty] | VV | 0
|  | osa 3.1-4 : | [25 empty] | VV | 0
|  | +18,52/+18,83 : | [25 empty] | VV | 0
|  | hrana desky : | [25 empty] | VV | 0
|  | 6,55*2 |  | 13.1 | [23 empty] | VV | 0
|  | otvory : | [25 empty] | VV | 0
|  | (2,85+0,95)*2*2 |  | 15.2 | [23 empty] | VV | 0
|  | (1,725+0,95)*2*2 |  | 10.7 | [23 empty] | VV | 0
|  | deska tl. 180mm : | [25 empty] | VV | 0
|  | osa 4-6 : | [25 empty] | VV | 0
|  | +18,83 : | [25 empty] | VV | 0
|  | (2,4+15,9*1,1)*2 |  | 39.78 | [23 empty] | VV | 0
|  | otvory : | [25 empty] | VV | 0
|  | (3,675+0,95)*4*2*2 |  | 74 | [23 empty] | VV | 0
|  | deska tl. 180mm : | [25 empty] | VV | 0
|  | osa 6-8 : | [25 empty] | VV | 0
|  | +18,83 : | [25 empty] | VV | 0
|  | 16,4*1,1*2 |  | 36.08 | [23 empty] | VV | 0
|  | otvory : | [25 empty] | VV | 0
|  | (3,675+0,95)*4*2*2 |  | 74 | [23 empty] | VV | 0
|  | deska tl. 180mm : | [25 empty] | VV | 0
|  | osy 8-9 : | [25 empty] | VV | 0
|  | +18,68 : | [25 empty] | VV | 0
|  | 3,75/2*2 |  | 3.75 | [23 empty] | VV | 0
|  | deska tl. 160mm : | [25 empty] | VV | 0
|  | osy 8-9 : | [25 empty] | VV | 0
|  | +19,35 : | [25 empty] | VV | 0
|  | 16,5*1,1 |  | 18.15 | [23 empty] | VV | 0
|  | deska tl. 260mm : | [25 empty] | VV | 0
|  | osy 9-11 : | [25 empty] | VV | 0
|  | hrana desky : | [25 empty] | VV | 0
|  | 30,95 |  | 30.95 | [23 empty] | VV | 0
|  | otvory : | [25 empty] | VV | 0
|  | (1,6+1,4)*2 |  | 6 | [23 empty] | VV | 0
|  | (1,6+1,75)*2 |  | 6.7 | [23 empty] | VV | 0
|  | (0,78+0,7)*2 |  | 2.96 | [23 empty] | VV | 0
|  | (1,6+2,45)*2 |  | 8.1 | [23 empty] | VV | 0
|  | (3,78+0,5)*2 |  | 8.56 | [23 empty] | VV | 0
|  | (3,78+0,2)*2 |  | 7.96 | [23 empty] | VV | 0
|  | (1,15+1,45)*2 |  | 5.2 | [23 empty] | VV | 0
|  | (0,65+1,7)*2 |  | 4.7 | [23 empty] | VV | 0
|  | (4,54+15,1)*2 |  | 39.28 | [23 empty] | VV | 0
|  | (2,71+1,6)*2*2 |  | 17.24 | [23 empty] | VV | 0
|  | (2,2+0,925)*2 |  | 6.25 | [23 empty] | VV | 0
|  | (4,63+0,695)*2 |  | 10.65 | [23 empty] | VV | 0
|  | (1,02+0,695)*2 |  | 3.43 | [23 empty] | VV | 0
|  | (4,275+0,25)*2 |  | 9.05 | [23 empty] | VV | 0
|  | pro schodiště : | [25 empty] | VV | 0
|  | (3,907+1,3)*2 |  | 10.414 | [23 empty] | VV | 0
|  | (3,633+1,3)*2 |  | 9.866 | [23 empty] | VV | 0
|  | (4,028+1,675)*2 |  | 11.406 | [23 empty] | VV | 0
|  | (4,372+1,675)*2 |  | 12.094 | [23 empty] | VV | 0
[28 empty] | VV | 0
|  | deska tl. 140mm : | [25 empty] | VV | 0
|  | osy 3.1-4 : | [25 empty] | VV | 0
|  | +18,34 : | [25 empty] | VV | 0
|  | hrany desky : | [25 empty] | VV | 0
|  | (3,1+2,8*1,1)*2 |  | 12.36 | [23 empty] | VV | 0
|  | stupňovité desky tl. 100mm : | [25 empty] | VV | 0
|  | osy 4-6 : | [25 empty] | VV | 0
|  | ((2,0+4,0+4,1)+4,35+3,9)*2 |  | 36.7 | [23 empty] | VV | 0
|  | osy 6-8 : | [25 empty] | VV | 0
|  | (3,9+4,3+(3,9+4,7))*2 |  | 33.6 | [23 empty] | VV | 0
[28 empty] | VV | 0
|  | osy 8-9 : | [25 empty] | VV | 0
|  | +18,0 : | [25 empty] | VV | 0
|  | hrany desky : | [25 empty] | VV | 0
|  | 2,65*1,3*2*0,1 |  | 0.689 | [23 empty] | VV | 0
|  | (4,35+4,25)*2 |  | 17.2 | [23 empty] | VV | 0
|  | +18,68 : | [25 empty] | VV | 0
|  | (4,4+3,65)*2 |  | 16.1 | [23 empty] | VV | 0
[28 empty] | VV | 0
|  | konzola tl. 300mm : | [25 empty] | VV | 0
|  | osa 9 : | [25 empty] | VV | 0
|  | 15,1 |  | 15.1 | [23 empty] | VV | 0
|  | Mezisoučet |  | 999.246 | [23 empty] | VV | 1
|  | Mezisoučet | [25 empty] | VV | 1
|  | 5NP : | [25 empty] | VV | 0
|  | obvod : | [25 empty] | VV | 0
|  | (77,56+31,56)*2 |  | 218.24 | [23 empty] | VV | 0
|  | 4,885+10,855+5,794+7,093 |  | 28.627 | [23 empty] | VV | 0
|  | deska tl. 240mm : | [25 empty] | VV | 0
|  | osy 1-2 : | [25 empty] | VV | 0
|  | +23,61 : | [25 empty] | VV | 0
|  | hrana desky : | [25 empty] | VV | 0
|  | 31,56 |  | 31.56 | [23 empty] | VV | 0
|  | deska tl. 280mm : | [25 empty] | VV | 0
|  | osy 2-3 : | [25 empty] | VV | 0
|  | +23,61 : | [25 empty] | VV | 0
|  | hrana desky : | [25 empty] | VV | 0
|  | 30,9 |  | 30.9 | [23 empty] | VV | 0
|  | otvory : | [25 empty] | VV | 0
|  | (4,2+0,68)*2 |  | 9.76 | [23 empty] | VV | 0
|  | (1,9+2,25)*2 |  | 8.3 | [23 empty] | VV | 0
|  | (0,725+1,2)*2 |  | 3.85 | [23 empty] | VV | 0
|  | (0,725+0,9)*2 |  | 3.25 | [23 empty] | VV | 0
[28 empty] | VV | 0
|  | deska tl. 300mm : | [25 empty] | VV | 0
|  | elipsovitý otvor uprostřed : | [25 empty] | VV | 0
|  | 102,17 |  | 102.17 | [23 empty] | VV | 0
|  | otvory : | [25 empty] | VV | 0
|  | (2,85+1,05)*2 |  | 7.8 | [23 empty] | VV | 0
|  | (1,5+2,0)*2 |  | 7 | [23 empty] | VV | 0
|  | (1,1+0,73)*2 |  | 3.66 | [23 empty] | VV | 0
|  | (0,95+0,73)*2 |  | 3.36 | [23 empty] | VV | 0
|  | (1,35+2,35)*2 |  | 7.4 | [23 empty] | VV | 0
|  | (2,85+1,05)*2 |  | 7.8 | [23 empty] | VV | 0
|  | (3,05+0,91)*2 |  | 7.92 | [23 empty] | VV | 0
|  | (1,7+0,91)*2 |  | 5.22 | [23 empty] | VV | 0
|  | (1,1+0,91)*2 |  | 4.02 | [23 empty] | VV | 0
|  | (1,35+0,91)*2 |  | 4.52 | [23 empty] | VV | 0
|  | (1,1+1,35)*2*2 |  | 9.8 | [23 empty] | VV | 0
|  | (2,71+1,6)*2 |  | 8.62 | [23 empty] | VV | 0
|  | (2,71+0,445)*2 |  | 6.31 | [23 empty] | VV | 0
|  | (3,19+0,875)*2 |  | 8.13 | [23 empty] | VV | 0
|  | (1,05+0,695)*2 |  | 3.49 | [23 empty] | VV | 0
|  | (0,9+0,575)*2 |  | 2.95 | [23 empty] | VV | 0
|  | otvory pro schodiště : | [25 empty] | VV | 0
|  | osy 3-4 : | [25 empty] | VV | 0
|  | (1,2+2,99)*2 |  | 8.38 | [23 empty] | VV | 0
|  | (1,2+4,93)*2 |  | 12.26 | [23 empty] | VV | 0
|  | (1,2+4,58)*2 |  | 11.56 | [23 empty] | VV | 0
|  | (1,2+4,93)*2 |  | 12.26 | [23 empty] | VV | 0
|  | otvory pro schodiště : | [25 empty] | VV | 0
|  | osy 9-11 : | [25 empty] | VV | 0
|  | (2,91+1,3)*2 |  | 8.42 | [23 empty] | VV | 0
|  | (7,05+1,27)*2 |  | 16.64 | [23 empty] | VV | 0
|  | (3,23+1,37)*2 |  | 9.2 | [23 empty] | VV | 0
|  | (3,7+1,37)*2 |  | 10.14 | [23 empty] | VV | 0
|  | (1,02+3,6)*2 |  | 9.24 | [23 empty] | VV | 0
|  | spodní deska tl. 200mm : | [25 empty] | VV | 0
|  | osa A (mezi 8 a 9) : | [25 empty] | VV | 0
|  | 5,71*2 |  | 11.42 | [23 empty] | VV | 0
|  | osa F (mezi 8 a 9) : | [25 empty] | VV | 0
|  | 7,7*2 |  | 15.4 | [23 empty] | VV | 0
|  | Mezisoučet |  | 659.577 | [23 empty] | VV | 1
|  | 6NP : | [25 empty] | VV | 0
|  | obvod : | [25 empty] | VV | 0
|  | deska tl. 250mm : | [25 empty] | VV | 0
|  | osy 1-4 : | [25 empty] | VV | 0
|  | +28,45 : | [25 empty] | VV | 0
|  | 15,525*2+26,94 |  | 57.99 | [23 empty] | VV | 0
|  | otvory : | [25 empty] | VV | 0
|  | (1,9+2,25)*2 |  | 8.3 | [23 empty] | VV | 0
|  | (0,725+1,2)*2 |  | 3.85 | [23 empty] | VV | 0
|  | (0,725+0,9)*2 |  | 3.25 | [23 empty] | VV | 0
|  | (1,0+2,48)*2*2 |  | 13.92 | [23 empty] | VV | 0
|  | (1,2+1,2)*4*2 |  | 19.2 | [23 empty] | VV | 0
|  | (1,0+1,0)*2 |  | 4 | [23 empty] | VV | 0
|  | osy 9-10 : | [25 empty] | VV | 0
|  | deska tl. 250mm : | [25 empty] | VV | 0
|  | +27,58/+28,18 : | [25 empty] | VV | 0
|  | (9,63+26,94)*2 |  | 73.14 | [23 empty] | VV | 0
|  | deska tl. 200mm : | [25 empty] | VV | 0
|  | hrana desky : | [25 empty] | VV | 0
|  | (2,71+2,495)*2 |  | 10.41 | [23 empty] | VV | 0
|  | otvory : | [25 empty] | VV | 0
|  | (2,43+0,95)*2 |  | 6.76 | [23 empty] | VV | 0
|  | (2,5+1,2)*2*2 |  | 14.8 | [23 empty] | VV | 0
|  | (3,575+1,49)*2 |  | 10.13 | [23 empty] | VV | 0
[28 empty] | VV | 0
|  | deska tl. 150mm : | [25 empty] | VV | 0
|  | řez 1 : | [25 empty] | VV | 0
|  | 3,2*2 |  | 6.4 | [23 empty] | VV | 0
|  | Mezisoučet |  | 232.15 | [23 empty] | VV | 1
|  | obvod filigránové desky - pouze volné hrany : | [25 empty] | VV | 0
|  | 42,325*2 |  | 84.65 | [23 empty] | VV | 0
|  | Mezisoučet |  | 84.65 | [23 empty] | VV | 1
|  | propojení - mezistrop : | [25 empty] | VV | 0
|  | osy 1-4 : | [25 empty] | VV | 0
|  | deska tl. 200mm : | [25 empty] | VV | 0
|  | +0,2 : | [25 empty] | VV | 0
|  | obvod : | [25 empty] | VV | 0
|  | (24,6+4,4)*2 |  | 58 | [23 empty] | VV | 0
|  | odpočet panelů : | [25 empty] | VV | 0
|  | -3,7 |  | -3.7 | [23 empty] | VV | 0
|  | otvor : | [25 empty] | VV | 0
|  | (1,75+0,75)*2 |  | 5 | [23 empty] | VV | 0
|  | otvor pro desku tl. 250mm : | [25 empty] | VV | 0
|  | (3,98+3,45)*2 |  | 14.86 | [23 empty] | VV | 0
|  | deska tl. 250mm : | [25 empty] | VV | 0
|  | -0,7 : | [25 empty] | VV | 0
|  | (4,3+3,7)*2 |  | 16 | [23 empty] | VV | 0
|  | pod osou C : | [25 empty] | VV | 0
|  | deska tl. 300mm : | [25 empty] | VV | 0
|  | +0,2 : | [25 empty] | VV | 0
|  | 14,6+5,5 |  | 20.1 | [23 empty] | VV | 0
|  | otvor : | [25 empty] | VV | 0
|  | (3,6+4,325)*2 |  | 15.85 | [23 empty] | VV | 0
|  | deska tl. 200mm : | [25 empty] | VV | 0
|  | -0,2 : | [25 empty] | VV | 0
|  | 22,2+9,9 |  | 32.1 | [23 empty] | VV | 0
|  | otvory : | [25 empty] | VV | 0
|  | (5,975+9,675)*2 |  | 31.3 | [23 empty] | VV | 0
|  | (1,275+2,275)*2 |  | 7.1 | [23 empty] | VV | 0
|  | (2,65+2,25)*2 |  | 9.8 | [23 empty] | VV | 0
|  | (0,7+0,725)*2 |  | 2.85 | [23 empty] | VV | 0
|  | (1,625+2,175)*2 |  | 7.6 | [23 empty] | VV | 0
|  | (1,05+5,15)*2 |  | 12.4 | [23 empty] | VV | 0
|  | (3,55+2,5)*2 |  | 12.1 | [23 empty] | VV | 0
|  | otvor pro desku tl. 140mm : | [25 empty] | VV | 0
|  | (0,725+2,175)*2 |  | 5.8 | [23 empty] | VV | 0
|  | deska tl. 140mm : | [25 empty] | VV | 0
|  | (0,725+2,175)*2 |  | 5.8 | [23 empty] | VV | 0
|  | osa A/1 : | [25 empty] | VV | 0
|  | deska tl. 140mm : | [25 empty] | VV | 0
|  | 1,99+2,35 |  | 4.34 | [23 empty] | VV | 0
|  | 2,9+1,3 |  | 4.2 | [23 empty] | VV | 0
|  | otvory : | [25 empty] | VV | 0
|  | 0,9*4 |  | 3.6 | [23 empty] | VV | 0
|  | osa A/4 : | [25 empty] | VV | 0
|  | deska tl. 200mm : | [25 empty] | VV | 0
|  | -0,2 : | [25 empty] | VV | 0
|  | 3,55+4,0 |  | 7.55 | [23 empty] | VV | 0
|  | 8,1+0,95 |  | 9.05 | [23 empty] | VV | 0
|  | deska tl. 140mm : | [25 empty] | VV | 0
|  | -0,2 : | [25 empty] | VV | 0
|  | 2,81+2,9 |  | 5.71 | [23 empty] | VV | 0
|  | deska tl. 200mm : | [25 empty] | VV | 0
|  | -0,2 : | [25 empty] | VV | 0
|  | otvor : | [25 empty] | VV | 0
|  | (1,75+0,75)*2 |  | 5 | [23 empty] | VV | 0
|  | osy 4-6 : | [25 empty] | VV | 0
|  | deska tl. 200mm : | [25 empty] | VV | 0
|  | -0,2 : | [25 empty] | VV | 0
|  | 1,85+11,4 |  | 13.25 | [23 empty] | VV | 0
|  | otvory : | [25 empty] | VV | 0
|  | (3,73+2,525)*2 |  | 12.51 | [23 empty] | VV | 0
|  | (2,0+1,662)*2 |  | 7.324 | [23 empty] | VV | 0
|  | osa 7/8 : | [25 empty] | VV | 0
|  | deska tl. 200mm : | [25 empty] | VV | 0
|  | -0,2 : | [25 empty] | VV | 0
|  | 1,4+1,2 |  | 2.6 | [23 empty] | VV | 0
|  | 1,4 |  | 1.4 | [23 empty] | VV | 0
|  | osa 9 : | [25 empty] | VV | 0
|  | deska tl. 200mm : | [25 empty] | VV | 0
|  | -0,2 : | [25 empty] | VV | 0
|  | 8,2+0,6+2,0+1,4+1,23*2 |  | 14.66 | [23 empty] | VV | 0
[28 empty] | VV | 0
|  | otvor : | [25 empty] | VV | 0
|  | 0,8*4 |  | 3.2 | [23 empty] | VV | 0
|  | deska tl. 140mm : | [25 empty] | VV | 0
|  | 1,85+21,15 |  | 23 | [23 empty] | VV | 0
|  | osy 9-11 : | [25 empty] | VV | 0
|  | deska tl. 140mm : | [25 empty] | VV | 0
|  | -0,2 : | [25 empty] | VV | 0
|  | (2,775+3,3)*2 |  | 12.15 | [23 empty] | VV | 0
|  | 1,5*2+2,2 |  | 5.2 | [23 empty] | VV | 0
|  | deska tl. 200mm : | [25 empty] | VV | 0
|  | 3,6*2 |  | 7.2 | [23 empty] | VV | 0
|  | 1,364*2 |  | 2.728 | [23 empty] | VV | 0
|  | deska tl. 250mm : | [25 empty] | VV | 0
|  | (6,1+4,95)*2 |  | 22.1 | [23 empty] | VV | 0
|  | odpočet desky tl. 200mm : | [25 empty] | VV | 0
|  | (1,364+2,1)*2 |  | 6.928 | [23 empty] | VV | 0
|  | otvory : | [25 empty] | VV | 0
|  | (2,15+0,725)*2 |  | 5.75 | [23 empty] | VV | 0
|  | (1,5+2,1+0,44)*2 |  | 8.08 | [23 empty] | VV | 0
|  | osy 3.1-5 (nad objektem) : | [25 empty] | VV | 0
|  | deska tl. 140mm : | [25 empty] | VV | 0
|  | 3,55*2+8,55 |  | 15.65 | [23 empty] | VV | 0
|  | 4,4+1,8 |  | 6.2 | [23 empty] | VV | 0
|  | 2,7+1,8 |  | 4.5 | [23 empty] | VV | 0
|  | otvory : | [25 empty] | VV | 0
|  | (1,342+0,8)*2 |  | 4.284 | [23 empty] | VV | 0
|  | (1,342+2,6)*2 |  | 7.884 | [23 empty] | VV | 0
|  | (1,342+0,775)*2 |  | 4.234 | [23 empty] | VV | 0
|  | Mezisoučet |  | 483.242 | [23 empty] | VV | 1
|  | propojení : | [25 empty] | VV | 0
|  | beton do trapézových plechů : | [25 empty] | VV | 0
|  | 15,05+0,075*2 |  | 15.2 | [23 empty] | VV | 0
|  | 3,7*2+5,25 |  | 12.65 | [23 empty] | VV | 0
|  | 1,595+6,05+3,85 |  | 11.495 | [23 empty] | VV | 0
SPU
134 | 411351802R00 | Bednění stropů bednění svislých ploch odstranění | m | 7375.3297 |  | 0 |  | 0 |  | 0 | 21 | 0 | 0 | 0 | 0 | 0 | 801-1 | RTS 24/ I | RTS 22/ I | 0.23 | 1696.33 |  | Práce | Zelená |  |  |  | POL1_
|  | s pomocným lešením | [25 empty] | SPI
|  | Odkaz na mn. položky pořadí 133 : 7375,32970 |  | 7375.3297 | [23 empty] | VV | 5
SPU
135 | 411351901R00 | Bednění stropů bednění prostupu plochy do 0,06 m2 | kus | 35 |  | 0 |  | 0 |  | 0 | 21 | 0 | 0.00689 | 0.24 | 0 | 0 | 801-1 | RTS 24/ I | RTS 22/ I | 0.89 | 31.15 |  | Práce | Běžná |  |  |  | POL1_
|  | s pomocným lešením | [25 empty] | SPI
|  | SO 01.2.2 - technologické centrum : | [25 empty] | VV | 0
[28 empty] | VV | 0
|  | strop nad 3PP : | [25 empty] | VV | 0
|  | 240/160mm : | [25 empty] | VV | 0
|  | 1 |  | 1 | [23 empty] | VV | 0
|  | D210mm : | [25 empty] | VV | 0
|  | 1 |  | 1 | [23 empty] | VV | 0
|  | Mezisoučet |  | 2 | [23 empty] | VV | 1
|  | strop nad 2PP : | [25 empty] | VV | 0
|  | D170mm : | [25 empty] | VV | 0
|  | 5 |  | 5 | [23 empty] | VV | 0
|  | D190mm : | [25 empty] | VV | 0
|  | 1 |  | 1 | [23 empty] | VV | 0
|  | 140/270mm : | [25 empty] | VV | 0
|  | 1 |  | 1 | [23 empty] | VV | 0
|  | D100mm : | [25 empty] | VV | 0
|  | 1 |  | 1 | [23 empty] | VV | 0
|  | Mezisoučet |  | 8 | [23 empty] | VV | 1
|  | strop nad 1PP : | [25 empty] | VV | 0
|  | D170mm : | [25 empty] | VV | 0
|  | 1 |  | 1 | [23 empty] | VV | 0
|  | D210mm : | [25 empty] | VV | 0
|  | 1 |  | 1 | [23 empty] | VV | 0
|  | D230mm : | [25 empty] | VV | 0
|  | 1 |  | 1 | [23 empty] | VV | 0
|  | D270mm : | [25 empty] | VV | 0
|  | 1 |  | 1 | [23 empty] | VV | 0
|  | Mezisoučet |  | 4 | [23 empty] | VV | 1
|  | Mezisoučet | [25 empty] | VV | 1
|  | SO 01.2 - horní stavba : | [25 empty] | VV | 0
|  | 1NP : | [25 empty] | VV | 0
|  | D170mm : | [25 empty] | VV | 0
|  | 1 |  | 1 | [23 empty] | VV | 0
|  | Mezisoučet |  | 1 | [23 empty] | VV | 1
|  | mezipatro : | [25 empty] | VV | 0
|  | D250mm : | [25 empty] | VV | 0
|  | 1 |  | 1 | [23 empty] | VV | 0
|  | Mezisoučet |  | 1 | [23 empty] | VV | 1
[28 empty] | VV | 0
|  | 3NP : | [25 empty] | VV | 0
|  | D250mm : | [25 empty] | VV | 0
|  | 1 |  | 1 | [23 empty] | VV | 0
|  | Mezisoučet |  | 1 | [23 empty] | VV | 1
|  | 4NP : | [25 empty] | VV | 0
|  | D250mm : | [25 empty] | VV | 0
|  | 1 |  | 1 | [23 empty] | VV | 0
|  | 150/400mm : | [25 empty] | VV | 0
|  | 1 |  | 1 | [23 empty] | VV | 0
|  | Mezisoučet |  | 2 | [23 empty] | VV | 1
|  | propojení : | [25 empty] | VV | 0
|  | D170mm : | [25 empty] | VV | 0
|  | 1 |  | 1 | [23 empty] | VV | 0
|  | D270mm : | [25 empty] | VV | 0
|  | 2 |  | 2 | [23 empty] | VV | 0
|  | D230mm : | [25 empty] | VV | 0
|  | 1 |  | 1 | [23 empty] | VV | 0
|  | D210mm : | [25 empty] | VV | 0
|  | 5 |  | 5 | [23 empty] | VV | 0
|  | 230/200mm : | [25 empty] | VV | 0
|  | 1 |  | 1 | [23 empty] | VV | 0
|  | 230/230mm : | [25 empty] | VV | 0
|  | 1 |  | 1 | [23 empty] | VV | 0
|  | D180mm : | [25 empty] | VV | 0
|  | 1 |  | 1 | [23 empty] | VV | 0
|  | D250mm : | [25 empty] | VV | 0
|  | 1 |  | 1 | [23 empty] | VV | 0
|  | 210/280mm : | [25 empty] | VV | 0
|  | 1 |  | 1 | [23 empty] | VV | 0
|  | 200/200mm : | [25 empty] | VV | 0
|  | 1 |  | 1 | [23 empty] | VV | 0
|  | 160/300mm : | [25 empty] | VV | 0
|  | 1 |  | 1 | [23 empty] | VV | 0
|  | Mezisoučet |  | 16 | [23 empty] | VV | 1
SPU
136 | 411351902R00 | Bednění stropů bednění prostupu plochy do 0,25 m2 | kus | 19 |  | 0 |  | 0 |  | 0 | 21 | 0 | 0.013 | 0.25 | 0 | 0 | 801-1 | RTS 24/ I | RTS 22/ I | 1.28 | 24.32 |  | Práce | Běžná |  |  |  | POL1_
|  | s pomocným lešením | [25 empty] | SPI
|  | SO 01.2.2 - technologické centrum : | [25 empty] | VV | 0
[28 empty] | VV | 0
|  | strop nad 3PP : | [25 empty] | VV | 0
|  | 330/190mm : | [25 empty] | VV | 0
|  | 1 |  | 1 | [23 empty] | VV | 0
|  | Mezisoučet |  | 1 | [23 empty] | VV | 1
|  | strop nad 2PP : | [25 empty] | VV | 0
|  | 960/240mm : | [25 empty] | VV | 0
|  | 1 |  | 1 | [23 empty] | VV | 0
|  | 600/150mm : | [25 empty] | VV | 0
|  | 2 |  | 2 | [23 empty] | VV | 0
|  | Mezisoučet |  | 3 | [23 empty] | VV | 1
|  | strop nad 1PP : | [25 empty] | VV | 0
|  | 310/490mm : | [25 empty] | VV | 0
|  | 1 |  | 1 | [23 empty] | VV | 0
|  | 700/330mm : | [25 empty] | VV | 0
|  | 1 |  | 1 | [23 empty] | VV | 0
|  | Mezisoučet |  | 2 | [23 empty] | VV | 1
[28 empty] | VV | 0
|  | SO 01.2 - horní stavba : | [25 empty] | VV | 0
|  | 1NP : | [25 empty] | VV | 0
|  | 350/430mm : | [25 empty] | VV | 0
|  | 1 |  | 1 | [23 empty] | VV | 0
|  | 300/415mm : | [25 empty] | VV | 0
|  | 2 |  | 2 | [23 empty] | VV | 0
|  | 500/500mm : | [25 empty] | VV | 0
|  | 1 |  | 1 | [23 empty] | VV | 0
|  | 300/775mm : | [25 empty] | VV | 0
|  | 1 |  | 1 | [23 empty] | VV | 0
|  | 560/400mm : | [25 empty] | VV | 0
|  | 1 |  | 1 | [23 empty] | VV | 0
|  | Mezisoučet |  | 6 | [23 empty] | VV | 1
|  | mezipatro : | [25 empty] | VV | 0
|  | 560/400mm : | [25 empty] | VV | 0
|  | 1 |  | 1 | [23 empty] | VV | 0
|  | Mezisoučet |  | 1 | [23 empty] | VV | 1
|  | 4NP : | [25 empty] | VV | 0
|  | 500/500mm : | [25 empty] | VV | 0
|  | 1 |  | 1 | [23 empty] | VV | 0
|  | Mezisoučet |  | 1 | [23 empty] | VV | 1
|  | 5NP : | [25 empty] | VV | 0
|  | D300mm : | [25 empty] | VV | 0
|  | 1 |  | 1 | [23 empty] | VV | 0
|  | 750/250mm : | [25 empty] | VV | 0
|  | 1 |  | 1 | [23 empty] | VV | 0
|  | 500/500mm : | [25 empty] | VV | 0
|  | 1 |  | 1 | [23 empty] | VV | 0
|  | Mezisoučet |  | 3 | [23 empty] | VV | 1
|  | propojení : | [25 empty] | VV | 0
|  | 200/430mm : | [25 empty] | VV | 0
|  | 1 |  | 1 | [23 empty] | VV | 0
|  | 250/250mm : | [25 empty] | VV | 0
|  | 1 |  | 1 | [23 empty] | VV | 0
|  | Mezisoučet |  | 2 | [23 empty] | VV | 1
SPU
137 | 411351903R00 | Bednění stropů bednění prostupu plochy do 0,48 m2 | kus | 53 |  | 0 |  | 0 |  | 0 | 21 | 0 | 0.01711 | 0.91 | 0 | 0 | 801-1 | RTS 24/ I | RTS 22/ I | 1.6 | 84.8 |  | Práce | Běžná |  |  |  | POL1_
|  | s pomocným lešením | [25 empty] | SPI
|  | SO 01.2.2 - technologické centrum : | [25 empty] | VV | 0
[28 empty] | VV | 0
|  | strop nad 2PP : | [25 empty] | VV | 0
|  | 270/1650mm : | [25 empty] | VV | 0
|  | 1 |  | 1 | [23 empty] | VV | 0
|  | Mezisoučet |  | 1 | [23 empty] | VV | 1
|  | strop nad 1PP : | [25 empty] | VV | 0
|  | 600/725mm : | [25 empty] | VV | 0
|  | 1 |  | 1 | [23 empty] | VV | 0
|  | 655/635mm : | [25 empty] | VV | 0
|  | 1 |  | 1 | [23 empty] | VV | 0
|  | Mezisoučet |  | 2 | [23 empty] | VV | 1
|  | Mezisoučet | [25 empty] | VV | 1
|  | SO 01.2 - horní stavba : | [25 empty] | VV | 0
|  | 1NP : | [25 empty] | VV | 0
|  | 680/700mm : | [25 empty] | VV | 0
|  | 1 |  | 1 | [23 empty] | VV | 0
|  | 300/1025mm : | [25 empty] | VV | 0
|  | 1 |  | 1 | [23 empty] | VV | 0
|  | 360/925mm : | [25 empty] | VV | 0
|  | 1 |  | 1 | [23 empty] | VV | 0
|  | Mezisoučet |  | 3 | [23 empty] | VV | 1
|  | mezipatro : | [25 empty] | VV | 0
|  | 680/700mm : | [25 empty] | VV | 0
|  | 1 |  | 1 | [23 empty] | VV | 0
|  | 360/925mm : | [25 empty] | VV | 0
|  | 1 |  | 1 | [23 empty] | VV | 0
|  | 600/500mm : | [25 empty] | VV | 0
|  | 9 |  | 9 | [23 empty] | VV | 0
|  | 800/500mm : | [25 empty] | VV | 0
|  | 2 |  | 2 | [23 empty] | VV | 0
|  | Mezisoučet |  | 13 | [23 empty] | VV | 1
|  | 2NP : | [25 empty] | VV | 0
|  | 300/1050mm : | [25 empty] | VV | 0
|  | 1 |  | 1 | [23 empty] | VV | 0
|  | 325/1120mm : | [25 empty] | VV | 0
|  | 1 |  | 1 | [23 empty] | VV | 0
|  | Mezisoučet |  | 2 | [23 empty] | VV | 1
|  | 3NP : | [25 empty] | VV | 0
|  | 300/1050mm : | [25 empty] | VV | 0
|  | 1 |  | 1 | [23 empty] | VV | 0
|  | 680/700mm : | [25 empty] | VV | 0
|  | 1 |  | 1 | [23 empty] | VV | 0
|  | 360/925mm : | [25 empty] | VV | 0
|  | 1 |  | 1 | [23 empty] | VV | 0
|  | 1500/300mm : | [25 empty] | VV | 0
|  | 1 |  | 1 | [23 empty] | VV | 0
|  | Mezisoučet |  | 4 | [23 empty] | VV | 1
|  | 4NP : | [25 empty] | VV | 0
|  | 300/1025mm : | [25 empty] | VV | 0
|  | 1 |  | 1 | [23 empty] | VV | 0
|  | 680/700mm : | [25 empty] | VV | 0
|  | 1 |  | 1 | [23 empty] | VV | 0
|  | 360/925mm : | [25 empty] | VV | 0
|  | 1 |  | 1 | [23 empty] | VV | 0
|  | 1500/300mm : | [25 empty] | VV | 0
|  | 1 |  | 1 | [23 empty] | VV | 0
|  | 600/600mm : | [25 empty] | VV | 0
|  | 4 |  | 4 | [23 empty] | VV | 0
|  | Mezisoučet |  | 8 | [23 empty] | VV | 1
|  | 5NP : | [25 empty] | VV | 0
|  | 400/1000mm : | [25 empty] | VV | 0
|  | 3 |  | 3 | [23 empty] | VV | 0
|  | 800/600mm : | [25 empty] | VV | 0
|  | 1 |  | 1 | [23 empty] | VV | 0
|  | 750/425mm : | [25 empty] | VV | 0
|  | 1 |  | 1 | [23 empty] | VV | 0
|  | 600/600mm : | [25 empty] | VV | 0
|  | 4 |  | 4 | [23 empty] | VV | 0
|  | Mezisoučet |  | 9 | [23 empty] | VV | 1
|  | 6NP : | [25 empty] | VV | 0
|  | 600/780mm : | [25 empty] | VV | 0
|  | 1 |  | 1 | [23 empty] | VV | 0
|  | 600/500mm : | [25 empty] | VV | 0
|  | 4 |  | 4 | [23 empty] | VV | 0
|  | Mezisoučet |  | 5 | [23 empty] | VV | 1
|  | propojení : | [25 empty] | VV | 0
|  | 800/600mm : | [25 empty] | VV | 0
|  | 1 |  | 1 | [23 empty] | VV | 0
|  | 600/600mm : | [25 empty] | VV | 0
|  | 3 |  | 3 | [23 empty] | VV | 0
|  | 425/1050mm : | [25 empty] | VV | 0
|  | 1 |  | 1 | [23 empty] | VV | 0
|  | 600/725mm : | [25 empty] | VV | 0
|  | 1 |  | 1 | [23 empty] | VV | 0
|  | Mezisoučet |  | 6 | [23 empty] | VV | 1
SPU
138 | 411354173R00 | Podpěrná konstrukce bednění stropů přes 5 do 12 kPa, zřízení | m2 | 305.92 |  | 0 |  | 0 |  | 0 | 21 | 0 | 0.00387 | 1.18 | 0 | 0 | 801-1 | RTS 24/ I | RTS 22/ I | 0.47 | 143.78 |  | Práce | Běžná |  |  |  | POL1_
|  | výšky do 4 m se zesílením dna bednění podle hodnoty zatížení betonovou směsí a výztuží. Bez pomocného lešení. | [25 empty] | SPI |  | výšky do 4 m se zesílením dna bednění podle hodnoty zatížení betonovou směsí a výztuží. Bez pomocného lešení.
|  | elevace : | [25 empty] | VV | 0
|  | uprostřed : | [25 empty] | VV | 0
|  | stupňovitá deska tl. 100mm : | [25 empty] | VV | 0
|  | 18,9*13,8 |  | 260.82 | [23 empty] | VV | 0
|  | na krajích : | [25 empty] | VV | 0
|  | stupňovitá deska tl. 100mm : | [25 empty] | VV | 0
|  | 5,5*4,1*2 |  | 45.1 | [23 empty] | VV | 0
SPU
139 | 411354174R00 | Podpěrná konstrukce bednění stropů přes 5 do 12 kPa, odstranění | m2 | 305.92 |  | 0 |  | 0 |  | 0 | 21 | 0 | 0 | 0 | 0 | 0 | 801-1 | RTS 24/ I | RTS 22/ I | 0.16 | 48.95 |  | Práce | Zelená |  |  |  | POL1_
|  | výšky do 4 m se zesílením dna bednění podle hodnoty zatížení betonovou směsí a výztuží. Bez pomocného lešení. | [25 empty] | SPI |  | výšky do 4 m se zesílením dna bednění podle hodnoty zatížení betonovou směsí a výztuží. Bez pomocného lešení.
|  | Odkaz na mn. položky pořadí 138 : 305,92000 |  | 305.92 | [23 empty] | VV | 5
SPU
140 | 411354183R00 | Podpěrná konstrukce bednění stropů příplatek za podpěrnou konstrukci křížově zpevněnou pro výšku přes 4 do 6 m podle hodnoty zatížení betonovou směsí a výztuží přes 5 do 12 kPa, - zřízení | m2 | 305.92 |  | 0 |  | 0 |  | 0 | 21 | 0 | 0.00169 | 0.52 | 0 | 0 | 801-1 | RTS 24/ I | RTS 22/ I | 0.12 | 36.71 |  | Práce | Zelená |  |  |  | POL1_
|  | výšky do 4 m se zesílením dna bednění podle hodnoty zatížení betonovou směsí a výztuží. Bez pomocného lešení. | [25 empty] | SPI |  | výšky do 4 m se zesílením dna bednění podle hodnoty zatížení betonovou směsí a výztuží. Bez pomocného lešení.
|  | Odkaz na mn. položky pořadí 138 : 305,92000 |  | 305.92 | [23 empty] | VV | 5
SPU
141 | 411354184R00 | Podpěrná konstrukce bednění stropů příplatek za podpěrnou konstrukci křížově zpevněnou pro výšku přes 4 do 6 m podle hodnoty zatížení betonovou směsí a výztuží přes 5 do 12 kPa, - odstranění | m2 | 305.92 |  | 0 |  | 0 |  | 0 | 21 | 0 | 0 | 0 | 0 | 0 | 801-1 | RTS 24/ I | RTS 22/ I | 0.04 | 12.24 |  | Práce | Zelená |  |  |  | POL1_
|  | výšky do 4 m se zesílením dna bednění podle hodnoty zatížení betonovou směsí a výztuží. Bez pomocného lešení. | [25 empty] | SPI |  | výšky do 4 m se zesílením dna bednění podle hodnoty zatížení betonovou směsí a výztuží. Bez pomocného lešení.
|  | Odkaz na mn. položky pořadí 140 : 305,92000 |  | 305.92 | [23 empty] | VV | 5
SPU
142 | 411361821R00 | Výztuž stropů z betonářské oceli 10 505(R) | t | 694.4237 |  | 0 |  | 0 |  | 0 | 21 | 0 | 1.0214 | 709.28 | 0 | 0 | 801-1 | RTS 24/ I | RTS 22/ I | 26.62 | 18485.56 |  | Práce | Běžná |  |  |  | POL1_
|  | prostě uložených, vetknutých i spojitých, deskových, trámových (žebrových, kazetových), s keramickými a jinými vložkami, konzolových nebo balkónových, hřibových včetně hlavic hřibových sloupů, plochých střech a pro zavěšení železobetonových podhledů. Včetně distančních prvků. | [25 empty] | SPI |  | prostě uložených, vetknutých i spojitých, deskových, trámových (žebrových, kazetových), s keramickými a jinými vložkami, konzolových nebo balkónových, hřibových včetně hlavic hřibových sloupů, plochých střech a pro zavěšení železobetonových podhledů. Včetně distančních prvků.
|  | SO 01.2.2 - technologické centrum : | [25 empty] | VV | 0
|  | strop nad 3PP : | [25 empty] | VV | 0
|  | 140 kg/m3 : | [25 empty] | VV | 0
|  | Odkaz na mn. položky pořadí 124 : 111,10279*0,14 |  | 15.5544 | [23 empty] | VV | 5
[28 empty] | VV | 0
|  | strop nad 2PP : | [25 empty] | VV | 0
|  | 145 kg/m3 : | [25 empty] | VV | 0
|  | 290,05*0,145 |  | 42.0573 | [23 empty] | VV | 0
[28 empty] | VV | 0
|  | strop nad 1PP : | [25 empty] | VV | 0
|  | 150 kg/m3 : | [25 empty] | VV | 0
|  | 412,17*0,15 |  | 61.8255 | [23 empty] | VV | 0
[28 empty] | VV | 0
|  | vzduchový kanál : | [25 empty] | VV | 0
|  | 175 kg/m3 : | [25 empty] | VV | 0
|  | 6,06*0,175 |  | 1.0605 | [23 empty] | VV | 0
|  | Mezisoučet |  | 120.4976 | [23 empty] | VV | 1
[28 empty] | VV | 0
|  | SO 01.2 - horní stavba : | [25 empty] | VV | 0
|  | 200 kg/m3 : | [25 empty] | VV | 0
|  | Odkaz na mn. položky pořadí 155 : 134,46490*0,2 |  | 26.893 | [23 empty] | VV | 5
|  | Odkaz na mn. položky pořadí 156 : 2511,94545*0,2 |  | 502.3891 | [23 empty] | VV | 5
|  | odpočet desek mezi osami 1-3 : | [25 empty] | VV | 0
|  | -748,6*0,20 |  | -149.72 | [23 empty] | VV | 0
[28 empty] | VV | 0
|  | odpočet desek v osách 9-11 (nad objektem) : | [25 empty] | VV | 0
|  | -145,06*0,20 |  | -29.012 | [23 empty] | VV | 0
[28 empty] | VV | 0
|  | osy 1-3 : | [25 empty] | VV | 0
|  | 240kg/m3 : | [25 empty] | VV | 0
|  | Začátek provozního součtu | [25 empty] | VV
|  | strop nad 1NP : | [25 empty] | VV | 2
|  | osy 1-3 : | [25 empty] | VV | 2
|  | deska tl. 220mm : | [25 empty] | VV | 2
|  | +3,765 : | [25 empty] | VV | 2
|  | (1,69*10,4-0,15*0,5)*0,22 |  | 3.8502 | [23 empty] | VV | 2
|  | +3,49 : | [25 empty] | VV | 2
|  | (4,3*2,68+9,685*4,05)*0,22 |  | 11.1646 | [23 empty] | VV | 2
|  | +2,78 : | [25 empty] | VV | 2
|  | (9,4*3,7+6,45*4,03)*0,22 |  | 13.3702 | [23 empty] | VV | 2
|  | +3,49 až +3,765 : | [25 empty] | VV | 2
|  | 1,85*2,68*0,22 |  | 1.0908 | [23 empty] | VV | 2
|  | +2,78 až +3,765 : | [25 empty] | VV | 2
|  | 4,265*7,73*0,22 |  | 7.2531 | [23 empty] | VV | 2
|  | +3,08 : | [25 empty] | VV | 2
|  | (14,5*3,705+8,55*0,375)*0,22 |  | 12.5243 | [23 empty] | VV | 2
|  | otvor : | [25 empty] | VV | 2
|  | -3,8*3,58*0,22 |  | -2.9929 | [23 empty] | VV | 2
[28 empty] | VV | 2
|  | deska tl. 200mm : | [25 empty] | VV | 2
|  | +3,35 : | [25 empty] | VV | 2
|  | 14,525*9,88*0,2 |  | 28.7014 | [23 empty] | VV | 2
|  | otvory : | [25 empty] | VV | 2
|  | -1,9*2,25*0,2 |  | -0.855 | [23 empty] | VV | 2
|  | -0,725*1,2*0,2 |  | -0.174 | [23 empty] | VV | 2
|  | -0,725*0,9*0,2 |  | -0.1305 | [23 empty] | VV | 2
|  | -0,7*0,775*0,2 |  | -0.1085 | [23 empty] | VV | 2
|  | mezipatro : | [25 empty] | VV | 2
|  | deska tl. 260mm : | [25 empty] | VV | 2
|  | osy 1-3 : | [25 empty] | VV | 2
|  | +6,15 : | [25 empty] | VV | 2
|  | 14,275*31,4*0,26 |  | 116.5411 | [23 empty] | VV | 2
|  | otvory : | [25 empty] | VV | 2
|  | -3,8*3,58*0,26 |  | -3.537 | [23 empty] | VV | 2
|  | -1,0*0,575*0,26 |  | -0.1495 | [23 empty] | VV | 2
|  | -1,9*2,25*0,26 |  | -1.1115 | [23 empty] | VV | 2
|  | -0,725*1,2*0,26 |  | -0.2262 | [23 empty] | VV | 2
|  | -0,725*0,9*0,26 |  | -0.16965 | [23 empty] | VV | 2
[28 empty] | VV | 2
|  | 2NP : | [25 empty] | VV | 2
|  | deska tl. 240mm : | [25 empty] | VV | 2
|  | osy 1-2 : | [25 empty] | VV | 2
|  | +9,67 : | [25 empty] | VV | 2
|  | 5,95*31,4*0,24 |  | 44.8392 | [23 empty] | VV | 2
|  | deska tl. 280mm : | [25 empty] | VV | 2
|  | osy 2-3 : | [25 empty] | VV | 2
|  | +9,67 : | [25 empty] | VV | 2
|  | 8,575*31,4*0,28 |  | 75.3914 | [23 empty] | VV | 2
|  | otvory : | [25 empty] | VV | 2
|  | -1,9*2,25*0,28 |  | -1.197 | [23 empty] | VV | 2
|  | -0,725*1,2*0,28 |  | -0.2436 | [23 empty] | VV | 2
|  | -0,725*0,9*0,28 |  | -0.1827 | [23 empty] | VV | 2
[28 empty] | VV | 2
|  | 3NP : | [25 empty] | VV | 2
|  | deska tl. 240mm : | [25 empty] | VV | 2
|  | osy 1-2 : | [25 empty] | VV | 2
|  | +14,07 : | [25 empty] | VV | 2
|  | 5,95*31,4*0,24 |  | 44.8392 | [23 empty] | VV | 2
|  | deska tl. 280mm : | [25 empty] | VV | 2
|  | osy 2-3 : | [25 empty] | VV | 2
|  | +14,07 : | [25 empty] | VV | 2
|  | 8,575*31,4*0,28 |  | 75.3914 | [23 empty] | VV | 2
|  | otvory : | [25 empty] | VV | 2
|  | -1,9*2,25*0,28 |  | -1.197 | [23 empty] | VV | 2
|  | -0,725*1,2*0,28 |  | -0.2436 | [23 empty] | VV | 2
|  | -0,725*0,9*0,28 |  | -0.1827 | [23 empty] | VV | 2
[28 empty] | VV | 2
|  | 4NP : | [25 empty] | VV | 2
|  | deska tl. 240mm : | [25 empty] | VV | 2
|  | osy 1-2 : | [25 empty] | VV | 2
|  | +18,47 : | [25 empty] | VV | 2
|  | 5,95*31,4*0,24 |  | 44.8392 | [23 empty] | VV | 2
|  | deska tl. 280mm : | [25 empty] | VV | 2
|  | osy 2-3 : | [25 empty] | VV | 2
|  | +18,47 : | [25 empty] | VV | 2
|  | 8,575*31,4*0,28 |  | 75.3914 | [23 empty] | VV | 2
|  | otvory : | [25 empty] | VV | 2
|  | -1,9*2,25*0,28 |  | -1.197 | [23 empty] | VV | 2
|  | -0,725*1,2*0,28 |  | -0.2436 | [23 empty] | VV | 2
|  | -0,725*0,9*0,28 |  | -0.1827 | [23 empty] | VV | 2
[28 empty] | VV | 2
|  | 5NP : | [25 empty] | VV | 2
|  | deska tl. 240mm : | [25 empty] | VV | 2
|  | osy 1-2 : | [25 empty] | VV | 2
|  | +23,61 : | [25 empty] | VV | 2
|  | 6,03*31,56*0,24 |  | 45.6736 | [23 empty] | VV | 2
|  | deska tl. 280mm : | [25 empty] | VV | 2
|  | osy 2-3 : | [25 empty] | VV | 2
|  | +23,61 : | [25 empty] | VV | 2
|  | 8,575*31,56*0,28 |  | 75.7756 | [23 empty] | VV | 2
|  | otvory : | [25 empty] | VV | 2
|  | -4,2*0,68*0,28 |  | -0.79968 | [23 empty] | VV | 2
|  | -1,9*2,25*0,28 |  | -1.197 | [23 empty] | VV | 2
|  | -0,725*1,2*0,28 |  | -0.2436 | [23 empty] | VV | 2
|  | -0,725*0,9*0,28 |  | -0.1827 | [23 empty] | VV | 2
[28 empty] | VV | 2
|  | 6NP : | [25 empty] | VV | 2
|  | deska tl. 250mm : | [25 empty] | VV | 2
|  | osy 1-4 : | [25 empty] | VV | 2
|  | +28,45 : | [25 empty] | VV | 2
|  | (12,925*26,94+(2,6*1,5+2,6*6,3/2)*2)*0,25 |  | 93.0949 | [23 empty] | VV | 2
|  | otvory : | [25 empty] | VV | 2
|  | -1,9*2,25*0,25 |  | -1.0688 | [23 empty] | VV | 2
|  | -0,725*1,2*0,25 |  | -0.2175 | [23 empty] | VV | 2
|  | -0,725*0,9*0,25 |  | -0.16313 | [23 empty] | VV | 2
|  | -1,0*2,48*2*0,25 |  | -1.24 | [23 empty] | VV | 2
|  | -1,2*1,2*4*0,25 |  | -1.44 | [23 empty] | VV | 2
|  | -1,0*1,0*0,25 |  | -0.25 | [23 empty] | VV | 2
|  | Konec provozního součtu | [25 empty] | VV
|  | 748,6*0,24 |  | 179.664 | [23 empty] | VV | 0
[28 empty] | VV | 0
|  | osy 9-11 (nad objektem) : | [25 empty] | VV | 0
|  | 210 kg/m3 : | [25 empty] | VV | 0
|  | Začátek provozního součtu | [25 empty] | VV
|  | mezipatro : | [25 empty] | VV | 2
|  | deska tl. 300mm : | [25 empty] | VV | 2
|  | osy 9-11 : | [25 empty] | VV | 2
|  | +4,96 : | [25 empty] | VV | 2
|  | 16,34*(4,51+7,33)/2*0,3 |  | 29.0198 | [23 empty] | VV | 2
[28 empty] | VV | 2
|  | 2NP : | [25 empty] | VV | 2
|  | osy 9-11 (nad objektem) : | [25 empty] | VV | 2
|  | deska tl. 300mm : | [25 empty] | VV | 2
|  | +9,72 : | [25 empty] | VV | 2
|  | 16,34*(4,51+7,35)/2*0,3 |  | 29.0689 | [23 empty] | VV | 2
[28 empty] | VV | 2
|  | 3NP : | [25 empty] | VV | 2
|  | deska tl. 300mm : | [25 empty] | VV | 2
|  | osy 9-11 : | [25 empty] | VV | 2
|  | +14,12 : | [25 empty] | VV | 2
|  | (16,34*(4,45+7,35)/2+0,2*0,45)*0,3 |  | 28.9488 | [23 empty] | VV | 2
[28 empty] | VV | 2
|  | 4NP : | [25 empty] | VV | 2
|  | deska tl. 300mm : | [25 empty] | VV | 2
|  | osy 9-11 : | [25 empty] | VV | 2
|  | +18,52 : | [25 empty] | VV | 2
|  | (16,34*(4,45+7,35)/2+0,2*0,45)*0,3 |  | 28.9488 | [23 empty] | VV | 2
[28 empty] | VV | 2
|  | 5NP : | [25 empty] | VV | 2
|  | deska tl. 300mm : | [25 empty] | VV | 2
|  | osy 9-11 : | [25 empty] | VV | 2
|  | +22,62 : | [25 empty] | VV | 2
|  | 16,34*(4,51+7,35)/2*0,3 |  | 29.0689 | [23 empty] | VV | 2
|  | Konec provozního součtu | [25 empty] | VV
|  | 145,06*0,21 |  | 30.4626 | [23 empty] | VV | 0
[28 empty] | VV | 0
|  | Mezisoučet |  | 560.6767 | [23 empty] | VV | 1
|  | trámový strop : | [25 empty] | VV | 0
|  | deska : | [25 empty] | VV | 0
|  | 150 kg/m3 : | [25 empty] | VV | 0
|  | (26,08+4,51)*0,15 |  | 4.5885 | [23 empty] | VV | 0
|  | trámy : | [25 empty] | VV | 0
|  | 230 kg/m3 : | [25 empty] | VV | 0
|  | (26,63+4,1)*0,23 |  | 7.0679 | [23 empty] | VV | 0
|  | Mezisoučet |  | 11.6564 | [23 empty] | VV | 1
|  | bet. deska do trap. plechů : | [25 empty] | VV | 0
|  | 150 kg/m3 : | [25 empty] | VV | 0
|  | Odkaz na mn. položky pořadí 126 : 10,61987*0,15 |  | 1.593 | [23 empty] | VV | 5
|  | Mezisoučet |  | 1.593 | [23 empty] | VV | 1
SPU
143 | 413321414R00 | Beton nosníků železový třídy C 25/30 | m3 | 0.4785 |  | 0 |  | 0 |  | 0 | 21 | 0 | 2.5251 | 1.21 | 0 | 0 | 801-1 | RTS 24/ I | RTS 22/ I | 0.87 | 0.42 |  | Práce | Běžná |  |  |  | POL1_
|  | včetně stěnových, nosníků jeřábových drah, volných trámů, průvlaků, rámových příčlí, ztužidel, konzol, vodorovných táhel a podobných tyčových konstrukcí, | [25 empty] | SPI |  | včetně stěnových, nosníků jeřábových drah, volných trámů, průvlaků, rámových příčlí, ztužidel, konzol, vodorovných táhel a podobných tyčových konstrukcí,
|  | stropní trámy jsou uvažovány jen v profilu pod průběžnou stropní deskou! : | [25 empty] | VV | 0
[28 empty] | VV | 0
|  | SO 01.2.2 - technologické centrum : | [25 empty] | VV | 0
[28 empty] | VV | 0
|  | nad 3PP : | [25 empty] | VV | 0
|  | osa 10/11 : | [25 empty] | VV | 0
|  | 2,2*0,3*0,725 |  | 0.4785 | [23 empty] | VV | 0
SPU
144 | 413321515R00 | Beton nosníků železový třídy C 30/37 | m3 | 30.465 |  | 0 |  | 0 |  | 0 | 21 | 0 | 2.5251 | 76.93 | 0 | 0 | 801-1 | RTS 24/ I | RTS 22/ I | 0.87 | 26.5 |  | Práce | Běžná |  |  |  | POL1_
|  | včetně stěnových, nosníků jeřábových drah, volných trámů, průvlaků, rámových příčlí, ztužidel, konzol, vodorovných táhel a podobných tyčových konstrukcí, | [25 empty] | SPI |  | včetně stěnových, nosníků jeřábových drah, volných trámů, průvlaků, rámových příčlí, ztužidel, konzol, vodorovných táhel a podobných tyčových konstrukcí,
|  | stropní trámy jsou uvažovány jen v profilu pod průběžnou stropní deskou! : | [25 empty] | VV | 0
[28 empty] | VV | 0
|  | SO 01.2.2 - technologické centrum : | [25 empty] | VV | 0
[28 empty] | VV | 0
|  | nad 2PP a 1PP : | [25 empty] | VV | 0
|  | 2PP : | [25 empty] | VV | 0
|  | hlavice sloupů : | [25 empty] | VV | 0
|  | 2,7*3,0*0,2*6 |  | 9.72 | [23 empty] | VV | 0
|  | jímky : | [25 empty] | VV | 0
|  | osa 7 : | [25 empty] | VV | 0
|  | 1,0*0,525*0,1 |  | 0.0525 | [23 empty] | VV | 0
|  | (0,5*2+1,0)*0,25*0,1 |  | 0.05 | [23 empty] | VV | 0
|  | osa 10/11 : | [25 empty] | VV | 0
|  | 0,75*4*0,25*0,1*2 |  | 0.15 | [23 empty] | VV | 0
|  | osa G : | [25 empty] | VV | 0
|  | 2,2*0,3*1,0 |  | 0.66 | [23 empty] | VV | 0
|  | (5,2+7,6)*0,25*1,0 |  | 3.2 | [23 empty] | VV | 0
|  | 1,65*0,3*1,0 |  | 0.495 | [23 empty] | VV | 0
|  | osa J : | [25 empty] | VV | 0
|  | 2,2*0,3*1,0 |  | 0.66 | [23 empty] | VV | 0
|  | Mezisoučet |  | 14.9875 | [23 empty] | VV | 1
|  | 1PP : | [25 empty] | VV | 0
|  | hlavice sloupů : | [25 empty] | VV | 0
|  | 2,7*3,0*0,25*6 |  | 12.15 | [23 empty] | VV | 0
|  | osa 1/2 : | [25 empty] | VV | 0
|  | 2,6*0,3*0,2 |  | 0.156 | [23 empty] | VV | 0
|  | osa 4/5 : | [25 empty] | VV | 0
|  | 1,23*0,3*0,6+1,12*0,3*0,6/2 |  | 0.3222 | [23 empty] | VV | 0
|  | osa 6 : | [25 empty] | VV | 0
|  | 4,08*0,3*0,35+0,7*0,3*0,3/2 |  | 0.4599 | [23 empty] | VV | 0
|  | osa 7 : | [25 empty] | VV | 0
|  | 3,43*0,3*0,38+0,7*0,3*0,3/2 |  | 0.42252 | [23 empty] | VV | 0
|  | osa F : | [25 empty] | VV | 0
|  | 4,525*0,35*0,6 |  | 0.95025 | [23 empty] | VV | 0
|  | 2,925*0,25*0,2 |  | 0.14625 | [23 empty] | VV | 0
|  | 2,4*0,25*0,65 |  | 0.39 | [23 empty] | VV | 0
|  | osa G : | [25 empty] | VV | 0
|  | 4,575*0,25*0,42 |  | 0.48038 | [23 empty] | VV | 0
|  | Mezisoučet |  | 15.4775 | [23 empty] | VV | 1
SPU
145 | 413351107R00 | Bednění nosníků zřízení | m2 | 5203.7486 |  | 0 |  | 0 |  | 0 | 21 | 0 | 0.0577 | 300.26 | 0 | 0 | 801-1 | RTS 24/ I | RTS 22/ I | 0.95 | 4943.56 |  | Práce | Běžná |  |  |  | POL1_
|  | stěnových, volných trámů, průvlaků, jeřábových drah, rámových příčlí, ztužidel, vodorovných táhel, tyčových konzol, bez náběhů nebo s náběhy, neproměnného nebo proměnného průřezu nebo tvaru zalomeného nebo půdorysně zakřiveného. Bez podpěrné konstrukce. Včetně distančních prvků. | [25 empty] | SPI |  | stěnových, volných trámů, průvlaků, jeřábových drah, rámových příčlí, ztužidel, vodorovných táhel, tyčových konzol, bez náběhů nebo s náběhy, neproměnného nebo proměnného průřezu nebo tvaru zalomeného nebo půdorysně zakřiveného. Bez podpěrné konstrukce. Včetně distančních prvků.
|  | SO 01.2.2 - technologické centrum : | [25 empty] | VV | 0
[28 empty] | VV | 0
|  | nad 3PP : | [25 empty] | VV | 0
|  | 2,2*(0,3+0,725*2) |  | 3.85 | [23 empty] | VV | 0
|  | nad 2PP a 1PP : | [25 empty] | VV | 0
|  | 2PP : | [25 empty] | VV | 0
|  | hlavice sloupů : | [25 empty] | VV | 0
|  | (2,7*3,0+(2,7+3,0)*2*0,2)*6 |  | 62.28 | [23 empty] | VV | 0
|  | jímky : | [25 empty] | VV | 0
|  | osa 7 : | [25 empty] | VV | 0
|  | 1,0*(0,525+0,1*2) |  | 0.725 | [23 empty] | VV | 0
|  | (0,5*2+1,0)*(0,25+0,1*2) |  | 0.9 | [23 empty] | VV | 0
|  | osa 10/11 : | [25 empty] | VV | 0
|  | 0,75*4*(0,25+0,1*2)*2 |  | 2.7 | [23 empty] | VV | 0
|  | osa G : | [25 empty] | VV | 0
|  | 2,2*(0,3+1,0*2) |  | 5.06 | [23 empty] | VV | 0
|  | (5,2+7,6)*(0,25+1,0*2) |  | 28.8 | [23 empty] | VV | 0
|  | 1,65*(0,3+1,0*2) |  | 3.795 | [23 empty] | VV | 0
|  | osa J : | [25 empty] | VV | 0
|  | 2,2*(0,3+1,0*2) |  | 5.06 | [23 empty] | VV | 0
|  | Mezisoučet |  | 113.17 | [23 empty] | VV | 1
|  | 1PP : | [25 empty] | VV | 0
|  | hlavice sloupů : | [25 empty] | VV | 0
|  | (2,7*3,0+(2,7+3,0)*2*0,25)*6 |  | 65.7 | [23 empty] | VV | 0
|  | osa 1/2 : | [25 empty] | VV | 0
|  | 2,6*(0,3+0,2*2) |  | 1.82 | [23 empty] | VV | 0
|  | osa 4/5 : | [25 empty] | VV | 0
|  | 1,23*(0,3+0,6*2)+1,12*2*0,6/2 |  | 2.517 | [23 empty] | VV | 0
|  | osa 6 : | [25 empty] | VV | 0
|  | 4,08*(0,3+0,35*2)+0,7*2*0,3/2 |  | 4.29 | [23 empty] | VV | 0
|  | osa 7 : | [25 empty] | VV | 0
|  | 3,43*(0,3+0,38*2)+0,7*2*0,3/2 |  | 3.8458 | [23 empty] | VV | 0
|  | osa F : | [25 empty] | VV | 0
|  | 4,525*(0,35+0,6*2) |  | 7.0137 | [23 empty] | VV | 0
|  | 2,925*(0,25+0,2*2) |  | 1.9013 | [23 empty] | VV | 0
|  | 2,4*(0,25+0,65*2) |  | 3.72 | [23 empty] | VV | 0
|  | osa G : | [25 empty] | VV | 0
|  | 4,575*(0,25+0,42*2) |  | 4.9867 | [23 empty] | VV | 0
|  | Mezisoučet |  | 95.7946 | [23 empty] | VV | 1
|  | Mezisoučet | [25 empty] | VV | 1
|  | SO 01.2 - horní stavba : | [25 empty] | VV | 0
[28 empty] | VV | 0
|  | 1NP : | [25 empty] | VV | 0
|  | osa A1 : | [25 empty] | VV | 0
|  | 13,75*(0,3+0,86) |  | 15.95 | [23 empty] | VV | 0
|  | 4,6*2*0,6/2 |  | 2.76 | [23 empty] | VV | 0
|  | osa B : | [25 empty] | VV | 0
|  | 7,1*(0,25+0,15*2) |  | 3.905 | [23 empty] | VV | 0
|  | 1,4*2*0,3/2 |  | 0.42 | [23 empty] | VV | 0
|  | osa B/C : | [25 empty] | VV | 0
|  | 1,44*(0,25+0,985*2) |  | 3.1968 | [23 empty] | VV | 0
|  | 6,385*(0,25+(0,985+0,3)/2*2) |  | 9.801 | [23 empty] | VV | 0
|  | 2,15*(0,25+0,3*2) |  | 1.8275 | [23 empty] | VV | 0
|  | osa D : | [25 empty] | VV | 0
|  | 14,025*(0,5+0,2*2) |  | 12.6225 | [23 empty] | VV | 0
|  | osa E1 : | [25 empty] | VV | 0
|  | 11,0*0,2*3 |  | 6.6 | [23 empty] | VV | 0
|  | osa 2 : | [25 empty] | VV | 0
|  | 7,7*(0,8+0,15*2) |  | 8.47 | [23 empty] | VV | 0
|  | (3,85+2,075+3,45+1,55)*(0,7+0,15*2) |  | 10.925 | [23 empty] | VV | 0
|  | výtah. šachta : | [25 empty] | VV | 0
|  | (2,25+0,725)*(0,15+0,1*2) |  | 1.0413 | [23 empty] | VV | 0
|  | osy 2/3 a E/F : | [25 empty] | VV | 0
|  | (1,6+5,4+2,375)*(0,25+0,8*2) |  | 17.3438 | [23 empty] | VV | 0
|  | osy 9-11 : | [25 empty] | VV | 0
|  | 1,6*(0,15+0,08*2) |  | 0.496 | [23 empty] | VV | 0
|  | (1,6+0,7)*(0,15+0,08*2) |  | 0.713 | [23 empty] | VV | 0
|  | (2,71+0,95)*(0,15+0,1*2) |  | 1.281 | [23 empty] | VV | 0
|  | 4,475*2*(0,3+0,2*2) |  | 6.265 | [23 empty] | VV | 0
|  | (4,305+1,02)*(0,18+0,2*2) |  | 3.0885 | [23 empty] | VV | 0
|  | Mezisoučet |  | 106.7063 | [23 empty] | VV | 1
|  | Mezisoučet | [25 empty] | VV | 1
|  | mezipatro : | [25 empty] | VV | 0
|  | osa 2 : | [25 empty] | VV | 0
|  | (13,55+6,0+9,4)*(0,7+0,3*2) |  | 37.635 | [23 empty] | VV | 0
|  | osa B : | [25 empty] | VV | 0
|  | 7,6*(0,5+0,22*2) |  | 7.144 | [23 empty] | VV | 0
|  | osa D : | [25 empty] | VV | 0
|  | (5,7+7,6)*(0,5+0,2*2) |  | 11.97 | [23 empty] | VV | 0
|  | výtah. šachta : | [25 empty] | VV | 0
|  | (0,725+2,25)*(0,15+0,04*2) |  | 0.68425 | [23 empty] | VV | 0
|  | osa A : | [25 empty] | VV | 0
|  | 14,3*(0,8+1,72*2) |  | 60.632 | [23 empty] | VV | 0
|  | 7,8*(0,45+1,11*2) |  | 20.826 | [23 empty] | VV | 0
|  | mezi osami 3 a 4 : | [25 empty] | VV | 0
|  | 2,6*(0,2+0,4*2) |  | 2.6 | [23 empty] | VV | 0
|  | (4,5+3,8+2,1)*2*(0,5+0,85*2) |  | 45.76 | [23 empty] | VV | 0
|  | 4,5*(0,25+0,18*2) |  | 2.745 | [23 empty] | VV | 0
|  | 7,45*2*(0,4+1,1*2) |  | 38.74 | [23 empty] | VV | 0
|  | 1,95*2*(0,2+0,15*2) |  | 1.95 | [23 empty] | VV | 0
|  | 4,5*(0,4+0,85*2)+0,95*(0,2+0,85*2) |  | 11.255 | [23 empty] | VV | 0
|  | 1,8*0,4*3 |  | 2.16 | [23 empty] | VV | 0
|  | mezi osami 4 a 5 : | [25 empty] | VV | 0
|  | (7,15*(0,6+1,1*2)+2,7*(0,35+1,1*2))*2 |  | 53.81 | [23 empty] | VV | 0
|  | mezi osami 5 a 6 : | [25 empty] | VV | 0
|  | 7,15*2*(0,6+1,1*2) |  | 40.04 | [23 empty] | VV | 0
|  | mezi osami 6 a 7 : | [25 empty] | VV | 0
|  | (7,05*(0,5+0,58*2)+1,4*(0,25+0,58*2)+5,0*(0,6+0,58*2))*2 |  | 44.954 | [23 empty] | VV | 0
|  | 7,1*2*(0,3+0,46*2) |  | 17.324 | [23 empty] | VV | 0
[28 empty] | VV | 0
|  | osa 9 : | [25 empty] | VV | 0
|  | 25,95*(0,6+1,04*2) |  | 69.546 | [23 empty] | VV | 0
|  | 4,725*(0,15+1,04*2) |  | 10.5367 | [23 empty] | VV | 0
|  | osa 10 : | [25 empty] | VV | 0
|  | 22,4*(0,5+1,04*2) |  | 57.792 | [23 empty] | VV | 0
|  | 4,475*(0,5+(0,04+0,07)*2) |  | 3.222 | [23 empty] | VV | 0
|  | výtah. šachta : | [25 empty] | VV | 0
|  | (1,6*2+0,7)*(0,15+0,08*2) |  | 1.209 | [23 empty] | VV | 0
|  | osa B : | [25 empty] | VV | 0
|  | (7,1+7,3+7,55+5,8)*(0,5+0,74*2) |  | 54.945 | [23 empty] | VV | 0
|  | osa C : | [25 empty] | VV | 0
|  | 7,3*3*(0,5+0,54*2) |  | 34.602 | [23 empty] | VV | 0
|  | 7,55*3*(0,5+0,74*2) |  | 44.847 | [23 empty] | VV | 0
|  | 5,8*(0,5+0,74*2) |  | 11.484 | [23 empty] | VV | 0
|  | osa D : | [25 empty] | VV | 0
|  | (7,1+7,3+7,55+5,8)*(0,5+0,74*2) |  | 54.945 | [23 empty] | VV | 0
|  | výtah. šachta : | [25 empty] | VV | 0
|  | (2,71+0,925)*(0,15+0,04*2) |  | 0.83605 | [23 empty] | VV | 0
|  | osa 11 : | [25 empty] | VV | 0
|  | 4,5*(0,3+0,2*2) |  | 3.15 | [23 empty] | VV | 0
|  | osy A a F : | [25 empty] | VV | 0
|  | (2,85+1,725+3,675*4)*2*(0,2+1,5*2) |  | 123.36 | [23 empty] | VV | 0
|  | 3,675*4*2*(0,2+1,5*2) |  | 94.08 | [23 empty] | VV | 0
|  | osy 9-11 : | [25 empty] | VV | 0
|  | nad objektem : | [25 empty] | VV | 0
|  | (10,86+5,21+0,54)*(1,2+0,36*2) |  | 31.8912 | [23 empty] | VV | 0
|  | Mezisoučet |  | 996.6753 | [23 empty] | VV | 1
|  | Mezisoučet | [25 empty] | VV | 1
|  | 2NP : | [25 empty] | VV | 0
|  | osa 2 : | [25 empty] | VV | 0
|  | 30,9*(0,7+0,3*2) |  | 40.17 | [23 empty] | VV | 0
|  | osa A : | [25 empty] | VV | 0
|  | 5,7*(0,25+0,56*2)+8,325*(0,25+0,52*2) |  | 18.5482 | [23 empty] | VV | 0
|  | osa A1 : | [25 empty] | VV | 0
|  | 7,625*(0,6+0,22*2) |  | 7.93 | [23 empty] | VV | 0
|  | osa B / 1-3 : | [25 empty] | VV | 0
|  | (5,7+7,625)*(0,6+0,22*2) |  | 13.858 | [23 empty] | VV | 0
|  | osy B/C : | [25 empty] | VV | 0
|  | (7,625+3,55)*(0,6+0,22*2) |  | 11.622 | [23 empty] | VV | 0
|  | osa C : | [25 empty] | VV | 0
|  | (5,7+3,55)*(0,6+0,22*2) |  | 9.62 | [23 empty] | VV | 0
|  | 4,05*(0,175+0,22*2) |  | 2.4907 | [23 empty] | VV | 0
|  | osy C/D : | [25 empty] | VV | 0
|  | 7,625*2*(0,6+0,22*2) |  | 15.86 | [23 empty] | VV | 0
|  | osa D : | [25 empty] | VV | 0
|  | (5,7+7,625)*(0,6+0,22*2) |  | 13.858 | [23 empty] | VV | 0
|  | osa E1 : | [25 empty] | VV | 0
|  | 5,7*(0,6+0,22*2) |  | 5.928 | [23 empty] | VV | 0
|  | ve výtah. šachtě : | [25 empty] | VV | 0
|  | (0,725+2,25)*(0,15+0,02*2) |  | 0.56525 | [23 empty] | VV | 0
|  | osy 9-11 (nad objektem) : | [25 empty] | VV | 0
|  | 6,56*(0,25+0,3*2) |  | 5.576 | [23 empty] | VV | 0
[28 empty] | VV | 0
|  | Mezisoučet |  | 146.0263 | [23 empty] | VV | 1
|  | osy 3-6 (horní polovina) : | [25 empty] | VV | 0
|  | osy 3-4 : | [25 empty] | VV | 0
|  | 4,46*2*(0,4+0,88*2) |  | 19.2672 | [23 empty] | VV | 0
|  | (2,55+3,2)*(0,4+(0,88+1,27)/2*2) |  | 14.6625 | [23 empty] | VV | 0
|  | (3,75+3,65)*(0,2+(0,88+1,27)/2*2) |  | 17.39 | [23 empty] | VV | 0
|  | 3,6*(0,25+(0,88+1,27)/2*2) |  | 8.64 | [23 empty] | VV | 0
|  | 3,25*2*(0,2+0,37*2) |  | 6.11 | [23 empty] | VV | 0
|  | 1,155*2*(0,2+0,37*2) |  | 2.1714 | [23 empty] | VV | 0
|  | (0,65+0,4)*(0,2+0,37*2) |  | 0.987 | [23 empty] | VV | 0
|  | 3,5*2*(0,2+0,37*2) |  | 6.58 | [23 empty] | VV | 0
|  | (0,4/2+0,4*8+1,15+6,4+3,6)*(0,2+0,37*2) |  | 13.677 | [23 empty] | VV | 0
|  | 0,4*(0,5+0,37*2) |  | 0.496 | [23 empty] | VV | 0
|  | 0,4*(0,4+0,37*2) |  | 0.456 | [23 empty] | VV | 0
|  | osa 4 : | [25 empty] | VV | 0
|  | 2,25*(0,3+0,2*2) |  | 1.575 | [23 empty] | VV | 0
|  | osy 4/5 : | [25 empty] | VV | 0
|  | (3,35+3,55-0,3+1,96+2,9)*(0,2+0,39*2) |  | 11.2308 | [23 empty] | VV | 0
|  | 3,6*(0,25+0,43*2) |  | 3.996 | [23 empty] | VV | 0
|  | 3,8*(0,3+0,39*2) |  | 4.104 | [23 empty] | VV | 0
|  | osy 5-6 : | [25 empty] | VV | 0
|  | (6,3+3,3)*(0,2+0,39*2) |  | 9.408 | [23 empty] | VV | 0
|  | osa 6 : | [25 empty] | VV | 0
|  | 2,25*(0,3+0,15*2) |  | 1.35 | [23 empty] | VV | 0
|  | Mezisoučet |  | 122.1009 | [23 empty] | VV | 1
|  | spodní polovina : | [25 empty] | VV | 0
|  | 122,1 |  | 122.1 | [23 empty] | VV | 0
|  | 0,4*(0,2+0,37*2) |  | 0.376 | [23 empty] | VV | 0
|  | Mezisoučet |  | 122.476 | [23 empty] | VV | 1
|  | v šachtách : | [25 empty] | VV | 0
|  | 1,95*(0,2+0,5*2) |  | 2.34 | [23 empty] | VV | 0
|  | 1,05*(0,1+0,5*2) |  | 1.155 | [23 empty] | VV | 0
|  | 2,3*(0,2+0,5*2) |  | 2.76 | [23 empty] | VV | 0
|  | Mezisoučet |  | 6.255 | [23 empty] | VV | 1
|  | osy 6-8 (horní část) : | [25 empty] | VV | 0
|  | 2,0*(0,2+0,15*2) |  | 1 | [23 empty] | VV | 0
|  | 1,6*(0,3+0,64*2) |  | 2.528 | [23 empty] | VV | 0
|  | 2,1*(0,2+0,64*2) |  | 3.108 | [23 empty] | VV | 0
|  | 3,05*(0,25+0,38*2) |  | 3.0805 | [23 empty] | VV | 0
|  | 2,5*(0,25+0,38*2) |  | 2.525 | [23 empty] | VV | 0
|  | 1,5*(0,3+0,8*2) |  | 2.85 | [23 empty] | VV | 0
|  | 2,02*(0,3+1,18*2) |  | 5.3732 | [23 empty] | VV | 0
|  | 2,0*(0,5+0,64*2) |  | 3.56 | [23 empty] | VV | 0
|  | 3,45*(0,5+1,66*2) |  | 13.179 | [23 empty] | VV | 0
|  | Mezisoučet |  | 37.2037 | [23 empty] | VV | 1
|  | spodní část : | [25 empty] | VV | 0
|  | 37,2 |  | 37.2 | [23 empty] | VV | 0
[28 empty] | VV | 0
|  | osa 8 : | [25 empty] | VV | 0
|  | 12,2*(0,5+1,5*2) |  | 42.7 | [23 empty] | VV | 0
|  | 2,25*2*(0,5+1,0*2) |  | 11.25 | [23 empty] | VV | 0
|  | osa 9 : | [25 empty] | VV | 0
|  | 2,05*(0,3+0,45*2) |  | 2.46 | [23 empty] | VV | 0
|  | 3,55*(0,1+0,45*2) |  | 3.55 | [23 empty] | VV | 0
|  | 20,05*(0,5+0,45*2) |  | 28.07 | [23 empty] | VV | 0
|  | uvnitř otvoru : | [25 empty] | VV | 0
|  | 15,65*(0,16+0,65*2) |  | 22.849 | [23 empty] | VV | 0
|  | osy 8/9 : | [25 empty] | VV | 0
|  | 7,6*2*(0,5+0,45*2) |  | 21.28 | [23 empty] | VV | 0
|  | 2,0*(0,25+0,45*2) |  | 2.3 | [23 empty] | VV | 0
|  | osa 10 : | [25 empty] | VV | 0
|  | 22,4*(0,5+0,45*2) |  | 31.36 | [23 empty] | VV | 0
|  | osy 9-11 : | [25 empty] | VV | 0
|  | osa B : | [25 empty] | VV | 0
|  | (7,6+5,8)*(0,5+0,45*2) |  | 18.76 | [23 empty] | VV | 0
|  | osa C : | [25 empty] | VV | 0
|  | 5,8*(0,5+0,45*2) |  | 8.12 | [23 empty] | VV | 0
|  | osa D : | [25 empty] | VV | 0
|  | (7,6+5,8)*(0,5+0,45*2) |  | 18.76 | [23 empty] | VV | 0
|  | v šachtách : | [25 empty] | VV | 0
|  | (1,6+3,3)*(0,15+0,3*2) |  | 3.675 | [23 empty] | VV | 0
|  | (1,6+0,7)*(0,15+0,3*2) |  | 1.725 | [23 empty] | VV | 0
|  | (2,71+0,925)*(0,15+0,3*2) |  | 2.7262 | [23 empty] | VV | 0
|  | osa 10 : | [25 empty] | VV | 0
|  | 4,475*(0,3+0,34*2) |  | 4.3855 | [23 empty] | VV | 0
|  | 4,475*(0,3+0,26*2) |  | 3.6695 | [23 empty] | VV | 0
|  | osa E1 : | [25 empty] | VV | 0
|  | (4,63+1,02)*(0,18+0,26*2) |  | 3.955 | [23 empty] | VV | 0
|  | osa 11 : | [25 empty] | VV | 0
|  | 6,56*(0,25+0,3*2) |  | 5.576 | [23 empty] | VV | 0
|  | osa 10 - šikmé průvlaky : | [25 empty] | VV | 0
|  | 1,191*(0,23+0,45*2)*2 |  | 2.6917 | [23 empty] | VV | 0
|  | 1,0*(0,23+(0,45+0,5)/2*2)*2 |  | 2.36 | [23 empty] | VV | 0
|  | 1,26*(0,23+0,95*2)*2 |  | 5.3676 | [23 empty] | VV | 0
|  | 2,33*(0,23+(0,95+1,9)/2*2)*2 |  | 14.3528 | [23 empty] | VV | 0
|  | šikmé průvlaky - elevace : | [25 empty] | VV | 0
|  | 11,7*7*(0,3+0,4*2) |  | 90.09 | [23 empty] | VV | 0
|  | u schodiště - osa 9/10 : | [25 empty] | VV | 0
|  | (3,028+2,317)*(0,2+0,43*2) |  | 5.6657 | [23 empty] | VV | 0
|  | Mezisoučet |  | 394.899 | [23 empty] | VV | 1
|  | Mezisoučet | [25 empty] | VV | 1
|  | 3NP : | [25 empty] | VV | 0
|  | osa 2 : | [25 empty] | VV | 0
|  | 30,9*(0,7+0,34*2) |  | 42.642 | [23 empty] | VV | 0
|  | osa 3.1 : | [25 empty] | VV | 0
|  | 11,0*(0,3+0,79*2) |  | 20.68 | [23 empty] | VV | 0
|  | osa 4 : | [25 empty] | VV | 0
|  | 4,4*2*(0,4+0,69*2) |  | 15.664 | [23 empty] | VV | 0
|  | osa 4/5 : | [25 empty] | VV | 0
|  | 2,85*2*(0,25+0,69*2) |  | 9.291 | [23 empty] | VV | 0
|  | osa 5 : | [25 empty] | VV | 0
|  | 1,7*2*(0,3+0,69*2) |  | 5.712 | [23 empty] | VV | 0
|  | osa 5/6 : | [25 empty] | VV | 0
|  | 1,9*2*(0,25+0,69*2) |  | 6.194 | [23 empty] | VV | 0
|  | osa 6 : | [25 empty] | VV | 0
|  | 1,35*2*(0,3+0,69*2) |  | 4.536 | [23 empty] | VV | 0
|  | osa 6/7 : | [25 empty] | VV | 0
|  | 2,0*2*(0,25+0,69*2) |  | 6.52 | [23 empty] | VV | 0
|  | osa 7 : | [25 empty] | VV | 0
|  | 1,85*(0,3+0,69*2) |  | 3.108 | [23 empty] | VV | 0
|  | osa 7/8 : | [25 empty] | VV | 0
|  | 3,25*2*(0,25+0,69*2) |  | 10.595 | [23 empty] | VV | 0
|  | osa 8 : | [25 empty] | VV | 0
|  | 5,55*2*(0,4+0,69*2) |  | 19.758 | [23 empty] | VV | 0
|  | osa 8/9 : | [25 empty] | VV | 0
|  | (0,75+5,55)*2*(0,3+0,69*2) |  | 21.168 | [23 empty] | VV | 0
|  | 3,75*2*(0,25+1,2*2) |  | 19.875 | [23 empty] | VV | 0
[28 empty] | VV | 0
|  | okolo stupňovitých desek : | [25 empty] | VV | 0
|  | osa 4 : | [25 empty] | VV | 0
|  | +14,49 : | [25 empty] | VV | 0
|  | (3,6*2+3,25)*(0,25+0,535*2) |  | 13.794 | [23 empty] | VV | 0
|  | +14,39 : | [25 empty] | VV | 0
|  | (1,65+2,1+2,4+1,6)*(0,25+0,435*2) |  | 8.68 | [23 empty] | VV | 0
|  | osy 4-6 : | [25 empty] | VV | 0
|  | +14,39 : | [25 empty] | VV | 0
|  | (4,15+3,8*2+3,75)*2*(0,25+0,435*2) |  | 34.72 | [23 empty] | VV | 0
|  | osy 6-8 : | [25 empty] | VV | 0
|  | +14,39 : | [25 empty] | VV | 0
|  | (3,8*2+3,85+4,95+4,1+3,8)*2*(0,25+0,435*2) |  | 54.432 | [23 empty] | VV | 0
|  | 0,9*5*(0,3+0,435*2) |  | 5.265 | [23 empty] | VV | 0
|  | (1,35*2*2+0,7)*(0,3+0,435*2) |  | 7.137 | [23 empty] | VV | 0
|  | osy 4-6 : | [25 empty] | VV | 0
|  | +13,895 : | [25 empty] | VV | 0
|  | (8,5+4,5+8,4+3,9)*2*(0,25+0,255*2) |  | 38.456 | [23 empty] | VV | 0
|  | (0,75*3+0,8)*2*(0,3+0,255*2) |  | 4.941 | [23 empty] | VV | 0
|  | (0,7+0,8+0,75)*2*(0,25+0,255*2) |  | 3.42 | [23 empty] | VV | 0
|  | 1,7*2*(0,4+0,255*2) |  | 3.094 | [23 empty] | VV | 0
|  | osy 6-8 : | [25 empty] | VV | 0
|  | +13,895 : | [25 empty] | VV | 0
|  | (8,1+4,25+3,25+4,65+4,0)*2*(0,25+0,255*2) |  | 36.86 | [23 empty] | VV | 0
|  | (0,75+0,8)*2*(0,25+0,255*2) |  | 2.356 | [23 empty] | VV | 0
|  | (0,8*2+1,0)*2*(0,3+0,255*2) |  | 4.212 | [23 empty] | VV | 0
|  | 0,75*(0,3+0,255*2) |  | 0.6075 | [23 empty] | VV | 0
[28 empty] | VV | 0
|  | osy 8-9 : | [25 empty] | VV | 0
|  | +14,9 : | [25 empty] | VV | 0
|  | (4,0+3,8)*2*(0,25+0,46*2) |  | 18.252 | [23 empty] | VV | 0
|  | vedle schodišť : | [25 empty] | VV | 0
|  | 3,75*4*(0,25+1,2*2) |  | 39.75 | [23 empty] | VV | 0
|  | osa 10 : | [25 empty] | VV | 0
|  | 22,425*(0,5+0,45*2) |  | 31.395 | [23 empty] | VV | 0
|  | osa A : | [25 empty] | VV | 0
|  | 5,7*(0,25+0,56*2)+8,325*(0,25+0,52*2) |  | 18.5482 | [23 empty] | VV | 0
|  | osa A1 : | [25 empty] | VV | 0
|  | 7,625*(0,6+0,22*2) |  | 7.93 | [23 empty] | VV | 0
|  | osa B / 1-3 : | [25 empty] | VV | 0
|  | (5,7+7,625)*(0,6+0,22*2) |  | 13.858 | [23 empty] | VV | 0
|  | osy B/C : | [25 empty] | VV | 0
|  | 7,625*2*(0,6+0,22*2) |  | 15.86 | [23 empty] | VV | 0
|  | osa C : | [25 empty] | VV | 0
|  | (5,7+7,625)*(0,6+0,22*2) |  | 13.858 | [23 empty] | VV | 0
|  | osy C/D : | [25 empty] | VV | 0
|  | 7,625*2*(0,6+0,22*2) |  | 15.86 | [23 empty] | VV | 0
|  | osa D : | [25 empty] | VV | 0
|  | (5,7+7,625)*(0,6+0,22*2) |  | 13.858 | [23 empty] | VV | 0
|  | osa E1 : | [25 empty] | VV | 0
|  | 5,7*(0,6+0,22*2) |  | 5.928 | [23 empty] | VV | 0
|  | ve výtah. šachtě : | [25 empty] | VV | 0
|  | (0,725+2,25)*(0,15+0,02*2) |  | 0.56525 | [23 empty] | VV | 0
|  | osy A-F, mezi osami 3 a 4 : | [25 empty] | VV | 0
|  | (2,85+1,725)*2*(0,25+0,69*2) |  | 14.9145 | [23 empty] | VV | 0
|  | (1,95*(0,3+0,42*2)+2,65*(0,25+0,69*2))*2 |  | 13.085 | [23 empty] | VV | 0
|  | 3,35*(0,25+0,69*2) |  | 5.4605 | [23 empty] | VV | 0
|  | (3,2+3,3)*2*(0,3+0,79*2) |  | 24.44 | [23 empty] | VV | 0
|  | (3,2+2,95)*2*(0,3+0,79*2) |  | 23.124 | [23 empty] | VV | 0
|  | 2,65*(0,25+0,69*2) |  | 4.3195 | [23 empty] | VV | 0
|  | (2,0+2,35)*(0,15+0,14*2) |  | 1.8705 | [23 empty] | VV | 0
|  | osa A : | [25 empty] | VV | 0
|  | 2,485*(0,3+(0,69+0,09)*2) |  | 4.6221 | [23 empty] | VV | 0
|  | 3,225*(0,3+(0,49+0,09)*2) |  | 4.7085 | [23 empty] | VV | 0
|  | 2,485*(0,3+0,69*2) |  | 4.1748 | [23 empty] | VV | 0
|  | 5,2*(0,3+0,49*2) |  | 6.656 | [23 empty] | VV | 0
|  | osa F : | [25 empty] | VV | 0
|  | 2,485*(0,3+(0,69+0,09)*2) |  | 4.6221 | [23 empty] | VV | 0
|  | 5,2*(0,3+(0,49+0,09)*2) |  | 7.592 | [23 empty] | VV | 0
|  | 2,485*(0,3+0,69*2) |  | 4.1748 | [23 empty] | VV | 0
|  | 5,2*(0,3+0,49*2) |  | 6.656 | [23 empty] | VV | 0
|  | mezi osami 9 a 11 : | [25 empty] | VV | 0
|  | ve výtah. šachtě : | [25 empty] | VV | 0
|  | (1,6*2+0,7)*(0,15+0,05*2) |  | 0.975 | [23 empty] | VV | 0
|  | osa B : | [25 empty] | VV | 0
|  | (7,7+5,8)*(0,5+0,45*2) |  | 18.9 | [23 empty] | VV | 0
|  | osa C : | [25 empty] | VV | 0
|  | (2,76+5,8)*(0,5+0,45*2) |  | 11.984 | [23 empty] | VV | 0
|  | osa D : | [25 empty] | VV | 0
|  | (7,7+5,8)*(0,5+0,45*2) |  | 18.9 | [23 empty] | VV | 0
|  | ve výtah. šachtě : | [25 empty] | VV | 0
|  | (2,71+0,925)*(0,15+0,04*2) |  | 0.83605 | [23 empty] | VV | 0
|  | osa 10 : | [25 empty] | VV | 0
|  | 4,475*(0,3+0,34*2) |  | 4.3855 | [23 empty] | VV | 0
|  | osa 10/11 : | [25 empty] | VV | 0
|  | 4,475*(0,3+0,26*2) |  | 3.6695 | [23 empty] | VV | 0
|  | okolo otvoru : | [25 empty] | VV | 0
|  | osy 9/10 : | [25 empty] | VV | 0
|  | (4,94*2+15,36)*(0,16+0,62*2) |  | 35.336 | [23 empty] | VV | 0
|  | Mezisoučet |  | 824.7863 | [23 empty] | VV | 1
|  | Mezisoučet | [25 empty] | VV | 1
|  | 4NP : | [25 empty] | VV | 0
|  | osa 2 : | [25 empty] | VV | 0
|  | 30,9*(0,7+0,34*2) |  | 42.642 | [23 empty] | VV | 0
|  | osa 3.1 : | [25 empty] | VV | 0
|  | 11,0*(0,3+0,69*2) |  | 18.48 | [23 empty] | VV | 0
|  | osa 4 : | [25 empty] | VV | 0
|  | 3,9*2*(0,4+1,0*2) |  | 18.72 | [23 empty] | VV | 0
|  | osa 4/5 : | [25 empty] | VV | 0
|  | 2,75*2*(0,25+1,0*2) |  | 12.375 | [23 empty] | VV | 0
|  | osa 5 : | [25 empty] | VV | 0
|  | 1,7*2*(0,3+1,0*2) |  | 7.82 | [23 empty] | VV | 0
|  | osa 5/6 : | [25 empty] | VV | 0
|  | 1,9*2*(0,25+1,0*2) |  | 8.55 | [23 empty] | VV | 0
|  | osa 6 : | [25 empty] | VV | 0
|  | 1,35*2*(0,3+1,0*2) |  | 6.21 | [23 empty] | VV | 0
|  | osa 6/7 : | [25 empty] | VV | 0
|  | 1,9*2*(0,25+1,0*2) |  | 8.55 | [23 empty] | VV | 0
|  | osa 7 : | [25 empty] | VV | 0
|  | 1,6*(0,3+1,0*2) |  | 3.68 | [23 empty] | VV | 0
|  | osa 7/8 : | [25 empty] | VV | 0
|  | 2,65*2*(0,25+0,85*2) |  | 10.335 | [23 empty] | VV | 0
|  | osa 8 : | [25 empty] | VV | 0
|  | 3,5*(0,3+0,73*2) |  | 6.16 | [23 empty] | VV | 0
|  | 3,5*(0,4+0,73*2) |  | 6.51 | [23 empty] | VV | 0
|  | osa 8/9 : | [25 empty] | VV | 0
|  | 3,1*2*(0,3+0,73*2) |  | 10.912 | [23 empty] | VV | 0
|  | 7,6*2*(0,45+0,73*2) |  | 29.032 | [23 empty] | VV | 0
[28 empty] | VV | 0
|  | okolo stupňovitých desek : | [25 empty] | VV | 0
|  | osy 4-6 : | [25 empty] | VV | 0
|  | +18,83 : | [25 empty] | VV | 0
|  | (1,7+4,0+3,8*2+3,75)*2*(0,25+0,41*2) |  | 36.487 | [23 empty] | VV | 0
|  | osy 6-8 : | [25 empty] | VV | 0
|  | +18,83 : | [25 empty] | VV | 0
|  | 3,8*3*2*(0,25+0,41*2) |  | 24.396 | [23 empty] | VV | 0
|  | (3,9+4,05)*2*(0,25+0,26*2) |  | 12.243 | [23 empty] | VV | 0
|  | osy 8-9 : | [25 empty] | VV | 0
|  | +16,68 : | [25 empty] | VV | 0
|  | (4,05+3,8+0,5)*2*(0,25+0,68*2) |  | 26.887 | [23 empty] | VV | 0
[28 empty] | VV | 0
|  | osy 4-6 : | [25 empty] | VV | 0
|  | +18,34 : | [25 empty] | VV | 0
|  | (3,1+2,8)*2*(0,25+0,55*2) |  | 15.93 | [23 empty] | VV | 0
|  | (5,5+4,0+8,1)*2*(0,25+0,59*2) |  | 50.336 | [23 empty] | VV | 0
|  | (0,75+0,8*2)*2*(0,25+0,59*2) |  | 6.721 | [23 empty] | VV | 0
|  | 0,8*2*(0,4+0,59*2) |  | 2.528 | [23 empty] | VV | 0
|  | 0,75*2*2*(0,3+0,59*2) |  | 4.44 | [23 empty] | VV | 0
|  | osy 6-8 : | [25 empty] | VV | 0
|  | +18,34 : | [25 empty] | VV | 0
|  | (8,1+4,2+3,9)*2*(0,25+0,59*2) |  | 46.332 | [23 empty] | VV | 0
|  | 0,8*2*2*(0,25+0,59*2) |  | 4.576 | [23 empty] | VV | 0
|  | 0,8*2*2*(0,3+0,59*2) |  | 4.736 | [23 empty] | VV | 0
[28 empty] | VV | 0
|  | osy 8-9 : | [25 empty] | VV | 0
|  | +18,0 : | [25 empty] | VV | 0
|  | (1,8+4,7+4,0)*2*(0,25+0,25*2) |  | 15.75 | [23 empty] | VV | 0
|  | (0,9+0,85)*2*(0,25+0,25*2) |  | 2.625 | [23 empty] | VV | 0
|  | 0,8*(0,3+0,25*2) |  | 0.64 | [23 empty] | VV | 0
|  | +19,35 : | [25 empty] | VV | 0
|  | (1,5+6,1+3,9)*2*(0,25+0,61*2) |  | 33.81 | [23 empty] | VV | 0
|  | osa 10 : | [25 empty] | VV | 0
|  | 22,425*(0,5+0,45*2) |  | 31.395 | [23 empty] | VV | 0
|  | osa A : | [25 empty] | VV | 0
|  | 5,7*(0,25+0,56*2)+8,325*(0,25+0,52*2) |  | 18.5482 | [23 empty] | VV | 0
|  | osa A1 : | [25 empty] | VV | 0
|  | 7,625*(0,6+0,22*2) |  | 7.93 | [23 empty] | VV | 0
|  | osa B / 1-3 : | [25 empty] | VV | 0
|  | (5,7+7,625)*(0,6+0,22*2) |  | 13.858 | [23 empty] | VV | 0
|  | osy B/C : | [25 empty] | VV | 0
|  | 7,625*2*(0,6+0,22*2) |  | 15.86 | [23 empty] | VV | 0
|  | osa C : | [25 empty] | VV | 0
|  | (5,7+7,625)*(0,6+0,22*2) |  | 13.858 | [23 empty] | VV | 0
|  | osy C/D : | [25 empty] | VV | 0
|  | 7,625*2*(0,6+0,22*2) |  | 15.86 | [23 empty] | VV | 0
|  | osa D : | [25 empty] | VV | 0
|  | (5,7+7,625)*(0,6+0,22*2) |  | 13.858 | [23 empty] | VV | 0
|  | osa E1 : | [25 empty] | VV | 0
|  | 5,7*(0,6+0,22*2) |  | 5.928 | [23 empty] | VV | 0
|  | ve výtah. šachtě : | [25 empty] | VV | 0
|  | (0,725+2,25)*(0,15+0,02*2) |  | 0.56525 | [23 empty] | VV | 0
|  | osy A-F, mezi osami 3 a 4 : | [25 empty] | VV | 0
|  | (2,85+1,725)*2*(0,25+0,5*2) |  | 11.4375 | [23 empty] | VV | 0
|  | (1,95*(0,3+0,69*2)+2,65*(0,3+1,0*2))*2 |  | 18.742 | [23 empty] | VV | 0
|  | 2,3*2*(0,25+1,0*2) |  | 10.35 | [23 empty] | VV | 0
|  | 3,2*2*(0,3+0,87*2) |  | 13.056 | [23 empty] | VV | 0
|  | 3,25*(0,3+0,55*2) |  | 4.55 | [23 empty] | VV | 0
|  | 3,2*2*(0,3+0,65*2) |  | 10.24 | [23 empty] | VV | 0
|  | (2,0+2,35)*(0,15+0,3*2) |  | 3.2625 | [23 empty] | VV | 0
|  | osa A : | [25 empty] | VV | 0
|  | 5,71*(0,3+(0,49+0,09)*2) |  | 8.3366 | [23 empty] | VV | 0
|  | (1,0+6,2)*(0,3+0,49*2) |  | 9.216 | [23 empty] | VV | 0
|  | osa F : | [25 empty] | VV | 0
|  | 7,7*(0,3+(0,49+0,09)*2) |  | 11.242 | [23 empty] | VV | 0
|  | (1,0+6,2)*(0,3+0,49*2) |  | 9.216 | [23 empty] | VV | 0
|  | osa C : | [25 empty] | VV | 0
|  | (4,2*2+3,7)*(0,3+1,24*2) |  | 33.638 | [23 empty] | VV | 0
[28 empty] | VV | 0
|  | mezi osami 9 a 11 : | [25 empty] | VV | 0
|  | ve výtah. šachtě : | [25 empty] | VV | 0
|  | (1,6*2+0,7)*(0,15+0,04*2) |  | 0.897 | [23 empty] | VV | 0
|  | osa B : | [25 empty] | VV | 0
|  | (7,7+5,8)*(0,5+0,45*2) |  | 18.9 | [23 empty] | VV | 0
|  | osa C : | [25 empty] | VV | 0
|  | (2,76+5,8)*(0,5+0,45*2) |  | 11.984 | [23 empty] | VV | 0
|  | osa D : | [25 empty] | VV | 0
|  | (7,7+5,8)*(0,5+0,45*2) |  | 18.9 | [23 empty] | VV | 0
|  | ve výtah. šachtě : | [25 empty] | VV | 0
|  | (2,71+0,925)*(0,15+0,04*2) |  | 0.83605 | [23 empty] | VV | 0
|  | osa 10 : | [25 empty] | VV | 0
|  | 4,475*(0,3+0,34*2) |  | 4.3855 | [23 empty] | VV | 0
|  | osa 10/11 : | [25 empty] | VV | 0
|  | 4,475*(0,3+0,26*2) |  | 3.6695 | [23 empty] | VV | 0
|  | okolo otvoru : | [25 empty] | VV | 0
|  | osy 9/10 : | [25 empty] | VV | 0
|  | (4,94*2+15,36)*(0,16+0,62*2) |  | 35.336 | [23 empty] | VV | 0
|  | Mezisoučet |  | 854.2681 | [23 empty] | VV | 1
|  | Mezisoučet | [25 empty] | VV | 1
|  | 5NP : | [25 empty] | VV | 0
|  | osa 2 : | [25 empty] | VV | 0
|  | 30,9*(0,7+0,34*2) |  | 42.642 | [23 empty] | VV | 0
|  | osa 3.1 : | [25 empty] | VV | 0
|  | 11,0*(0,3+1,14*2) |  | 28.38 | [23 empty] | VV | 0
|  | osa 4 : | [25 empty] | VV | 0
|  | 1,35*2*(0,5+1,0*2) |  | 6.75 | [23 empty] | VV | 0
|  | osa 5 : | [25 empty] | VV | 0
|  | 1,35*2*(0,5+1,0*2) |  | 6.75 | [23 empty] | VV | 0
|  | osa 6 : | [25 empty] | VV | 0
|  | 1,35*2*(0,5+1,0*2) |  | 6.75 | [23 empty] | VV | 0
|  | osa 7 : | [25 empty] | VV | 0
|  | 1,35*2*(0,5+1,0*2) |  | 6.75 | [23 empty] | VV | 0
|  | osa 8 : | [25 empty] | VV | 0
|  | 1,35*2*(0,5+1,0*2) |  | 6.75 | [23 empty] | VV | 0
|  | osa 10 : | [25 empty] | VV | 0
|  | 22,425*(0,5+0,45*2) |  | 31.395 | [23 empty] | VV | 0
|  | osa A : | [25 empty] | VV | 0
|  | 5,7*(0,25+0,56*2)+8,325*(0,25+0,52*2) |  | 18.5482 | [23 empty] | VV | 0
|  | osa A1 : | [25 empty] | VV | 0
|  | 7,625*(0,6+0,22*2) |  | 7.93 | [23 empty] | VV | 0
|  | osa B / 1-3 : | [25 empty] | VV | 0
|  | (5,7+7,625)*(0,6+0,22*2) |  | 13.858 | [23 empty] | VV | 0
|  | osy B/C : | [25 empty] | VV | 0
|  | 7,625*2*(0,6+0,22*2) |  | 15.86 | [23 empty] | VV | 0
|  | osa C : | [25 empty] | VV | 0
|  | (5,7+7,625)*(0,6+0,22*2) |  | 13.858 | [23 empty] | VV | 0
|  | osy C/D : | [25 empty] | VV | 0
|  | 7,625*2*(0,6+0,22*2) |  | 15.86 | [23 empty] | VV | 0
|  | osa D : | [25 empty] | VV | 0
|  | (5,7+7,625)*(0,6+0,22*2) |  | 13.858 | [23 empty] | VV | 0
|  | osa E1 : | [25 empty] | VV | 0
|  | 5,7*(0,6+0,22*2) |  | 5.928 | [23 empty] | VV | 0
|  | ve výtah. šachtě : | [25 empty] | VV | 0
|  | (0,725+2,25)*(0,15+0,02*2) |  | 0.56525 | [23 empty] | VV | 0
|  | osy A-F, mezi osami 3 a 4 : | [25 empty] | VV | 0
|  | 3,2*4*(0,3+0,45*2) |  | 15.36 | [23 empty] | VV | 0
|  | 2,0*(0,15+0,3*2) |  | 1.5 | [23 empty] | VV | 0
|  | (2,2+2,35)*(0,2+0,3*2) |  | 3.64 | [23 empty] | VV | 0
|  | 0,73*(0,15+0,3*2) |  | 0.5475 | [23 empty] | VV | 0
|  | osa A : | [25 empty] | VV | 0
|  | 5,71*(0,25+1,08*2) |  | 13.7611 | [23 empty] | VV | 0
|  | 5,71*(0,15+0,17*2) |  | 2.7979 | [23 empty] | VV | 0
|  | osa F : | [25 empty] | VV | 0
|  | 7,7*(0,25+1,08*2) |  | 18.557 | [23 empty] | VV | 0
|  | 7,7*(0,15+0,17*2) |  | 3.773 | [23 empty] | VV | 0
[28 empty] | VV | 0
|  | mezi osami 9 a 11 : | [25 empty] | VV | 0
|  | osa B : | [25 empty] | VV | 0
|  | (7,7+5,8)*(0,5+0,45*2) |  | 18.9 | [23 empty] | VV | 0
|  | osa C : | [25 empty] | VV | 0
|  | (7,7+5,8)*(0,5+0,45*2) |  | 18.9 | [23 empty] | VV | 0
|  | osa D : | [25 empty] | VV | 0
|  | (7,7+5,8)*(0,5+0,45*2) |  | 18.9 | [23 empty] | VV | 0
|  | osa 9/10 : | [25 empty] | VV | 0
|  | 4,475*(0,3+0,3*2) |  | 4.0275 | [23 empty] | VV | 0
|  | osa 10/11 : | [25 empty] | VV | 0
|  | 4,475*(0,3+0,3*2) |  | 4.0275 | [23 empty] | VV | 0
|  | Mezisoučet |  | 367.124 | [23 empty] | VV | 1
|  | Mezisoučet | [25 empty] | VV | 1
|  | 6NP : | [25 empty] | VV | 0
|  | osa 2 : | [25 empty] | VV | 0
|  | 26,44*(0,4+(0,302+0,46)/2*2) |  | 30.7233 | [23 empty] | VV | 0
|  | ve výtah. šachtě : | [25 empty] | VV | 0
|  | (0,725+2,25)*(0,15+0,05*2) |  | 0.74375 | [23 empty] | VV | 0
|  | osa 10 : | [25 empty] | VV | 0
|  | (18,65+2,25)*(0,4+0,3*2) |  | 20.9 | [23 empty] | VV | 0
|  | osa B : | [25 empty] | VV | 0
|  | (0,85+7,75)*(0,4+0,302*2) |  | 8.6344 | [23 empty] | VV | 0
|  | 2,7*(0,25+1,255*2) |  | 7.452 | [23 empty] | VV | 0
|  | osa B/C : | [25 empty] | VV | 0
|  | 3,2*(0,3+0,346*2) |  | 3.1744 | [23 empty] | VV | 0
|  | osa C : | [25 empty] | VV | 0
|  | (0,85+7,75)*(0,4+0,456*2) |  | 11.2832 | [23 empty] | VV | 0
|  | osa C/D : | [25 empty] | VV | 0
|  | 3,2*(0,3+0,353*2) |  | 3.2192 | [23 empty] | VV | 0
|  | osa D : | [25 empty] | VV | 0
|  | (0,85+7,75)*(0,4+0,302*2) |  | 8.6344 | [23 empty] | VV | 0
|  | 2,7*(0,25+1,255*2) |  | 7.452 | [23 empty] | VV | 0
|  | mezi osami 9 a 10 : | [25 empty] | VV | 0
|  | osa B : | [25 empty] | VV | 0
|  | 9,05*(0,4+0,3*2+0,25+0,71*2) |  | 24.1635 | [23 empty] | VV | 0
|  | osa C : | [25 empty] | VV | 0
|  | (7,75+0,9)*(0,4+0,3*2) |  | 8.65 | [23 empty] | VV | 0
|  | osa D : | [25 empty] | VV | 0
|  | (7,75+0,9)*(0,4+0,3*2) |  | 8.65 | [23 empty] | VV | 0
|  | Mezisoučet |  | 143.6801 | [23 empty] | VV | 1
|  | propojení - bednění pouze boků, spodní strana litá na podklad : | [25 empty] | VV | 0
|  | osy 1-3 : | [25 empty] | VV | 0
|  | 2*0,45*(5,8+7,6) |  | 12.06 | [23 empty] | VV | 0
|  | 2*0,85*(5,8+7,6) |  | 22.78 | [23 empty] | VV | 0
|  | 2*0,75*4,625*4 |  | 27.75 | [23 empty] | VV | 0
|  | 2*0,55*1,95 |  | 2.145 | [23 empty] | VV | 0
|  | osa 7 : | [25 empty] | VV | 0
|  | 2*0,75*7,3*2 |  | 21.9 | [23 empty] | VV | 0
|  | osy 7/8 : | [25 empty] | VV | 0
|  | 2*0,75*(6,95*3+7,3*2) |  | 53.175 | [23 empty] | VV | 0
|  | osa 8 : | [25 empty] | VV | 0
|  | 2*0,65*7,3*2 |  | 18.98 | [23 empty] | VV | 0
|  | osa 9 : | [25 empty] | VV | 0
|  | 2*0,75*6,75 |  | 10.125 | [23 empty] | VV | 0
|  | 2*0,66*7,3*2 |  | 19.272 | [23 empty] | VV | 0
|  | osa 10 : | [25 empty] | VV | 0
|  | 2*0,86*(7,5+1,75) |  | 15.91 | [23 empty] | VV | 0
|  | Mezisoučet |  | 204.097 | [23 empty] | VV | 1
|  | příčné průvlaky v modulové ose 4-8 : | [25 empty] | VV | 0
|  | mezipatro : | [25 empty] | VV | 0
|  | osa 4 : | [25 empty] | VV | 0
|  | 30,35*(1,0+1,2*2) |  | 103.19 | [23 empty] | VV | 0
|  | osa 5 : | [25 empty] | VV | 0
|  | 6,95*2*(1,0+1,72*2) |  | 61.716 | [23 empty] | VV | 0
|  | 1,5*2*(1,0+(1,2+1,1)*2) |  | 16.8 | [23 empty] | VV | 0
|  | 19,65*(1,0+1,2*2) |  | 66.81 | [23 empty] | VV | 0
|  | osa 6 : | [25 empty] | VV | 0
|  | 3,65*2*(1,0+1,72*2) |  | 32.412 | [23 empty] | VV | 0
|  | 23,05*(1,0+1,2*2) |  | 78.37 | [23 empty] | VV | 0
|  | osa 7 : | [25 empty] | VV | 0
|  | 9,1*2*(1,0+1,24*2) |  | 63.336 | [23 empty] | VV | 0
|  | osa 8 : | [25 empty] | VV | 0
|  | 8,7*2*(1,0+1,11*2) |  | 56.028 | [23 empty] | VV | 0
|  | 14,0*(1,0+(1,055+1,52)/2*2) |  | 50.05 | [23 empty] | VV | 0
|  | Mezisoučet |  | 528.712 | [23 empty] | VV | 1
|  | 2NP : | [25 empty] | VV | 0
|  | osa 7 : | [25 empty] | VV | 0
|  | 13,4*(1,0+0,98*2) |  | 39.664 | [23 empty] | VV | 0
|  | 2,2*2*(1,0+1,4*2) |  | 16.72 | [23 empty] | VV | 0
|  | Mezisoučet |  | 56.384 | [23 empty] | VV | 1
|  | propojení - bednění pouze boků, spodní strana litá na podklad : | [25 empty] | VV | 0
|  | průvlaky v ose 2D-2C, 3F-3C, 4D-4C, C1-C4, D3-D4 : | [25 empty] | VV | 0
|  | 2D-2C : | [25 empty] | VV | 0
|  | 2*0,85*5,4 |  | 9.18 | [23 empty] | VV | 0
|  | 3F-3C : | [25 empty] | VV | 0
|  | 2*0,85*(7,35+6,9) |  | 24.225 | [23 empty] | VV | 0
|  | 4D-4C : | [25 empty] | VV | 0
|  | 2*0,95*7,35 |  | 13.965 | [23 empty] | VV | 0
|  | C1-C4 : | [25 empty] | VV | 0
|  | 2*0,55*(5,8+7,6) |  | 14.74 | [23 empty] | VV | 0
|  | 2*0,85*7,6 |  | 12.92 | [23 empty] | VV | 0
|  | D3-D4 : | [25 empty] | VV | 0
|  | 2*0,55*7,6 |  | 8.36 | [23 empty] | VV | 0
|  | Mezisoučet |  | 83.39 | [23 empty] | VV | 1
SPU
146 | 413351108R00 | Bednění nosníků odstranění | m2 | 5203.7486 |  | 0 |  | 0 |  | 0 | 21 | 0 | 0 | 0 | 0 | 0 | 801-1 | RTS 24/ I | RTS 22/ I | 0.37 | 1925.39 |  | Práce | Zelená |  |  |  | POL1_
|  | stěnových, volných trámů, průvlaků, jeřábových drah, rámových příčlí, ztužidel, vodorovných táhel, tyčových konzol, bez náběhů nebo s náběhy, neproměnného nebo proměnného průřezu nebo tvaru zalomeného nebo půdorysně zakřiveného. Bez podpěrné konstrukce. Včetně distančních prvků. | [25 empty] | SPI |  | stěnových, volných trámů, průvlaků, jeřábových drah, rámových příčlí, ztužidel, vodorovných táhel, tyčových konzol, bez náběhů nebo s náběhy, neproměnného nebo proměnného průřezu nebo tvaru zalomeného nebo půdorysně zakřiveného. Bez podpěrné konstrukce. Včetně distančních prvků.
|  | Odkaz na mn. položky pořadí 145 : 5203,74857 |  | 5203.7486 | [23 empty] | VV | 5
SPU
147 | 413351215R00 | Podpěrná konstrukce bednění nosníků přes 10 do 20 kPa, zřízení | m2 | 1383.8591 |  | 0 |  | 0 |  | 0 | 21 | 0 | 0.0086 | 11.9 | 0 | 0 | 801-1 | RTS 24/ I | RTS 22/ I | 1.26 | 1743.66 |  | Práce | Běžná |  |  |  | POL1_
|  | a jiných tyčových konstrukcí výšky do 4 m a se zesílením dna bednění, na plochu půdorysu | [25 empty] | SPI
|  | SO 01.2.2 - technologické centrum : | [25 empty] | VV | 0
[28 empty] | VV | 0
|  | nad 3PP : | [25 empty] | VV | 0
|  | osa 10/11 : | [25 empty] | VV | 0
|  | 2,2*0,3 |  | 0.66 | [23 empty] | VV | 0
|  | nad 2PP a 1PP : | [25 empty] | VV | 0
|  | 2PP : | [25 empty] | VV | 0
|  | hlavice sloupů : | [25 empty] | VV | 0
|  | 2,7*2,7*6 |  | 43.74 | [23 empty] | VV | 0
|  | jímky : | [25 empty] | VV | 0
|  | osa 7 : | [25 empty] | VV | 0
|  | 1,0*0,525 |  | 0.525 | [23 empty] | VV | 0
|  | (0,5*2+1,0)*0,25 |  | 0.5 | [23 empty] | VV | 0
|  | osa 10/11 : | [25 empty] | VV | 0
|  | 0,75*4*0,25*2 |  | 1.5 | [23 empty] | VV | 0
|  | osa G : | [25 empty] | VV | 0
|  | 2,2*0,3 |  | 0.66 | [23 empty] | VV | 0
|  | (5,2+7,6)*0,25 |  | 3.2 | [23 empty] | VV | 0
|  | 1,65*0,3 |  | 0.495 | [23 empty] | VV | 0
|  | osa J : | [25 empty] | VV | 0
|  | 2,2*0,3 |  | 0.66 | [23 empty] | VV | 0
|  | Mezisoučet |  | 51.94 | [23 empty] | VV | 1
|  | 1PP : | [25 empty] | VV | 0
|  | hlavice sloupů : | [25 empty] | VV | 0
|  | 2,7*3,0*6 |  | 48.6 | [23 empty] | VV | 0
|  | osa 1/2 : | [25 empty] | VV | 0
|  | 2,6*0,3 |  | 0.78 | [23 empty] | VV | 0
|  | osa 4/5 : | [25 empty] | VV | 0
|  | 1,23*0,3 |  | 0.369 | [23 empty] | VV | 0
|  | osa 6 : | [25 empty] | VV | 0
|  | 4,08*0,3 |  | 1.224 | [23 empty] | VV | 0
|  | osa 7 : | [25 empty] | VV | 0
|  | 3,43*0,3 |  | 1.029 | [23 empty] | VV | 0
|  | osa F : | [25 empty] | VV | 0
|  | 4,525*0,35 |  | 1.5837 | [23 empty] | VV | 0
|  | 2,925*0,25 |  | 0.73125 | [23 empty] | VV | 0
|  | 2,4*0,25 |  | 0.6 | [23 empty] | VV | 0
|  | osa G : | [25 empty] | VV | 0
|  | 4,575*0,25 |  | 1.1438 | [23 empty] | VV | 0
|  | Mezisoučet |  | 56.0607 | [23 empty] | VV | 1
|  | Mezisoučet | [25 empty] | VV | 1
|  | SO 01.2 - horní stavba : | [25 empty] | VV | 0
[28 empty] | VV | 0
|  | 1NP : | [25 empty] | VV | 0
|  | osa A1 : | [25 empty] | VV | 0
|  | 13,75*0,3 |  | 4.125 | [23 empty] | VV | 0
|  | 4,6*0,3 |  | 1.38 | [23 empty] | VV | 0
|  | osa B : | [25 empty] | VV | 0
|  | 7,1*0,25 |  | 1.775 | [23 empty] | VV | 0
|  | 1,4*0,25 |  | 0.35 | [23 empty] | VV | 0
|  | osa B/C : | [25 empty] | VV | 0
|  | 1,44*0,25 |  | 0.36 | [23 empty] | VV | 0
|  | 6,385*0,25 |  | 1.5962 | [23 empty] | VV | 0
|  | 2,15*0,25 |  | 0.5375 | [23 empty] | VV | 0
|  | osa D : | [25 empty] | VV | 0
|  | 14,025*0,5 |  | 7.0125 | [23 empty] | VV | 0
|  | osa E1 : | [25 empty] | VV | 0
|  | 11,0*0,2 |  | 2.2 | [23 empty] | VV | 0
|  | osa 2 : | [25 empty] | VV | 0
|  | 7,7*0,8 |  | 6.16 | [23 empty] | VV | 0
|  | (3,85+2,075+3,45+1,55)*0,7 |  | 7.6475 | [23 empty] | VV | 0
|  | výtah. šachta : | [25 empty] | VV | 0
|  | (2,25+0,725)*0,15 |  | 0.44625 | [23 empty] | VV | 0
|  | osy 2/3 a E/F : | [25 empty] | VV | 0
|  | (1,6+5,4+2,375)*0,25 |  | 2.3438 | [23 empty] | VV | 0
|  | osy 9-11 : | [25 empty] | VV | 0
|  | 1,6*0,15 |  | 0.24 | [23 empty] | VV | 0
|  | (1,6+0,7)*0,15 |  | 0.345 | [23 empty] | VV | 0
|  | (2,71+0,95)*0,15 |  | 0.549 | [23 empty] | VV | 0
|  | 4,475*2*0,3 |  | 2.685 | [23 empty] | VV | 0
|  | (4,305+1,02)*0,18 |  | 0.9585 | [23 empty] | VV | 0
|  | Mezisoučet |  | 40.7112 | [23 empty] | VV | 1
|  | Mezisoučet | [25 empty] | VV | 1
|  | mezipatro : | [25 empty] | VV | 0
|  | osa 2 : | [25 empty] | VV | 0
|  | (13,55+6,0+9,4)*0,7 |  | 20.265 | [23 empty] | VV | 0
|  | osa B : | [25 empty] | VV | 0
|  | 7,6*0,5 |  | 3.8 | [23 empty] | VV | 0
|  | osa D : | [25 empty] | VV | 0
|  | (5,7+7,6)*0,5 |  | 6.65 | [23 empty] | VV | 0
|  | výtah. šachta : | [25 empty] | VV | 0
|  | (0,725+2,25)*0,15 |  | 0.44625 | [23 empty] | VV | 0
|  | osa A : | [25 empty] | VV | 0
|  | 14,3*0,8 |  | 11.44 | [23 empty] | VV | 0
|  | 7,8*0,45 |  | 3.51 | [23 empty] | VV | 0
|  | mezi osami 3 a 4 : | [25 empty] | VV | 0
|  | 2,6*0,2 |  | 0.52 | [23 empty] | VV | 0
|  | (4,5+3,8+2,1)*2*0,5 |  | 10.4 | [23 empty] | VV | 0
|  | 4,5*0,25 |  | 1.125 | [23 empty] | VV | 0
|  | 7,45*2*0,4 |  | 5.96 | [23 empty] | VV | 0
|  | 1,95*2*0,2 |  | 0.78 | [23 empty] | VV | 0
|  | 4,5*0,4*0,85+0,95*0,2 |  | 1.72 | [23 empty] | VV | 0
|  | 1,8*0,4 |  | 0.72 | [23 empty] | VV | 0
|  | mezi osami 4 a 5 : | [25 empty] | VV | 0
|  | (7,15*0,6+2,7*0,35)*2 |  | 10.47 | [23 empty] | VV | 0
|  | mezi osami 5 a 6 : | [25 empty] | VV | 0
|  | 7,15*2*0,6 |  | 8.58 | [23 empty] | VV | 0
|  | mezi osami 6 a 7 : | [25 empty] | VV | 0
|  | (7,05*0,5+1,4*0,25+5,0*0,6)*2 |  | 13.75 | [23 empty] | VV | 0
|  | 7,1*2*0,3 |  | 4.26 | [23 empty] | VV | 0
[28 empty] | VV | 0
|  | osa 9 : | [25 empty] | VV | 0
|  | 25,95*0,6 |  | 15.57 | [23 empty] | VV | 0
|  | 4,725*0,15 |  | 0.70875 | [23 empty] | VV | 0
|  | osa 10 : | [25 empty] | VV | 0
|  | 22,4*0,5 |  | 11.2 | [23 empty] | VV | 0
|  | 4,475*0,5 |  | 2.2375 | [23 empty] | VV | 0
|  | výtah. šachta : | [25 empty] | VV | 0
|  | (1,6*2+0,7)*0,15 |  | 0.585 | [23 empty] | VV | 0
|  | osa B : | [25 empty] | VV | 0
|  | (7,1+7,3+7,55+5,8)*0,5 |  | 13.875 | [23 empty] | VV | 0
|  | osa C : | [25 empty] | VV | 0
|  | 7,3*3*0,5 |  | 10.95 | [23 empty] | VV | 0
|  | 7,55*3*0,5 |  | 11.325 | [23 empty] | VV | 0
|  | 5,8*0,5 |  | 2.9 | [23 empty] | VV | 0
|  | osa D : | [25 empty] | VV | 0
|  | (7,1+7,3+7,55+5,8)*0,5 |  | 13.875 | [23 empty] | VV | 0
|  | výtah. šachta : | [25 empty] | VV | 0
|  | (2,71+0,925)*0,15 |  | 0.54525 | [23 empty] | VV | 0
|  | osa 11 : | [25 empty] | VV | 0
|  | 4,5*0,3 |  | 1.35 | [23 empty] | VV | 0
|  | osy A a F : | [25 empty] | VV | 0
|  | (2,85+1,725+3,675*4)*2*0,2 |  | 7.71 | [23 empty] | VV | 0
|  | 3,675*4*2*0,2 |  | 5.88 | [23 empty] | VV | 0
|  | osy 9-11 : | [25 empty] | VV | 0
|  | nad objektem : | [25 empty] | VV | 0
|  | (10,86+5,21+0,54)*1,2 |  | 19.932 | [23 empty] | VV | 0
|  | Mezisoučet |  | 223.0397 | [23 empty] | VV | 1
|  | Mezisoučet | [25 empty] | VV | 1
|  | 2NP : | [25 empty] | VV | 0
|  | osa 2 : | [25 empty] | VV | 0
|  | 30,9*0,7 |  | 21.63 | [23 empty] | VV | 0
|  | osa A : | [25 empty] | VV | 0
|  | 5,7*0,25+8,325*0,25 |  | 3.5063 | [23 empty] | VV | 0
|  | osa A1 : | [25 empty] | VV | 0
|  | 7,625*0,6 |  | 4.575 | [23 empty] | VV | 0
|  | osa B / 1-3 : | [25 empty] | VV | 0
|  | (5,7+7,625)*0,6 |  | 7.995 | [23 empty] | VV | 0
|  | osy B/C : | [25 empty] | VV | 0
|  | (7,625+3,55)*0,6 |  | 6.705 | [23 empty] | VV | 0
|  | osa C : | [25 empty] | VV | 0
|  | (5,7+3,55)*0,6 |  | 5.55 | [23 empty] | VV | 0
|  | 4,05*0,175 |  | 0.70875 | [23 empty] | VV | 0
|  | osy C/D : | [25 empty] | VV | 0
|  | 7,625*2*0,6 |  | 9.15 | [23 empty] | VV | 0
|  | osa D : | [25 empty] | VV | 0
|  | (5,7+7,625)*0,6 |  | 7.995 | [23 empty] | VV | 0
|  | osa E1 : | [25 empty] | VV | 0
|  | 5,7*0,6 |  | 3.42 | [23 empty] | VV | 0
|  | ve výtah. šachtě : | [25 empty] | VV | 0
|  | (0,725+2,25)*0,15 |  | 0.44625 | [23 empty] | VV | 0
|  | osy 9-11 (nad objektem) : | [25 empty] | VV | 0
|  | 6,56*0,25 |  | 1.64 | [23 empty] | VV | 0
[28 empty] | VV | 0
|  | Mezisoučet |  | 73.3213 | [23 empty] | VV | 1
|  | osy 3-6 (horní polovina) : | [25 empty] | VV | 0
|  | osy 3-4 : | [25 empty] | VV | 0
|  | 4,46*2*0,4 |  | 3.568 | [23 empty] | VV | 0
|  | (2,55+3,2)*0,4 |  | 2.3 | [23 empty] | VV | 0
|  | (3,75+3,65)*0,2 |  | 1.48 | [23 empty] | VV | 0
|  | 3,6*0,25 |  | 0.9 | [23 empty] | VV | 0
|  | 3,25*2*0,2 |  | 1.3 | [23 empty] | VV | 0
|  | 1,155*2*0,2 |  | 0.462 | [23 empty] | VV | 0
|  | (0,65+0,4)*0,2 |  | 0.21 | [23 empty] | VV | 0
|  | 3,5*2*0,2 |  | 1.4 | [23 empty] | VV | 0
|  | (0,4/2+0,4*8+1,15+6,4+3,6)*0,2 |  | 2.91 | [23 empty] | VV | 0
|  | 0,4*0,5 |  | 0.2 | [23 empty] | VV | 0
|  | 0,4*0,4 |  | 0.16 | [23 empty] | VV | 0
|  | osa 4 : | [25 empty] | VV | 0
|  | 2,25*0,3 |  | 0.675 | [23 empty] | VV | 0
|  | osy 4/5 : | [25 empty] | VV | 0
|  | (3,35+3,55-0,3+1,96+2,9)*0,2 |  | 2.292 | [23 empty] | VV | 0
|  | 3,6*0,25 |  | 0.9 | [23 empty] | VV | 0
|  | 3,8*0,3 |  | 1.14 | [23 empty] | VV | 0
|  | osy 5-6 : | [25 empty] | VV | 0
|  | (6,3+3,3)*0,2 |  | 1.92 | [23 empty] | VV | 0
|  | osa 6 : | [25 empty] | VV | 0
|  | 2,25*0,3 |  | 0.675 | [23 empty] | VV | 0
|  | Mezisoučet |  | 22.492 | [23 empty] | VV | 1
|  | spodní polovina : | [25 empty] | VV | 0
|  | 22,49 |  | 22.49 | [23 empty] | VV | 0
|  | 0,4*0,2 |  | 0.08 | [23 empty] | VV | 0
|  | Mezisoučet |  | 22.57 | [23 empty] | VV | 1
|  | v šachtách : | [25 empty] | VV | 0
|  | 1,95*0,2 |  | 0.39 | [23 empty] | VV | 0
|  | 1,05*0,1 |  | 0.105 | [23 empty] | VV | 0
|  | 2,3*0,2 |  | 0.46 | [23 empty] | VV | 0
|  | Mezisoučet |  | 0.955 | [23 empty] | VV | 1
|  | osy 6-8 (horní část) : | [25 empty] | VV | 0
|  | 2,0*0,2 |  | 0.4 | [23 empty] | VV | 0
|  | 1,6*0,3 |  | 0.48 | [23 empty] | VV | 0
|  | 2,1*0,2 |  | 0.42 | [23 empty] | VV | 0
|  | 3,05*0,25 |  | 0.7625 | [23 empty] | VV | 0
|  | 2,5*0,25 |  | 0.625 | [23 empty] | VV | 0
|  | 1,5*0,3 |  | 0.45 | [23 empty] | VV | 0
|  | 2,02*0,3 |  | 0.606 | [23 empty] | VV | 0
|  | 2,0*0,5 |  | 1 | [23 empty] | VV | 0
|  | 3,45*0,5 |  | 1.725 | [23 empty] | VV | 0
|  | Mezisoučet |  | 6.4685 | [23 empty] | VV | 1
|  | spodní část : | [25 empty] | VV | 0
|  | 6,47 |  | 6.47 | [23 empty] | VV | 0
[28 empty] | VV | 0
|  | osa 8 : | [25 empty] | VV | 0
|  | 12,2*0,5 |  | 6.1 | [23 empty] | VV | 0
|  | 2,25*2*0,5 |  | 2.25 | [23 empty] | VV | 0
|  | osa 9 : | [25 empty] | VV | 0
|  | 2,05*0,3 |  | 0.615 | [23 empty] | VV | 0
|  | 3,55*0,1 |  | 0.355 | [23 empty] | VV | 0
|  | 20,05*0,5 |  | 10.025 | [23 empty] | VV | 0
|  | uvnitř otvoru : | [25 empty] | VV | 0
|  | 15,65*0,16 |  | 2.504 | [23 empty] | VV | 0
|  | osy 8/9 : | [25 empty] | VV | 0
|  | 7,6*2*0,5 |  | 7.6 | [23 empty] | VV | 0
|  | 2,0*0,25 |  | 0.5 | [23 empty] | VV | 0
|  | osa 10 : | [25 empty] | VV | 0
|  | 22,4*0,5 |  | 11.2 | [23 empty] | VV | 0
|  | osy 9-11 : | [25 empty] | VV | 0
|  | osa B : | [25 empty] | VV | 0
|  | (7,6+5,8)*0,5 |  | 6.7 | [23 empty] | VV | 0
|  | osa C : | [25 empty] | VV | 0
|  | 5,8*0,5 |  | 2.9 | [23 empty] | VV | 0
|  | osa D : | [25 empty] | VV | 0
|  | (7,6+5,8)*0,5 |  | 6.7 | [23 empty] | VV | 0
|  | v šachtách : | [25 empty] | VV | 0
|  | (1,6+3,3)*0,15 |  | 0.735 | [23 empty] | VV | 0
|  | (1,6+0,7)*0,15 |  | 0.345 | [23 empty] | VV | 0
|  | (2,71+0,925)*0,15 |  | 0.54525 | [23 empty] | VV | 0
|  | osa 10 : | [25 empty] | VV | 0
|  | 4,475*0,3 |  | 1.3425 | [23 empty] | VV | 0
|  | 4,475*0,3 |  | 1.3425 | [23 empty] | VV | 0
|  | osa E1 : | [25 empty] | VV | 0
|  | (4,63+1,02)*0,18 |  | 1.017 | [23 empty] | VV | 0
|  | osa 11 : | [25 empty] | VV | 0
|  | 6,56*0,25 |  | 1.64 | [23 empty] | VV | 0
|  | osa 10 - šikmé průvlaky : | [25 empty] | VV | 0
|  | 0,23*(1,191+1,0+1,26+2,33)*2 |  | 2.6593 | [23 empty] | VV | 0
|  | šikmé průvlaky - elevace : | [25 empty] | VV | 0
|  | 11,7*7*0,3 |  | 24.57 | [23 empty] | VV | 0
|  | u schodiště - osa 9/10 : | [25 empty] | VV | 0
|  | (3,028+2,317)*0,2 |  | 1.069 | [23 empty] | VV | 0
|  | Mezisoučet |  | 99.1845 | [23 empty] | VV | 1
|  | Mezisoučet | [25 empty] | VV | 1
|  | 3NP : | [25 empty] | VV | 0
|  | osa 2 : | [25 empty] | VV | 0
|  | 30,9*0,7 |  | 21.63 | [23 empty] | VV | 0
|  | osa 3.1 : | [25 empty] | VV | 0
|  | 11,0*0,3 |  | 3.3 | [23 empty] | VV | 0
|  | osa 4 : | [25 empty] | VV | 0
|  | 4,4*2*0,4 |  | 3.52 | [23 empty] | VV | 0
|  | osa 4/5 : | [25 empty] | VV | 0
|  | 2,85*2*0,25 |  | 1.425 | [23 empty] | VV | 0
|  | osa 5 : | [25 empty] | VV | 0
|  | 1,7*2*0,3 |  | 1.02 | [23 empty] | VV | 0
|  | osa 5/6 : | [25 empty] | VV | 0
|  | 1,9*2*0,25 |  | 0.95 | [23 empty] | VV | 0
|  | osa 6 : | [25 empty] | VV | 0
|  | 1,35*2*0,3 |  | 0.81 | [23 empty] | VV | 0
|  | osa 6/7 : | [25 empty] | VV | 0
|  | 2,0*2*0,25 |  | 1 | [23 empty] | VV | 0
|  | osa 7 : | [25 empty] | VV | 0
|  | 1,85*0,3 |  | 0.555 | [23 empty] | VV | 0
|  | osa 7/8 : | [25 empty] | VV | 0
|  | 3,25*2*0,25 |  | 1.625 | [23 empty] | VV | 0
|  | osa 8 : | [25 empty] | VV | 0
|  | 5,55*2*0,4 |  | 4.44 | [23 empty] | VV | 0
|  | osa 8/9 : | [25 empty] | VV | 0
|  | (0,75+5,55)*2*0,3 |  | 3.78 | [23 empty] | VV | 0
|  | 3,75*2*0,25 |  | 1.875 | [23 empty] | VV | 0
[28 empty] | VV | 0
|  | okolo stupňovitých desek : | [25 empty] | VV | 0
|  | osa 4 : | [25 empty] | VV | 0
|  | +14,49 : | [25 empty] | VV | 0
|  | (3,6*2+3,25)*0,25 |  | 2.6125 | [23 empty] | VV | 0
|  | +14,39 : | [25 empty] | VV | 0
|  | (1,65+2,1+2,4+1,6)*0,25 |  | 1.9375 | [23 empty] | VV | 0
|  | osy 4-6 : | [25 empty] | VV | 0
|  | +14,39 : | [25 empty] | VV | 0
|  | (4,15+3,8*2+3,75)*2*0,25 |  | 7.75 | [23 empty] | VV | 0
|  | osy 6-8 : | [25 empty] | VV | 0
|  | +14,39 : | [25 empty] | VV | 0
|  | (3,8*2+3,85+4,95+4,1+3,8)*2*0,25 |  | 12.15 | [23 empty] | VV | 0
|  | 0,9*5*0,3 |  | 1.35 | [23 empty] | VV | 0
|  | (1,35*2*2+0,7)*0,3 |  | 1.83 | [23 empty] | VV | 0
|  | osy 4-6 : | [25 empty] | VV | 0
|  | +13,895 : | [25 empty] | VV | 0
|  | (8,5+4,5+8,4+3,9)*2*0,25 |  | 12.65 | [23 empty] | VV | 0
|  | (0,75*3+0,8)*2*0,3 |  | 1.83 | [23 empty] | VV | 0
|  | (0,7+0,8+0,75)*2*0,25 |  | 1.125 | [23 empty] | VV | 0
|  | 1,7*2*0,4 |  | 1.36 | [23 empty] | VV | 0
|  | osy 6-8 : | [25 empty] | VV | 0
|  | +13,895 : | [25 empty] | VV | 0
|  | (8,1+4,25+3,25+4,65+4,0)*2*0,25 |  | 12.125 | [23 empty] | VV | 0
|  | (0,75+0,8)*2*0,25 |  | 0.775 | [23 empty] | VV | 0
|  | (0,8*2+1,0)*2*0,3 |  | 1.56 | [23 empty] | VV | 0
|  | 0,75*0,3 |  | 0.225 | [23 empty] | VV | 0
[28 empty] | VV | 0
|  | osy 8-9 : | [25 empty] | VV | 0
|  | +14,9 : | [25 empty] | VV | 0
|  | (4,0+3,8)*2*0,25 |  | 3.9 | [23 empty] | VV | 0
|  | vedle schodišť : | [25 empty] | VV | 0
|  | 3,75*4*0,25 |  | 3.75 | [23 empty] | VV | 0
|  | osa 10 : | [25 empty] | VV | 0
|  | 22,425*0,5 |  | 11.2125 | [23 empty] | VV | 0
|  | osa A : | [25 empty] | VV | 0
|  | 5,7*0,25*0,56+8,325*0,25 |  | 2.8792 | [23 empty] | VV | 0
|  | osa A1 : | [25 empty] | VV | 0
|  | 7,625*0,6 |  | 4.575 | [23 empty] | VV | 0
|  | osa B / 1-3 : | [25 empty] | VV | 0
|  | (5,7+7,625)*0,6 |  | 7.995 | [23 empty] | VV | 0
|  | osy B/C : | [25 empty] | VV | 0
|  | 7,625*2*0,6 |  | 9.15 | [23 empty] | VV | 0
|  | osa C : | [25 empty] | VV | 0
|  | (5,7+7,625)*0,6 |  | 7.995 | [23 empty] | VV | 0
|  | osy C/D : | [25 empty] | VV | 0
|  | 7,625*2*0,6 |  | 9.15 | [23 empty] | VV | 0
|  | osa D : | [25 empty] | VV | 0
|  | (5,7+7,625)*0,6 |  | 7.995 | [23 empty] | VV | 0
|  | osa E1 : | [25 empty] | VV | 0
|  | 5,7*0,6 |  | 3.42 | [23 empty] | VV | 0
|  | ve výtah. šachtě : | [25 empty] | VV | 0
|  | (0,725+2,25)*0,15 |  | 0.44625 | [23 empty] | VV | 0
|  | osy A-F, mezi osami 3 a 4 : | [25 empty] | VV | 0
|  | (2,85+1,725)*2*0,25 |  | 2.2875 | [23 empty] | VV | 0
|  | (1,95*0,3+2,65*0,25)*2 |  | 2.495 | [23 empty] | VV | 0
|  | 3,35*0,25 |  | 0.8375 | [23 empty] | VV | 0
|  | (3,2+3,3)*2*0,3 |  | 3.9 | [23 empty] | VV | 0
|  | (3,2+2,95)*2*0,3 |  | 3.69 | [23 empty] | VV | 0
|  | 2,65*0,25 |  | 0.6625 | [23 empty] | VV | 0
|  | (2,0+2,35)*0,15 |  | 0.6525 | [23 empty] | VV | 0
|  | osa A : | [25 empty] | VV | 0
|  | 2,485*0,3 |  | 0.7455 | [23 empty] | VV | 0
|  | 3,225*0,3 |  | 0.9675 | [23 empty] | VV | 0
|  | 2,485*0,3 |  | 0.7455 | [23 empty] | VV | 0
|  | 5,2*0,3 |  | 1.56 | [23 empty] | VV | 0
|  | osa F : | [25 empty] | VV | 0
|  | 2,485*0,3 |  | 0.7455 | [23 empty] | VV | 0
|  | 5,2*0,3 |  | 1.56 | [23 empty] | VV | 0
|  | 2,485*0,3 |  | 0.7455 | [23 empty] | VV | 0
|  | 5,2*0,3 |  | 1.56 | [23 empty] | VV | 0
|  | mezi osami 9 a 11 : | [25 empty] | VV | 0
|  | ve výtah. šachtě : | [25 empty] | VV | 0
|  | (1,6*2+0,7)*0,15 |  | 0.585 | [23 empty] | VV | 0
|  | osa B : | [25 empty] | VV | 0
|  | (7,7+5,8)*0,5 |  | 6.75 | [23 empty] | VV | 0
|  | osa C : | [25 empty] | VV | 0
|  | (2,76+5,8)*0,5 |  | 4.28 | [23 empty] | VV | 0
|  | osa D : | [25 empty] | VV | 0
|  | (7,7+5,8)*0,5 |  | 6.75 | [23 empty] | VV | 0
|  | ve výtah. šachtě : | [25 empty] | VV | 0
|  | (2,71+0,925)*0,15 |  | 0.54525 | [23 empty] | VV | 0
|  | osa 10 : | [25 empty] | VV | 0
|  | 4,475*0,3 |  | 1.3425 | [23 empty] | VV | 0
|  | osa 10/11 : | [25 empty] | VV | 0
|  | 4,475*0,3 |  | 1.3425 | [23 empty] | VV | 0
|  | okolo otvoru : | [25 empty] | VV | 0
|  | osy 9/10 : | [25 empty] | VV | 0
|  | (4,94*2+15,36)*0,16 |  | 4.0384 | [23 empty] | VV | 0
|  | Mezisoučet |  | 226.4661 | [23 empty] | VV | 1
|  | Mezisoučet | [25 empty] | VV | 1
|  | 4NP : | [25 empty] | VV | 0
|  | osa 2 : | [25 empty] | VV | 0
|  | 30,9*0,7 |  | 21.63 | [23 empty] | VV | 0
|  | osa 3.1 : | [25 empty] | VV | 0
|  | 11,0*0,3 |  | 3.3 | [23 empty] | VV | 0
|  | osa 4 : | [25 empty] | VV | 0
|  | 3,9*2*0,4 |  | 3.12 | [23 empty] | VV | 0
|  | osa 4/5 : | [25 empty] | VV | 0
|  | 2,75*2*0,25 |  | 1.375 | [23 empty] | VV | 0
|  | osa 5 : | [25 empty] | VV | 0
|  | 1,7*2*0,3 |  | 1.02 | [23 empty] | VV | 0
|  | osa 5/6 : | [25 empty] | VV | 0
|  | 1,9*2*0,25 |  | 0.95 | [23 empty] | VV | 0
|  | osa 6 : | [25 empty] | VV | 0
|  | 1,35*2*0,3 |  | 0.81 | [23 empty] | VV | 0
|  | osa 6/7 : | [25 empty] | VV | 0
|  | 1,9*2*0,25 |  | 0.95 | [23 empty] | VV | 0
|  | osa 7 : | [25 empty] | VV | 0
|  | 1,6*0,3 |  | 0.48 | [23 empty] | VV | 0
|  | osa 7/8 : | [25 empty] | VV | 0
|  | 2,65*2*0,25 |  | 1.325 | [23 empty] | VV | 0
|  | osa 8 : | [25 empty] | VV | 0
|  | 3,5*0,3 |  | 1.05 | [23 empty] | VV | 0
|  | 3,5*0,4 |  | 1.4 | [23 empty] | VV | 0
|  | osa 8/9 : | [25 empty] | VV | 0
|  | 3,1*2*0,3 |  | 1.86 | [23 empty] | VV | 0
|  | 7,6*2*0,45 |  | 6.84 | [23 empty] | VV | 0
[28 empty] | VV | 0
|  | okolo stupňovitých desek : | [25 empty] | VV | 0
|  | osy 4-6 : | [25 empty] | VV | 0
|  | +18,83 : | [25 empty] | VV | 0
|  | (1,7+4,0+3,8*2+3,75)*2*0,25 |  | 8.525 | [23 empty] | VV | 0
|  | osy 6-8 : | [25 empty] | VV | 0
|  | +18,83 : | [25 empty] | VV | 0
|  | 3,8*3*2*0,25 |  | 5.7 | [23 empty] | VV | 0
|  | (3,9+4,05)*2*0,25 |  | 3.975 | [23 empty] | VV | 0
|  | osy 8-9 : | [25 empty] | VV | 0
|  | +16,68 : | [25 empty] | VV | 0
|  | (4,05+3,8+0,5)*2*0,25 |  | 4.175 | [23 empty] | VV | 0
[28 empty] | VV | 0
|  | osy 4-6 : | [25 empty] | VV | 0
|  | +18,34 : | [25 empty] | VV | 0
|  | (3,1+2,8)*2*0,25 |  | 2.95 | [23 empty] | VV | 0
|  | (5,5+4,0+8,1)*2*0,25 |  | 8.8 | [23 empty] | VV | 0
|  | (0,75+0,8*2)*2*0,25 |  | 1.175 | [23 empty] | VV | 0
|  | 0,8*2*0,4 |  | 0.64 | [23 empty] | VV | 0
|  | 0,75*2*2*0,3 |  | 0.9 | [23 empty] | VV | 0
|  | osy 6-8 : | [25 empty] | VV | 0
|  | +18,34 : | [25 empty] | VV | 0
|  | (8,1+4,2+3,9)*2*0,25 |  | 8.1 | [23 empty] | VV | 0
|  | 0,8*2*2*0,25 |  | 0.8 | [23 empty] | VV | 0
|  | 0,8*2*2*0,3 |  | 0.96 | [23 empty] | VV | 0
[28 empty] | VV | 0
|  | osy 8-9 : | [25 empty] | VV | 0
|  | +18,0 : | [25 empty] | VV | 0
|  | (1,8+4,7+4,0)*2*0,25 |  | 5.25 | [23 empty] | VV | 0
|  | (0,9+0,85)*2*0,25 |  | 0.875 | [23 empty] | VV | 0
|  | 0,8*0,3 |  | 0.24 | [23 empty] | VV | 0
|  | +19,35 : | [25 empty] | VV | 0
|  | (1,5+6,1+3,9)*2*0,25 |  | 5.75 | [23 empty] | VV | 0
|  | osa 10 : | [25 empty] | VV | 0
|  | 22,425*0,5 |  | 11.2125 | [23 empty] | VV | 0
|  | osa A : | [25 empty] | VV | 0
|  | 5,7*0,25+8,325*0,25 |  | 3.5063 | [23 empty] | VV | 0
|  | osa A1 : | [25 empty] | VV | 0
|  | 7,625*0,6 |  | 4.575 | [23 empty] | VV | 0
|  | osa B / 1-3 : | [25 empty] | VV | 0
|  | (5,7+7,625)*0,6 |  | 7.995 | [23 empty] | VV | 0
|  | osy B/C : | [25 empty] | VV | 0
|  | 7,625*2*0,6 |  | 9.15 | [23 empty] | VV | 0
|  | osa C : | [25 empty] | VV | 0
|  | (5,7+7,625)*0,6 |  | 7.995 | [23 empty] | VV | 0
|  | osy C/D : | [25 empty] | VV | 0
|  | 7,625*2*0,6 |  | 9.15 | [23 empty] | VV | 0
|  | osa D : | [25 empty] | VV | 0
|  | (5,7+7,625)*0,6 |  | 7.995 | [23 empty] | VV | 0
|  | osa E1 : | [25 empty] | VV | 0
|  | 5,7*0,6 |  | 3.42 | [23 empty] | VV | 0
|  | ve výtah. šachtě : | [25 empty] | VV | 0
|  | (0,725+2,25)*0,15 |  | 0.44625 | [23 empty] | VV | 0
|  | osy A-F, mezi osami 3 a 4 : | [25 empty] | VV | 0
|  | (2,85+1,725)*2*0,25 |  | 2.2875 | [23 empty] | VV | 0
|  | (1,95*0,3+2,65*0,3)*2 |  | 2.76 | [23 empty] | VV | 0
|  | 2,3*2*0,25 |  | 1.15 | [23 empty] | VV | 0
|  | 3,2*2*0,3 |  | 1.92 | [23 empty] | VV | 0
|  | 3,25*0,3 |  | 0.975 | [23 empty] | VV | 0
|  | 3,2*2*0,3 |  | 1.92 | [23 empty] | VV | 0
|  | (2,0+2,35)*0,15 |  | 0.6525 | [23 empty] | VV | 0
|  | osa A : | [25 empty] | VV | 0
|  | 5,71*0,3 |  | 1.713 | [23 empty] | VV | 0
|  | (1,0+6,2)*0,3 |  | 2.16 | [23 empty] | VV | 0
|  | osa F : | [25 empty] | VV | 0
|  | 7,7*0,3 |  | 2.31 | [23 empty] | VV | 0
|  | (1,0+6,2)*0,3 |  | 2.16 | [23 empty] | VV | 0
|  | osa C : | [25 empty] | VV | 0
|  | (4,2*2+3,7)*0,3 |  | 3.63 | [23 empty] | VV | 0
[28 empty] | VV | 0
|  | mezi osami 9 a 11 : | [25 empty] | VV | 0
|  | ve výtah. šachtě : | [25 empty] | VV | 0
|  | (1,6*2+0,7)*0,15 |  | 0.585 | [23 empty] | VV | 0
|  | osa B : | [25 empty] | VV | 0
|  | (7,7+5,8)*0,5 |  | 6.75 | [23 empty] | VV | 0
|  | osa C : | [25 empty] | VV | 0
|  | (2,76+5,8)*0,5 |  | 4.28 | [23 empty] | VV | 0
|  | osa D : | [25 empty] | VV | 0
|  | (7,7+5,8)*0,5 |  | 6.75 | [23 empty] | VV | 0
|  | ve výtah. šachtě : | [25 empty] | VV | 0
|  | (2,71+0,925)*0,15 |  | 0.54525 | [23 empty] | VV | 0
|  | osa 10 : | [25 empty] | VV | 0
|  | 4,475*0,3 |  | 1.3425 | [23 empty] | VV | 0
|  | osa 10/11 : | [25 empty] | VV | 0
|  | 4,475*0,3 |  | 1.3425 | [23 empty] | VV | 0
|  | okolo otvoru : | [25 empty] | VV | 0
|  | osy 9/10 : | [25 empty] | VV | 0
|  | (4,94*2+15,36)*0,16 |  | 4.0384 | [23 empty] | VV | 0
|  | Mezisoučet |  | 219.6416 | [23 empty] | VV | 1
|  | Mezisoučet | [25 empty] | VV | 1
|  | 5NP : | [25 empty] | VV | 0
|  | osa 2 : | [25 empty] | VV | 0
|  | 30,9*0,7 |  | 21.63 | [23 empty] | VV | 0
|  | osa 3.1 : | [25 empty] | VV | 0
|  | 11,0*0,3 |  | 3.3 | [23 empty] | VV | 0
|  | osa 4 : | [25 empty] | VV | 0
|  | 1,35*2*0,5 |  | 1.35 | [23 empty] | VV | 0
|  | osa 5 : | [25 empty] | VV | 0
|  | 1,35*2*0,5 |  | 1.35 | [23 empty] | VV | 0
|  | osa 6 : | [25 empty] | VV | 0
|  | 1,35*2*0,5 |  | 1.35 | [23 empty] | VV | 0
|  | osa 7 : | [25 empty] | VV | 0
|  | 1,35*2*0,5 |  | 1.35 | [23 empty] | VV | 0
|  | osa 8 : | [25 empty] | VV | 0
|  | 1,35*2*0,5 |  | 1.35 | [23 empty] | VV | 0
|  | osa 10 : | [25 empty] | VV | 0
|  | 22,425*0,5 |  | 11.2125 | [23 empty] | VV | 0
|  | osa A : | [25 empty] | VV | 0
|  | 5,7*0,25+8,325*0,25 |  | 3.5063 | [23 empty] | VV | 0
|  | osa A1 : | [25 empty] | VV | 0
|  | 7,625*0,6 |  | 4.575 | [23 empty] | VV | 0
|  | osa B / 1-3 : | [25 empty] | VV | 0
|  | (5,7+7,625)*0,6 |  | 7.995 | [23 empty] | VV | 0
|  | osy B/C : | [25 empty] | VV | 0
|  | 7,625*2*0,6 |  | 9.15 | [23 empty] | VV | 0
|  | osa C : | [25 empty] | VV | 0
|  | (5,7+7,625)*0,6 |  | 7.995 | [23 empty] | VV | 0
|  | osy C/D : | [25 empty] | VV | 0
|  | 7,625*2*0,6 |  | 9.15 | [23 empty] | VV | 0
|  | osa D : | [25 empty] | VV | 0
|  | (5,7+7,625)*0,6 |  | 7.995 | [23 empty] | VV | 0
|  | osa E1 : | [25 empty] | VV | 0
|  | 5,7*0,6 |  | 3.42 | [23 empty] | VV | 0
|  | ve výtah. šachtě : | [25 empty] | VV | 0
|  | (0,725+2,25)*0,15 |  | 0.44625 | [23 empty] | VV | 0
|  | osy A-F, mezi osami 3 a 4 : | [25 empty] | VV | 0
|  | 3,2*4*0,3 |  | 3.84 | [23 empty] | VV | 0
|  | 2,0*0,15 |  | 0.3 | [23 empty] | VV | 0
|  | (2,2+2,35)*0,2 |  | 0.91 | [23 empty] | VV | 0
|  | 0,73*0,15 |  | 0.1095 | [23 empty] | VV | 0
|  | osa A : | [25 empty] | VV | 0
|  | 5,71*0,25 |  | 1.4275 | [23 empty] | VV | 0
|  | 5,71*0,15 |  | 0.8565 | [23 empty] | VV | 0
|  | osa F : | [25 empty] | VV | 0
|  | 7,7*0,25 |  | 1.925 | [23 empty] | VV | 0
|  | 7,7*0,15 |  | 1.155 | [23 empty] | VV | 0
[28 empty] | VV | 0
|  | mezi osami 9 a 11 : | [25 empty] | VV | 0
|  | osa B : | [25 empty] | VV | 0
|  | (7,7+5,8)*0,5 |  | 6.75 | [23 empty] | VV | 0
|  | osa C : | [25 empty] | VV | 0
|  | (7,7+5,8)*0,5 |  | 6.75 | [23 empty] | VV | 0
|  | osa D : | [25 empty] | VV | 0
|  | (7,7+5,8)*0,5 |  | 6.75 | [23 empty] | VV | 0
|  | osa 9/10 : | [25 empty] | VV | 0
|  | 4,475*0,3 |  | 1.3425 | [23 empty] | VV | 0
|  | osa 10/11 : | [25 empty] | VV | 0
|  | 4,475*0,3 |  | 1.3425 | [23 empty] | VV | 0
|  | Mezisoučet |  | 130.5835 | [23 empty] | VV | 1
|  | Mezisoučet | [25 empty] | VV | 1
|  | 6NP : | [25 empty] | VV | 0
|  | osa 2 : | [25 empty] | VV | 0
|  | 26,44*0,4 |  | 10.576 | [23 empty] | VV | 0
|  | ve výtah. šachtě : | [25 empty] | VV | 0
|  | (0,725+2,25)*0,15 |  | 0.44625 | [23 empty] | VV | 0
|  | osa 10 : | [25 empty] | VV | 0
|  | (18,65+2,25)*0,4 |  | 8.36 | [23 empty] | VV | 0
|  | osa B : | [25 empty] | VV | 0
|  | (0,85+7,75)*0,4 |  | 3.44 | [23 empty] | VV | 0
|  | 2,7*0,25 |  | 0.675 | [23 empty] | VV | 0
|  | osa B/C : | [25 empty] | VV | 0
|  | 3,2*0,3 |  | 0.96 | [23 empty] | VV | 0
|  | osa C : | [25 empty] | VV | 0
|  | (0,85+7,75)*0,4 |  | 3.44 | [23 empty] | VV | 0
|  | osa C/D : | [25 empty] | VV | 0
|  | 3,2*0,3 |  | 0.96 | [23 empty] | VV | 0
|  | osa D : | [25 empty] | VV | 0
|  | (0,85+7,75)*0,4 |  | 3.44 | [23 empty] | VV | 0
|  | 2,7*0,25 |  | 0.675 | [23 empty] | VV | 0
|  | mezi osami 9 a 10 : | [25 empty] | VV | 0
|  | osa B : | [25 empty] | VV | 0
|  | 9,05*(0,4+0,25) |  | 5.8825 | [23 empty] | VV | 0
|  | osa C : | [25 empty] | VV | 0
|  | (7,75+0,9)*0,4 |  | 3.46 | [23 empty] | VV | 0
|  | osa D : | [25 empty] | VV | 0
|  | (7,75+0,9)*0,4 |  | 3.46 | [23 empty] | VV | 0
|  | Mezisoučet |  | 45.7747 | [23 empty] | VV | 1
|  | příčné průvlaky v modulové ose 4-8 : | [25 empty] | VV | 0
|  | mezipatro : | [25 empty] | VV | 0
|  | osa 4 : | [25 empty] | VV | 0
|  | 30,35*1,0 |  | 30.35 | [23 empty] | VV | 0
|  | osa 5 : | [25 empty] | VV | 0
|  | 6,95*2*1,0 |  | 13.9 | [23 empty] | VV | 0
|  | 1,5*2*1,0 |  | 3 | [23 empty] | VV | 0
|  | 19,65*1,0 |  | 19.65 | [23 empty] | VV | 0
|  | osa 6 : | [25 empty] | VV | 0
|  | 3,65*2*1,0 |  | 7.3 | [23 empty] | VV | 0
|  | 23,05*1,0 |  | 23.05 | [23 empty] | VV | 0
|  | osa 7 : | [25 empty] | VV | 0
|  | 9,1*2*1,0 |  | 18.2 | [23 empty] | VV | 0
|  | osa 8 : | [25 empty] | VV | 0
|  | 8,7*2*1,0 |  | 17.4 | [23 empty] | VV | 0
|  | 14,0*1,0 |  | 14 | [23 empty] | VV | 0
|  | Mezisoučet |  | 146.85 | [23 empty] | VV | 1
|  | 2NP : | [25 empty] | VV | 0
|  | osa 7 : | [25 empty] | VV | 0
|  | 13,4*1,0 |  | 13.4 | [23 empty] | VV | 0
|  | 2,2*2*1,0 |  | 4.4 | [23 empty] | VV | 0
|  | Mezisoučet |  | 17.8 | [23 empty] | VV | 1
SPU
148 | 413351216R00 | Podpěrná konstrukce bednění nosníků přes 10 do 20 kPa, odstranění | m2 | 1383.8591 |  | 0 |  | 0 |  | 0 | 21 | 0 | 0 | 0 | 0 | 0 | 801-1 | RTS 24/ I | RTS 22/ I | 0.44 | 608.9 |  | Práce | Zelená |  |  |  | POL1_
|  | a jiných tyčových konstrukcí výšky do 4 m a se zesílením dna bednění, na plochu půdorysu | [25 empty] | SPI
|  | Odkaz na mn. položky pořadí 147 : 1383,85906 |  | 1383.8591 | [23 empty] | VV | 5
SPU
149 | 413351235R00 | Podpěrná konstrukce bednění nosníků příplatek za podpěrnou konstrukci křížově zpevněnou pro výšku přes 4 do 6 m podle hodnoty zatížení betonovou směsí a výztuží přes 10 do 20 kPa, - zřízení | m2 | 853.1515 |  | 0 |  | 0 |  | 0 | 21 | 0 | 0.0051 | 4.35 | 0 | 0 | 801-1 | RTS 24/ I | RTS 22/ I | 0.32 | 273.01 |  | Práce | Běžná |  |  |  | POL1_
|  | a jiných tyčových konstrukcí výšky do 4 m a se zesílením dna bednění, na plochu půdorysu | [25 empty] | SPI
|  | SO 01.2.2 - technologické centrum : | [25 empty] | VV | 0
[28 empty] | VV | 0
|  | 2PP : | [25 empty] | VV | 0
|  | hlavice sloupů : | [25 empty] | VV | 0
|  | 2,7*3,0*6 |  | 48.6 | [23 empty] | VV | 0
|  | jímky : | [25 empty] | VV | 0
|  | osa 7 : | [25 empty] | VV | 0
|  | 1,0*0,525 |  | 0.525 | [23 empty] | VV | 0
|  | (0,5*2+1,0)*0,25 |  | 0.5 | [23 empty] | VV | 0
|  | osa 10/11 : | [25 empty] | VV | 0
|  | 0,75*4*0,25*2 |  | 1.5 | [23 empty] | VV | 0
|  | Mezisoučet |  | 51.125 | [23 empty] | VV | 1
[28 empty] | VV | 0
|  | SO 01.2 - horní stavba : | [25 empty] | VV | 0
|  | mezipatro : | [25 empty] | VV | 0
|  | mezi osami 3 a 4 : | [25 empty] | VV | 0
|  | 2,6*0,2 |  | 0.52 | [23 empty] | VV | 0
|  | (4,5+3,8+2,1)*2*0,5 |  | 10.4 | [23 empty] | VV | 0
|  | 4,5*0,25 |  | 1.125 | [23 empty] | VV | 0
|  | 7,45*2*0,4 |  | 5.96 | [23 empty] | VV | 0
|  | 1,95*2*0,2 |  | 0.78 | [23 empty] | VV | 0
|  | 4,5*0,4*0,85+0,95*0,2 |  | 1.72 | [23 empty] | VV | 0
|  | 1,8*0,4 |  | 0.72 | [23 empty] | VV | 0
|  | mezi osami 4 a 5 : | [25 empty] | VV | 0
|  | (7,15*0,6+2,7*0,35)*2 |  | 10.47 | [23 empty] | VV | 0
|  | mezi osami 5 a 6 : | [25 empty] | VV | 0
|  | 7,15*2*0,6 |  | 8.58 | [23 empty] | VV | 0
|  | mezi osami 6 a 7 : | [25 empty] | VV | 0
|  | (7,05*0,5+1,4*0,25+5,0*0,6)*2 |  | 13.75 | [23 empty] | VV | 0
|  | 7,1*2*0,3 |  | 4.26 | [23 empty] | VV | 0
|  | příčné průvlaky v modulové ose 4-8 : | [25 empty] | VV | 0
|  | mezipatro : | [25 empty] | VV | 0
|  | osa 4 : | [25 empty] | VV | 0
|  | 30,35*1,0 |  | 30.35 | [23 empty] | VV | 0
|  | osa 5 : | [25 empty] | VV | 0
|  | 6,95*2*1,0 |  | 13.9 | [23 empty] | VV | 0
|  | 1,5*2*1,0 |  | 3 | [23 empty] | VV | 0
|  | 19,65*1,0 |  | 19.65 | [23 empty] | VV | 0
|  | osa 6 : | [25 empty] | VV | 0
|  | 3,65*2*1,0 |  | 7.3 | [23 empty] | VV | 0
|  | 23,05*1,0 |  | 23.05 | [23 empty] | VV | 0
|  | osa 7 : | [25 empty] | VV | 0
|  | 9,1*2*1,0 |  | 18.2 | [23 empty] | VV | 0
|  | osa 8 : | [25 empty] | VV | 0
|  | 8,7*2*1,0 |  | 17.4 | [23 empty] | VV | 0
|  | 14,0*1,0 |  | 14 | [23 empty] | VV | 0
|  | osa 9 : | [25 empty] | VV | 0
|  | 25,95*0,6 |  | 15.57 | [23 empty] | VV | 0
|  | 4,725*0,15 |  | 0.70875 | [23 empty] | VV | 0
|  | osa 10 : | [25 empty] | VV | 0
|  | 22,4*0,5 |  | 11.2 | [23 empty] | VV | 0
|  | 4,475*0,5 |  | 2.2375 | [23 empty] | VV | 0
|  | osa B : | [25 empty] | VV | 0
|  | (7,1+7,3+7,55+5,8)*0,5 |  | 13.875 | [23 empty] | VV | 0
|  | osa C : | [25 empty] | VV | 0
|  | 7,3*3*0,5 |  | 10.95 | [23 empty] | VV | 0
|  | 7,55*3*0,5 |  | 11.325 | [23 empty] | VV | 0
|  | 5,8*0,5 |  | 2.9 | [23 empty] | VV | 0
|  | osa D : | [25 empty] | VV | 0
|  | (7,1+7,3+7,55+5,8)*0,5 |  | 13.875 | [23 empty] | VV | 0
|  | osy 9-11 : | [25 empty] | VV | 0
|  | nad objektem : | [25 empty] | VV | 0
|  | (10,86+5,21+0,54)*1,2 |  | 19.932 | [23 empty] | VV | 0
|  | Mezisoučet |  | 307.7083 | [23 empty] | VV | 1
|  | 2NP : | [25 empty] | VV | 0
|  | osy 9-11 (nad objektem) : | [25 empty] | VV | 0
|  | 6,56*0,25 |  | 1.64 | [23 empty] | VV | 0
[28 empty] | VV | 0
|  | Mezisoučet |  | 1.64 | [23 empty] | VV | 1
|  | osy 3-6 (horní polovina) : | [25 empty] | VV | 0
|  | osy 3-4 : | [25 empty] | VV | 0
|  | 4,46*2*0,4 |  | 3.568 | [23 empty] | VV | 0
|  | (2,55+3,2)*0,4 |  | 2.3 | [23 empty] | VV | 0
|  | (3,75+3,65)*0,2 |  | 1.48 | [23 empty] | VV | 0
|  | 3,6*0,25 |  | 0.9 | [23 empty] | VV | 0
|  | 3,25*2*0,2 |  | 1.3 | [23 empty] | VV | 0
|  | 1,155*2*0,2 |  | 0.462 | [23 empty] | VV | 0
|  | (0,65+0,4)*0,2 |  | 0.21 | [23 empty] | VV | 0
|  | 3,5*2*0,2 |  | 1.4 | [23 empty] | VV | 0
|  | (0,4/2+0,4*8+1,15+6,4+3,6)*0,2 |  | 2.91 | [23 empty] | VV | 0
|  | 0,4*0,5 |  | 0.2 | [23 empty] | VV | 0
|  | 0,4*0,4 |  | 0.16 | [23 empty] | VV | 0
|  | osa 4 : | [25 empty] | VV | 0
|  | 2,25*0,3 |  | 0.675 | [23 empty] | VV | 0
|  | osy 4/5 : | [25 empty] | VV | 0
|  | (3,35+3,55-0,3+1,96+2,9)*0,2 |  | 2.292 | [23 empty] | VV | 0
|  | 3,6*0,25 |  | 0.9 | [23 empty] | VV | 0
|  | 3,8*0,3 |  | 1.14 | [23 empty] | VV | 0
|  | osy 5-6 : | [25 empty] | VV | 0
|  | (6,3+3,3)*0,2 |  | 1.92 | [23 empty] | VV | 0
|  | osa 6 : | [25 empty] | VV | 0
|  | 2,25*0,3 |  | 0.675 | [23 empty] | VV | 0
|  | Mezisoučet |  | 22.492 | [23 empty] | VV | 1
|  | spodní polovina : | [25 empty] | VV | 0
|  | 22,49 |  | 22.49 | [23 empty] | VV | 0
|  | 0,4*0,2 |  | 0.08 | [23 empty] | VV | 0
|  | Mezisoučet |  | 22.57 | [23 empty] | VV | 1
|  | v šachtách : | [25 empty] | VV | 0
|  | 1,95*0,2 |  | 0.39 | [23 empty] | VV | 0
|  | 1,05*0,1 |  | 0.105 | [23 empty] | VV | 0
|  | 2,3*0,2 |  | 0.46 | [23 empty] | VV | 0
|  | Mezisoučet |  | 0.955 | [23 empty] | VV | 1
|  | osy 6-8 (horní část) : | [25 empty] | VV | 0
|  | 2,0*0,2 |  | 0.4 | [23 empty] | VV | 0
|  | 1,6*0,3 |  | 0.48 | [23 empty] | VV | 0
|  | 2,1*0,2 |  | 0.42 | [23 empty] | VV | 0
|  | 3,05*0,25 |  | 0.7625 | [23 empty] | VV | 0
|  | 2,5*0,25 |  | 0.625 | [23 empty] | VV | 0
|  | 1,5*0,3 |  | 0.45 | [23 empty] | VV | 0
|  | 2,02*0,3 |  | 0.606 | [23 empty] | VV | 0
|  | 2,0*0,5 |  | 1 | [23 empty] | VV | 0
|  | 3,45*0,5 |  | 1.725 | [23 empty] | VV | 0
|  | Mezisoučet |  | 6.4685 | [23 empty] | VV | 1
|  | spodní část : | [25 empty] | VV | 0
|  | 6,47 |  | 6.47 | [23 empty] | VV | 0
[28 empty] | VV | 0
|  | osa 8 : | [25 empty] | VV | 0
|  | 12,2*0,5 |  | 6.1 | [23 empty] | VV | 0
|  | 2,25*2*0,5 |  | 2.25 | [23 empty] | VV | 0
|  | osa 9 : | [25 empty] | VV | 0
|  | 2,05*0,3 |  | 0.615 | [23 empty] | VV | 0
|  | 3,55*0,1 |  | 0.355 | [23 empty] | VV | 0
|  | 20,05*0,5 |  | 10.025 | [23 empty] | VV | 0
|  | uvnitř otvoru : | [25 empty] | VV | 0
|  | 15,65*0,16 |  | 2.504 | [23 empty] | VV | 0
|  | osy 8/9 : | [25 empty] | VV | 0
|  | 7,6*2*0,5 |  | 7.6 | [23 empty] | VV | 0
|  | 2,0*0,25 |  | 0.5 | [23 empty] | VV | 0
|  | osa 10 : | [25 empty] | VV | 0
|  | 22,4*0,5 |  | 11.2 | [23 empty] | VV | 0
|  | osy 9-11 : | [25 empty] | VV | 0
|  | osa B : | [25 empty] | VV | 0
|  | (7,6+5,8)*0,5 |  | 6.7 | [23 empty] | VV | 0
|  | osa C : | [25 empty] | VV | 0
|  | 5,8*0,5 |  | 2.9 | [23 empty] | VV | 0
|  | osa D : | [25 empty] | VV | 0
|  | (7,6+5,8)*0,5 |  | 6.7 | [23 empty] | VV | 0
|  | v šachtách : | [25 empty] | VV | 0
|  | (1,6+3,3)*0,15 |  | 0.735 | [23 empty] | VV | 0
|  | (1,6+0,7)*0,15 |  | 0.345 | [23 empty] | VV | 0
|  | (2,71+0,925)*0,15 |  | 0.54525 | [23 empty] | VV | 0
|  | osa 10 : | [25 empty] | VV | 0
|  | 4,475*0,3 |  | 1.3425 | [23 empty] | VV | 0
|  | 4,475*0,3 |  | 1.3425 | [23 empty] | VV | 0
|  | osa E1 : | [25 empty] | VV | 0
|  | (4,63+1,02)*0,18 |  | 1.017 | [23 empty] | VV | 0
|  | osa 11 : | [25 empty] | VV | 0
|  | 6,56*0,25 |  | 1.64 | [23 empty] | VV | 0
|  | osa 10 - šikmé průvlaky : | [25 empty] | VV | 0
|  | 0,23*(1,191+1,0+1,26+2,33)*2 |  | 2.6593 | [23 empty] | VV | 0
|  | šikmé průvlaky - elevace : | [25 empty] | VV | 0
|  | 11,7*7*0,3 |  | 24.57 | [23 empty] | VV | 0
|  | u schodiště - osa 9/10 : | [25 empty] | VV | 0
|  | (3,028+2,317)*0,2 |  | 1.069 | [23 empty] | VV | 0
|  | Mezisoučet |  | 99.1845 | [23 empty] | VV | 1
|  | Mezisoučet | [25 empty] | VV | 1
|  | 5NP : | [25 empty] | VV | 0
|  | osa 2 : | [25 empty] | VV | 0
|  | 30,9*0,7 |  | 21.63 | [23 empty] | VV | 0
|  | osa 3.1 : | [25 empty] | VV | 0
|  | 11,0*0,3 |  | 3.3 | [23 empty] | VV | 0
|  | osa 4 : | [25 empty] | VV | 0
|  | 1,35*2*0,5 |  | 1.35 | [23 empty] | VV | 0
|  | osa 5 : | [25 empty] | VV | 0
|  | 1,35*2*0,5 |  | 1.35 | [23 empty] | VV | 0
|  | osa 6 : | [25 empty] | VV | 0
|  | 1,35*2*0,5 |  | 1.35 | [23 empty] | VV | 0
|  | osa 7 : | [25 empty] | VV | 0
|  | 1,35*2*0,5 |  | 1.35 | [23 empty] | VV | 0
|  | osa 8 : | [25 empty] | VV | 0
|  | 1,35*2*0,5 |  | 1.35 | [23 empty] | VV | 0
|  | osa 10 : | [25 empty] | VV | 0
|  | 22,425*0,5 |  | 11.2125 | [23 empty] | VV | 0
|  | osa A : | [25 empty] | VV | 0
|  | 5,7*0,25+8,325*0,25 |  | 3.5063 | [23 empty] | VV | 0
|  | osa A1 : | [25 empty] | VV | 0
|  | 7,625*0,6 |  | 4.575 | [23 empty] | VV | 0
|  | osa B / 1-3 : | [25 empty] | VV | 0
|  | (5,7+7,625)*0,6 |  | 7.995 | [23 empty] | VV | 0
|  | osy B/C : | [25 empty] | VV | 0
|  | 7,625*2*0,6 |  | 9.15 | [23 empty] | VV | 0
|  | osa C : | [25 empty] | VV | 0
|  | (5,7+7,625)*0,6 |  | 7.995 | [23 empty] | VV | 0
|  | osy C/D : | [25 empty] | VV | 0
|  | 7,625*2*0,6 |  | 9.15 | [23 empty] | VV | 0
|  | osa D : | [25 empty] | VV | 0
|  | (5,7+7,625)*0,6 |  | 7.995 | [23 empty] | VV | 0
|  | osa E1 : | [25 empty] | VV | 0
|  | 5,7*0,6 |  | 3.42 | [23 empty] | VV | 0
|  | ve výtah. šachtě : | [25 empty] | VV | 0
|  | (0,725+2,25)*0,15 |  | 0.44625 | [23 empty] | VV | 0
|  | osy A-F, mezi osami 3 a 4 : | [25 empty] | VV | 0
|  | 3,2*4*0,3 |  | 3.84 | [23 empty] | VV | 0
|  | 2,0*0,15 |  | 0.3 | [23 empty] | VV | 0
|  | (2,2+2,35)*0,2 |  | 0.91 | [23 empty] | VV | 0
|  | 0,73*0,15 |  | 0.1095 | [23 empty] | VV | 0
|  | osa A : | [25 empty] | VV | 0
|  | 5,71*0,25 |  | 1.4275 | [23 empty] | VV | 0
|  | 5,71*0,15 |  | 0.8565 | [23 empty] | VV | 0
|  | osa F : | [25 empty] | VV | 0
|  | 7,7*0,25 |  | 1.925 | [23 empty] | VV | 0
|  | 7,7*0,15 |  | 1.155 | [23 empty] | VV | 0
[28 empty] | VV | 0
|  | mezi osami 9 a 11 : | [25 empty] | VV | 0
|  | osa B : | [25 empty] | VV | 0
|  | (7,7+5,8)*0,5 |  | 6.75 | [23 empty] | VV | 0
|  | osa C : | [25 empty] | VV | 0
|  | (7,7+5,8)*0,5 |  | 6.75 | [23 empty] | VV | 0
|  | osa D : | [25 empty] | VV | 0
|  | (7,7+5,8)*0,5 |  | 6.75 | [23 empty] | VV | 0
|  | osa 9/10 : | [25 empty] | VV | 0
|  | 4,475*0,3 |  | 1.3425 | [23 empty] | VV | 0
|  | osa 10/11 : | [25 empty] | VV | 0
|  | 4,475*0,3 |  | 1.3425 | [23 empty] | VV | 0
|  | Mezisoučet |  | 130.5835 | [23 empty] | VV | 1
|  | 6NP : | [25 empty] | VV | 0
|  | osa 2 : | [25 empty] | VV | 0
|  | 26,44*0,4 |  | 10.576 | [23 empty] | VV | 0
|  | ve výtah. šachtě : | [25 empty] | VV | 0
|  | (0,725+2,25)*0,15 |  | 0.44625 | [23 empty] | VV | 0
|  | osa 10 : | [25 empty] | VV | 0
|  | (18,65+2,25)*0,4 |  | 8.36 | [23 empty] | VV | 0
|  | osa B : | [25 empty] | VV | 0
|  | (0,85+7,75)*0,4 |  | 3.44 | [23 empty] | VV | 0
|  | 2,7*0,25 |  | 0.675 | [23 empty] | VV | 0
|  | osa B/C : | [25 empty] | VV | 0
|  | 3,2*0,3 |  | 0.96 | [23 empty] | VV | 0
|  | osa C : | [25 empty] | VV | 0
|  | (0,85+7,75)*0,4 |  | 3.44 | [23 empty] | VV | 0
|  | osa C/D : | [25 empty] | VV | 0
|  | 3,2*0,3 |  | 0.96 | [23 empty] | VV | 0
|  | osa D : | [25 empty] | VV | 0
|  | (0,85+7,75)*0,4 |  | 3.44 | [23 empty] | VV | 0
|  | 2,7*0,25 |  | 0.675 | [23 empty] | VV | 0
|  | mezi osami 9 a 10 : | [25 empty] | VV | 0
|  | osa B : | [25 empty] | VV | 0
|  | 9,05*(0,4+0,25) |  | 5.8825 | [23 empty] | VV | 0
|  | osa C : | [25 empty] | VV | 0
|  | (7,75+0,9)*0,4 |  | 3.46 | [23 empty] | VV | 0
|  | osa D : | [25 empty] | VV | 0
|  | (7,75+0,9)*0,4 |  | 3.46 | [23 empty] | VV | 0
|  | Mezisoučet |  | 45.7747 | [23 empty] | VV | 1
|  | příčné průvlaky v modulové ose 4-8 : | [25 empty] | VV | 0
|  | mezipatro : | [25 empty] | VV | 0
|  | osa 4 : | [25 empty] | VV | 0
|  | 30,35*1,0 |  | 30.35 | [23 empty] | VV | 0
|  | osa 5 : | [25 empty] | VV | 0
|  | 6,95*2*1,0 |  | 13.9 | [23 empty] | VV | 0
|  | 1,5*2*1,0 |  | 3 | [23 empty] | VV | 0
|  | 19,65*1,0 |  | 19.65 | [23 empty] | VV | 0
|  | osa 6 : | [25 empty] | VV | 0
|  | 3,65*2*1,0 |  | 7.3 | [23 empty] | VV | 0
|  | 23,05*1,0 |  | 23.05 | [23 empty] | VV | 0
|  | osa 7 : | [25 empty] | VV | 0
|  | 9,1*2*1,0 |  | 18.2 | [23 empty] | VV | 0
|  | osa 8 : | [25 empty] | VV | 0
|  | 8,7*2*1,0 |  | 17.4 | [23 empty] | VV | 0
|  | 14,0*1,0 |  | 14 | [23 empty] | VV | 0
|  | Mezisoučet |  | 146.85 | [23 empty] | VV | 1
|  | 2NP : | [25 empty] | VV | 0
|  | osa 7 : | [25 empty] | VV | 0
|  | 13,4*1,0 |  | 13.4 | [23 empty] | VV | 0
|  | 2,2*2*1,0 |  | 4.4 | [23 empty] | VV | 0
|  | Mezisoučet |  | 17.8 | [23 empty] | VV | 1
SPU
150 | 413351236R00 | Podpěrná konstrukce bednění nosníků příplatek za podpěrnou konstrukci křížově zpevněnou pro výšku přes 4 do 6 m podle hodnoty zatížení betonovou směsí a výztuží přes 10 do 20 kPa, - odstranění | m2 | 853.1515 |  | 0 |  | 0 |  | 0 | 21 | 0 | 0 | 0 | 0 | 0 | 801-1 | RTS 24/ I | RTS 22/ I | 0.1 | 85.32 |  | Práce | Běžná |  |  |  | POL1_
|  | a jiných tyčových konstrukcí výšky do 4 m a se zesílením dna bednění, na plochu půdorysu | [25 empty] | SPI
|  | Odkaz na mn. položky pořadí 149 : 853,15151 |  | 853.1515 | [23 empty] | VV | 5
SPU
151 | 413361821R00 | Výztuž nosníků z betonářské oceli 10 505(R) | t | 212.2051 |  | 0 |  | 0 |  | 0 | 21 | 0 | 1.0194 | 216.32 | 0 | 0 | 801-1 | RTS 24/ I | RTS 22/ I | 51.25 | 10875.51 |  | Práce | Běžná |  |  |  | POL1_
|  | stěnových, volných trámů, rámů, průvlaků, nosníků jeřábových drah, rámových příčlí, patrových i mezipatrových ztužidel, konzol, vodorovných táhel, trámů, obrubních a výztužných, lemujících nebo vyztužujících stropní a podobné střešní konstrukce. Včetně distančních prvků. | [25 empty] | SPI |  | stěnových, volných trámů, rámů, průvlaků, nosníků jeřábových drah, rámových příčlí, patrových i mezipatrových ztužidel, konzol, vodorovných táhel, trámů, obrubních a výztužných, lemujících nebo vyztužujících stropní a podobné střešní konstrukce. Včetně distančních prvků.
|  | v kubatuře výztuže trámů je zahrnuta i výztuž trámů v úrovni průběžné stropní desky nad trámy : | [25 empty] | VV | 0
[28 empty] | VV | 0
|  | SO 01.2.2 - technologické centrum : | [25 empty] | VV | 0
|  | 320 kg/m3 : | [25 empty] | VV | 0
|  | 3PP : | [25 empty] | VV | 0
|  | Odkaz na mn. položky pořadí 143 : 0,47850*0,32 |  | 0.15312 | [23 empty] | VV | 5
|  | 2PP a 1PP : | [25 empty] | VV | 0
|  | Odkaz na mn. položky pořadí 144 : 30,46500*0,32 |  | 9.7488 | [23 empty] | VV | 5
[28 empty] | VV | 0
|  | SO 01.2 - horní stavba : | [25 empty] | VV | 0
[28 empty] | VV | 0
|  | průvlaky větších průřezů : | [25 empty] | VV | 0
|  | 260 kg/m3 : | [25 empty] | VV | 0
|  | Odkaz na mn. položky pořadí 159 : 210,22300*0,26 |  | 54.658 | [23 empty] | VV | 5
|  | Odkaz na mn. položky pořadí 160 : 20,20150*0,26 |  | 5.2524 | [23 empty] | VV | 5
[28 empty] | VV | 0
|  | ostatní průvlaky : | [25 empty] | VV | 0
|  | 200 kg/m3 : | [25 empty] | VV | 0
|  | Odkaz na mn. položky pořadí 158 : 610,46325*0,2 |  | 122.0927 | [23 empty] | VV | 5
|  | odpočet průvlaků v ose 1-3 : | [25 empty] | VV | 0
|  | -105,73*0,24*0,20 |  | -5.075 | [23 empty] | VV | 0
[28 empty] | VV | 0
|  | průvlaky v ose 1-3 : | [25 empty] | VV | 0
|  | 240kg/m3 : | [25 empty] | VV | 0
|  | Začátek provozního součtu | [25 empty] | VV
|  | 1NP : | [25 empty] | VV | 2
|  | osa A1 : | [25 empty] | VV | 2
|  | 13,75*0,3*0,86 |  | 3.5475 | [23 empty] | VV | 2
|  | 4,6*0,3*0,6/2 |  | 0.414 | [23 empty] | VV | 2
|  | osa B : | [25 empty] | VV | 2
|  | 7,1*0,25*0,15 |  | 0.26625 | [23 empty] | VV | 2
|  | 1,4*0,25*0,3/2 |  | 0.0525 | [23 empty] | VV | 2
|  | osa B/C : | [25 empty] | VV | 2
|  | 1,44*0,25*0,985 |  | 0.3546 | [23 empty] | VV | 2
|  | 6,385*0,25*(0,985+0,3)/2 |  | 1.0256 | [23 empty] | VV | 2
|  | 2,15*0,25*0,3 |  | 0.16125 | [23 empty] | VV | 2
|  | osa D : | [25 empty] | VV | 2
|  | 14,025*0,5*0,2 |  | 1.4025 | [23 empty] | VV | 2
|  | osa E1 : | [25 empty] | VV | 2
|  | 11,0*0,2*0,2 |  | 0.44 | [23 empty] | VV | 2
|  | osa 2 : | [25 empty] | VV | 2
|  | 7,7*0,8*0,15 |  | 0.924 | [23 empty] | VV | 2
|  | (3,85+2,075+3,45+1,55)*0,7*0,15 |  | 1.1471 | [23 empty] | VV | 2
|  | mezipatro : | [25 empty] | VV | 2
|  | osa 2 : | [25 empty] | VV | 2
|  | (13,55+6,0+9,4)*0,7*0,3 |  | 6.0795 | [23 empty] | VV | 2
|  | osa B : | [25 empty] | VV | 2
|  | 7,6*0,5*0,22 |  | 0.836 | [23 empty] | VV | 2
|  | osa D : | [25 empty] | VV | 2
|  | (5,7+7,6)*0,5*0,2 |  | 1.33 | [23 empty] | VV | 2
[28 empty] | VV | 2
|  | 2NP : | [25 empty] | VV | 2
|  | osa 2 : | [25 empty] | VV | 2
|  | 30,9*0,7*0,3 |  | 6.489 | [23 empty] | VV | 2
|  | osa A : | [25 empty] | VV | 2
|  | 5,7*0,25*0,56+8,325*0,25*0,52 |  | 1.8802 | [23 empty] | VV | 2
|  | osa A1 : | [25 empty] | VV | 2
|  | 7,625*0,6*0,22 |  | 1.0065 | [23 empty] | VV | 2
|  | osa B / 1-3 : | [25 empty] | VV | 2
|  | (5,7+7,625)*0,6*0,22 |  | 1.7589 | [23 empty] | VV | 2
|  | osy B/C : | [25 empty] | VV | 2
|  | (7,625+3,55)*0,6*0,22 |  | 1.4751 | [23 empty] | VV | 2
|  | osa C : | [25 empty] | VV | 2
|  | (5,7+3,55)*0,6*0,22 |  | 1.221 | [23 empty] | VV | 2
|  | 4,05*0,175*0,22 |  | 0.15593 | [23 empty] | VV | 2
|  | osy C/D : | [25 empty] | VV | 2
|  | 7,625*2*0,6*0,22 |  | 2.013 | [23 empty] | VV | 2
|  | osa D : | [25 empty] | VV | 2
|  | (5,7+7,625)*0,6*0,22 |  | 1.7589 | [23 empty] | VV | 2
|  | osa E1 : | [25 empty] | VV | 2
|  | 5,7*0,6*0,22 |  | 0.7524 | [23 empty] | VV | 2
[28 empty] | VV | 2
|  | 3NP : | [25 empty] | VV | 2
|  | osa 2 : | [25 empty] | VV | 2
|  | 30,9*0,7*0,34 |  | 7.3542 | [23 empty] | VV | 2
|  | osa A : | [25 empty] | VV | 2
|  | 5,7*0,25*0,56+8,325*0,25*0,52 |  | 1.8802 | [23 empty] | VV | 2
|  | osa A1 : | [25 empty] | VV | 2
|  | 7,625*0,6*0,22 |  | 1.0065 | [23 empty] | VV | 2
|  | osa B / 1-3 : | [25 empty] | VV | 2
|  | (5,7+7,625)*0,6*0,22 |  | 1.7589 | [23 empty] | VV | 2
|  | osy B/C : | [25 empty] | VV | 2
|  | 7,625*2*0,6*0,22 |  | 2.013 | [23 empty] | VV | 2
|  | osa C : | [25 empty] | VV | 2
|  | (5,7+7,625)*0,6*0,22 |  | 1.7589 | [23 empty] | VV | 2
|  | osy C/D : | [25 empty] | VV | 2
|  | 7,625*2*0,6*0,22 |  | 2.013 | [23 empty] | VV | 2
|  | osa D : | [25 empty] | VV | 2
|  | (5,7+7,625)*0,6*0,22 |  | 1.7589 | [23 empty] | VV | 2
|  | osa E1 : | [25 empty] | VV | 2
|  | 5,7*0,6*0,22 |  | 0.7524 | [23 empty] | VV | 2
[28 empty] | VV | 2
|  | 4NP : | [25 empty] | VV | 2
|  | osa 2 : | [25 empty] | VV | 2
|  | 30,9*0,7*0,34 |  | 7.3542 | [23 empty] | VV | 2
|  | osa A : | [25 empty] | VV | 2
|  | 5,7*0,25*0,56+8,325*0,25*0,52 |  | 1.8802 | [23 empty] | VV | 2
|  | osa A1 : | [25 empty] | VV | 2
|  | 7,625*0,6*0,22 |  | 1.0065 | [23 empty] | VV | 2
|  | osa B / 1-3 : | [25 empty] | VV | 2
|  | (5,7+7,625)*0,6*0,22 |  | 1.7589 | [23 empty] | VV | 2
|  | osy B/C : | [25 empty] | VV | 2
|  | 7,625*2*0,6*0,22 |  | 2.013 | [23 empty] | VV | 2
|  | osa C : | [25 empty] | VV | 2
|  | (5,7+7,625)*0,6*0,22 |  | 1.7589 | [23 empty] | VV | 2
|  | osy C/D : | [25 empty] | VV | 2
|  | 7,625*2*0,6*0,22 |  | 2.013 | [23 empty] | VV | 2
|  | osa D : | [25 empty] | VV | 2
|  | (5,7+7,625)*0,6*0,22 |  | 1.7589 | [23 empty] | VV | 2
|  | osa E1 : | [25 empty] | VV | 2
|  | 5,7*0,6*0,22 |  | 0.7524 | [23 empty] | VV | 2
|  | 5NP : | [25 empty] | VV | 2
|  | osa 2 : | [25 empty] | VV | 2
|  | 30,9*0,7*0,34 |  | 7.3542 | [23 empty] | VV | 2
|  | osa A : | [25 empty] | VV | 2
|  | 5,7*0,25*0,56+8,325*0,25*0,52 |  | 1.8802 | [23 empty] | VV | 2
|  | osa A1 : | [25 empty] | VV | 2
|  | 7,625*0,6*0,22 |  | 1.0065 | [23 empty] | VV | 2
|  | osa B / 1-3 : | [25 empty] | VV | 2
|  | (5,7+7,625)*0,6*0,22 |  | 1.7589 | [23 empty] | VV | 2
|  | osy B/C : | [25 empty] | VV | 2
|  | 7,625*2*0,6*0,22 |  | 2.013 | [23 empty] | VV | 2
|  | osa C : | [25 empty] | VV | 2
|  | (5,7+7,625)*0,6*0,22 |  | 1.7589 | [23 empty] | VV | 2
|  | osy C/D : | [25 empty] | VV | 2
|  | 7,625*2*0,6*0,22 |  | 2.013 | [23 empty] | VV | 2
|  | osa D : | [25 empty] | VV | 2
|  | (5,7+7,625)*0,6*0,22 |  | 1.7589 | [23 empty] | VV | 2
|  | osa E1 : | [25 empty] | VV | 2
|  | 5,7*0,6*0,22 |  | 0.7524 | [23 empty] | VV | 2
[28 empty] | VV | 2
|  | 6NP : | [25 empty] | VV | 2
|  | osa 2 : | [25 empty] | VV | 2
|  | 26,44*0,4*(0,302+0,46)/2 |  | 4.0295 | [23 empty] | VV | 2
|  | osa B : | [25 empty] | VV | 2
|  | (0,85+7,75)*0,4*0,302 |  | 1.0389 | [23 empty] | VV | 2
|  | osa B/C : | [25 empty] | VV | 2
|  | 3,2*0,3*0,346 |  | 0.33216 | [23 empty] | VV | 2
|  | osa C : | [25 empty] | VV | 2
|  | (0,85+7,75)*0,4*0,456 |  | 1.5686 | [23 empty] | VV | 2
|  | osa C/D : | [25 empty] | VV | 2
|  | 3,2*0,3*0,353 |  | 0.33888 | [23 empty] | VV | 2
|  | osa D : | [25 empty] | VV | 2
|  | (0,85+7,75)*0,4*0,302 |  | 1.0389 | [23 empty] | VV | 2
|  | Konec provozního součtu | [25 empty] | VV
|  | 105,73*0,24 |  | 25.3752 | [23 empty] | VV | 0
SPU
152 | 413941121R00 | Osazení ocelových válcovaných nosníků ve stropech bez materiálu, výšky do 120 mm | t | 0.024 |  | 0 |  | 0 |  | 0 | 21 | 0 | 0.01901 | 0 | 0 | 0 | 801-1 | RTS 24/ I | RTS 22/ I | 18.175 | 0.44 |  | Práce | Zelená |  |  |  | POL1_
|  | I , IE, U , UE nebo L | [25 empty] | SPI
|  | IPE 80 : 0,024 |  | 0.024 | [23 empty] | VV | 0
SPU
153 | 413941123R00 | Osazení ocelových válcovaných nosníků ve stropech bez materiálu, výšky přes 120 do 220 mm | t | 0.204 |  | 0 |  | 0 |  | 0 | 21 | 0 | 0.01663 | 0 | 0 | 0 | 801-1 | RTS 24/ I | RTS 22/ I | 16.58 | 3.38 |  | Práce | Zelená |  |  |  | POL1_
|  | I , IE, U , UE nebo L | [25 empty] | SPI
|  | L 200/200/14 : 0,068 |  | 0.068 | [23 empty] | VV | 0
|  | L 200/200/16 : 0,095 |  | 0.095 | [23 empty] | VV | 0
|  | L 200/100/12 : 0,041 |  | 0.041 | [23 empty] | VV | 0
SPU
154 | 413941125R00 | Osazení ocelových válcovaných nosníků ve stropech bez materiálu, výšky přes 220 mm | t | 1.31 |  | 0 |  | 0 |  | 0 | 21 | 0 | 0.01188 | 0.02 | 0 | 0 | 801-1 | RTS 24/ I | RTS 22/ I | 15.43 | 20.21 |  | Práce | Zelená |  |  |  | POL1_
|  | I , IE, U , UE nebo L | [25 empty] | SPI
|  | HEB 300 : 0,310 |  | 0.31 | [23 empty] | VV | 0
|  | HEB 280 : 0,371+0,464+0,165 |  | 1 | [23 empty] | VV | 0
SPU
155 | 411321515.Z3 | Stropy deskové ze železobetonu C 30/37 - XC3 | m3 | 134.4649 |  | 0 |  | 0 |  | 0 | 21 | 0 | 2.5251 | 339.54 | 0 | 0 |  | Vlastní | RTS 21/ II | 0.99 | 133.12 |  | Práce | Běžná |  |  |  | POL1_
|  | propojení - mezistrop : | [25 empty] | VV | 0
|  | osy 1-4 : | [25 empty] | VV | 0
|  | deska tl. 200mm : | [25 empty] | VV | 0
|  | +0,2 : | [25 empty] | VV | 0
|  | 24,6*4,4*0,2 |  | 21.648 | [23 empty] | VV | 0
|  | odpočet panelů : | [25 empty] | VV | 0
|  | -8,1*3,1*0,2 |  | -5.022 | [23 empty] | VV | 0
|  | -4,75*3,7*0,2 |  | -3.515 | [23 empty] | VV | 0
|  | -3,35*2,55*0,2 |  | -1.7085 | [23 empty] | VV | 0
|  | otvor : | [25 empty] | VV | 0
|  | -1,75*0,75*0,2 |  | -0.2625 | [23 empty] | VV | 0
|  | otvor pro desku tl. 250mm : | [25 empty] | VV | 0
|  | -3,98*3,45*0,2 |  | -2.7462 | [23 empty] | VV | 0
|  | deska tl. 250mm : | [25 empty] | VV | 0
|  | -0,7 : | [25 empty] | VV | 0
|  | 4,3*3,7*0,25 |  | 3.9775 | [23 empty] | VV | 0
|  | pod osou C : | [25 empty] | VV | 0
|  | deska tl. 200mm : | [25 empty] | VV | 0
|  | +0,2 : | [25 empty] | VV | 0
|  | 1,35*4,325*0,2 |  | 1.1678 | [23 empty] | VV | 0
|  | 2,55*5,2*0,2 |  | 2.652 | [23 empty] | VV | 0
|  | deska tl. 300mm : | [25 empty] | VV | 0
|  | +0,2 : | [25 empty] | VV | 0
|  | 14,6*5,5*0,3 |  | 24.09 | [23 empty] | VV | 0
|  | (7,6*5,45-1,35*4,3)*0,3 |  | 10.6845 | [23 empty] | VV | 0
|  | otvor : | [25 empty] | VV | 0
|  | -3,6*4,325*0,3 |  | -4.671 | [23 empty] | VV | 0
|  | deska tl. 200mm : | [25 empty] | VV | 0
|  | -0,2 : | [25 empty] | VV | 0
|  | (22,2*9,9+0,9*0,15*2+0,35*0,075)*0,2 |  | 44.0153 | [23 empty] | VV | 0
|  | odpočet panelů : | [25 empty] | VV | 0
|  | -4,7*4,05*0,2 |  | -3.807 | [23 empty] | VV | 0
|  | -4,75*1,95*0,2 |  | -1.8525 | [23 empty] | VV | 0
|  | otvory : | [25 empty] | VV | 0
|  | -5,975*9,675*0,2 |  | -11.5616 | [23 empty] | VV | 0
|  | -1,275*2,275*0,2 |  | -0.58013 | [23 empty] | VV | 0
|  | -2,65*2,25*0,2 |  | -1.1925 | [23 empty] | VV | 0
|  | -0,7*0,725*0,2 |  | -0.1015 | [23 empty] | VV | 0
|  | -1,625*2,175*0,2 |  | -0.70688 | [23 empty] | VV | 0
|  | -1,05*5,15*0,2 |  | -1.0815 | [23 empty] | VV | 0
|  | -3,55*2,5*0,2 |  | -1.775 | [23 empty] | VV | 0
|  | otvor pro desku tl. 140mm : | [25 empty] | VV | 0
|  | -0,725*2,175*0,2 |  | -0.31538 | [23 empty] | VV | 0
|  | deska tl. 140mm : | [25 empty] | VV | 0
|  | 0,725*2,175*0,14 |  | 0.22076 | [23 empty] | VV | 0
|  | osa A/1 : | [25 empty] | VV | 0
|  | deska tl. 140mm : | [25 empty] | VV | 0
|  | 1,99*2,35*0,14 |  | 0.65471 | [23 empty] | VV | 0
|  | (2,9*1,3+0,91*0,7)*0,14 |  | 0.61698 | [23 empty] | VV | 0
|  | otvory : | [25 empty] | VV | 0
|  | -0,9*0,9*0,14 |  | -0.1134 | [23 empty] | VV | 0
|  | osa A/4 : | [25 empty] | VV | 0
|  | deska tl. 200mm : | [25 empty] | VV | 0
|  | -0,2 : | [25 empty] | VV | 0
|  | 3,55*4,0*0,2 |  | 2.84 | [23 empty] | VV | 0
|  | 8,1*0,95*0,2 |  | 1.539 | [23 empty] | VV | 0
|  | deska tl. 140mm : | [25 empty] | VV | 0
|  | -0,2 : | [25 empty] | VV | 0
|  | 2,81*2,9*0,14 |  | 1.1409 | [23 empty] | VV | 0
|  | deska tl. 200mm : | [25 empty] | VV | 0
[28 empty] | VV | 0
|  | -0,2 : | [25 empty] | VV | 0
|  | 4,75*(1,425+1,65)*0,2 |  | 2.9213 | [23 empty] | VV | 0
|  | 3,35*1,0*0,2 |  | 0.67 | [23 empty] | VV | 0
|  | otvor : | [25 empty] | VV | 0
|  | -1,75*0,75*0,2 |  | -0.2625 | [23 empty] | VV | 0
|  | osy 4-6 : | [25 empty] | VV | 0
|  | deska tl. 200mm : | [25 empty] | VV | 0
|  | -0,2 : | [25 empty] | VV | 0
|  | (5,5*1,85+11,4*8,4+4,1*6,15+0,8*5,4)*0,2 |  | 27.094 | [23 empty] | VV | 0
|  | odpočet panelů : | [25 empty] | VV | 0
|  | -3,35*4,05*0,2 |  | -2.7135 | [23 empty] | VV | 0
|  | -1,4*5,35*0,2 |  | -1.498 | [23 empty] | VV | 0
|  | otvory : | [25 empty] | VV | 0
|  | -3,73*2,525*0,2 |  | -1.8837 | [23 empty] | VV | 0
|  | -2,0*1,662*0,2 |  | -0.6648 | [23 empty] | VV | 0
|  | osa 6 : | [25 empty] | VV | 0
|  | deska tl. 200mm : | [25 empty] | VV | 0
|  | -0,2 : | [25 empty] | VV | 0
|  | 3,35*1,35*3*0,2 |  | 2.7135 | [23 empty] | VV | 0
|  | osa 7/8 : | [25 empty] | VV | 0
|  | deska tl. 200mm : | [25 empty] | VV | 0
|  | -0,2 : | [25 empty] | VV | 0
|  | (1,4*0,75+6,65*0,45+3,35*1,15)*0,2 |  | 1.579 | [23 empty] | VV | 0
|  | (4,75*0,3+2,0*1,05+1,4*1,35)*0,2 |  | 1.083 | [23 empty] | VV | 0
|  | deska tl. 140mm : | [25 empty] | VV | 0
|  | -0,2 : | [25 empty] | VV | 0
|  | 2,75*16,2*0,14 |  | 6.237 | [23 empty] | VV | 0
|  | osa 9 : | [25 empty] | VV | 0
|  | deska tl. 200mm : | [25 empty] | VV | 0
|  | -0,2 : | [25 empty] | VV | 0
|  | (8,05*0,6+2,0*3,5+3,35*3,45+1,825*0,8)*0,2 |  | 4.9695 | [23 empty] | VV | 0
|  | odpočet prefa desky : | [25 empty] | VV | 0
|  | -0,6*1,5*0,2 |  | -0.18 | [23 empty] | VV | 0
[28 empty] | VV | 0
|  | 4,75*1,35*0,2 |  | 1.2825 | [23 empty] | VV | 0
|  | otvor : | [25 empty] | VV | 0
|  | -0,8*0,8*0,2 |  | -0.128 | [23 empty] | VV | 0
|  | deska tl. 140mm : | [25 empty] | VV | 0
|  | 1,85*21,15*0,14 |  | 5.4779 | [23 empty] | VV | 0
|  | osy 9-11 : | [25 empty] | VV | 0
|  | deska tl. 140mm : | [25 empty] | VV | 0
|  | -0,2 : | [25 empty] | VV | 0
|  | 2,775*3,3*0,14 |  | 1.282 | [23 empty] | VV | 0
|  | 1,5*2,2*0,14 |  | 0.462 | [23 empty] | VV | 0
|  | deska tl. 200mm : | [25 empty] | VV | 0
|  | 3,6*4,7*0,2 |  | 3.384 | [23 empty] | VV | 0
|  | 1,364*2,1*0,2 |  | 0.57288 | [23 empty] | VV | 0
|  | deska tl. 250mm : | [25 empty] | VV | 0
|  | 6,1*4,95*0,25 |  | 7.5488 | [23 empty] | VV | 0
|  | odpočet desky tl. 200mm : | [25 empty] | VV | 0
|  | -1,364*2,1*0,25 |  | -0.7161 | [23 empty] | VV | 0
|  | otvory : | [25 empty] | VV | 0
|  | -2,15*0,725*0,25 |  | -0.38969 | [23 empty] | VV | 0
|  | -(1,5*2,1+0,44*1,625) |  | -3.865 | [23 empty] | VV | 0
|  | osy 3.1-5 (nad objektem) : | [25 empty] | VV | 0
|  | deska tl. 140mm : | [25 empty] | VV | 0
|  | 3,55*8,55*0,14 |  | 4.2493 | [23 empty] | VV | 0
|  | 4,4*1,8*0,14 |  | 1.1088 | [23 empty] | VV | 0
|  | 2,7*1,8*0,14 |  | 0.6804 | [23 empty] | VV | 0
|  | otvory : | [25 empty] | VV | 0
|  | -1,342*0,8*0,14 |  | -0.1503 | [23 empty] | VV | 0
|  | -1,342*2,6*0,14 |  | -0.48849 | [23 empty] | VV | 0
|  | -1,342*0,775*0,14 |  | -0.14561 | [23 empty] | VV | 0
SPU
156 | 411321515R.Z1 | Stropy deskové ze železobetonu C 35/45 - XC1 | m3 | 2511.9455 |  | 0 |  | 0 |  | 0 | 21 | 0 | 2.5251 | 6343.01 | 0 | 0 |  | Vlastní | RTS 21/ II | 0.99 | 2486.83 |  | Práce | Běžná |  |  |  | POL1_
|  | SO 1.2 - horní stavba : | [25 empty] | VV | 0
[28 empty] | VV | 0
|  | strop nad 1NP : | [25 empty] | VV | 0
|  | osy 1-3 : | [25 empty] | VV | 0
|  | deska tl. 220mm : | [25 empty] | VV | 0
|  | +3,765 : | [25 empty] | VV | 0
|  | (1,69*10,4-0,15*0,5)*0,22 |  | 3.8502 | [23 empty] | VV | 0
|  | +3,49 : | [25 empty] | VV | 0
|  | (4,3*2,68+9,685*4,05)*0,22 |  | 11.1646 | [23 empty] | VV | 0
|  | +2,78 : | [25 empty] | VV | 0
|  | (9,4*3,7+6,45*4,03)*0,22 |  | 13.3702 | [23 empty] | VV | 0
|  | +3,49 až +3,765 : | [25 empty] | VV | 0
|  | 1,85*2,68*0,22 |  | 1.0908 | [23 empty] | VV | 0
|  | +2,78 až +3,765 : | [25 empty] | VV | 0
|  | 4,265*7,73*0,22 |  | 7.2531 | [23 empty] | VV | 0
|  | +3,08 : | [25 empty] | VV | 0
|  | (14,5*3,705+8,55*0,375)*0,22 |  | 12.5243 | [23 empty] | VV | 0
|  | otvor : | [25 empty] | VV | 0
|  | -3,8*3,58*0,22 |  | -2.9929 | [23 empty] | VV | 0
[28 empty] | VV | 0
|  | deska tl. 200mm : | [25 empty] | VV | 0
|  | +3,35 : | [25 empty] | VV | 0
|  | 14,525*9,88*0,2 |  | 28.7014 | [23 empty] | VV | 0
|  | otvory : | [25 empty] | VV | 0
|  | -1,9*2,25*0,2 |  | -0.855 | [23 empty] | VV | 0
|  | -0,725*1,2*0,2 |  | -0.174 | [23 empty] | VV | 0
|  | -0,725*0,9*0,2 |  | -0.1305 | [23 empty] | VV | 0
|  | -0,7*0,775*0,2 |  | -0.1085 | [23 empty] | VV | 0
|  | +3,23/+2,503 : | [25 empty] | VV | 0
|  | 2,95*7,75*0,2 |  | 4.5725 | [23 empty] | VV | 0
|  | otvory : | [25 empty] | VV | 0
|  | -0,3*4,2*0,2 |  | -0.252 | [23 empty] | VV | 0
|  | pro schodiště : | [25 empty] | VV | 0
|  | -1,2*1,35*0,2 |  | -0.324 | [23 empty] | VV | 0
|  | -1,2*4,3*0,2 |  | -1.032 | [23 empty] | VV | 0
|  | Mezisoučet |  | 76.6582 | [23 empty] | VV | 1
|  | osy 9-11 : | [25 empty] | VV | 0
|  | deska tl. 200mm : | [25 empty] | VV | 0
|  | +1,82/+2,6 : | [25 empty] | VV | 0
|  | 14,3*3,55*0,22 |  | 11.1683 | [23 empty] | VV | 0
|  | otvory : | [25 empty] | VV | 0
|  | -1,6*1,4*0,22 |  | -0.4928 | [23 empty] | VV | 0
|  | -1,6*1,75*0,22 |  | -0.616 | [23 empty] | VV | 0
|  | -0,78*0,7*0,22 |  | -0.12012 | [23 empty] | VV | 0
|  | -1,6*2,45*0,22 |  | -0.8624 | [23 empty] | VV | 0
|  | pro desku tl. 120mm : | [25 empty] | VV | 0
|  | -3,1*3,25*0,22 |  | -2.2165 | [23 empty] | VV | 0
|  | pro schodiště : | [25 empty] | VV | 0
|  | -3,6*1,775*0,22 |  | -1.4058 | [23 empty] | VV | 0
|  | -1,33*1,525*0,22 |  | -0.44622 | [23 empty] | VV | 0
|  | deska tl. 120mm : | [25 empty] | VV | 0
|  | 3,1*1,85*0,12 |  | 0.6882 | [23 empty] | VV | 0
|  | otvor : | [25 empty] | VV | 0
|  | -1,075*1,35*0,12 |  | -0.17415 | [23 empty] | VV | 0
[28 empty] | VV | 0
|  | +1,39/+2,67 : | [25 empty] | VV | 0
|  | 14,3*4,73*0,2 |  | 13.5278 | [23 empty] | VV | 0
|  | otvory : | [25 empty] | VV | 0
|  | -2,71*1,6*0,2*2 |  | -1.7344 | [23 empty] | VV | 0
|  | -2,2*0,925*0,2 |  | -0.407 | [23 empty] | VV | 0
|  | -(4,8*4,475+0,375*0,875)*0,2 |  | -4.3616 | [23 empty] | VV | 0
|  | -4,305*0,695*0,2 |  | -0.5984 | [23 empty] | VV | 0
|  | -1,02*0,695*0,2 |  | -0.14178 | [23 empty] | VV | 0
|  | pro schodiště : | [25 empty] | VV | 0
|  | -2,435*1,675*0,2 |  | -0.81573 | [23 empty] | VV | 0
|  | -3,002*1,925*0,2 |  | -1.1558 | [23 empty] | VV | 0
|  | Mezisoučet |  | 9.8356 | [23 empty] | VV | 1
|  | Mezisoučet | [25 empty] | VV | 1
|  | mezipatro : | [25 empty] | VV | 0
|  | deska tl. 260mm : | [25 empty] | VV | 0
|  | osy 1-3 : | [25 empty] | VV | 0
|  | +6,15 : | [25 empty] | VV | 0
|  | 14,275*31,4*0,26 |  | 116.5411 | [23 empty] | VV | 0
|  | otvory : | [25 empty] | VV | 0
|  | -3,8*3,58*0,26 |  | -3.537 | [23 empty] | VV | 0
|  | -1,0*0,575*0,26 |  | -0.1495 | [23 empty] | VV | 0
|  | -1,9*2,25*0,26 |  | -1.1115 | [23 empty] | VV | 0
|  | -0,725*1,2*0,26 |  | -0.2262 | [23 empty] | VV | 0
|  | -0,725*0,9*0,26 |  | -0.16965 | [23 empty] | VV | 0
[28 empty] | VV | 0
|  | deska tl. 300mm : | [25 empty] | VV | 0
|  | osy 3-4 : | [25 empty] | VV | 0
|  | +6,15 : | [25 empty] | VV | 0
|  | 8,7*31,4*0,3 |  | 81.954 | [23 empty] | VV | 0
|  | otvory : | [25 empty] | VV | 0
|  | -2,85*0,9*0,3 |  | -0.7695 | [23 empty] | VV | 0
|  | -0,6*0,9*0,3 |  | -0.162 | [23 empty] | VV | 0
|  | -0,85*1,95*0,3 |  | -0.49725 | [23 empty] | VV | 0
|  | -1,3*1,95*0,3 |  | -0.7605 | [23 empty] | VV | 0
|  | -2,85*0,95*0,3 |  | -0.81225 | [23 empty] | VV | 0
|  | -1,45*0,95*0,3 |  | -0.41325 | [23 empty] | VV | 0
|  | pro desky tl. 220/240mm : | [25 empty] | VV | 0
|  | -2,7*7,23*0,3*2 |  | -11.7126 | [23 empty] | VV | 0
|  | deska tl. 240mm : | [25 empty] | VV | 0
|  | +6,15 : | [25 empty] | VV | 0
|  | (1,2*1,35+0,3*1,825+1,2*1,872)*0,24 |  | 1.0593 | [23 empty] | VV | 0
|  | deska tl. 220mm : | [25 empty] | VV | 0
|  | +5,247/6,15 : | [25 empty] | VV | 0
|  | 2,7*7,23*0,22 |  | 4.2946 | [23 empty] | VV | 0
|  | otvor : | [25 empty] | VV | 0
|  | -0,3*4,2*0,22 |  | -0.2772 | [23 empty] | VV | 0
|  | pro schodiště : | [25 empty] | VV | 0
|  | -1,2*1,67*0,22 |  | -0.44088 | [23 empty] | VV | 0
|  | -1,2*3,73*0,22 |  | -0.98472 | [23 empty] | VV | 0
|  | deska tl. 120mm : | [25 empty] | VV | 0
|  | +4,87 : | [25 empty] | VV | 0
|  | 7,475*10,9*0,12 |  | 9.7773 | [23 empty] | VV | 0
[28 empty] | VV | 0
|  | deska tl. 250 mm (římsa) : | [25 empty] | VV | 0
|  | osa A : | [25 empty] | VV | 0
|  | 9,5*0,275*0,5 |  | 1.3062 | [23 empty] | VV | 0
[28 empty] | VV | 0
|  | deska tl. 300mm : | [25 empty] | VV | 0
|  | osy 4-6 : | [25 empty] | VV | 0
|  | +5,05 : | [25 empty] | VV | 0
|  | 16,2*31,4*0,3 |  | 152.604 | [23 empty] | VV | 0
|  | otvory : | [25 empty] | VV | 0
|  | -3,43*0,9*4*0,3 |  | -3.7044 | [23 empty] | VV | 0
|  | -0,635*1,05*4*0,3 |  | -0.8001 | [23 empty] | VV | 0
|  | -(0,97+0,93+0,6)*0,95 |  | -2.375 | [23 empty] | VV | 0
|  | -3,43*0,95*2*0,3 |  | -1.9551 | [23 empty] | VV | 0
|  | -(0,51+0,92+0,88+0,55)*0,95 |  | -2.717 | [23 empty] | VV | 0
|  | -1,1*0,5*4 |  | -2.2 | [23 empty] | VV | 0
|  | -0,6*0,9*3 |  | -1.62 | [23 empty] | VV | 0
[28 empty] | VV | 0
|  | desky pod VZT potrubím : | [25 empty] | VV | 0
|  | tl. 100mm : | [25 empty] | VV | 0
|  | +3,89 : | [25 empty] | VV | 0
|  | 2,05*12,05*0,1 |  | 2.4703 | [23 empty] | VV | 0
|  | +4,23 : | [25 empty] | VV | 0
|  | 1,95*14,11*0,1 |  | 2.7515 | [23 empty] | VV | 0
[28 empty] | VV | 0
|  | deska tl. 250mm : | [25 empty] | VV | 0
|  | osy 3.1-5 : | [25 empty] | VV | 0
|  | (9,5+9,69)/2*8,565*0,25 |  | 20.5453 | [23 empty] | VV | 0
|  | otvory : | [25 empty] | VV | 0
|  | -1,34*4,875*0,25 |  | -1.6331 | [23 empty] | VV | 0
|  | -2,3*1,0*0,25 |  | -0.575 | [23 empty] | VV | 0
|  | otvor pro desku tl. 180mm : | [25 empty] | VV | 0
|  | -1,6*5,5*0,25 |  | -2.2 | [23 empty] | VV | 0
|  | deska tl. 180mm : | [25 empty] | VV | 0
|  | 2,0*6,0*0,18 |  | 2.16 | [23 empty] | VV | 0
|  | osy 5-7 : | [25 empty] | VV | 0
|  | pod vzduchotechnikou : | [25 empty] | VV | 0
|  | 7,1*2*2*1,55*0,25 |  | 11.005 | [23 empty] | VV | 0
|  | otvory : | [25 empty] | VV | 0
|  | -(0,97+0,93+0,6+0,55+0,88+0,92+0,51+3,425*2)*0,95*2*0,25 |  | -5.7998 | [23 empty] | VV | 0
|  | deska tl. 300mm : | [25 empty] | VV | 0
|  | osy 6-7 : | [25 empty] | VV | 0
|  | +5,63 : | [25 empty] | VV | 0
|  | (8,1*31,4-8,1*(15,6+14,0)/2)*0,3 |  | 40.338 | [23 empty] | VV | 0
|  | otvory : | [25 empty] | VV | 0
|  | -(0,55+0,88+0,92+0,51)*0,95*2*0,3 |  | -1.6302 | [23 empty] | VV | 0
[28 empty] | VV | 0
|  | deska tl. 260mm : | [25 empty] | VV | 0
|  | osy 7-11 : | [25 empty] | VV | 0
|  | +5,32 : | [25 empty] | VV | 0
|  | 30,1*31,4*0,26 |  | 245.7364 | [23 empty] | VV | 0
|  | odpočet schodiště : | [25 empty] | VV | 0
|  | -9,15*14,0*0,26 |  | -33.306 | [23 empty] | VV | 0
|  | otvory : | [25 empty] | VV | 0
|  | -3,425*0,95*4*0,26 |  | -3.3839 | [23 empty] | VV | 0
|  | -1,1*1,2*0,26 |  | -0.3432 | [23 empty] | VV | 0
|  | -1,1*1,175*0,26 |  | -0.33605 | [23 empty] | VV | 0
|  | -1,6*1,4*0,26 |  | -0.5824 | [23 empty] | VV | 0
|  | -1,6*1,75*0,26 |  | -0.728 | [23 empty] | VV | 0
|  | -0,78*0,7*0,26 |  | -0.14196 | [23 empty] | VV | 0
|  | -1,6*2,45*0,26 |  | -1.0192 | [23 empty] | VV | 0
|  | -3,78*0,375*0,26 |  | -0.36855 | [23 empty] | VV | 0
|  | -3,78*0,325*0,26 |  | -0.31941 | [23 empty] | VV | 0
|  | -1,15*1,45*0,26 |  | -0.43355 | [23 empty] | VV | 0
|  | -0,65*1,7*0,26 |  | -0.2873 | [23 empty] | VV | 0
|  | -2,71*1,6*2*0,26 |  | -2.2547 | [23 empty] | VV | 0
|  | -2,2*0,925*0,26 |  | -0.5291 | [23 empty] | VV | 0
|  | -4,455*0,695*0,26 |  | -0.80502 | [23 empty] | VV | 0
|  | -1,07*0,695*0,26 |  | -0.19335 | [23 empty] | VV | 0
|  | -4,1*0,25*0,26 |  | -0.2665 | [23 empty] | VV | 0
|  | pro schodiště : | [25 empty] | VV | 0
|  | -3,5*1,3*0,26 |  | -1.183 | [23 empty] | VV | 0
|  | -1,33*1,3*0,26 |  | -0.44954 | [23 empty] | VV | 0
|  | -2,27*1,675*0,26 |  | -0.98859 | [23 empty] | VV | 0
|  | -3,965*1,375*0,26 |  | -1.4175 | [23 empty] | VV | 0
|  | desky pod VZT potrubím : | [25 empty] | VV | 0
|  | deska tl. 160mm : | [25 empty] | VV | 0
|  | +4,93 : | [25 empty] | VV | 0
|  | 7,1*(15,6+14,1)/2*0,16 |  | 16.8696 | [23 empty] | VV | 0
|  | otvory : | [25 empty] | VV | 0
|  | -0,5*1,5*6*0,16 |  | -0.72 | [23 empty] | VV | 0
|  | deska tl. 150mm : | [25 empty] | VV | 0
|  | +4,27 : | [25 empty] | VV | 0
|  | 3,4*12,65*0,15 |  | 6.4515 | [23 empty] | VV | 0
|  | deska tl. 100mm : | [25 empty] | VV | 0
|  | +3,3 : | [25 empty] | VV | 0
|  | 2,4*14,45*0,1 |  | 3.468 | [23 empty] | VV | 0
|  | deska tl. 300mm : | [25 empty] | VV | 0
|  | osy 9-11 : | [25 empty] | VV | 0
|  | +4,96 : | [25 empty] | VV | 0
|  | 16,34*(4,51+7,33)/2*0,3 |  | 29.0198 | [23 empty] | VV | 0
|  | Mezisoučet |  | 649.0614 | [23 empty] | VV | 1
|  | Mezisoučet | [25 empty] | VV | 1
|  | 2NP : | [25 empty] | VV | 0
|  | deska tl. 240mm : | [25 empty] | VV | 0
|  | osy 1-2 : | [25 empty] | VV | 0
|  | +9,67 : | [25 empty] | VV | 0
|  | 5,95*31,4*0,24 |  | 44.8392 | [23 empty] | VV | 0
|  | deska tl. 280mm : | [25 empty] | VV | 0
|  | osy 2-3 : | [25 empty] | VV | 0
|  | +9,67 : | [25 empty] | VV | 0
|  | 8,575*31,4*0,28 |  | 75.3914 | [23 empty] | VV | 0
|  | otvory : | [25 empty] | VV | 0
|  | -1,9*2,25*0,28 |  | -1.197 | [23 empty] | VV | 0
|  | -0,725*1,2*0,28 |  | -0.2436 | [23 empty] | VV | 0
|  | -0,725*0,9*0,28 |  | -0.1827 | [23 empty] | VV | 0
|  | deska tl. 240mm : | [25 empty] | VV | 0
|  | osy 3-3.1 : | [25 empty] | VV | 0
|  | +8,005/9,72 : | [25 empty] | VV | 0
|  | 2,95*7,7*2*0,24 |  | 10.9032 | [23 empty] | VV | 0
|  | otvor : | [25 empty] | VV | 0
|  | -0,3*4,2*2*0,24 |  | -0.6048 | [23 empty] | VV | 0
|  | pro schodiště : | [25 empty] | VV | 0
|  | -1,2*3,466*2*0,24 |  | -1.9964 | [23 empty] | VV | 0
|  | -1,2*3,157*2*0,24 |  | -1.8184 | [23 empty] | VV | 0
|  | deska tl. 200mm : | [25 empty] | VV | 0
|  | osy 3.1/4 : | [25 empty] | VV | 0
|  | +9,72 : | [25 empty] | VV | 0
|  | (3,3*7,7-1,6*4,45/2)*2*0,2 |  | 8.74 | [23 empty] | VV | 0
|  | otvory : | [25 empty] | VV | 0
|  | -2,85*0,95*2*0,2 |  | -1.083 | [23 empty] | VV | 0
|  | osy 3-4 : | [25 empty] | VV | 0
|  | deska tl. 250mm : | [25 empty] | VV | 0
|  | +9,13 : | [25 empty] | VV | 0
|  | 7,0*3,39*0,25 |  | 5.9325 | [23 empty] | VV | 0
|  | deska tl. 200mm : | [25 empty] | VV | 0
|  | +9,8 : | [25 empty] | VV | 0
|  | 6,4*3,95*2*0,2 |  | 10.112 | [23 empty] | VV | 0
|  | 2,8*1,4*2*0,2 |  | 1.568 | [23 empty] | VV | 0
|  | 2,15*1,555*2*0,2 |  | 1.3373 | [23 empty] | VV | 0
|  | 2,45*3,2*2*0,2 |  | 3.136 | [23 empty] | VV | 0
|  | deska tl. 100mm : | [25 empty] | VV | 0
|  | +9,43 : | [25 empty] | VV | 0
|  | 0,95*(4,95+3,2)*2*0,1 |  | 1.5485 | [23 empty] | VV | 0
|  | 1,05*1,555*2*0,1 |  | 0.32655 | [23 empty] | VV | 0
|  | +9,06 : | [25 empty] | VV | 0
|  | 0,95*(4,6+3,2)*2*0,1 |  | 1.482 | [23 empty] | VV | 0
|  | 1,05*1,555*2*0,1 |  | 0.32655 | [23 empty] | VV | 0
|  | deska tl. 130mm : | [25 empty] | VV | 0
|  | +9.06 : | [25 empty] | VV | 0
|  | 1,05*3,39*0,13 |  | 0.46274 | [23 empty] | VV | 0
|  | deska tl. 200-100mm : | [25 empty] | VV | 0
|  | (0,971*11,3*2+0,287*1,155*2)*(0,2+0,1)/2 |  | 3.3911 | [23 empty] | VV | 0
|  | deska tl. 200mm : | [25 empty] | VV | 0
|  | +9,8 : | [25 empty] | VV | 0
|  | 4,0*4,45*2*0,2 |  | 7.12 | [23 empty] | VV | 0
|  | otvory : | [25 empty] | VV | 0
|  | -1,725*0,95*2*0,2 |  | -0.6555 | [23 empty] | VV | 0
|  | -3,675*0,95*2*0,2 |  | -1.3965 | [23 empty] | VV | 0
|  | deska tl. 160mm : | [25 empty] | VV | 0
|  | +10,19/+9,8 : | [25 empty] | VV | 0
|  | 6,1*5,4*2*0,16 |  | 10.5408 | [23 empty] | VV | 0
|  | +9,41/+9,02 : | [25 empty] | VV | 0
|  | 8,3*5,3*2*0,16 |  | 14.0768 | [23 empty] | VV | 0
|  | otvory : | [25 empty] | VV | 0
|  | -3,675*0,95*2*0,16 |  | -1.1172 | [23 empty] | VV | 0
|  | (0,775+0,9)*0,95*2*2*0,16 |  | 1.0184 | [23 empty] | VV | 0
|  | osy 6-8 : | [25 empty] | VV | 0
|  | deska tl. 160mm : | [25 empty] | VV | 0
|  | +9,02 : | [25 empty] | VV | 0
|  | 3,1*3,8*2*0,16 |  | 3.7696 | [23 empty] | VV | 0
|  | +8,87 : | [25 empty] | VV | 0
|  | (5,0*5,6-1,2*2,8/2)*2*0,16 |  | 8.4224 | [23 empty] | VV | 0
|  | +9,51/+10,15 : | [25 empty] | VV | 0
|  | 4,05*3,5*2*0,16 |  | 4.536 | [23 empty] | VV | 0
|  | +10,15 : | [25 empty] | VV | 0
|  | (3,7*7,8-1,75*3,75/2)*2*0,16 |  | 8.1852 | [23 empty] | VV | 0
|  | otvory : | [25 empty] | VV | 0
|  | -(0,775*0,95+0,9*0,95+3,675*0,95)*2*2*0,16 |  | -3.2528 | [23 empty] | VV | 0
|  | osy 8-9 : | [25 empty] | VV | 0
|  | deska tl. 260mm : | [25 empty] | VV | 0
|  | +9,72 : | [25 empty] | VV | 0
|  | 8,6*11,8*2*0,26 |  | 52.7696 | [23 empty] | VV | 0
|  | otvory : | [25 empty] | VV | 0
|  | -0,5*2,0*2*0,26 |  | -0.52 | [23 empty] | VV | 0
|  | -0,5*1,45*2*0,26 |  | -0.377 | [23 empty] | VV | 0
|  | deska tl. 160mm : | [25 empty] | VV | 0
|  | +9,65/šikmá : | [25 empty] | VV | 0
|  | (2,2+5,65)*7,8*0,16 |  | 9.7968 | [23 empty] | VV | 0
|  | otvory : | [25 empty] | VV | 0
|  | -0,5*1,725*4*0,16 |  | -0.552 | [23 empty] | VV | 0
|  | šimá deska - elevace : | [25 empty] | VV | 0
|  | osy 7-8 : | [25 empty] | VV | 0
|  | 9,2*13,1*0,16 |  | 19.2832 | [23 empty] | VV | 0
|  | deska tl. 160mm : | [25 empty] | VV | 0
|  | osy 6-7 : | [25 empty] | VV | 0
|  | +4,93 : | [25 empty] | VV | 0
|  | 7,1*14,9*0,16 |  | 16.9264 | [23 empty] | VV | 0
|  | deska tl. 200mm : | [25 empty] | VV | 0
|  | osa 8/9 : | [25 empty] | VV | 0
|  | +11,27 : | [25 empty] | VV | 0
|  | (4,6*11,7-1,05*2,25*2)*0,16 |  | 7.8552 | [23 empty] | VV | 0
|  | osy 9-11 : | [25 empty] | VV | 0
|  | deska tl. 260mm : | [25 empty] | VV | 0
|  | +9,72 : | [25 empty] | VV | 0
|  | 14,25*31,25*0,26 |  | 115.7812 | [23 empty] | VV | 0
|  | otvory : | [25 empty] | VV | 0
|  | -1,75*3,3*0,26 |  | -1.5015 | [23 empty] | VV | 0
|  | -1,6*3,3*0,26 |  | -1.3728 | [23 empty] | VV | 0
|  | -3,78*0,375*0,26 |  | -0.36855 | [23 empty] | VV | 0
|  | -3,78*0,325*0,26 |  | -0.31941 | [23 empty] | VV | 0
|  | -1,15*1,45*0,26 |  | -0.43355 | [23 empty] | VV | 0
|  | -0,65*1,7*0,26 |  | -0.2873 | [23 empty] | VV | 0
|  | -6,95*15,1*0,26 |  | -27.2857 | [23 empty] | VV | 0
|  | -2,71*1,6*0,26 |  | -1.1274 | [23 empty] | VV | 0
|  | -2,71*2,675*0,26 |  | -1.8848 | [23 empty] | VV | 0
|  | -4,69*0,695*0,26 |  | -0.84748 | [23 empty] | VV | 0
|  | -1,02*0,69*0,26 |  | -0.18299 | [23 empty] | VV | 0
|  | -4,28*0,25*0,26 |  | -0.2782 | [23 empty] | VV | 0
[28 empty] | VV | 0
|  | osy 9-11 (nad objektem) : | [25 empty] | VV | 0
|  | deska tl. 300mm : | [25 empty] | VV | 0
|  | +9,72 : | [25 empty] | VV | 0
|  | 16,34*(4,51+7,35)/2*0,3 |  | 29.0689 | [23 empty] | VV | 0
[28 empty] | VV | 0
|  | otvory pro schodiště : | [25 empty] | VV | 0
|  | -3,839*1,3*0,26 |  | -1.2976 | [23 empty] | VV | 0
|  | -3,633*1,3*0,26 |  | -1.228 | [23 empty] | VV | 0
|  | -4,028*1,675*0,26 |  | -1.7542 | [23 empty] | VV | 0
|  | -4,372*1,675*0,26 |  | -1.904 | [23 empty] | VV | 0
|  | Mezisoučet |  | 421.5772 | [23 empty] | VV | 1
|  | Mezisoučet | [25 empty] | VV | 1
|  | 3NP : | [25 empty] | VV | 0
|  | deska tl. 240mm : | [25 empty] | VV | 0
|  | osy 1-2 : | [25 empty] | VV | 0
|  | +14,07 : | [25 empty] | VV | 0
|  | 5,95*31,4*0,24 |  | 44.8392 | [23 empty] | VV | 0
|  | deska tl. 280mm : | [25 empty] | VV | 0
|  | osy 2-3 : | [25 empty] | VV | 0
|  | +14,07 : | [25 empty] | VV | 0
|  | 8,575*31,4*0,28 |  | 75.3914 | [23 empty] | VV | 0
|  | otvory : | [25 empty] | VV | 0
|  | -1,9*2,25*0,28 |  | -1.197 | [23 empty] | VV | 0
|  | -0,725*1,2*0,28 |  | -0.2436 | [23 empty] | VV | 0
|  | -0,725*0,9*0,28 |  | -0.1827 | [23 empty] | VV | 0
|  | deska tl. 240mm : | [25 empty] | VV | 0
|  | osy 3-3.1 : | [25 empty] | VV | 0
|  | +11,99/+14,12 : | [25 empty] | VV | 0
|  | 2,95*7,7*2*0,24 |  | 10.9032 | [23 empty] | VV | 0
|  | otvor : | [25 empty] | VV | 0
|  | -0,3*4,2*2*0,24 |  | -0.6048 | [23 empty] | VV | 0
|  | pro schodiště : | [25 empty] | VV | 0
|  | -1,2*4,066*2*0,24 |  | -2.342 | [23 empty] | VV | 0
|  | -1,2*4,334*2*0,24 |  | -2.4964 | [23 empty] | VV | 0
|  | deska tl. 160mm : | [25 empty] | VV | 0
|  | osy 3.1/4 : | [25 empty] | VV | 0
|  | +14,39/+14,49 : | [25 empty] | VV | 0
|  | 8,18*31,4*0,16 |  | 41.0963 | [23 empty] | VV | 0
|  | -2,95*7,7*2*0,16 |  | -7.2688 | [23 empty] | VV | 0
|  | -1,8*18,8*2/3*0,16 |  | -3.6096 | [23 empty] | VV | 0
|  | otvory : | [25 empty] | VV | 0
|  | -2,85*0,95*2*0,16 |  | -0.8664 | [23 empty] | VV | 0
|  | -1,725*0,95*2*0,16 |  | -0.5244 | [23 empty] | VV | 0
|  | -2,2*2,0*0,16 |  | -0.704 | [23 empty] | VV | 0
|  | -1,45*2,0*0,16 |  | -0.464 | [23 empty] | VV | 0
|  | -3,2*3,58*0,16 |  | -1.833 | [23 empty] | VV | 0
|  | -3,2*3,59*0,16 |  | -1.8381 | [23 empty] | VV | 0
|  | -3,2*3,23*0,16 |  | -1.6538 | [23 empty] | VV | 0
|  | -1,75*2,35*0,16 |  | -0.658 | [23 empty] | VV | 0
|  | -1,8*2,35*0,16 |  | -0.6768 | [23 empty] | VV | 0
|  | osy 4-6 : | [25 empty] | VV | 0
|  | +14,39 : | [25 empty] | VV | 0
|  | 16,0*(6,1+3,25)/2*2*0,16 |  | 23.936 | [23 empty] | VV | 0
|  | otvory : | [25 empty] | VV | 0
|  | -3,675*0,95*2*4*0,16 |  | -4.4688 | [23 empty] | VV | 0
|  | osy 6-8 : | [25 empty] | VV | 0
|  | 16,45*(3,25+7,1)/2*2*0,16 |  | 27.2412 | [23 empty] | VV | 0
|  | otvory : | [25 empty] | VV | 0
|  | -3,675*0,95*2*4*0,16 |  | -4.4688 | [23 empty] | VV | 0
|  | deska tl. 100mm : | [25 empty] | VV | 0
|  | +13,895 : | [25 empty] | VV | 0
|  | osy 4-6 : | [25 empty] | VV | 0
|  | (5,65*1,01+3,1*1,15+(4,8+4,4)*1,01+3,8*1,15+4,15*1,01)*0,1*2 |  | 5.425 | [23 empty] | VV | 0
|  | osy 6-8 : | [25 empty] | VV | 0
|  | (3,9*1,01+4,3*1,15+3,9*1,05+4,7*1,15+(4,1+4,25)*1,01)*0,1*2 |  | 5.3635 | [23 empty] | VV | 0
|  | deska tl. 160mm : | [25 empty] | VV | 0
|  | osy 8-9 : | [25 empty] | VV | 0
|  | 7,75*30,3*0,16 |  | 37.572 | [23 empty] | VV | 0
|  | -4,35*7,8*0,16 |  | -5.4288 | [23 empty] | VV | 0
|  | -4,35*(2,0+0,6)/2*2*0,16 |  | -1.8096 | [23 empty] | VV | 0
|  | odpočet pro desku tl. 260mm : | [25 empty] | VV | 0
|  | -5,2*7,2*2*0,16 |  | -11.9808 | [23 empty] | VV | 0
|  | odpočet schodiště : | [25 empty] | VV | 0
|  | -1,0*1,85*2*0,16 |  | -0.592 | [23 empty] | VV | 0
|  | deska tl. 260mm : | [25 empty] | VV | 0
|  | (5,7*7,2*2+1,74*0,1)*0,26 |  | 21.386 | [23 empty] | VV | 0
|  | deska tl. 260mm : | [25 empty] | VV | 0
|  | osy 9-11 : | [25 empty] | VV | 0
|  | +14,12 : | [25 empty] | VV | 0
|  | 14,55*30,95*0,26 |  | 117.0838 | [23 empty] | VV | 0
|  | otvory : | [25 empty] | VV | 0
|  | -1,6*1,4*0,26 |  | -0.5824 | [23 empty] | VV | 0
|  | -1,6*1,75*0,26 |  | -0.728 | [23 empty] | VV | 0
|  | -0,78*0,7*0,26 |  | -0.14196 | [23 empty] | VV | 0
|  | -1,6*2,45*0,26 |  | -1.0192 | [23 empty] | VV | 0
|  | -3,78*0,375*0,26 |  | -0.36855 | [23 empty] | VV | 0
|  | -3,78*0,325*0,26 |  | -0.31941 | [23 empty] | VV | 0
|  | -1,15*1,45*0,26 |  | -0.43355 | [23 empty] | VV | 0
|  | -0,65*1,7*0,26 |  | -0.2873 | [23 empty] | VV | 0
|  | -4,54*15,1*0,26 |  | -17.824 | [23 empty] | VV | 0
|  | -2,71*1,6*2*0,26 |  | -2.2547 | [23 empty] | VV | 0
|  | -2,2*0,925*0,26 |  | -0.5291 | [23 empty] | VV | 0
|  | -4,63*0,695*0,26 |  | -0.83664 | [23 empty] | VV | 0
|  | -1,02*0,695*0,26 |  | -0.18431 | [23 empty] | VV | 0
|  | -4,275*0,25*0,26 |  | -0.27788 | [23 empty] | VV | 0
|  | pro schodiště : | [25 empty] | VV | 0
|  | -3,898*1,3*0,26 |  | -1.3175 | [23 empty] | VV | 0
|  | -3,633*1,3*0,26 |  | -1.228 | [23 empty] | VV | 0
|  | -4,028*1,675*0,26 |  | -1.7542 | [23 empty] | VV | 0
|  | -4,372*1,675*0,26 |  | -1.904 | [23 empty] | VV | 0
[28 empty] | VV | 0
|  | deska tl. 300mm : | [25 empty] | VV | 0
|  | osy 9-11 : | [25 empty] | VV | 0
|  | +14,12 : | [25 empty] | VV | 0
|  | (16,34*(4,45+7,35)/2+0,2*0,45)*0,3 |  | 28.9488 | [23 empty] | VV | 0
|  | stupňovité desky tl. 100mm : | [25 empty] | VV | 0
|  | osy 8-9 : | [25 empty] | VV | 0
|  | +14,39 : | [25 empty] | VV | 0
|  | (4,35+4,25)*2*0,9*0,1 |  | 1.548 | [23 empty] | VV | 0
|  | řezy 6, 7 : | [25 empty] | VV | 0
|  | deska tl. 130mm : | [25 empty] | VV | 0
|  | +14,9 : | [25 empty] | VV | 0
|  | (2,3+1,9)/2*7,8*0,13 |  | 2.1294 | [23 empty] | VV | 0
|  | deska tl. 150mm : | [25 empty] | VV | 0
|  | +14,07 : | [25 empty] | VV | 0
|  | ((1,6+1,2)*6,7+0,7*0,55*2)*0,15 |  | 2.9295 | [23 empty] | VV | 0
|  | +13,15 : | [25 empty] | VV | 0
|  | 0,45*7,0*0,15 |  | 0.4725 | [23 empty] | VV | 0
[28 empty] | VV | 0
|  | konzola tl. 300mm : | [25 empty] | VV | 0
|  | osa 9 : | [25 empty] | VV | 0
|  | 0,4*15,1*0,3 |  | 1.812 | [23 empty] | VV | 0
|  | Mezisoučet |  | 360.1751 | [23 empty] | VV | 1
|  | Mezisoučet | [25 empty] | VV | 1
|  | 4NP : | [25 empty] | VV | 0
|  | deska tl. 240mm : | [25 empty] | VV | 0
|  | osy 1-2 : | [25 empty] | VV | 0
|  | +18,47 : | [25 empty] | VV | 0
|  | 5,95*31,4*0,24 |  | 44.8392 | [23 empty] | VV | 0
|  | deska tl. 280mm : | [25 empty] | VV | 0
|  | osy 2-3 : | [25 empty] | VV | 0
|  | +18,47 : | [25 empty] | VV | 0
|  | 8,575*31,4*0,28 |  | 75.3914 | [23 empty] | VV | 0
|  | otvory : | [25 empty] | VV | 0
|  | -1,9*2,25*0,28 |  | -1.197 | [23 empty] | VV | 0
|  | -0,725*1,2*0,28 |  | -0.2436 | [23 empty] | VV | 0
|  | -0,725*0,9*0,28 |  | -0.1827 | [23 empty] | VV | 0
|  | deska tl. 240mm : | [25 empty] | VV | 0
|  | osy 3-3.1 : | [25 empty] | VV | 0
|  | +11,99/+14,12 : | [25 empty] | VV | 0
|  | 2,95*7,7*2*0,24 |  | 10.9032 | [23 empty] | VV | 0
|  | otvor : | [25 empty] | VV | 0
|  | -0,3*4,2*2*0,24 |  | -0.6048 | [23 empty] | VV | 0
|  | pro schodiště : | [25 empty] | VV | 0
|  | -1,2*4,066*2*0,24 |  | -2.342 | [23 empty] | VV | 0
|  | -1,2*4,334*2*0,24 |  | -2.4964 | [23 empty] | VV | 0
|  | deska tl. 180mm : | [25 empty] | VV | 0
|  | osa 3.1-4 : | [25 empty] | VV | 0
|  | +18,52/+18,83 : | [25 empty] | VV | 0
|  | (5,2*7,7-1,4*2,1/2)*2*0,18 |  | 13.8852 | [23 empty] | VV | 0
|  | otvory : | [25 empty] | VV | 0
|  | -2,85*0,95*2*0,18 |  | -0.9747 | [23 empty] | VV | 0
|  | -1,725*0,95*2*0,18 |  | -0.58995 | [23 empty] | VV | 0
|  | deska tl. 180mm : | [25 empty] | VV | 0
|  | osa 4-6 : | [25 empty] | VV | 0
|  | +18,83 : | [25 empty] | VV | 0
|  | 15,9*(5,65+3,25)/2*2*0,18 |  | 25.4718 | [23 empty] | VV | 0
|  | otvory : | [25 empty] | VV | 0
|  | -3,675*0,95*4*2*0,18 |  | -5.0274 | [23 empty] | VV | 0
|  | deska tl. 180mm : | [25 empty] | VV | 0
|  | osa 6-8 : | [25 empty] | VV | 0
|  | +18,83 : | [25 empty] | VV | 0
|  | 16,4*(3,25+5,4)/2*2*0,18 |  | 25.5348 | [23 empty] | VV | 0
|  | otvory : | [25 empty] | VV | 0
|  | -3,675*0,95*4*2*0,18 |  | -5.0274 | [23 empty] | VV | 0
|  | deska tl. 180mm : | [25 empty] | VV | 0
|  | osy 8-9 : | [25 empty] | VV | 0
|  | +18,68 : | [25 empty] | VV | 0
|  | ((3,0+1,35)/2*3,75+3,0*1,1/2+0,5*1,25/2)*2*0,18 |  | 3.6427 | [23 empty] | VV | 0
|  | deska tl. 260mm : | [25 empty] | VV | 0
|  | osy 8-9 : | [25 empty] | VV | 0
|  | +18,52 : | [25 empty] | VV | 0
|  | ((3,0+6,4)/2*5,85+7,7*1,025)*2*0,26 |  | 18.4015 | [23 empty] | VV | 0
|  | 1,725*0,1*0,26 |  | 0.04485 | [23 empty] | VV | 0
|  | deska tl. 160mm : | [25 empty] | VV | 0
|  | osy 8-9 : | [25 empty] | VV | 0
|  | +19,35 : | [25 empty] | VV | 0
|  | (4,8+2,75)/2*16,5*0,16 |  | 9.966 | [23 empty] | VV | 0
|  | 1,9*1,8*2*0,16 |  | 1.0944 | [23 empty] | VV | 0
|  | deska tl. 260mm : | [25 empty] | VV | 0
|  | osy 9-11 : | [25 empty] | VV | 0
|  | +18,52 : | [25 empty] | VV | 0
|  | 14,55*30,95*0,26 |  | 117.0838 | [23 empty] | VV | 0
|  | otvory : | [25 empty] | VV | 0
|  | -1,6*1,4*0,26 |  | -0.5824 | [23 empty] | VV | 0
|  | -1,6*1,75*0,26 |  | -0.728 | [23 empty] | VV | 0
|  | -0,78*0,7*0,26 |  | -0.14196 | [23 empty] | VV | 0
|  | -1,6*2,45*0,26 |  | -1.0192 | [23 empty] | VV | 0
|  | -3,78*0,5*0,26 |  | -0.4914 | [23 empty] | VV | 0
|  | -3,78*0,2*0,26 |  | -0.19656 | [23 empty] | VV | 0
|  | -1,15*1,45*0,26 |  | -0.43355 | [23 empty] | VV | 0
|  | -0,65*1,7*0,26 |  | -0.2873 | [23 empty] | VV | 0
|  | -4,54*15,1*0,26 |  | -17.824 | [23 empty] | VV | 0
|  | -2,71*1,6*2*0,26 |  | -2.2547 | [23 empty] | VV | 0
|  | -2,2*0,925*0,26 |  | -0.5291 | [23 empty] | VV | 0
|  | -4,63*0,695*0,26 |  | -0.83664 | [23 empty] | VV | 0
|  | -1,02*0,695*0,26 |  | -0.18431 | [23 empty] | VV | 0
|  | -4,275*0,25*0,26 |  | -0.27788 | [23 empty] | VV | 0
|  | pro schodiště : | [25 empty] | VV | 0
|  | -3,907*1,3*0,26 |  | -1.3206 | [23 empty] | VV | 0
|  | -3,633*1,3*0,26 |  | -1.228 | [23 empty] | VV | 0
|  | -4,028*1,675*0,26 |  | -1.7542 | [23 empty] | VV | 0
|  | -4,372*1,675*0,26 |  | -1.904 | [23 empty] | VV | 0
[28 empty] | VV | 0
|  | deska tl. 300mm : | [25 empty] | VV | 0
|  | osy 9-11 : | [25 empty] | VV | 0
|  | +18,52 : | [25 empty] | VV | 0
|  | (16,34*(4,45+7,35)/2+0,2*0,45)*0,3 |  | 28.9488 | [23 empty] | VV | 0
|  | deska tl. 140mm : | [25 empty] | VV | 0
|  | osy 3.1-4 : | [25 empty] | VV | 0
|  | +18,34 : | [25 empty] | VV | 0
|  | 3,5*2,6*2*0,14 |  | 2.548 | [23 empty] | VV | 0
|  | stupňovité desky tl. 100mm : | [25 empty] | VV | 0
|  | osy 4-6 : | [25 empty] | VV | 0
|  | ((2,0+4,0+4,1)*1,01+4,35*1,4+3,9*1,01)*2*0,1 |  | 4.046 | [23 empty] | VV | 0
|  | osy 6-8 : | [25 empty] | VV | 0
|  | (3,9*1,01+4,3*1,15+(3,9+4,7)*1,06)*2*0,1 |  | 3.6 | [23 empty] | VV | 0
[28 empty] | VV | 0
|  | osy 8-9 : | [25 empty] | VV | 0
|  | +18,0 : | [25 empty] | VV | 0
|  | 2,65*1,3*2*0,1 |  | 0.689 | [23 empty] | VV | 0
|  | (4,35+4,25)*2*1,06*0,1 |  | 1.8232 | [23 empty] | VV | 0
|  | +18,68 : | [25 empty] | VV | 0
|  | (4,4+3,65)*0,95*2*0,1 |  | 1.5295 | [23 empty] | VV | 0
[28 empty] | VV | 0
|  | konzola tl. 300mm : | [25 empty] | VV | 0
|  | osa 9 : | [25 empty] | VV | 0
|  | 0,4*15,1*0,3 |  | 1.812 | [23 empty] | VV | 0
|  | Mezisoučet |  | 340.5757 | [23 empty] | VV | 1
|  | 5NP : | [25 empty] | VV | 0
|  | deska tl. 240mm : | [25 empty] | VV | 0
|  | osy 1-2 : | [25 empty] | VV | 0
|  | +23,61 : | [25 empty] | VV | 0
|  | 6,03*31,56*0,24 |  | 45.6736 | [23 empty] | VV | 0
|  | deska tl. 280mm : | [25 empty] | VV | 0
|  | osy 2-3 : | [25 empty] | VV | 0
|  | +23,61 : | [25 empty] | VV | 0
|  | 8,575*31,56*0,28 |  | 75.7756 | [23 empty] | VV | 0
|  | otvory : | [25 empty] | VV | 0
|  | -4,2*0,68*0,28 |  | -0.79968 | [23 empty] | VV | 0
|  | -1,9*2,25*0,28 |  | -1.197 | [23 empty] | VV | 0
|  | -0,725*1,2*0,28 |  | -0.2436 | [23 empty] | VV | 0
|  | -0,725*0,9*0,28 |  | -0.1827 | [23 empty] | VV | 0
[28 empty] | VV | 0
|  | deska tl. 300mm : | [25 empty] | VV | 0
|  | 62,955*31,56*0,3 |  | 596.0579 | [23 empty] | VV | 0
|  | elipsovitý otvor uprostřed : | [25 empty] | VV | 0
|  | -pi*19,6*12,05*0,3 |  | -222.5944 | [23 empty] | VV | 0
|  | otvory : | [25 empty] | VV | 0
|  | -2,85*1,05*0,3 |  | -0.89775 | [23 empty] | VV | 0
|  | -1,5*2,0*0,3 |  | -0.9 | [23 empty] | VV | 0
|  | -1,1*0,73*0,3 |  | -0.2409 | [23 empty] | VV | 0
|  | -0,95*0,73*0,3 |  | -0.20805 | [23 empty] | VV | 0
|  | -1,35*2,35*0,3 |  | -0.95175 | [23 empty] | VV | 0
|  | -2,85*1,05*0,3 |  | -0.89775 | [23 empty] | VV | 0
|  | -3,05*0,91*0,3 |  | -0.83265 | [23 empty] | VV | 0
|  | -1,7*0,91*0,3 |  | -0.4641 | [23 empty] | VV | 0
|  | -1,1*0,91*0,3 |  | -0.3003 | [23 empty] | VV | 0
|  | -1,35*0,91*0,3 |  | -0.36855 | [23 empty] | VV | 0
|  | -1,1*1,35*2*0,3 |  | -0.891 | [23 empty] | VV | 0
|  | -2,71*1,6*0,3 |  | -1.3008 | [23 empty] | VV | 0
|  | -2,71*0,445*0,3 |  | -0.36179 | [23 empty] | VV | 0
|  | -3,19*0,875*0,3 |  | -0.83738 | [23 empty] | VV | 0
|  | -1,05*0,695*0,3 |  | -0.21893 | [23 empty] | VV | 0
|  | -0,9*0,575*0,3 |  | -0.15525 | [23 empty] | VV | 0
|  | otvory pro schodiště : | [25 empty] | VV | 0
|  | osy 3-4 : | [25 empty] | VV | 0
|  | -1,2*2,99*0,3 |  | -1.0764 | [23 empty] | VV | 0
|  | -1,2*4,93*0,3 |  | -1.7748 | [23 empty] | VV | 0
|  | -1,2*4,58*0,3 |  | -1.6488 | [23 empty] | VV | 0
|  | -1,2*4,93*0,3 |  | -1.7748 | [23 empty] | VV | 0
|  | otvory pro schodiště : | [25 empty] | VV | 0
|  | osy 9-11 : | [25 empty] | VV | 0
|  | -2,91*1,3*0,3 |  | -1.1349 | [23 empty] | VV | 0
|  | -7,05*1,27*0,3 |  | -2.686 | [23 empty] | VV | 0
|  | -3,23*1,37*0,3 |  | -1.3275 | [23 empty] | VV | 0
|  | -3,7*1,37*0,3 |  | -1.5207 | [23 empty] | VV | 0
|  | -1,02*3,6*0,3 |  | -1.1016 | [23 empty] | VV | 0
|  | spodní deska tl. 200mm : | [25 empty] | VV | 0
|  | osa A (mezi 8 a 9) : | [25 empty] | VV | 0
|  | 5,71*0,425*0,2 |  | 0.48535 | [23 empty] | VV | 0
|  | osa F (mezi 8 a 9) : | [25 empty] | VV | 0
|  | 7,7*0,525*0,2 |  | 0.8085 | [23 empty] | VV | 0
|  | deska tl. 300mm : | [25 empty] | VV | 0
|  | osy 9-11 : | [25 empty] | VV | 0
|  | +22,62 : | [25 empty] | VV | 0
|  | 16,34*(4,51+7,35)/2*0,3 |  | 29.0689 | [23 empty] | VV | 0
|  | deska tl. 200mm pod rampou : | [25 empty] | VV | 0
|  | osy 9-10 : | [25 empty] | VV | 0
|  | +22,44 : | [25 empty] | VV | 0
|  | 3,9*3,3*0,2 |  | 2.574 | [23 empty] | VV | 0
|  | Mezisoučet |  | 501.5539 | [23 empty] | VV | 1
|  | 6NP : | [25 empty] | VV | 0
|  | deska tl. 250mm : | [25 empty] | VV | 0
|  | osy 1-4 : | [25 empty] | VV | 0
|  | +28,45 : | [25 empty] | VV | 0
|  | (12,925*26,94+(2,6*1,5+2,6*6,3/2)*2)*0,25 |  | 93.0949 | [23 empty] | VV | 0
|  | otvory : | [25 empty] | VV | 0
|  | -1,9*2,25*0,25 |  | -1.0688 | [23 empty] | VV | 0
|  | -0,725*1,2*0,25 |  | -0.2175 | [23 empty] | VV | 0
|  | -0,725*0,9*0,25 |  | -0.16313 | [23 empty] | VV | 0
|  | -1,0*2,48*2*0,25 |  | -1.24 | [23 empty] | VV | 0
|  | -1,2*1,2*4*0,25 |  | -1.44 | [23 empty] | VV | 0
|  | -1,0*1,0*0,25 |  | -0.25 | [23 empty] | VV | 0
|  | osy 9-10 : | [25 empty] | VV | 0
|  | deska tl. 250mm : | [25 empty] | VV | 0
|  | +7,58/+28,18 : | [25 empty] | VV | 0
|  | 9,63*26,94*0,25 |  | 64.8581 | [23 empty] | VV | 0
|  | odpočet desky tl. 200mm : | [25 empty] | VV | 0
|  | -2,71*2,495*0,25 |  | -1.6904 | [23 empty] | VV | 0
|  | deska tl. 200mm : | [25 empty] | VV | 0
|  | 2,71*2,495*0,2 |  | 1.3523 | [23 empty] | VV | 0
|  | otvory : | [25 empty] | VV | 0
|  | -2,43*0,95*0,25 |  | -0.57713 | [23 empty] | VV | 0
|  | -2,5*1,2*2*0,25 |  | -1.5 | [23 empty] | VV | 0
|  | -3,575*1,49*0,25 |  | -1.3317 | [23 empty] | VV | 0
[28 empty] | VV | 0
|  | deska tl. 150mm : | [25 empty] | VV | 0
|  | řez 1 : | [25 empty] | VV | 0
|  | 3,2*4,19*0,2 |  | 2.6816 | [23 empty] | VV | 0
|  | Mezisoučet |  | 152.5083 | [23 empty] | VV | 1
SPU
157 | 411322525R.Z1 | Stropy trámové ze železobetonu C 35/45 - XC1 | m3 | 61.3289 |  | 0 |  | 0 |  | 0 | 21 | 0 | 2.5251 | 154.86 | 0 | 0 |  | Vlastní | RTS 21/ II | 0.96 | 58.88 |  | Práce | Běžná |  |  |  | POL1_
|  | SO 01.2 - horní stavba : | [25 empty] | VV | 0
[28 empty] | VV | 0
|  | elevace : | [25 empty] | VV | 0
|  | uprostřed : | [25 empty] | VV | 0
|  | stupňovitá deska tl. 100mm : | [25 empty] | VV | 0
|  | 18,9*13,8*0,1 |  | 26.082 | [23 empty] | VV | 0
|  | Mezisoučet |  | 26.082 | [23 empty] | VV | 1
|  | trámy : | [25 empty] | VV | 0
|  | osa 6-7 : | [25 empty] | VV | 0
|  | (175+1,7)*2*0,18*0,2 |  | 12.7224 | [23 empty] | VV | 0
|  | (1,85+1,75+1,7)*2*3*0,18*0,2 |  | 1.1448 | [23 empty] | VV | 0
|  | (0,7+0,5+1,85+1,75+1,7)*2*0,18*0,2 |  | 0.468 | [23 empty] | VV | 0
|  | (0,25+0,5+1,85+1,75+1,7)*2*0,18*0,2 |  | 0.4356 | [23 empty] | VV | 0
|  | (0,9+1,85+1,75+1,7)*2*0,18*0,2 |  | 0.4464 | [23 empty] | VV | 0
|  | (0,7+1,85+1,75+1,0)*2*0,18*0,98 |  | 1.8698 | [23 empty] | VV | 0
|  | (0,25+1,85+1,75+1,7)*2*0,18*0,25 |  | 0.4995 | [23 empty] | VV | 0
|  | (2,75+1,75+1,7)*2*0,18*0,27 |  | 0.60264 | [23 empty] | VV | 0
|  | (2,4+1,75+1,7)*2*0,18*0,27 |  | 0.56862 | [23 empty] | VV | 0
|  | (2,25+1,75+1,7)*2*0,18*0,28 |  | 0.57456 | [23 empty] | VV | 0
|  | (2,15+1,75+1,7)*2*0,18*0,29 |  | 0.58464 | [23 empty] | VV | 0
|  | (2,0+1,75+1,7)*2*0,18*1,09 |  | 2.1386 | [23 empty] | VV | 0
|  | (1,9+1,75+1,7)*2*0,18*0,34 |  | 0.65484 | [23 empty] | VV | 0
|  | (1,6+1,75+1,7)*2*2*0,18*0,34 |  | 1.2362 | [23 empty] | VV | 0
|  | (1,75+1,7)*2*0,18*0,34 |  | 0.42228 | [23 empty] | VV | 0
|  | 0,775*2*0,3*0,34 |  | 0.1581 | [23 empty] | VV | 0
|  | 1,669*2*0,3*0,34 |  | 0.34048 | [23 empty] | VV | 0
|  | 1,5*2*0,2*1,0/2 |  | 0.3 | [23 empty] | VV | 0
|  | 1,5*2*0,25*1,0/2 |  | 0.375 | [23 empty] | VV | 0
|  | (1,3+1,7)*2*0,15*0,48 |  | 0.432 | [23 empty] | VV | 0
|  | (1,5+1,25)*2*0,25*0,48 |  | 0.66 | [23 empty] | VV | 0
|  | Mezisoučet |  | 26.6345 | [23 empty] | VV | 1
|  | na krajích : | [25 empty] | VV | 0
|  | stupňovitá deska tl. 100mm : | [25 empty] | VV | 0
|  | 5,5*4,1*2*0,1 |  | 4.51 | [23 empty] | VV | 0
|  | Mezisoučet |  | 4.51 | [23 empty] | VV | 1
|  | trámy : | [25 empty] | VV | 0
|  | (2,5+0,68+3,8+3,9+4,2+0,8+3,1+0,77+3,9)*2*0,2*0,32 |  | 3.0272 | [23 empty] | VV | 0
|  | 3,1*2*0,3*0,32 |  | 0.5952 | [23 empty] | VV | 0
|  | 3,0*2*0,25*0,32 |  | 0.48 | [23 empty] | VV | 0
|  | Mezisoučet |  | 4.1024 | [23 empty] | VV | 1
SPU
158 | 413321515R.Z1 | Nosníky z betonu železového C 35/45 - XC1 | m3 | 610.4632 |  | 0 |  | 0 |  | 0 | 21 | 0 | 2.5251 | 1541.46 | 0 | 0 |  | Vlastní | Indiv | 0.87 | 531.1 |  | Práce | Běžná |  |  |  | POL1_
|  | SO 01.2 - horní stavba : | [25 empty] | VV | 0
[28 empty] | VV | 0
|  | stropní trámy jsou uvažovány jen v profilu pod průběžnou stropní deskou! : | [25 empty] | VV | 0
[28 empty] | VV | 0
|  | 1NP : | [25 empty] | VV | 0
|  | osa A1 : | [25 empty] | VV | 0
|  | 13,75*0,3*0,86 |  | 3.5475 | [23 empty] | VV | 0
|  | 4,6*0,3*0,6/2 |  | 0.414 | [23 empty] | VV | 0
|  | osa B : | [25 empty] | VV | 0
|  | 7,1*0,25*0,15 |  | 0.26625 | [23 empty] | VV | 0
|  | 1,4*0,25*0,3/2 |  | 0.0525 | [23 empty] | VV | 0
|  | osa B/C : | [25 empty] | VV | 0
|  | 1,44*0,25*0,985 |  | 0.3546 | [23 empty] | VV | 0
|  | 6,385*0,25*(0,985+0,3)/2 |  | 1.0256 | [23 empty] | VV | 0
|  | 2,15*0,25*0,3 |  | 0.16125 | [23 empty] | VV | 0
|  | osa D : | [25 empty] | VV | 0
|  | 14,025*0,5*0,2 |  | 1.4025 | [23 empty] | VV | 0
|  | osa E1 : | [25 empty] | VV | 0
|  | 11,0*0,2*0,2 |  | 0.44 | [23 empty] | VV | 0
|  | osa 2 : | [25 empty] | VV | 0
|  | 7,7*0,8*0,15 |  | 0.924 | [23 empty] | VV | 0
|  | (3,85+2,075+3,45+1,55)*0,7*0,15 |  | 1.1471 | [23 empty] | VV | 0
|  | výtah. šachta : | [25 empty] | VV | 0
|  | (2,25+0,725)*0,15*0,1 |  | 0.04463 | [23 empty] | VV | 0
|  | osy 2/3 a E/F : | [25 empty] | VV | 0
|  | (1,6+5,4+2,375)*0,25*0,8 |  | 1.875 | [23 empty] | VV | 0
|  | osy 9-11 : | [25 empty] | VV | 0
|  | 1,6*0,15*0,08 |  | 0.0192 | [23 empty] | VV | 0
|  | (1,6+0,7)*0,15*0,08 |  | 0.0276 | [23 empty] | VV | 0
|  | (2,71+0,95)*0,15*0,1 |  | 0.0549 | [23 empty] | VV | 0
|  | 4,475*2*0,3*0,2 |  | 0.537 | [23 empty] | VV | 0
|  | (4,305+1,02)*0,18*0,2 |  | 0.1917 | [23 empty] | VV | 0
|  | Mezisoučet |  | 12.4853 | [23 empty] | VV | 1
|  | Mezisoučet | [25 empty] | VV | 1
|  | mezipatro : | [25 empty] | VV | 0
|  | osa 2 : | [25 empty] | VV | 0
|  | (13,55+6,0+9,4)*0,7*0,3 |  | 6.0795 | [23 empty] | VV | 0
|  | osa B : | [25 empty] | VV | 0
|  | 7,6*0,5*0,22 |  | 0.836 | [23 empty] | VV | 0
|  | osa D : | [25 empty] | VV | 0
|  | (5,7+7,6)*0,5*0,2 |  | 1.33 | [23 empty] | VV | 0
|  | výtah. šachta : | [25 empty] | VV | 0
|  | (0,725+2,25)*0,15*0,04 |  | 0.01785 | [23 empty] | VV | 0
|  | osa A : | [25 empty] | VV | 0
|  | 14,3*0,8*1,72 |  | 19.6768 | [23 empty] | VV | 0
|  | 7,8*0,45*1,11 |  | 3.8961 | [23 empty] | VV | 0
|  | mezi osami 3 a 4 : | [25 empty] | VV | 0
|  | 2,6*0,2*0,4 |  | 0.208 | [23 empty] | VV | 0
|  | (4,5+3,8+2,1)*2*0,5*0,85 |  | 8.84 | [23 empty] | VV | 0
|  | 4,5*0,25*0,18 |  | 0.2025 | [23 empty] | VV | 0
|  | 7,45*2*0,4*1,1 |  | 6.556 | [23 empty] | VV | 0
|  | 1,95*2*0,2*0,15 |  | 0.117 | [23 empty] | VV | 0
|  | 4,5*0,4*0,85+0,95*0,2*0,85 |  | 1.6915 | [23 empty] | VV | 0
|  | 1,8*0,4*0,4 |  | 0.288 | [23 empty] | VV | 0
|  | mezi osami 4 a 5 : | [25 empty] | VV | 0
|  | (7,15*0,6*1,1+2,7*0,35*1,1)*2 |  | 11.517 | [23 empty] | VV | 0
|  | mezi osami 5 a 6 : | [25 empty] | VV | 0
|  | 7,15*2*0,6*1,1 |  | 9.438 | [23 empty] | VV | 0
|  | mezi osami 6 a 7 : | [25 empty] | VV | 0
|  | (7,05*0,5+1,4*0,25+5,0*0,6)*2*0,58 |  | 7.975 | [23 empty] | VV | 0
|  | 7,1*2*0,3*0,46 |  | 1.9596 | [23 empty] | VV | 0
[28 empty] | VV | 0
|  | osa 9 : | [25 empty] | VV | 0
|  | 25,95*0,6*1,04 |  | 16.1928 | [23 empty] | VV | 0
|  | 4,725*0,15*1,04 |  | 0.7371 | [23 empty] | VV | 0
|  | osa 10 : | [25 empty] | VV | 0
|  | 22,4*0,5*1,04 |  | 11.648 | [23 empty] | VV | 0
|  | 4,475*0,5*(0,04+0,07) |  | 0.24613 | [23 empty] | VV | 0
|  | výtah. šachta : | [25 empty] | VV | 0
|  | (1,6*2+0,7)*0,15*0,08 |  | 0.0468 | [23 empty] | VV | 0
|  | osa B : | [25 empty] | VV | 0
|  | (7,1+7,3+7,55+5,8)*0,5*0,74 |  | 10.2675 | [23 empty] | VV | 0
|  | osa C : | [25 empty] | VV | 0
|  | 7,3*3*0,5*0,54 |  | 5.913 | [23 empty] | VV | 0
|  | 7,55*3*0,5*0,74 |  | 8.3805 | [23 empty] | VV | 0
|  | 5,8*0,5*0,74 |  | 2.146 | [23 empty] | VV | 0
|  | osa D : | [25 empty] | VV | 0
|  | (7,1+7,3+7,55+5,8)*0,5*0,74 |  | 10.2675 | [23 empty] | VV | 0
|  | výtah. šachta : | [25 empty] | VV | 0
|  | (2,71+0,925)*0,15*0,04 |  | 0.02181 | [23 empty] | VV | 0
|  | osa 11 : | [25 empty] | VV | 0
|  | 4,5*0,3*0,2 |  | 0.27 | [23 empty] | VV | 0
|  | osy A a F : | [25 empty] | VV | 0
|  | (2,85+1,725+3,675*4)*2*0,2*1,5 |  | 11.565 | [23 empty] | VV | 0
|  | 3,675*4*2*0,2*1,5 |  | 8.82 | [23 empty] | VV | 0
|  | osy 9-11 : | [25 empty] | VV | 0
|  | nad objektem : | [25 empty] | VV | 0
|  | (10,86+5,21+0,54)*1,2*0,36 |  | 7.1755 | [23 empty] | VV | 0
|  | Mezisoučet |  | 174.3265 | [23 empty] | VV | 1
|  | Mezisoučet | [25 empty] | VV | 1
|  | 2NP : | [25 empty] | VV | 0
|  | osa 2 : | [25 empty] | VV | 0
|  | 30,9*0,7*0,3 |  | 6.489 | [23 empty] | VV | 0
|  | osa A : | [25 empty] | VV | 0
|  | 5,7*0,25*0,56+8,325*0,25*0,52 |  | 1.8802 | [23 empty] | VV | 0
|  | osa A1 : | [25 empty] | VV | 0
|  | 7,625*0,6*0,22 |  | 1.0065 | [23 empty] | VV | 0
|  | osa B / 1-3 : | [25 empty] | VV | 0
|  | (5,7+7,625)*0,6*0,22 |  | 1.7589 | [23 empty] | VV | 0
|  | osy B/C : | [25 empty] | VV | 0
|  | (7,625+3,55)*0,6*0,22 |  | 1.4751 | [23 empty] | VV | 0
|  | osa C : | [25 empty] | VV | 0
|  | (5,7+3,55)*0,6*0,22 |  | 1.221 | [23 empty] | VV | 0
|  | 4,05*0,175*0,22 |  | 0.15593 | [23 empty] | VV | 0
|  | osy C/D : | [25 empty] | VV | 0
|  | 7,625*2*0,6*0,22 |  | 2.013 | [23 empty] | VV | 0
|  | osa D : | [25 empty] | VV | 0
|  | (5,7+7,625)*0,6*0,22 |  | 1.7589 | [23 empty] | VV | 0
|  | osa E1 : | [25 empty] | VV | 0
|  | 5,7*0,6*0,22 |  | 0.7524 | [23 empty] | VV | 0
|  | ve výtah. šachtě : | [25 empty] | VV | 0
|  | (0,725+2,25)*0,15*0,02 |  | 0.00893 | [23 empty] | VV | 0
|  | osy 9-11 (nad objektem) : | [25 empty] | VV | 0
|  | 6,56*0,25*0,3 |  | 0.492 | [23 empty] | VV | 0
[28 empty] | VV | 0
|  | Mezisoučet |  | 19.0119 | [23 empty] | VV | 1
|  | osy 3-6 (horní polovina) : | [25 empty] | VV | 0
|  | osy 3-4 : | [25 empty] | VV | 0
|  | 4,46*2*0,4*0,88 |  | 3.1398 | [23 empty] | VV | 0
|  | (2,55+3,2)*0,4*(0,88+1,27)/2 |  | 2.4725 | [23 empty] | VV | 0
|  | (3,75+3,65)*0,2*(0,88+1,27)/2 |  | 1.591 | [23 empty] | VV | 0
|  | 3,6*0,25*(0,88+1,27)/2 |  | 0.9675 | [23 empty] | VV | 0
|  | 3,25*2*0,2*0,37 |  | 0.481 | [23 empty] | VV | 0
|  | 1,155*2*0,2*0,37 |  | 0.17094 | [23 empty] | VV | 0
|  | (0,65+0,4)*0,2*0,37 |  | 0.0777 | [23 empty] | VV | 0
|  | 3,5*2*0,2*0,37 |  | 0.518 | [23 empty] | VV | 0
|  | (0,4/2+0,4*8+1,15+6,4+3,6)*0,2*0,37 |  | 1.0767 | [23 empty] | VV | 0
|  | 0,4*0,5*0,37 |  | 0.074 | [23 empty] | VV | 0
|  | 0,4*0,4*0,37 |  | 0.0592 | [23 empty] | VV | 0
|  | osa 4 : | [25 empty] | VV | 0
|  | 2,25*0,3*0,2 |  | 0.135 | [23 empty] | VV | 0
|  | osy 4/5 : | [25 empty] | VV | 0
|  | (3,35+3,55-0,3+1,96+2,9)*0,2*0,39 |  | 0.89388 | [23 empty] | VV | 0
|  | 3,6*0,25*0,43 |  | 0.387 | [23 empty] | VV | 0
|  | 3,8*0,3*0,39 |  | 0.4446 | [23 empty] | VV | 0
|  | osy 5-6 : | [25 empty] | VV | 0
|  | (6,3+3,3)*0,2*0,39 |  | 0.7488 | [23 empty] | VV | 0
|  | osa 6 : | [25 empty] | VV | 0
|  | 2,25*0,3*0,15 |  | 0.10125 | [23 empty] | VV | 0
|  | Mezisoučet |  | 13.3389 | [23 empty] | VV | 1
|  | spodní polovina : | [25 empty] | VV | 0
|  | 13,34 |  | 13.34 | [23 empty] | VV | 0
|  | 0,4*0,2*0,37 |  | 0.0296 | [23 empty] | VV | 0
|  | Mezisoučet |  | 13.3696 | [23 empty] | VV | 1
|  | v šachtách : | [25 empty] | VV | 0
|  | 1,95*0,2*0,5 |  | 0.195 | [23 empty] | VV | 0
|  | 1,05*0,1*0,5 |  | 0.0525 | [23 empty] | VV | 0
|  | 2,3*0,2*0,5 |  | 0.23 | [23 empty] | VV | 0
|  | Mezisoučet |  | 0.4775 | [23 empty] | VV | 1
|  | osy 6-8 (horní část) : | [25 empty] | VV | 0
|  | 2,0*0,2*0,15 |  | 0.06 | [23 empty] | VV | 0
|  | 1,6*0,3*0,64 |  | 0.3072 | [23 empty] | VV | 0
|  | 2,1*0,2*0,64 |  | 0.2688 | [23 empty] | VV | 0
|  | 3,05*0,25*0,38 |  | 0.28975 | [23 empty] | VV | 0
|  | 2,5*0,25*0,38 |  | 0.2375 | [23 empty] | VV | 0
|  | 1,5*0,3*0,8 |  | 0.36 | [23 empty] | VV | 0
|  | 2,02*0,3*1,18 |  | 0.71508 | [23 empty] | VV | 0
|  | 2,0*0,5*0,64 |  | 0.64 | [23 empty] | VV | 0
|  | 3,45*0,5*1,66 |  | 2.8635 | [23 empty] | VV | 0
|  | Mezisoučet |  | 5.7418 | [23 empty] | VV | 1
|  | spodní část : | [25 empty] | VV | 0
|  | 5,74 |  | 5.74 | [23 empty] | VV | 0
[28 empty] | VV | 0
|  | osa 8 : | [25 empty] | VV | 0
|  | 12,2*0,5*1,5 |  | 9.15 | [23 empty] | VV | 0
|  | 2,25*2*0,5*1,0 |  | 2.25 | [23 empty] | VV | 0
|  | osa 9 : | [25 empty] | VV | 0
|  | 2,05*0,3*0,45 |  | 0.27675 | [23 empty] | VV | 0
|  | 3,55*0,1*0,45 |  | 0.15975 | [23 empty] | VV | 0
|  | 20,05*0,5*0,45 |  | 4.5113 | [23 empty] | VV | 0
|  | uvnitř otvoru : | [25 empty] | VV | 0
|  | 15,65*0,16*0,65 |  | 1.6276 | [23 empty] | VV | 0
|  | osy 8/9 : | [25 empty] | VV | 0
|  | 7,6*2*0,5*0,45 |  | 3.42 | [23 empty] | VV | 0
|  | 2,0*0,25*0,45 |  | 0.225 | [23 empty] | VV | 0
|  | osa 10 : | [25 empty] | VV | 0
|  | 22,4*0,5*0,45 |  | 5.04 | [23 empty] | VV | 0
|  | osy 9-11 : | [25 empty] | VV | 0
|  | osa B : | [25 empty] | VV | 0
|  | (7,6+5,8)*0,5*0,45 |  | 3.015 | [23 empty] | VV | 0
|  | osa C : | [25 empty] | VV | 0
|  | 5,8*0,5*0,45 |  | 1.305 | [23 empty] | VV | 0
|  | osa D : | [25 empty] | VV | 0
|  | (7,6+5,8)*0,5*0,45 |  | 3.015 | [23 empty] | VV | 0
|  | v šachtách : | [25 empty] | VV | 0
|  | (1,6+3,3)*0,15*0,3 |  | 0.2205 | [23 empty] | VV | 0
|  | (1,6+0,7)*0,15*0,3 |  | 0.1035 | [23 empty] | VV | 0
|  | (2,71+0,925)*0,15*0,3 |  | 0.16358 | [23 empty] | VV | 0
|  | osa 10 : | [25 empty] | VV | 0
|  | 4,475*0,3*0,34 |  | 0.45645 | [23 empty] | VV | 0
|  | 4,475*0,3*0,26 |  | 0.34905 | [23 empty] | VV | 0
|  | osa E1 : | [25 empty] | VV | 0
|  | (4,63+1,02)*0,18*0,26 |  | 0.26442 | [23 empty] | VV | 0
|  | osa 11 : | [25 empty] | VV | 0
|  | 6,56*0,25*0,3 |  | 0.492 | [23 empty] | VV | 0
|  | osa 10 - šikmé průvlaky : | [25 empty] | VV | 0
|  | 0,23*(1,191*0,45+1,0*(0,45+0,5)/2+1,26*0,95+2,33*(0,95+1,9)/2)*2 |  | 2.543 | [23 empty] | VV | 0
|  | šikmé průvlaky - elevace : | [25 empty] | VV | 0
|  | 11,7*7*0,3*0,4 |  | 9.828 | [23 empty] | VV | 0
|  | u schodiště - osa 9/10 : | [25 empty] | VV | 0
|  | (3,028+2,317)*0,2*0,43 |  | 0.45967 | [23 empty] | VV | 0
|  | Mezisoučet |  | 54.6155 | [23 empty] | VV | 1
|  | Mezisoučet | [25 empty] | VV | 1
|  | 3NP : | [25 empty] | VV | 0
|  | osa 2 : | [25 empty] | VV | 0
|  | 30,9*0,7*0,34 |  | 7.3542 | [23 empty] | VV | 0
|  | osa 3.1 : | [25 empty] | VV | 0
|  | 11,0*0,3*0,79 |  | 2.607 | [23 empty] | VV | 0
|  | osa 4 : | [25 empty] | VV | 0
|  | 4,4*2*0,4*0,69 |  | 2.4288 | [23 empty] | VV | 0
|  | osa 4/5 : | [25 empty] | VV | 0
|  | 2,85*2*0,25*0,69 |  | 0.98325 | [23 empty] | VV | 0
|  | osa 5 : | [25 empty] | VV | 0
|  | 1,7*2*0,3*0,69 |  | 0.7038 | [23 empty] | VV | 0
|  | osa 5/6 : | [25 empty] | VV | 0
|  | 1,9*2*0,25*0,69 |  | 0.6555 | [23 empty] | VV | 0
|  | osa 6 : | [25 empty] | VV | 0
|  | 1,35*2*0,3*0,69 |  | 0.5589 | [23 empty] | VV | 0
|  | osa 6/7 : | [25 empty] | VV | 0
|  | 2,0*2*0,25*0,69 |  | 0.69 | [23 empty] | VV | 0
|  | osa 7 : | [25 empty] | VV | 0
|  | 1,85*0,3*0,69 |  | 0.38295 | [23 empty] | VV | 0
|  | osa 7/8 : | [25 empty] | VV | 0
|  | 3,25*2*0,25*0,69 |  | 1.1213 | [23 empty] | VV | 0
|  | osa 8 : | [25 empty] | VV | 0
|  | 5,55*2*0,4*0,69 |  | 3.0636 | [23 empty] | VV | 0
|  | osa 8/9 : | [25 empty] | VV | 0
|  | (0,75+5,55)*2*0,3*0,69 |  | 2.6082 | [23 empty] | VV | 0
|  | 3,75*2*0,25*1,2 |  | 2.25 | [23 empty] | VV | 0
[28 empty] | VV | 0
|  | okolo stupňovitých desek : | [25 empty] | VV | 0
|  | osa 4 : | [25 empty] | VV | 0
|  | +14,49 : | [25 empty] | VV | 0
|  | (3,6*2+3,25)*0,25*0,535 |  | 1.3977 | [23 empty] | VV | 0
|  | +14,39 : | [25 empty] | VV | 0
|  | (1,65+2,1+2,4+1,6)*0,25*0,435 |  | 0.84281 | [23 empty] | VV | 0
|  | osy 4-6 : | [25 empty] | VV | 0
|  | +14,39 : | [25 empty] | VV | 0
|  | (4,15+3,8*2+3,75)*2*0,25*0,435 |  | 3.3712 | [23 empty] | VV | 0
|  | osy 6-8 : | [25 empty] | VV | 0
|  | +14,39 : | [25 empty] | VV | 0
|  | (3,8*2+3,85+4,95+4,1+3,8)*2*0,25*0,435 |  | 5.2852 | [23 empty] | VV | 0
|  | 0,9*5*0,3*0,435 |  | 0.58725 | [23 empty] | VV | 0
|  | (1,35*2*2+0,7)*0,3*0,435 |  | 0.79605 | [23 empty] | VV | 0
|  | osy 4-6 : | [25 empty] | VV | 0
|  | +13,895 : | [25 empty] | VV | 0
|  | (8,5+4,5+8,4+3,9)*2*0,25*0,255 |  | 3.2258 | [23 empty] | VV | 0
|  | (0,75*3+0,8)*2*0,3*0,255 |  | 0.46665 | [23 empty] | VV | 0
|  | (0,7+0,8+0,75)*2*0,25*0,255 |  | 0.28688 | [23 empty] | VV | 0
|  | 1,7*2*0,4*0,255 |  | 0.3468 | [23 empty] | VV | 0
|  | osy 6-8 : | [25 empty] | VV | 0
|  | +13,895 : | [25 empty] | VV | 0
|  | (8,1+4,25+3,25+4,65+4,0)*2*0,25*0,255 |  | 3.0919 | [23 empty] | VV | 0
|  | (0,75+0,8)*2*0,25*0,255 |  | 0.19763 | [23 empty] | VV | 0
|  | (0,8*2+1,0)*2*0,3*0,255 |  | 0.3978 | [23 empty] | VV | 0
|  | 0,75*0,3*0,255 |  | 0.05738 | [23 empty] | VV | 0
[28 empty] | VV | 0
|  | osy 8-9 : | [25 empty] | VV | 0
|  | +14,9 : | [25 empty] | VV | 0
|  | (4,0+3,8)*2*0,25*0,46 |  | 1.794 | [23 empty] | VV | 0
|  | vedle schodišť : | [25 empty] | VV | 0
|  | 3,75*4*0,25*1,2 |  | 4.5 | [23 empty] | VV | 0
|  | osa 10 : | [25 empty] | VV | 0
|  | 22,425*0,5*0,45 |  | 5.0456 | [23 empty] | VV | 0
|  | osa A : | [25 empty] | VV | 0
|  | 5,7*0,25*0,56+8,325*0,25*0,52 |  | 1.8802 | [23 empty] | VV | 0
|  | osa A1 : | [25 empty] | VV | 0
|  | 7,625*0,6*0,22 |  | 1.0065 | [23 empty] | VV | 0
|  | osa B / 1-3 : | [25 empty] | VV | 0
|  | (5,7+7,625)*0,6*0,22 |  | 1.7589 | [23 empty] | VV | 0
|  | osy B/C : | [25 empty] | VV | 0
|  | 7,625*2*0,6*0,22 |  | 2.013 | [23 empty] | VV | 0
|  | osa C : | [25 empty] | VV | 0
|  | (5,7+7,625)*0,6*0,22 |  | 1.7589 | [23 empty] | VV | 0
|  | osy C/D : | [25 empty] | VV | 0
|  | 7,625*2*0,6*0,22 |  | 2.013 | [23 empty] | VV | 0
|  | osa D : | [25 empty] | VV | 0
|  | (5,7+7,625)*0,6*0,22 |  | 1.7589 | [23 empty] | VV | 0
|  | osa E1 : | [25 empty] | VV | 0
|  | 5,7*0,6*0,22 |  | 0.7524 | [23 empty] | VV | 0
|  | ve výtah. šachtě : | [25 empty] | VV | 0
|  | (0,725+2,25)*0,15*0,02 |  | 0.00893 | [23 empty] | VV | 0
|  | osy A-F, mezi osami 3 a 4 : | [25 empty] | VV | 0
|  | (2,85+1,725)*2*0,25*0,69 |  | 1.5784 | [23 empty] | VV | 0
|  | (1,95*0,3*0,42+2,65*0,25*0,69)*2 |  | 1.4057 | [23 empty] | VV | 0
|  | 3,35*0,25*0,69 |  | 0.57788 | [23 empty] | VV | 0
|  | (3,2+3,3)*2*0,3*0,79 |  | 3.081 | [23 empty] | VV | 0
|  | (3,2+2,95)*2*0,3*0,79 |  | 2.9151 | [23 empty] | VV | 0
|  | 2,65*0,25*0,69 |  | 0.45713 | [23 empty] | VV | 0
|  | (2,0+2,35)*0,15*0,14 |  | 0.09135 | [23 empty] | VV | 0
|  | osa A : | [25 empty] | VV | 0
|  | 2,485*0,3*(0,69+0,09) |  | 0.58149 | [23 empty] | VV | 0
|  | 3,225*0,3*(0,49+0,09) |  | 0.56115 | [23 empty] | VV | 0
|  | 2,485*0,3*0,69 |  | 0.5144 | [23 empty] | VV | 0
|  | 5,2*0,3*0,49 |  | 0.7644 | [23 empty] | VV | 0
|  | osa F : | [25 empty] | VV | 0
|  | 2,485*0,3*(0,69+0,09) |  | 0.58149 | [23 empty] | VV | 0
|  | 5,2*0,3*(0,49+0,09) |  | 0.9048 | [23 empty] | VV | 0
|  | 2,485*0,3*0,69 |  | 0.5144 | [23 empty] | VV | 0
|  | 5,2*0,3*0,49 |  | 0.7644 | [23 empty] | VV | 0
|  | mezi osami 9 a 11 : | [25 empty] | VV | 0
|  | ve výtah. šachtě : | [25 empty] | VV | 0
|  | (1,6*2+0,7)*0,15*0,05 |  | 0.02925 | [23 empty] | VV | 0
|  | osa B : | [25 empty] | VV | 0
|  | (7,7+5,8)*0,5*0,45 |  | 3.0375 | [23 empty] | VV | 0
|  | osa C : | [25 empty] | VV | 0
|  | (2,76+5,8)*0,5*0,45 |  | 1.926 | [23 empty] | VV | 0
|  | osa D : | [25 empty] | VV | 0
|  | (7,7+5,8)*0,5*0,45 |  | 3.0375 | [23 empty] | VV | 0
|  | ve výtah. šachtě : | [25 empty] | VV | 0
|  | (2,71+0,925)*0,15*0,04 |  | 0.02181 | [23 empty] | VV | 0
|  | osa 10 : | [25 empty] | VV | 0
|  | 4,475*0,3*0,34 |  | 0.45645 | [23 empty] | VV | 0
|  | osa 10/11 : | [25 empty] | VV | 0
|  | 4,475*0,3*0,26 |  | 0.34905 | [23 empty] | VV | 0
|  | okolo otvoru : | [25 empty] | VV | 0
|  | osy 9/10 : | [25 empty] | VV | 0
|  | (4,94*2+15,36)*0,16*0,62 |  | 2.5038 | [23 empty] | VV | 0
|  | Mezisoučet |  | 96.7033 | [23 empty] | VV | 1
|  | Mezisoučet | [25 empty] | VV | 1
|  | 4NP : | [25 empty] | VV | 0
|  | osa 2 : | [25 empty] | VV | 0
|  | 30,9*0,7*0,34 |  | 7.3542 | [23 empty] | VV | 0
|  | osa 3.1 : | [25 empty] | VV | 0
|  | 11,0*0,3*0,69 |  | 2.277 | [23 empty] | VV | 0
|  | osa 4 : | [25 empty] | VV | 0
|  | 3,9*2*0,4*1,0 |  | 3.12 | [23 empty] | VV | 0
|  | osa 4/5 : | [25 empty] | VV | 0
|  | 2,75*2*0,25*1,0 |  | 1.375 | [23 empty] | VV | 0
|  | osa 5 : | [25 empty] | VV | 0
|  | 1,7*2*0,3*1,0 |  | 1.02 | [23 empty] | VV | 0
|  | osa 5/6 : | [25 empty] | VV | 0
|  | 1,9*2*0,25*1,0 |  | 0.95 | [23 empty] | VV | 0
|  | osa 6 : | [25 empty] | VV | 0
|  | 1,35*2*0,3*1,0 |  | 0.81 | [23 empty] | VV | 0
|  | osa 6/7 : | [25 empty] | VV | 0
|  | 1,9*2*0,25*1,0 |  | 0.95 | [23 empty] | VV | 0
|  | osa 7 : | [25 empty] | VV | 0
|  | 1,6*0,3*1,0 |  | 0.48 | [23 empty] | VV | 0
|  | osa 7/8 : | [25 empty] | VV | 0
|  | 2,65*2*0,25*0,85 |  | 1.1262 | [23 empty] | VV | 0
|  | osa 8 : | [25 empty] | VV | 0
|  | 3,5*0,3*0,73 |  | 0.7665 | [23 empty] | VV | 0
|  | 3,5*0,4*0,73 |  | 1.022 | [23 empty] | VV | 0
|  | osa 8/9 : | [25 empty] | VV | 0
|  | 3,1*2*0,3*0,73 |  | 1.3578 | [23 empty] | VV | 0
|  | 7,6*2*0,45*0,73 |  | 4.9932 | [23 empty] | VV | 0
[28 empty] | VV | 0
|  | okolo stupňovitých desek : | [25 empty] | VV | 0
|  | osy 4-6 : | [25 empty] | VV | 0
|  | +18,83 : | [25 empty] | VV | 0
|  | (1,7+4,0+3,8*2+3,75)*2*0,25*0,41 |  | 3.4952 | [23 empty] | VV | 0
|  | osy 6-8 : | [25 empty] | VV | 0
|  | +18,83 : | [25 empty] | VV | 0
|  | 3,8*3*2*0,25*0,41 |  | 2.337 | [23 empty] | VV | 0
|  | (3,9+4,05)*2*0,25*0,26 |  | 1.0335 | [23 empty] | VV | 0
|  | osy 8-9 : | [25 empty] | VV | 0
|  | +16,68 : | [25 empty] | VV | 0
|  | (4,05+3,8+0,5)*2*0,25*0,68 |  | 2.839 | [23 empty] | VV | 0
[28 empty] | VV | 0
|  | osy 4-6 : | [25 empty] | VV | 0
|  | +18,34 : | [25 empty] | VV | 0
|  | (3,1+2,8)*2*0,25*0,55 |  | 1.6225 | [23 empty] | VV | 0
|  | (5,5+4,0+8,1)*2*0,25*0,59 |  | 5.192 | [23 empty] | VV | 0
|  | (0,75+0,8*2)*2*0,25*0,59 |  | 0.69325 | [23 empty] | VV | 0
|  | 0,8*2*0,4*0,59 |  | 0.3776 | [23 empty] | VV | 0
|  | 0,75*2*2*0,3*0,59 |  | 0.531 | [23 empty] | VV | 0
|  | osy 6-8 : | [25 empty] | VV | 0
|  | +18,34 : | [25 empty] | VV | 0
|  | (8,1+4,2+3,9)*2*0,25*0,59 |  | 4.779 | [23 empty] | VV | 0
|  | 0,8*2*2*0,25*0,59 |  | 0.472 | [23 empty] | VV | 0
|  | 0,8*2*2*0,3*0,59 |  | 0.5664 | [23 empty] | VV | 0
[28 empty] | VV | 0
|  | osy 8-9 : | [25 empty] | VV | 0
|  | +18,0 : | [25 empty] | VV | 0
|  | (1,8+4,7+4,0)*2*0,25*0,25 |  | 1.3125 | [23 empty] | VV | 0
|  | (0,9+0,85)*2*0,25*0,25 |  | 0.21875 | [23 empty] | VV | 0
|  | 0,8*0,3*0,25 |  | 0.06 | [23 empty] | VV | 0
|  | +19,35 : | [25 empty] | VV | 0
|  | (1,5+6,1+3,9)*2*0,25*0,61 |  | 3.5075 | [23 empty] | VV | 0
|  | osa 10 : | [25 empty] | VV | 0
|  | 22,425*0,5*0,45 |  | 5.0456 | [23 empty] | VV | 0
|  | osa A : | [25 empty] | VV | 0
|  | 5,7*0,25*0,56+8,325*0,25*0,52 |  | 1.8802 | [23 empty] | VV | 0
|  | osa A1 : | [25 empty] | VV | 0
|  | 7,625*0,6*0,22 |  | 1.0065 | [23 empty] | VV | 0
|  | osa B / 1-3 : | [25 empty] | VV | 0
|  | (5,7+7,625)*0,6*0,22 |  | 1.7589 | [23 empty] | VV | 0
|  | osy B/C : | [25 empty] | VV | 0
|  | 7,625*2*0,6*0,22 |  | 2.013 | [23 empty] | VV | 0
|  | osa C : | [25 empty] | VV | 0
|  | (5,7+7,625)*0,6*0,22 |  | 1.7589 | [23 empty] | VV | 0
|  | osy C/D : | [25 empty] | VV | 0
|  | 7,625*2*0,6*0,22 |  | 2.013 | [23 empty] | VV | 0
|  | osa D : | [25 empty] | VV | 0
|  | (5,7+7,625)*0,6*0,22 |  | 1.7589 | [23 empty] | VV | 0
|  | osa E1 : | [25 empty] | VV | 0
|  | 5,7*0,6*0,22 |  | 0.7524 | [23 empty] | VV | 0
|  | ve výtah. šachtě : | [25 empty] | VV | 0
|  | (0,725+2,25)*0,15*0,02 |  | 0.00893 | [23 empty] | VV | 0
|  | osy A-F, mezi osami 3 a 4 : | [25 empty] | VV | 0
|  | (2,85+1,725)*2*0,25*0,5 |  | 1.1438 | [23 empty] | VV | 0
|  | (1,95*0,3*0,69+2,65*0,3*1,0)*2 |  | 2.3973 | [23 empty] | VV | 0
|  | 2,3*2*0,25*1,0 |  | 1.15 | [23 empty] | VV | 0
|  | 3,2*2*0,3*0,87 |  | 1.6704 | [23 empty] | VV | 0
|  | 3,25*0,3*0,55 |  | 0.53625 | [23 empty] | VV | 0
|  | 3,2*2*0,3*0,65 |  | 1.248 | [23 empty] | VV | 0
|  | (2,0+2,35)*0,15*0,3 |  | 0.19575 | [23 empty] | VV | 0
|  | osa A : | [25 empty] | VV | 0
|  | 5,71*0,3*(0,49+0,09) |  | 0.99354 | [23 empty] | VV | 0
|  | (1,0+6,2)*0,3*0,49 |  | 1.0584 | [23 empty] | VV | 0
|  | osa F : | [25 empty] | VV | 0
|  | 7,7*0,3*(0,49+0,09) |  | 1.3398 | [23 empty] | VV | 0
|  | (1,0+6,2)*0,3*0,49 |  | 1.0584 | [23 empty] | VV | 0
|  | osa C : | [25 empty] | VV | 0
|  | (4,2*2+3,7)*0,3*1,24 |  | 4.5012 | [23 empty] | VV | 0
[28 empty] | VV | 0
|  | mezi osami 9 a 11 : | [25 empty] | VV | 0
|  | ve výtah. šachtě : | [25 empty] | VV | 0
|  | (1,6*2+0,7)*0,15*0,04 |  | 0.0234 | [23 empty] | VV | 0
|  | osa B : | [25 empty] | VV | 0
|  | (7,7+5,8)*0,5*0,45 |  | 3.0375 | [23 empty] | VV | 0
|  | osa C : | [25 empty] | VV | 0
|  | (2,76+5,8)*0,5*0,45 |  | 1.926 | [23 empty] | VV | 0
|  | osa D : | [25 empty] | VV | 0
|  | (7,7+5,8)*0,5*0,45 |  | 3.0375 | [23 empty] | VV | 0
|  | ve výtah. šachtě : | [25 empty] | VV | 0
|  | (2,71+0,925)*0,15*0,04 |  | 0.02181 | [23 empty] | VV | 0
|  | osa 10 : | [25 empty] | VV | 0
|  | 4,475*0,3*0,34 |  | 0.45645 | [23 empty] | VV | 0
|  | osa 10/11 : | [25 empty] | VV | 0
|  | 4,475*0,3*0,26 |  | 0.34905 | [23 empty] | VV | 0
|  | okolo otvoru : | [25 empty] | VV | 0
|  | osy 9/10 : | [25 empty] | VV | 0
|  | (4,94*2+15,36)*0,16*0,62 |  | 2.5038 | [23 empty] | VV | 0
|  | Mezisoučet |  | 103.2839 | [23 empty] | VV | 1
|  | Mezisoučet | [25 empty] | VV | 1
|  | 5NP : | [25 empty] | VV | 0
|  | osa 2 : | [25 empty] | VV | 0
|  | 30,9*0,7*0,34 |  | 7.3542 | [23 empty] | VV | 0
|  | osa 3.1 : | [25 empty] | VV | 0
|  | 11,0*0,3*1,14 |  | 3.762 | [23 empty] | VV | 0
|  | osa 4 : | [25 empty] | VV | 0
|  | 1,35*2*0,5*1,0 |  | 1.35 | [23 empty] | VV | 0
|  | osa 5 : | [25 empty] | VV | 0
|  | 1,35*2*0,5*1,0 |  | 1.35 | [23 empty] | VV | 0
|  | osa 6 : | [25 empty] | VV | 0
|  | 1,35*2*0,5*1,0 |  | 1.35 | [23 empty] | VV | 0
|  | osa 7 : | [25 empty] | VV | 0
|  | 1,35*2*0,5*1,0 |  | 1.35 | [23 empty] | VV | 0
|  | osa 8 : | [25 empty] | VV | 0
|  | 1,35*2*0,5*1,0 |  | 1.35 | [23 empty] | VV | 0
|  | osa 10 : | [25 empty] | VV | 0
|  | 22,425*0,5*0,45 |  | 5.0456 | [23 empty] | VV | 0
|  | osa A : | [25 empty] | VV | 0
|  | 5,7*0,25*0,56+8,325*0,25*0,52 |  | 1.8802 | [23 empty] | VV | 0
|  | osa A1 : | [25 empty] | VV | 0
|  | 7,625*0,6*0,22 |  | 1.0065 | [23 empty] | VV | 0
|  | osa B / 1-3 : | [25 empty] | VV | 0
|  | (5,7+7,625)*0,6*0,22 |  | 1.7589 | [23 empty] | VV | 0
|  | osy B/C : | [25 empty] | VV | 0
|  | 7,625*2*0,6*0,22 |  | 2.013 | [23 empty] | VV | 0
|  | osa C : | [25 empty] | VV | 0
|  | (5,7+7,625)*0,6*0,22 |  | 1.7589 | [23 empty] | VV | 0
|  | osy C/D : | [25 empty] | VV | 0
|  | 7,625*2*0,6*0,22 |  | 2.013 | [23 empty] | VV | 0
|  | osa D : | [25 empty] | VV | 0
|  | (5,7+7,625)*0,6*0,22 |  | 1.7589 | [23 empty] | VV | 0
|  | osa E1 : | [25 empty] | VV | 0
|  | 5,7*0,6*0,22 |  | 0.7524 | [23 empty] | VV | 0
|  | ve výtah. šachtě : | [25 empty] | VV | 0
|  | (0,725+2,25)*0,15*0,02 |  | 0.00893 | [23 empty] | VV | 0
|  | osy A-F, mezi osami 3 a 4 : | [25 empty] | VV | 0
|  | 3,2*4*0,3*0,45 |  | 1.728 | [23 empty] | VV | 0
|  | 2,0*0,15*0,3 |  | 0.09 | [23 empty] | VV | 0
|  | (2,2+2,35)*0,2*0,3 |  | 0.273 | [23 empty] | VV | 0
|  | 0,73*0,15*0,3 |  | 0.03285 | [23 empty] | VV | 0
|  | osa A : | [25 empty] | VV | 0
|  | 5,71*0,25*1,08 |  | 1.5417 | [23 empty] | VV | 0
|  | 5,71*0,15*0,17 |  | 0.14561 | [23 empty] | VV | 0
|  | osa F : | [25 empty] | VV | 0
|  | 7,7*0,25*1,08 |  | 2.079 | [23 empty] | VV | 0
|  | 7,7*0,15*0,17 |  | 0.19635 | [23 empty] | VV | 0
[28 empty] | VV | 0
|  | mezi osami 9 a 11 : | [25 empty] | VV | 0
|  | osa B : | [25 empty] | VV | 0
|  | (7,7+5,8)*0,5*0,45 |  | 3.0375 | [23 empty] | VV | 0
|  | osa C : | [25 empty] | VV | 0
|  | (7,7+5,8)*0,5*0,45 |  | 3.0375 | [23 empty] | VV | 0
|  | osa D : | [25 empty] | VV | 0
|  | (7,7+5,8)*0,5*0,45 |  | 3.0375 | [23 empty] | VV | 0
|  | osa 9/10 : | [25 empty] | VV | 0
|  | 4,475*0,3*0,3 |  | 0.40275 | [23 empty] | VV | 0
|  | osa 10/11 : | [25 empty] | VV | 0
|  | 4,475*0,3*0,3 |  | 0.40275 | [23 empty] | VV | 0
|  | Mezisoučet |  | 51.8671 | [23 empty] | VV | 1
|  | Mezisoučet | [25 empty] | VV | 1
|  | 6NP : | [25 empty] | VV | 0
|  | osa 2 : | [25 empty] | VV | 0
|  | 26,44*0,4*(0,302+0,46)/2 |  | 4.0295 | [23 empty] | VV | 0
|  | ve výtah. šachtě : | [25 empty] | VV | 0
|  | (0,725+2,25)*0,15*0,05 |  | 0.02231 | [23 empty] | VV | 0
|  | osa 10 : | [25 empty] | VV | 0
|  | (18,65+2,25)*0,4*0,3 |  | 2.508 | [23 empty] | VV | 0
|  | osa B : | [25 empty] | VV | 0
|  | (0,85+7,75)*0,4*0,302 |  | 1.0389 | [23 empty] | VV | 0
|  | 2,7*0,25*1,255 |  | 0.84713 | [23 empty] | VV | 0
|  | osa B/C : | [25 empty] | VV | 0
|  | 3,2*0,3*0,346 |  | 0.33216 | [23 empty] | VV | 0
|  | osa C : | [25 empty] | VV | 0
|  | (0,85+7,75)*0,4*0,456 |  | 1.5686 | [23 empty] | VV | 0
|  | osa C/D : | [25 empty] | VV | 0
|  | 3,2*0,3*0,353 |  | 0.33888 | [23 empty] | VV | 0
|  | osa D : | [25 empty] | VV | 0
|  | (0,85+7,75)*0,4*0,302 |  | 1.0389 | [23 empty] | VV | 0
|  | 2,7*0,25*1,255 |  | 0.84713 | [23 empty] | VV | 0
|  | mezi osami 9 a 10 : | [25 empty] | VV | 0
|  | osa B : | [25 empty] | VV | 0
|  | 9,05*(0,4*0,3+0,25*0,71) |  | 2.6924 | [23 empty] | VV | 0
|  | osa C : | [25 empty] | VV | 0
|  | (7,75+0,9)*0,4*0,3 |  | 1.038 | [23 empty] | VV | 0
|  | osa D : | [25 empty] | VV | 0
|  | (7,75+0,9)*0,4*0,3 |  | 1.038 | [23 empty] | VV | 0
|  | Mezisoučet |  | 17.3398 | [23 empty] | VV | 1
|  | propojení : | [25 empty] | VV | 0
|  | osy 1-3 : | [25 empty] | VV | 0
|  | 0,4*0,45*(5,8+7,6) |  | 2.412 | [23 empty] | VV | 0
|  | 0,4*0,85*(5,8+7,6) |  | 4.556 | [23 empty] | VV | 0
|  | 0,25*0,75*4,625*4 |  | 3.4688 | [23 empty] | VV | 0
|  | 0,5*0,55*1,95 |  | 0.53625 | [23 empty] | VV | 0
|  | osa 7 : | [25 empty] | VV | 0
|  | 0,6*0,75*7,3*2 |  | 6.57 | [23 empty] | VV | 0
|  | osy 7/8 : | [25 empty] | VV | 0
|  | 0,6*0,75*(6,95*3+7,3*2) |  | 15.9525 | [23 empty] | VV | 0
|  | osa 8 : | [25 empty] | VV | 0
|  | 0,6*0,65*7,3*2 |  | 5.694 | [23 empty] | VV | 0
|  | osa 9 : | [25 empty] | VV | 0
|  | 0,6*0,75*6,75 |  | 3.0375 | [23 empty] | VV | 0
|  | 0,3*0,66*7,3*2 |  | 2.8908 | [23 empty] | VV | 0
|  | osa 10 : | [25 empty] | VV | 0
|  | 0,35*0,86*(7,5+1,75) |  | 2.7843 | [23 empty] | VV | 0
|  | Mezisoučet |  | 47.9021 | [23 empty] | VV | 1
SPU
159 | 413321515R.Z2 | Nosníky z betonu železového C 40/50 - XC1 | m3 | 210.223 |  | 0 |  | 0 |  | 0 | 21 | 0 | 2.5251 | 530.83 | 0 | 0 |  | Vlastní | RTS 21/ II | 0.87 | 182.89 |  | Práce | Běžná |  |  |  | POL1_
|  | SO 01.2 - horní stavba : | [25 empty] | VV | 0
[28 empty] | VV | 0
|  | příčné průvlaky v modulové ose 4-8 : | [25 empty] | VV | 0
|  | mezipatro : | [25 empty] | VV | 0
|  | osa 4 : | [25 empty] | VV | 0
|  | 30,35*1,0*1,2 |  | 36.42 | [23 empty] | VV | 0
|  | osa 5 : | [25 empty] | VV | 0
|  | 6,95*2*1,0*1,72 |  | 23.908 | [23 empty] | VV | 0
|  | 1,5*2*1,0*(1,2+1,1) |  | 6.9 | [23 empty] | VV | 0
|  | 19,65*1,0*1,2 |  | 23.58 | [23 empty] | VV | 0
|  | osa 6 : | [25 empty] | VV | 0
|  | 3,65*2*1,0*1,72 |  | 12.556 | [23 empty] | VV | 0
|  | 23,05*1,0*1,2 |  | 27.66 | [23 empty] | VV | 0
|  | osa 7 : | [25 empty] | VV | 0
|  | 9,1*2*1,0*1,24 |  | 22.568 | [23 empty] | VV | 0
|  | osa 8 : | [25 empty] | VV | 0
|  | 8,7*2*1,0*1,11 |  | 19.314 | [23 empty] | VV | 0
|  | 14,0*1,0*(1,055+1,52)/2 |  | 18.025 | [23 empty] | VV | 0
|  | Mezisoučet |  | 190.931 | [23 empty] | VV | 1
|  | 2NP : | [25 empty] | VV | 0
|  | osa 7 : | [25 empty] | VV | 0
|  | 13,4*1,0*0,98 |  | 13.132 | [23 empty] | VV | 0
|  | 2,2*2*1,0*1,4 |  | 6.16 | [23 empty] | VV | 0
|  | Mezisoučet |  | 19.292 | [23 empty] | VV | 1
SPU
160 | 413321515R.Z3 | Nosníky z betonu železového C 40/50 - XC3 | m3 | 20.2015 |  | 0 |  | 0 |  | 0 | 21 | 0 | 2.5251 | 51.01 | 0 | 0 |  | Vlastní | RTS 21/ II | 0.87 | 17.58 |  | Práce | Běžná |  |  |  | POL1_
|  | SO 01.2 - horní stavba : | [25 empty] | VV | 0
[28 empty] | VV | 0
|  | propojení : | [25 empty] | VV | 0
|  | průvlaky v ose 2D-2C, 3F-3C, 4D-4C, C1-C4, D3-D4 : | [25 empty] | VV | 0
|  | 2D-2C : | [25 empty] | VV | 0
|  | 0,5*0,85*5,4 |  | 2.295 | [23 empty] | VV | 0
|  | 3F-3C : | [25 empty] | VV | 0
|  | 0,5*0,85*(7,35+6,9) |  | 6.0563 | [23 empty] | VV | 0
|  | 4D-4C : | [25 empty] | VV | 0
|  | 0,5*0,95*7,35 |  | 3.4912 | [23 empty] | VV | 0
|  | C1-C4 : | [25 empty] | VV | 0
|  | 0,5*0,55*(5,8+7,6) |  | 3.685 | [23 empty] | VV | 0
|  | 0,4*0,85*7,6 |  | 2.584 | [23 empty] | VV | 0
|  | D3-D4 : | [25 empty] | VV | 0
|  | 0,5*0,55*7,6 |  | 2.09 | [23 empty] | VV | 0
SPU
161 | 411320332R.Z1 | Strop z betonu C30/37 na filigr. deskách, tl.20 cm | m2 | 1184.9005 |  | 0 |  | 0 |  | 0 | 21 | 0 | 0.53199 | 630.36 | 0 | 0 |  | Vlastní | Indiv | 0 | 0 |  | Agregovaná položka | Zelená |  |  |  | POL2_
|  | 6NP : | [25 empty] | VV | 0
|  | 42,325*26,94 |  | 1140.2355 | [23 empty] | VV | 0
|  | 2,6*11,0+6,3*2,55/2*2 |  | 44.665 | [23 empty] | VV | 0
SPU
162 | 13383410R | Tyč ocelová válcovaná za tepla průřez: IPE; značka: S235JR (1.0038); h = 80 mm; b = 46 mm; s = 3,8 mm; t = 5,2 mm | t | 0.0264 |  | 0 |  | 0 |  | 0 | 21 | 0 | 1 | 0.03 | 0 | 0 | SPCM | RTS 24/ I | RTS 22/ I | 0 | 0 |  | Specifikace | Zelená |  |  |  | POL3_
|  | 0,024*1,1 |  | 0.0264 | [23 empty] | VV | 0
SPU
163 | 13432650R | tyč ocelová L (úhelník) válcovaná za tepla S235 (11375); rovnoramenná; tl = 14,00 mm; a = 200,0 mm; b = 200,0 mm | t | 0.0748 |  | 0 |  | 0 |  | 0 | 21 | 0 | 1 | 0.07 | 0 | 0 | SPCM | RTS 19/ I | RTS 19/ I | 0 | 0 |  | Specifikace | Zelená |  |  |  | POL3_
|  | 0,068*1,1 |  | 0.0748 | [23 empty] | VV | 0
SPU
164 | 13432655R | Tyč ocelová válcovaná za tepla průřez: rovnoramenné L; značka: S235JR (1.0038); a = 200 mm; b = 200 mm; t = 16,0 mm | t | 0.1045 |  | 0 |  | 0 |  | 0 | 21 | 0 | 1 | 0.1 | 0 | 0 | SPCM | RTS 24/ I | RTS 22/ I | 0 | 0 |  | Specifikace | Zelená |  |  |  | POL3_
|  | 0,095*1,1 |  | 0.1045 | [23 empty] | VV | 0
SPU
165 | 13435615R | tyč ocelová L (úhelník) válcovaná za tepla 11375 (S235JR); tl = 12,00 mm; a = 160,0 mm; b = 100,0 mm | t | 0.0451 |  | 0 |  | 0 |  | 0 | 21 | 0 | 1 | 0.05 | 0 | 0 | SPCM | RTS 16/ I | RTS 16/ I | 0 | 0 |  | Specifikace | Zelená |  |  |  | POL3_
|  | 0,041*1,1 |  | 0.0451 | [23 empty] | VV | 0
SPU
166 | 13487135R | Tyč ocelová válcovaná za tepla průřez: HEB; značka: S235JR (1.0038); h = 280 mm; b = 280 mm; s = 10,5 mm; t = 18,0 mm | t | 1.1 |  | 0 |  | 0 |  | 0 | 21 | 0 | 1 | 1.1 | 0 | 0 | SPCM | RTS 24/ I | RTS 22/ I | 0 | 0 |  | Specifikace | Zelená |  |  |  | POL3_
|  | (0,371+0,464+0,165)*1,1 |  | 1.1 | [23 empty] | VV | 0
SPU
167 | 13487140R | Tyč ocelová válcovaná za tepla průřez: HEB; značka: S235JR (1.0038); h = 300 mm; b = 300 mm; s = 11,0 mm; t = 19,0 mm | t | 0.341 |  | 0 |  | 0 |  | 0 | 21 | 0 | 1 | 0.34 | 0 | 0 | SPCM | RTS 24/ I | RTS 22/ I | 0 | 0 |  | Specifikace | Zelená |  |  |  | POL3_
|  | 0,310*1,1 |  | 0.341 | [23 empty] | VV | 0
SPU
168 | VS-01 | Výztuž proti propíchnutí smyk 10-200-3 - D+M | kus | 8 |  | 0 |  | 0 |  | 0 | 21 | 0 | 0.00067 | 0.01 | 0 | 0 |  | Vlastní | Indiv | 0 | 0 |  | Specifikace | Běžná |  |  |  | POL3_
SPU
169 | VS-02 | Výztuž proti propíchnutí smyk 12-300-3 - D+M | kus | 16 |  | 0 |  | 0 |  | 0 | 21 | 0 | 0.00128 | 0.02 | 0 | 0 |  | Vlastní | Indiv | 0 | 0 |  | Specifikace | Běžná |  |  |  | POL3_
SPU
170 | VS-03 | Výztuž proti propíchnutí smyk 12-300-3 - D+M | kus | 16 |  | 0 |  | 0 |  | 0 | 21 | 0 | 0.00128 | 0.02 | 0 | 0 |  | Vlastní | Indiv | 0 | 0 |  | Specifikace | Běžná |  |  |  | POL3_
SPU
171 | VS-04 | Výztuž proti propíchnutí smyk 14-300-2 - D+M | kus | 49 |  | 0 |  | 0 |  | 0 | 21 | 0 | 0.00109 | 0.05 | 0 | 0 |  | Vlastní | Indiv | 0 | 0 |  | Specifikace | Běžná |  |  |  | POL3_
|  | 4+20+20+5 |  | 49 | [23 empty] | VV | 0
SPU
172 | VS-05 | Výztuž proti propíchnutí smyk 14-300-3 - D+M | kus | 63 |  | 0 |  | 0 |  | 0 | 21 | 0 | 0.00167 | 0.11 | 0 | 0 |  | Vlastní | Indiv | 0 | 0 |  | Specifikace | Běžná |  |  |  | POL3_
|  | 8+20+20+15 |  | 63 | [23 empty] | VV | 0
SPU
Díl: | 43 | Schodiště |  |  |  | 0 |  | 0 |  | 0 |  | 0 |  | 401.88 |  | 0 |  |  |  |  | 4146.8 | [6 empty] | DIL
173 | 380932217R00 | Dodatečné vlepování betonářské výztuže D 16 mm, do betonu, dovolené namáhání v tahu Nperm,s do 62,4 kN | m | 0.6 |  | 0 |  | 0 |  | 0 | 21 | 0 | 0.00292 | 0 | 0 | 0 | 801-4 | RTS 21/ II | RTS 21/ II | 0.86 | 0.52 |  | Práce | Zelená |  |  |  | POL1_
|  | SCH A výztuž D14 mm : | [25 empty] | VV | 0
|  | 0,30*2 |  | 0.6 | [23 empty] | VV | 0
SPU
174 | 430321514R00 | Beton schodišťových konstrukcí (stupňů, schodnic, ramen, podest s nosníky) železový třídy C 30/37 | m3 | 4.5464 |  | 0 |  | 0 |  | 0 | 21 | 0 | 2.5251 | 11.48 | 0 | 0 | 801-1 | RTS 24/ I | RTS 22/ I | 3.77 | 17.14 |  | Práce | Běžná |  |  |  | POL1_
|  | SO 01.2.2 - technologické centrum : | [25 empty] | VV | 0
[28 empty] | VV | 0
|  | SCH A : | [25 empty] | VV | 0
|  | deska : | [25 empty] | VV | 0
|  | 1,23*(2,7+3,1+3,7+2,4)*0,17 |  | 2.4883 | [23 empty] | VV | 0
|  | SCH B : | [25 empty] | VV | 0
|  | deska : | [25 empty] | VV | 0
|  | 1,625*(0,3*0,3/2+5,05*0,24+0,19*0,1/2) |  | 2.0581 | [23 empty] | VV | 0
SPU
175 | 430361821R00 | Výztuž schodišťových konstrukcí (stupňů, schodnic, ramen, podest s nosníky) z betonářské oceli 10505 | t | 22.878 |  | 0 |  | 0 |  | 0 | 21 | 0 | 1.0209 | 23.36 | 0 | 0 | 801-1 | RTS 24/ I | RTS 22/ I | 54.17 | 1239.3 |  | Práce | Běžná |  |  |  | POL1_
|  | Včetně distančních prvků. | [25 empty] | SPI
|  | SO 01.2.2. - technologické centrum : | [25 empty] | VV | 0
|  | 120 kg/m3 : | [25 empty] | VV | 0
|  | Odkaz na mn. položky pořadí 174 : 4,54633*0,12 |  | 0.54556 | [23 empty] | VV | 5
|  | Mezisoučet |  | 0.54556 | [23 empty] | VV | 1
[28 empty] | VV | 0
|  | SO 01.2 - horní stavba : | [25 empty] | VV | 0
|  | úniková schodiště : | [25 empty] | VV | 0
|  | 175 kg/m3 : | [25 empty] | VV | 0
|  | 64,48*0,175 |  | 11.284 | [23 empty] | VV | 0
[28 empty] | VV | 0
|  | slavnostní schodiště : | [25 empty] | VV | 0
|  | 270 kg/m3 : | [25 empty] | VV | 0
|  | 40,92*0,27 |  | 11.0484 | [23 empty] | VV | 0
|  | Mezisoučet |  | 22.3324 | [23 empty] | VV | 1
SPU
176 | 431351121R00 | Bednění podest a podstupňových desek přímočarých zřízení | m2 | 634.4109 |  | 0 |  | 0 |  | 0 | 21 | 0 | 0.04597 | 29.16 | 0 | 0 | 801-1 | RTS 24/ I | RTS 22/ I | 2.3 | 1459.14 |  | Práce | Běžná |  |  |  | POL1_
|  | včetně podpěrné konstrukce o výšce do 4 m | [25 empty] | SPI
|  | s pomocným lešením o výšce podlahy do 1900 mm a pro zatížení do 1,5 kPa, | [25 empty] | POP
|  | SO 01.2.2 - technologické centrum : | [25 empty] | VV | 0
[28 empty] | VV | 0
|  | SCH A : | [25 empty] | VV | 0
|  | deska : | [25 empty] | VV | 0
|  | (1,23+0,3*2)*(2,7+3,1+3,7+2,4) |  | 21.777 | [23 empty] | VV | 0
|  | SCH B : | [25 empty] | VV | 0
|  | deska : | [25 empty] | VV | 0
|  | (1,625+0,4*2)*5,05 |  | 12.2462 | [23 empty] | VV | 0
|  | 0,3*0,3/2*2 |  | 0.09 | [23 empty] | VV | 0
|  | Mezisoučet |  | 34.1133 | [23 empty] | VV | 1
|  | Mezisoučet | [25 empty] | VV | 1
|  | SO 01.2 - horní stavba : | [25 empty] | VV | 0
|  | 1NP : | [25 empty] | VV | 0
|  | osa A : | [25 empty] | VV | 0
|  | (1,25+0,4*2)*6,0 |  | 12.3 | [23 empty] | VV | 0
|  | Mezisoučet |  | 12.3 | [23 empty] | VV | 1
|  | strop nad 1NP : | [25 empty] | VV | 0
|  | osy 1-3 : | [25 empty] | VV | 0
|  | schodiště : | [25 empty] | VV | 0
|  | (1,2+0,2*2)*1,7 |  | 2.72 | [23 empty] | VV | 0
|  | (1,2+0,2*2)*5,2 |  | 8.32 | [23 empty] | VV | 0
|  | osy 9-11 : | [25 empty] | VV | 0
|  | schodiště : | [25 empty] | VV | 0
|  | 3,8*(1,775+0,2*2) |  | 8.265 | [23 empty] | VV | 0
|  | 1,6*(1,525+0,2*2) |  | 3.08 | [23 empty] | VV | 0
|  | schodiště : | [25 empty] | VV | 0
|  | deska tl. 160mm : | [25 empty] | VV | 0
|  | 2,95*(1,675+0,16*2) |  | 5.8853 | [23 empty] | VV | 0
|  | 3,6*(1,925+0,16*2) |  | 8.082 | [23 empty] | VV | 0
|  | Mezisoučet |  | 36.3522 | [23 empty] | VV | 1
|  | Mezisoučet | [25 empty] | VV | 1
|  | mezipatro : | [25 empty] | VV | 0
|  | osy 1-3 : | [25 empty] | VV | 0
|  | schodiště : | [25 empty] | VV | 0
|  | (1,2+0,22*2)*5,4 |  | 8.856 | [23 empty] | VV | 0
|  | (1,2+0,22*2)*1,7 |  | 2.788 | [23 empty] | VV | 0
|  | schodiště : | [25 empty] | VV | 0
|  | (1,2+0,22*2)*2,1 |  | 3.444 | [23 empty] | VV | 0
|  | (1,2+0,22*2)*4,5 |  | 7.38 | [23 empty] | VV | 0
|  | osy 4-6 : | [25 empty] | VV | 0
|  | schodiště tl. 220mm : | [25 empty] | VV | 0
|  | 4,2*(1,3+0,22*2) |  | 7.308 | [23 empty] | VV | 0
|  | 1,6*(1,3+0,22*2) |  | 2.784 | [23 empty] | VV | 0
|  | schodiště tl. 160mm : | [25 empty] | VV | 0
|  | 2,7*(1,675+0,16*2) |  | 5.3865 | [23 empty] | VV | 0
|  | 3,3*(1,375+0,16*2) |  | 5.5935 | [23 empty] | VV | 0
|  | Mezisoučet |  | 43.54 | [23 empty] | VV | 1
|  | Mezisoučet | [25 empty] | VV | 1
|  | 2NP : | [25 empty] | VV | 0
|  | osy 3-3.1 : | [25 empty] | VV | 0
|  | schodiště tl. 220mm : | [25 empty] | VV | 0
|  | (1,2+0,22*2)*4,5*2 |  | 14.76 | [23 empty] | VV | 0
|  | (1,2+0,22*2)*4,1*2 |  | 13.448 | [23 empty] | VV | 0
|  | osy 9-11 : | [25 empty] | VV | 0
|  | schodiště tl. 220mm : | [25 empty] | VV | 0
|  | 4,99*(1,3+0,22*2) |  | 8.6826 | [23 empty] | VV | 0
|  | 4,72*(1,3+0,22*2) |  | 8.2128 | [23 empty] | VV | 0
|  | 5,24*(1,675+0,22*2) |  | 11.0826 | [23 empty] | VV | 0
|  | 5,68*(1,375+0,22*2) |  | 10.3092 | [23 empty] | VV | 0
|  | Mezisoučet |  | 66.4952 | [23 empty] | VV | 1
|  | Mezisoučet | [25 empty] | VV | 1
|  | 3NP : | [25 empty] | VV | 0
|  | osy 3-3.1 : | [25 empty] | VV | 0
|  | schodiště tl. 220mm : | [25 empty] | VV | 0
|  | (1,2+0,22*2)*4,9*2 |  | 16.072 | [23 empty] | VV | 0
|  | (1,2+0,22*2)*5,2*2 |  | 17.056 | [23 empty] | VV | 0
|  | osy 9-11 : | [25 empty] | VV | 0
|  | schodiště tl. 220mm : | [25 empty] | VV | 0
|  | 4,7*(1,3+0,22*2) |  | 8.178 | [23 empty] | VV | 0
|  | 4,4*(1,3+0,22*2) |  | 7.656 | [23 empty] | VV | 0
|  | 4,8*(1,675+0,22*2) |  | 10.152 | [23 empty] | VV | 0
|  | 5,3*(1,675+0,22*2) |  | 11.2095 | [23 empty] | VV | 0
|  | Mezisoučet |  | 70.3235 | [23 empty] | VV | 1
|  | Mezisoučet | [25 empty] | VV | 1
|  | 4NP : | [25 empty] | VV | 0
|  | osy 3-3.1 : | [25 empty] | VV | 0
|  | schodiště tl. 220mm : | [25 empty] | VV | 0
|  | (1,2+0,22*2)*4,9*2 |  | 16.072 | [23 empty] | VV | 0
|  | (1,2+0,22*2)*5,2*2 |  | 17.056 | [23 empty] | VV | 0
|  | osy 9-11 : | [25 empty] | VV | 0
|  | schodiště tl. 220mm : | [25 empty] | VV | 0
|  | 4,7*(1,3+0,22*2) |  | 8.178 | [23 empty] | VV | 0
|  | 4,4*(1,3+0,22*2) |  | 7.656 | [23 empty] | VV | 0
|  | 4,8*(1,675+0,22*2) |  | 10.152 | [23 empty] | VV | 0
|  | 5,3*(1,675+0,22*2) |  | 11.2095 | [23 empty] | VV | 0
|  | Mezisoučet |  | 70.3235 | [23 empty] | VV | 1
|  | 5NP : | [25 empty] | VV | 0
|  | osy 3-4 : | [25 empty] | VV | 0
|  | schodiště tl. 220mm : | [25 empty] | VV | 0
|  | (1,2+0,3*2)*3,6 |  | 6.48 | [23 empty] | VV | 0
|  | (1,2+0,3*2)*5,9 |  | 10.62 | [23 empty] | VV | 0
|  | (1,2+0,3*2)*5,5 |  | 9.9 | [23 empty] | VV | 0
|  | (1,2+0,3*2)*5,9 |  | 10.62 | [23 empty] | VV | 0
|  | schodiště tl. 210mm : | [25 empty] | VV | 0
|  | 3,5*(1,3+0,21*2) |  | 6.02 | [23 empty] | VV | 0
|  | (3,1+3,7)*(1,27+0,21*2) |  | 11.492 | [23 empty] | VV | 0
|  | mezipodesta tl. 220m : | [25 empty] | VV | 0
|  | 0,62*(1,27+0,22*2) |  | 1.0602 | [23 empty] | VV | 0
|  | schodiště tl. 220mm : | [25 empty] | VV | 0
|  | 3,9*(1,37+0,22*2) |  | 7.059 | [23 empty] | VV | 0
|  | trám : | [25 empty] | VV | 0
|  | (0,5+0,95/2*2)*1,37 |  | 1.9865 | [23 empty] | VV | 0
|  | schodiště tl. 220mm : | [25 empty] | VV | 0
|  | 4,5*(1,37+0,22*2) |  | 8.145 | [23 empty] | VV | 0
|  | schodiště tl. 200mm : | [25 empty] | VV | 0
|  | (1,623+1,0+1,14)*(1,02+0,2*2) |  | 5.3435 | [23 empty] | VV | 0
|  | Mezisoučet |  | 78.7262 | [23 empty] | VV | 1
|  | propojení : | [25 empty] | VV | 0
|  | osa 4 : | [25 empty] | VV | 0
|  | 1,25*(1,3+0,14*2) |  | 1.975 | [23 empty] | VV | 0
|  | osa 10 : | [25 empty] | VV | 0
|  | (3,39+0,14*2)*(0,45+1,7+0,1) |  | 8.2575 | [23 empty] | VV | 0
|  | (2,325+0,14*2)*(1,4+1,7+0,1) |  | 8.336 | [23 empty] | VV | 0
|  | Mezisoučet |  | 18.5685 | [23 empty] | VV | 1
|  | reprezentativní schodiště 1NP : | [25 empty] | VV | 0
|  | (14,0+0,35*2)*(3,8+0,725+4,4+0,63+4,3) |  | 203.6685 | [23 empty] | VV | 0
SPU
177 | 431351122R00 | Bednění podest a podstupňových desek přímočarých odstranění | m2 | 634.4109 |  | 0 |  | 0 |  | 0 | 21 | 0 | 0 | 0 | 0 | 0 | 801-1 | RTS 24/ I | RTS 22/ I | 0.34 | 215.7 |  | Práce | Zelená |  |  |  | POL1_
|  | včetně podpěrné konstrukce o výšce do 4 m | [25 empty] | SPI
|  | Odkaz na mn. položky pořadí 176 : 634,41086 |  | 634.4109 | [23 empty] | VV | 5
SPU
178 | 434351141R00 | Bednění stupňů betonovaných na podstupňové desce nebo na terénu přímočarých zřízení | m2 | 267.0249 |  | 0 |  | 0 |  | 0 | 21 | 0 | 0.01693 | 4.52 | 0 | 0 | 801-1 | RTS 24/ I | RTS 22/ I | 1.54 | 411.22 |  | Práce | Běžná |  |  |  | POL1_
|  | SO 01.2.2 - technologické centrum : | [25 empty] | VV | 0
[28 empty] | VV | 0
|  | SCH A : | [25 empty] | VV | 0
|  | 1,23*(0,169+0,29)*(8+9) |  | 9.5977 | [23 empty] | VV | 0
|  | 1,23*(0,168+0,29)*11 |  | 6.1967 | [23 empty] | VV | 0
|  | 1,23*(0,171+0,29)*7 |  | 3.9692 | [23 empty] | VV | 0
|  | SCH B : | [25 empty] | VV | 0
|  | 0,805*2*(0,172+0,29)*15 |  | 11.1573 | [23 empty] | VV | 0
|  | Mezisoučet |  | 30.9209 | [23 empty] | VV | 1
|  | Mezisoučet | [25 empty] | VV | 1
|  | SO 01.2 - horní stavba : | [25 empty] | VV | 0
|  | 1NP : | [25 empty] | VV | 0
|  | osa A : | [25 empty] | VV | 0
|  | 1,25*(0,15+0,29)*16 |  | 8.8 | [23 empty] | VV | 0
|  | Mezisoučet |  | 8.8 | [23 empty] | VV | 1
|  | reprezentativní schodiště : | [25 empty] | VV | 0
|  | 14,0*(0,151+0,3)*36 |  | 227.304 | [23 empty] | VV | 0
|  | Mezisoučet |  | 227.304 | [23 empty] | VV | 1
SPU
179 | 434351142R00 | Bednění stupňů betonovaných na podstupňové desce nebo na terénu přímočarých odstranění | m2 | 267.0249 |  | 0 |  | 0 |  | 0 | 21 | 0 | 0 | 0 | 0 | 0 | 801-1 | RTS 24/ I | RTS 22/ I | 0.26 | 69.43 |  | Práce | Zelená |  |  |  | POL1_
|  | Odkaz na mn. položky pořadí 178 : 267,02494 |  | 267.0249 | [23 empty] | VV | 5
SPU
180 | 430321514R.Z1 | Beton schodišťových konstrukcí železový C 35/45 - XC1 | m3 | 105.4019 |  | 0 |  | 0 |  | 0 | 21 | 0 | 2.5251 | 266.15 | 0 | 0 |  | Vlastní | RTS 21/ II | 3.77 | 397.37 |  | Práce | Běžná |  |  |  | POL1_
|  | SO 01.2 - horní stavba : | [25 empty] | VV | 0
|  | 1NP : | [25 empty] | VV | 0
|  | osa A : | [25 empty] | VV | 0
|  | 1,25*6,0*0,22 |  | 1.65 | [23 empty] | VV | 0
|  | strop nad 1NP : | [25 empty] | VV | 0
|  | osy 1-3 : | [25 empty] | VV | 0
|  | schodiště : | [25 empty] | VV | 0
|  | 1,2*1,7*0,2 |  | 0.408 | [23 empty] | VV | 0
|  | 1,2*5,2*0,2 |  | 1.248 | [23 empty] | VV | 0
|  | osy 9-11 : | [25 empty] | VV | 0
|  | schodiště : | [25 empty] | VV | 0
|  | 3,8*1,775*0,2 |  | 1.349 | [23 empty] | VV | 0
|  | 1,6*1,525*0,2 |  | 0.488 | [23 empty] | VV | 0
|  | schodiště : | [25 empty] | VV | 0
|  | deska tl. 160mm : | [25 empty] | VV | 0
|  | 2,95*1,675*0,16 |  | 0.7906 | [23 empty] | VV | 0
|  | 3,6*1,925*0,16 |  | 1.1088 | [23 empty] | VV | 0
[28 empty] | VV | 0
|  | mezipatro : | [25 empty] | VV | 0
|  | osy 1-3 : | [25 empty] | VV | 0
|  | schodiště : | [25 empty] | VV | 0
|  | 1,2*5,4*0,22 |  | 1.4256 | [23 empty] | VV | 0
|  | 1,2*1,7*0,22 |  | 0.4488 | [23 empty] | VV | 0
|  | schodiště : | [25 empty] | VV | 0
|  | 1,2*2,1*0,22 |  | 0.5544 | [23 empty] | VV | 0
|  | 1,2*4,5*0,22 |  | 1.188 | [23 empty] | VV | 0
|  | osy 4-6 : | [25 empty] | VV | 0
|  | schodiště tl. 220mm : | [25 empty] | VV | 0
|  | 4,2*1,3*0,22 |  | 1.2012 | [23 empty] | VV | 0
|  | 1,6*1,3*0,22 |  | 0.4576 | [23 empty] | VV | 0
|  | schodiště tl. 160mm : | [25 empty] | VV | 0
|  | 2,7*1,675*0,16 |  | 0.7236 | [23 empty] | VV | 0
|  | 3,3*1,375*0,16 |  | 0.726 | [23 empty] | VV | 0
[28 empty] | VV | 0
|  | 2NP : | [25 empty] | VV | 0
|  | osy 3-3.1 : | [25 empty] | VV | 0
|  | schodiště tl. 220mm : | [25 empty] | VV | 0
|  | 1,2*4,5*2*0,22 |  | 2.376 | [23 empty] | VV | 0
|  | 1,2*4,1*2*0,22 |  | 2.1648 | [23 empty] | VV | 0
|  | osy 9-11 : | [25 empty] | VV | 0
|  | schodiště tl. 220mm : | [25 empty] | VV | 0
|  | 4,99*1,3*0,22 |  | 1.4271 | [23 empty] | VV | 0
|  | 4,72*1,3*0,22 |  | 1.3499 | [23 empty] | VV | 0
|  | 5,24*1,675*0,22 |  | 1.9309 | [23 empty] | VV | 0
|  | 5,68*1,375*0,22 |  | 1.7182 | [23 empty] | VV | 0
[28 empty] | VV | 0
|  | 3NP : | [25 empty] | VV | 0
|  | osy 3-3.1 : | [25 empty] | VV | 0
|  | schodiště tl. 220mm : | [25 empty] | VV | 0
|  | 1,2*4,9*2*0,22 |  | 2.5872 | [23 empty] | VV | 0
|  | 1,2*5,2*2*0,22 |  | 2.7456 | [23 empty] | VV | 0
|  | osy 9-11 : | [25 empty] | VV | 0
|  | schodiště tl. 220mm : | [25 empty] | VV | 0
|  | 4,7*1,3*0,22 |  | 1.3442 | [23 empty] | VV | 0
|  | 4,4*1,3*0,22 |  | 1.2584 | [23 empty] | VV | 0
|  | 4,8*1,675*0,22 |  | 1.7688 | [23 empty] | VV | 0
|  | 5,3*1,675*0,22 |  | 1.953 | [23 empty] | VV | 0
[28 empty] | VV | 0
|  | 4NP : | [25 empty] | VV | 0
|  | osy 3-3.1 : | [25 empty] | VV | 0
|  | schodiště tl. 220mm : | [25 empty] | VV | 0
|  | 1,2*4,9*2*0,22 |  | 2.5872 | [23 empty] | VV | 0
|  | 1,2*5,2*2*0,22 |  | 2.7456 | [23 empty] | VV | 0
|  | osy 9-11 : | [25 empty] | VV | 0
|  | schodiště tl. 220mm : | [25 empty] | VV | 0
|  | 4,7*1,3*0,22 |  | 1.3442 | [23 empty] | VV | 0
|  | 4,4*1,3*0,22 |  | 1.2584 | [23 empty] | VV | 0
|  | 4,8*1,675*0,22 |  | 1.7688 | [23 empty] | VV | 0
|  | 5,3*1,675*0,22 |  | 1.953 | [23 empty] | VV | 0
[28 empty] | VV | 0
|  | 5NP : | [25 empty] | VV | 0
|  | osy 3-4 : | [25 empty] | VV | 0
|  | schodiště tl. 220mm : | [25 empty] | VV | 0
|  | 1,2*3,6*0,3 |  | 1.296 | [23 empty] | VV | 0
|  | 1,2*5,9*0,3 |  | 2.124 | [23 empty] | VV | 0
|  | 1,2*5,5*0,3 |  | 1.98 | [23 empty] | VV | 0
|  | 1,2*5,9*0,3 |  | 2.124 | [23 empty] | VV | 0
|  | schodiště tl. 210mm : | [25 empty] | VV | 0
|  | 3,5*1,3*0,21 |  | 0.9555 | [23 empty] | VV | 0
|  | (3,1+3,7)*1,27*0,21 |  | 1.8136 | [23 empty] | VV | 0
|  | mezipodesta tl. 220m : | [25 empty] | VV | 0
|  | 0,62*1,27*0,22 |  | 0.17323 | [23 empty] | VV | 0
|  | schodiště tl. 220mm : | [25 empty] | VV | 0
|  | 3,9*1,37*0,22 |  | 1.1755 | [23 empty] | VV | 0
|  | trám : | [25 empty] | VV | 0
|  | 0,5*0,95/2*1,37 |  | 0.32538 | [23 empty] | VV | 0
|  | schodiště tl. 220mm : | [25 empty] | VV | 0
|  | 4,5*1,37*0,22 |  | 1.3563 | [23 empty] | VV | 0
|  | schodiště tl. 200mm : | [25 empty] | VV | 0
|  | (1,623+1,0+1,14)*1,02*0,2 |  | 0.76765 | [23 empty] | VV | 0
[28 empty] | VV | 0
|  | propojení : | [25 empty] | VV | 0
|  | osa 4 : | [25 empty] | VV | 0
|  | 1,25*1,3*0,14 |  | 0.2275 | [23 empty] | VV | 0
|  | osa 10 : | [25 empty] | VV | 0
|  | 3,39*(0,45+1,7+0,1)*0,14 |  | 1.0678 | [23 empty] | VV | 0
|  | 2,325*(1,4+1,7+0,1)*0,14 |  | 1.0416 | [23 empty] | VV | 0
|  | Mezisoučet |  | 64.4771 | [23 empty] | VV | 1
|  | reprezentativní schodiště 1NP : | [25 empty] | VV | 0
|  | 14,0*(3,8*0,18+0,725*0,24+4,4*0,22+0,63*0,24+4,3*0,22) |  | 40.9248 | [23 empty] | VV | 0
|  | Mezisoučet |  | 40.9248 | [23 empty] | VV | 1
SPU
181 | 434311116R.Z1 | Stupně dusané na terén, na desku, z betonu C 30/37 - XC3 | m | 87.2 |  | 0 |  | 0 |  | 0 | 21 | 0 | 0.11369 | 9.91 | 0 | 0 |  | Vlastní | RTS 21/ II | 0.57 | 49.7 |  | Práce | Běžná |  |  |  | POL1_
|  | SO 01.2.2 - technologické centrum : | [25 empty] | VV | 0
[28 empty] | VV | 0
|  | SCH A : | [25 empty] | VV | 0
|  | 1,23*(8+9) |  | 20.91 | [23 empty] | VV | 0
|  | 1,23*11 |  | 13.53 | [23 empty] | VV | 0
|  | 1,23*7 |  | 8.61 | [23 empty] | VV | 0
|  | SCH B : | [25 empty] | VV | 0
|  | 0,805*2*15 |  | 24.15 | [23 empty] | VV | 0
|  | Mezisoučet |  | 67.2 | [23 empty] | VV | 1
|  | Mezisoučet | [25 empty] | VV | 1
|  | SO 01.2 - horní stavba : | [25 empty] | VV | 0
|  | 1NP : | [25 empty] | VV | 0
|  | osa A : | [25 empty] | VV | 0
|  | 1,25*16 |  | 20 | [23 empty] | VV | 0
|  | Mezisoučet |  | 20 | [23 empty] | VV | 1
SPU
182 | 434311116R.Z2 | Stupně dusané na terén, na desku, z betonu C 35/45 - XC1 | m | 504 |  | 0 |  | 0 |  | 0 | 21 | 0 | 0.11369 | 57.3 | 0 | 0 |  | Vlastní | RTS 21/ II | 0.57 | 287.28 |  | Práce | Běžná |  |  |  | POL1_
|  | reprezentativní schodiště : | [25 empty] | VV | 0
|  | 14,0*36 |  | 504 | [23 empty] | VV | 0
SPU
Díl: | 47 | Podhledy |  |  |  | 0 |  | 0 |  | 0 |  | 0 |  | 111.49 |  | 0 |  |  |  |  | 0 | [6 empty] | DIL
183 | 47-OBX | SKLÁDANÝ PODHLED Z KOVOVÝCH KAZET, D+M dle PD | m2 | 2693.4 |  | 0 |  | 0 |  | 0 | 21 | 0 | 0.04 | 107.74 | 0 | 0 |  | Vlastní | Indiv | 0 | 0 |  | Práce | Nová |  |  |  | POL1_1
|  | - MATERIÁL GALVANIZOVANÁ OCEL TL. 0,6-0,7 MM | [25 empty] | POP
|  | - ROZEBÍRATELNÉ KAZETY, ZAJIŠTĚNÉ ZÁMEČKEM PROTI NADZDVIHNUTÍ | [25 empty] | POP
|  | - SPÁRY MEZI JEDNOTLIVÝMI KAZETAMI 3 MM | [25 empty] | POP
|  | - BAREVNOST BUDE UPŘESNĚNA V RÁMCI AUTORSKÉHO DOZORU | [25 empty] | POP
|  | - INTERIÉROVÉ KAZETY AKUSTICKY POHLTIVÉ - OPATŘENÉ MIKROPERFORACÍ A POHLTIVÝM MATERIÁLEM Z RUBOVÉ STRANY | [25 empty] | POP |  | - INTERIÉROVÉ KAZETY AKUSTICKY POHLTIVÉ - OPATŘENÉ MIKROPERFORACÍ A POHLTIVÝM MATERIÁLEM Z RUBOVÉ STRANY
|  | - VČETNĚ AKUSTICKÉ VÝPLNĚ, PŘECHODŮ, LEMOVÁNÍ, OTVORŮ PRO INSTALACE A SVÍTIDLA | [25 empty] | POP
|  | - VČETNĚ NOSNÉ PODKONSTRUKCE | [25 empty] | POP
POP
|  | SOUHRNNÉ ORIENTAČNÍ ÚDAJE: | [25 empty] | POP
POP
|  | - CELKOVÁ PLOCHA VŠECH KAZET = 2693,40 M2 | [25 empty] | POP
|  | - Z TOHO ATYPICKÁ PERFORACE (VIZ POZN. 2) = 116,53 M2 | [25 empty] | POP
|  | - CELKOVÝ POČET PLECHOVÝCH BOXŮ (VIZ. POZN. 3) = 495 | [25 empty] | POP
|  | - CELKOVÝ POČET VYŘÍZNUTÝCH OTVORŮ (PRO VZT, SVĚTLA APOD.) = 1078 KS | [25 empty] | POP
POP
|  | viz výkr. D.1.1.818A, D.1.1.818B | [25 empty] | POP
SPU
184 | 47-OP01 | OP01 Lišta , D+M dle PD | m | 1149.57 |  | 0 |  | 0 |  | 0 | 21 | 0 | 0.002 | 2.3 | 0 | 0 |  | Vlastní | Indiv | 0 | 0 |  | Práce | Nová |  |  |  | POL1_1
|  | dle výkr. č. D.1.1.818A, D.1.1.818B | [25 empty] | POP
SPU
185 | 47-OP02 | OP02 Lišta , D+M dle PD | m | 643.98 |  | 0 |  | 0 |  | 0 | 21 | 0 | 0.002 | 1.29 | 0 | 0 |  | Vlastní | Indiv | 0 | 0 |  | Práce | Nová |  |  |  | POL1_1
|  | dle výkr. č. D.1.1.818A, D.1.1.818B | [25 empty] | POP
SPU
186 | 47-OP03 | OP03 Lišta , D+M dle PD | m | 79.31 |  | 0 |  | 0 |  | 0 | 21 | 0 | 0.002 | 0.16 | 0 | 0 |  | Vlastní | Indiv | 0 | 0 |  | Práce | Nová |  |  |  | POL1_1
|  | dle výkr. č. D.1.1.818A, D.1.1.818B | [25 empty] | POP
SPU
Díl: | 61 | Úpravy povrchů vnitřní |  |  |  | 0 |  | 0 |  | 0 |  | 0 |  | 1693.36 |  | 0 |  |  |  |  | 79.59 | [6 empty] | DIL
187 | 622319005R00 | Vyrovnávací vrstva z cementové malty tl. 10 mm | m2 | 150.669 |  | 0 |  | 0 |  | 0 | 21 | 0 | 0.021 | 3.16 | 0 | 0 |  | RTS 24/ I | RTS 22/ I | 0.36 | 54.24 |  | Práce | Zelená |  |  |  | POL1_
|  | stěny i strop - zohlednit v j.c. : | [25 empty] | VV | 0
|  | ke skladbě AK1 : | [25 empty] | VV | 0
|  | Odkaz na mn. položky pořadí 754 : 150,66900 |  | 150.669 | [23 empty] | VV | 5
SPU
188 | 61.2 | Nástřik stropů sádrový protipožární strojně, tloušťka vrstvy/vrstev pro REI 180 DP1 | m2 | 54.88 |  | 0 |  | 0 |  | 0 | 21 | 0 | 0.01515 | 0.83 | 0 | 0 |  | Vlastní | RTS 21/ II | 0.2 | 10.98 |  | Práce | Běžná |  |  |  | POL1_
|  | ke skladbě P02 : | [25 empty] | VV | 0
|  | P1.50b : | [25 empty] | VV | 0
|  | 54,88 |  | 54.88 | [23 empty] | VV | 0
SPU
189 | 61.4 | Nástřik stěn sádrový protipožární strojně, tloušťka vrstvy/vrstev pro REI 180 DP1 | m2 | 95.789 |  | 0 |  | 0 |  | 0 | 21 | 0 | 0.0147 | 1.41 | 0 | 0 |  | Vlastní | RTS 21/ II | 0.15 | 14.37 |  | Práce | Běžná |  |  |  | POL1_
|  | ke skladbě P02 : | [25 empty] | VV | 0
|  | 1PP : | [25 empty] | VV | 0
|  | P1.50b : | [25 empty] | VV | 0
|  | (11,65+4,9)*2*3,19 |  | 105.589 | [23 empty] | VV | 0
|  | -1,9*2,55-0,7*1,97-1,04*1,1*6 |  | -13.088 | [23 empty] | VV | 0
|  | (2,0+2,6*2)*0,1 |  | 0.72 | [23 empty] | VV | 0
|  | (1,04+1,1)*2*6*0,1 |  | 2.568 | [23 empty] | VV | 0
SPU
190 | 61-B01 | B-01 Betonový akustický podhled, D+M dle PD | m3 | 645.6 |  | 0 |  | 0 |  | 0 | 21 | 0 | 2.4 | 1549.44 | 0 | 0 |  | Vlastní | Indiv | 0 | 0 |  | Práce | Nová |  |  |  | POL1_1
|  | dle výkresu D.1.1.637 | [25 empty] | POP
|  | Zavěšený podhled z vysokopevnostního betonu (UHPC) složený z dílců (kazet) | [25 empty] | POP
|  | - Celkový počet prvků bude cca 700 kusů kazet | [25 empty] | POP
|  | - Každý prvek podhledu je svým tvarem a reliéfním ztvárněním povrchu originál | [25 empty] | POP
|  | - Pro každý prvek vytvořit reliéfní matrici dle dodaného digitálního 3D modelu s velmi hladkým povrchem, aby byla docílena kvalita povrchů ve třídě PBS. | [25 empty] | POP |  | - Pro každý prvek vytvořit reliéfní matrici dle dodaného digitálního 3D modelu s velmi hladkým povrchem, aby byla docílena kvalita povrchů ve třídě PBS.
|  | - Pevnost HSC v tlaku musí být min. 90 MPa (až 120 MPa); | [25 empty] | POP
|  | - Pevnost v tahu za ohybu min. 20 Mpa (až 40 MPa); | [25 empty] | POP
|  | - Statický modul pružnosti v tlaku min. 35 GPa; | [25 empty] | POP
|  | - Objemová hmotnost min. 2340 kgm-3 až 2500 kgm-3 ; | [25 empty] | POP
|  | - Smrštění betonu max. 0,65 mm/m; | [25 empty] | POP
|  | - Barva betonu bílá až světle béžová; | [25 empty] | POP
|  | - Přípustná odchylka 2mm; | [25 empty] | POP
|  | - Velikostní parametry tl. cca 80 až 70 mm, v. cca 1200 až 1500 mm, délka 2000 až 2500mm. | [25 empty] | POP
|  | - Tloušťka prvků max. 55mm | [25 empty] | POP
|  | - V každém prvku budou při jeho výrobě osazeny 3 až 4 kotevní ocelové prvky | [25 empty] | POP
SPU
191 | 61-B02 | B-02 PŘEDPRSEŇ BALKONU 6.NP, D+M dle PD | m3 | 18.66 |  | 0 |  | 0 |  | 0 | 21 | 0 | 2.4 | 44.78 | 0 | 0 |  | Vlastní | Indiv | 0 | 0 |  | Práce | Nová |  |  |  | POL1_1
|  | dle výkresu D.1.1.638 | [25 empty] | POP
|  | - BETONOVÁ SKOŘEPINA VYTVOŘENÁ FORMOU 3D TISKU. | [25 empty] | POP
|  | - HLADKÝ POVRCH - NENÍ PŘÍPUSTNÝ 3D TISK S JASNĚ ROZEZNATELNÝMI JEDNOTLIVÝMI VRSTVAMI TISKU. | [25 empty] | POP
|  | - CELÁ DÉLKA STĚNY BUDE PO DÉLCE NADĚLENÁ NA JEDNOTLIVÉ DÍLY O DÉLCE 2-2,5 M. KONKRÉTNÍ ZPŮSOB DĚLĚNÍ BUDE PODLE VÝROBNÍCH A MONTÁŽNÍCH MOŽNOSTÍ DOHODNUT S VÝROBCEM. SVISLÉ DĚLENÍ NENÍ PŘÍPUSTNÉ. | [25 empty] | POP |  | - CELÁ DÉLKA STĚNY BUDE PO DÉLCE NADĚLENÁ NA JEDNOTLIVÉ DÍLY O DÉLCE 2-2,5 M. KONKRÉTNÍ ZPŮSOB DĚLĚNÍ BUDE PODLE VÝROBNÍCH A MONTÁŽNÍCH MOŽNOSTÍ DOHODNUT S VÝROBCEM. SVISLÉ DĚLENÍ NENÍ PŘÍPUSTNÉ.
|  | - DÍLY BUDOU KOTVENY NA OCELOVOU KONSTRUKCI. PŘESNÝ ZPŮSOB KOTVENÍ A DALŠÍ POMOCNÁ PODKONSTRUKCE BUDE PŘEDMĚTEM DÍLENSKÉ DOKUMENTACE | [25 empty] | POP |  | - DÍLY BUDOU KOTVENY NA OCELOVOU KONSTRUKCI. PŘESNÝ ZPŮSOB KOTVENÍ A DALŠÍ POMOCNÁ PODKONSTRUKCE BUDE PŘEDMĚTEM DÍLENSKÉ DOKUMENTACE
|  | - DODÁVKA A MONTÁŽ VČETNĚ KOTVICÍCH PRVKŮ | [25 empty] | POP
|  | - TOLERANCE PŘESNOSTI VÝROBY JEDNOTLIVÝCH DÍLŮ JE 1 MM NA METR DÉLKY. | [25 empty] | POP
|  | - TOLERANCE PŘESNOSTI SESAZENÍ JEDNOTLIVÝCH DÍLŮ JE 2 MM V PODÉLNÉM SMĚRU (SPÁRA MEZI DÍLY) A 1 MM VE SVISLÉM A KOLMÉM SMĚRU (PŘESNOST NAVAZOVÁNÍ RELIÉFU NA JEDNOTLIVÝCH DÍLECH). | [25 empty] | POP |  | - TOLERANCE PŘESNOSTI SESAZENÍ JEDNOTLIVÝCH DÍLŮ JE 2 MM V PODÉLNÉM SMĚRU (SPÁRA MEZI DÍLY) A 1 MM VE SVISLÉM A KOLMÉM SMĚRU (PŘESNOST NAVAZOVÁNÍ RELIÉFU NA JEDNOTLIVÝCH DÍLECH).
|  | - OSTRÉ HRANY SE SRAŽENÍM MAX. 2 MM | [25 empty] | POP
|  | - MINIMÁLNÍ TLOUŠŤKA POHLEDOVÉ ČÁSTI SKOŘEPINY JE 30 MM (I V MÍSTĚ JEDNOTLIVÝCH ZÁŘEZŮ) PŘI PŘEDPOKLÁDANÉ OBJEMOVÉ HMOTNOSTI 2340-2500 KG/M3 (Z DŮVODU AKUSTIKY POŽADOVANÁ PLOŠNÁ HMOTNOST 60 KG/M2). | [25 empty] | POP |  | - MINIMÁLNÍ TLOUŠŤKA POHLEDOVÉ ČÁSTI SKOŘEPINY JE 30 MM (I V MÍSTĚ JEDNOTLIVÝCH ZÁŘEZŮ) PŘI PŘEDPOKLÁDANÉ OBJEMOVÉ HMOTNOSTI 2340-2500 KG/M3 (Z DŮVODU AKUSTIKY POŽADOVANÁ PLOŠNÁ HMOTNOST 60 KG/M2).
|  | - POHLEDOVÝ BETON S OCHRANNÝM A PROTIPSPRAŠNÝM TRANSPARENTNÍM NÁTĚREM | [25 empty] | POP
|  | - BARVA BETONU BÍLÁ AŽ SVĚTLE BÉŽOVÁ | [25 empty] | POP
SPU
192 | 61-B03 | B-03 PŘEDPRSEŇ BALKONU 5.NP NP, D+M dle PD | m3 | 9.88 |  | 0 |  | 0 |  | 0 | 21 | 0 | 2.4 | 23.71 | 0 | 0 |  | Vlastní | Indiv | 0 | 0 |  | Práce | Nová |  |  |  | POL1_1
|  | dle výkresu D.1.1.639 | [25 empty] | POP
|  | - BETONOVÁ SKOŘEPINA VYTVOŘENÁ FORMOU 3D TISKU. | [25 empty] | POP
|  | - HLADKÝ POVRCH - NENÍ PŘÍPUSTNÝ 3D TISK S JASNĚ ROZEZNATELNÝMI JEDNOTLIVÝMI VRSTVAMI TISKU. | [25 empty] | POP
|  | - CELÁ DÉLKA STĚNY BUDE PO DÉLCE NADĚLENÁ NA JEDNOTLIVÉ DÍLY O DÉLCE 2-2,5 M. KONKRÉTNÍ ZPŮSOB DĚLĚNÍ BUDE PODLE VÝROBNÍCH A MONTÁŽNÍCH MOŽNOSTÍ DOHODNUT S VÝROBCEM. SVISLÉ DĚLENÍ NENÍ PŘÍPUSTNÉ. | [25 empty] | POP |  | - CELÁ DÉLKA STĚNY BUDE PO DÉLCE NADĚLENÁ NA JEDNOTLIVÉ DÍLY O DÉLCE 2-2,5 M. KONKRÉTNÍ ZPŮSOB DĚLĚNÍ BUDE PODLE VÝROBNÍCH A MONTÁŽNÍCH MOŽNOSTÍ DOHODNUT S VÝROBCEM. SVISLÉ DĚLENÍ NENÍ PŘÍPUSTNÉ.
|  | - DÍLY BUDOU KOTVENY NA OCELOVOU KONSTRUKCI. PŘESNÝ ZPŮSOB KOTVENÍ A DALŠÍ POMOCNÁ PODKONSTRUKCE BUDE PŘEDMĚTEM DÍLENSKÉ DOKUMENTACE | [25 empty] | POP |  | - DÍLY BUDOU KOTVENY NA OCELOVOU KONSTRUKCI. PŘESNÝ ZPŮSOB KOTVENÍ A DALŠÍ POMOCNÁ PODKONSTRUKCE BUDE PŘEDMĚTEM DÍLENSKÉ DOKUMENTACE
|  | - DODÁVKA A MONTÁŽ VČETNĚ KOTVICÍCH PRVKŮ | [25 empty] | POP
|  | - TOLERANCE PŘESNOSTI VÝROBY JEDNOTLIVÝCH DÍLŮ JE 1 MM NA METR DÉLKY. | [25 empty] | POP
|  | - TOLERANCE PŘESNOSTI SESAZENÍ JEDNOTLIVÝCH DÍLŮ JE 2 MM V PODÉLNÉM SMĚRU (SPÁRA MEZI DÍLY) A 1 MM VE SVISLÉM A KOLMÉM SMĚRU (PŘESNOST NAVAZOVÁNÍ RELIÉFU NA JEDNOTLIVÝCH DÍLECH). | [25 empty] | POP |  | - TOLERANCE PŘESNOSTI SESAZENÍ JEDNOTLIVÝCH DÍLŮ JE 2 MM V PODÉLNÉM SMĚRU (SPÁRA MEZI DÍLY) A 1 MM VE SVISLÉM A KOLMÉM SMĚRU (PŘESNOST NAVAZOVÁNÍ RELIÉFU NA JEDNOTLIVÝCH DÍLECH).
|  | - OSTRÉ HRANY SE SRAŽENÍM MAX. 2 MM | [25 empty] | POP
|  | - MINIMÁLNÍ TLOUŠŤKA POHLEDOVÉ ČÁSTI SKOŘEPINY JE 30 MM (I V MÍSTĚ JEDNOTLIVÝCH ZÁŘEZŮ) PŘI PŘEDPOKLÁDANÉ OBJEMOVÉ HMOTNOSTI 2340-2500 KG/M3 (Z DŮVODU AKUSTIKY POŽADOVANÁ PLOŠNÁ HMOTNOST 60 KG/M2). | [25 empty] | POP |  | - MINIMÁLNÍ TLOUŠŤKA POHLEDOVÉ ČÁSTI SKOŘEPINY JE 30 MM (I V MÍSTĚ JEDNOTLIVÝCH ZÁŘEZŮ) PŘI PŘEDPOKLÁDANÉ OBJEMOVÉ HMOTNOSTI 2340-2500 KG/M3 (Z DŮVODU AKUSTIKY POŽADOVANÁ PLOŠNÁ HMOTNOST 60 KG/M2).
|  | - POHLEDOVÝ BETON S OCHRANNÝM A PROTIPSPRAŠNÝM TRANSPARENTNÍM NÁTĚREM | [25 empty] | POP
|  | - BARVA BETONU BÍLÁ AŽ SVĚTLE BÉŽOVÁ | [25 empty] | POP
SPU
193 | 61-B04 | B-04 PŘEDPRSEŇ BALKONU 4.NP NP, D+M dle PD | m3 | 9.98 |  | 0 |  | 0 |  | 0 | 21 | 0 | 2.4 | 23.95 | 0 | 0 |  | Vlastní | Indiv | 0 | 0 |  | Práce | Nová |  |  |  | POL1_1
|  | dle výkresu D.1.1.640 | [25 empty] | POP
|  | - BETONOVÁ SKOŘEPINA VYTVOŘENÁ FORMOU 3D TISKU. | [25 empty] | POP
|  | - HLADKÝ POVRCH - NENÍ PŘÍPUSTNÝ 3D TISK S JASNĚ ROZEZNATELNÝMI JEDNOTLIVÝMI VRSTVAMI TISKU. | [25 empty] | POP
|  | - CELÁ DÉLKA STĚNY BUDE PO DÉLCE NADĚLENÁ NA JEDNOTLIVÉ DÍLY O DÉLCE 2-2,5 M. KONKRÉTNÍ ZPŮSOB DĚLĚNÍ BUDE PODLE VÝROBNÍCH A MONTÁŽNÍCH MOŽNOSTÍ DOHODNUT S VÝROBCEM. SVISLÉ DĚLENÍ NENÍ PŘÍPUSTNÉ. | [25 empty] | POP |  | - CELÁ DÉLKA STĚNY BUDE PO DÉLCE NADĚLENÁ NA JEDNOTLIVÉ DÍLY O DÉLCE 2-2,5 M. KONKRÉTNÍ ZPŮSOB DĚLĚNÍ BUDE PODLE VÝROBNÍCH A MONTÁŽNÍCH MOŽNOSTÍ DOHODNUT S VÝROBCEM. SVISLÉ DĚLENÍ NENÍ PŘÍPUSTNÉ.
|  | - DÍLY BUDOU KOTVENY NA OCELOVOU KONSTRUKCI. PŘESNÝ ZPŮSOB KOTVENÍ A DALŠÍ POMOCNÁ PODKONSTRUKCE BUDE PŘEDMĚTEM DÍLENSKÉ DOKUMENTACE | [25 empty] | POP |  | - DÍLY BUDOU KOTVENY NA OCELOVOU KONSTRUKCI. PŘESNÝ ZPŮSOB KOTVENÍ A DALŠÍ POMOCNÁ PODKONSTRUKCE BUDE PŘEDMĚTEM DÍLENSKÉ DOKUMENTACE
|  | - DODÁVKA A MONTÁŽ VČETNĚ KOTVICÍCH PRVKŮ | [25 empty] | POP
|  | - TOLERANCE PŘESNOSTI VÝROBY JEDNOTLIVÝCH DÍLŮ JE 1 MM NA METR DÉLKY. | [25 empty] | POP
|  | - TOLERANCE PŘESNOSTI SESAZENÍ JEDNOTLIVÝCH DÍLŮ JE 2 MM V PODÉLNÉM SMĚRU (SPÁRA MEZI DÍLY) A 1 MM VE SVISLÉM A KOLMÉM SMĚRU (PŘESNOST NAVAZOVÁNÍ RELIÉFU NA JEDNOTLIVÝCH DÍLECH). | [25 empty] | POP |  | - TOLERANCE PŘESNOSTI SESAZENÍ JEDNOTLIVÝCH DÍLŮ JE 2 MM V PODÉLNÉM SMĚRU (SPÁRA MEZI DÍLY) A 1 MM VE SVISLÉM A KOLMÉM SMĚRU (PŘESNOST NAVAZOVÁNÍ RELIÉFU NA JEDNOTLIVÝCH DÍLECH).
|  | - OSTRÉ HRANY SE SRAŽENÍM MAX. 2 MM | [25 empty] | POP
|  | - MINIMÁLNÍ TLOUŠŤKA POHLEDOVÉ ČÁSTI SKOŘEPINY JE 30 MM (I V MÍSTĚ JEDNOTLIVÝCH ZÁŘEZŮ) PŘI PŘEDPOKLÁDANÉ OBJEMOVÉ HMOTNOSTI 2340-2500 KG/M3 (Z DŮVODU AKUSTIKY POŽADOVANÁ PLOŠNÁ HMOTNOST 60 KG/M2). | [25 empty] | POP |  | - MINIMÁLNÍ TLOUŠŤKA POHLEDOVÉ ČÁSTI SKOŘEPINY JE 30 MM (I V MÍSTĚ JEDNOTLIVÝCH ZÁŘEZŮ) PŘI PŘEDPOKLÁDANÉ OBJEMOVÉ HMOTNOSTI 2340-2500 KG/M3 (Z DŮVODU AKUSTIKY POŽADOVANÁ PLOŠNÁ HMOTNOST 60 KG/M2).
|  | - POHLEDOVÝ BETON S OCHRANNÝM A PROTIPSPRAŠNÝM TRANSPARENTNÍM NÁTĚREM | [25 empty] | POP
|  | - BARVA BETONU BÍLÁ AŽ SVĚTLE BÉŽOVÁ | [25 empty] | POP
SPU
194 | 61-B05 | B-05 PRVNÍ STĚNA MEZI SEDADLY NP, D+M dle PD | m3 | 2.55 |  | 0 |  | 0 |  | 0 | 21 | 0 | 2.4 | 6.12 | 0 | 0 |  | Vlastní | Indiv | 0 | 0 |  | Práce | Nová |  |  |  | POL1_1
|  | dle výkresu D.1.1.641 | [25 empty] | POP
|  | - BETONOVÁ SKOŘEPINA VYTVOŘENÁ FORMOU 3D TISKU. | [25 empty] | POP
|  | - HLADKÝ POVRCH - NENÍ PŘÍPUSTNÝ 3D TISK S JASNĚ ROZEZNATELNÝMI JEDNOTLIVÝMI VRSTVAMI TISKU. | [25 empty] | POP
|  | - CELÁ DÉLKA STĚNY BUDE PO DÉLCE NADĚLENÁ NA JEDNOTLIVÉ DÍLY O DÉLCE 2-2,5 M. KONKRÉTNÍ ZPŮSOB DĚLĚNÍ BUDE PODLE VÝROBNÍCH A MONTÁŽNÍCH MOŽNOSTÍ DOHODNUT S VÝROBCEM. SVISLÉ DĚLENÍ NENÍ PŘÍPUSTNÉ. | [25 empty] | POP |  | - CELÁ DÉLKA STĚNY BUDE PO DÉLCE NADĚLENÁ NA JEDNOTLIVÉ DÍLY O DÉLCE 2-2,5 M. KONKRÉTNÍ ZPŮSOB DĚLĚNÍ BUDE PODLE VÝROBNÍCH A MONTÁŽNÍCH MOŽNOSTÍ DOHODNUT S VÝROBCEM. SVISLÉ DĚLENÍ NENÍ PŘÍPUSTNÉ.
|  | - DÍLY BUDOU KOTVENY NA OCELOVOU KONSTRUKCI. PŘESNÝ ZPŮSOB KOTVENÍ A DALŠÍ POMOCNÁ PODKONSTRUKCE BUDE PŘEDMĚTEM DÍLENSKÉ DOKUMENTACE | [25 empty] | POP |  | - DÍLY BUDOU KOTVENY NA OCELOVOU KONSTRUKCI. PŘESNÝ ZPŮSOB KOTVENÍ A DALŠÍ POMOCNÁ PODKONSTRUKCE BUDE PŘEDMĚTEM DÍLENSKÉ DOKUMENTACE
|  | - DODÁVKA A MONTÁŽ VČETNĚ KOTVICÍCH PRVKŮ | [25 empty] | POP
|  | - TOLERANCE PŘESNOSTI VÝROBY JEDNOTLIVÝCH DÍLŮ JE 1 MM NA METR DÉLKY. | [25 empty] | POP
|  | - TOLERANCE PŘESNOSTI SESAZENÍ JEDNOTLIVÝCH DÍLŮ JE 2 MM V PODÉLNÉM SMĚRU (SPÁRA MEZI DÍLY) A 1 MM VE SVISLÉM A KOLMÉM SMĚRU (PŘESNOST NAVAZOVÁNÍ RELIÉFU NA JEDNOTLIVÝCH DÍLECH). | [25 empty] | POP |  | - TOLERANCE PŘESNOSTI SESAZENÍ JEDNOTLIVÝCH DÍLŮ JE 2 MM V PODÉLNÉM SMĚRU (SPÁRA MEZI DÍLY) A 1 MM VE SVISLÉM A KOLMÉM SMĚRU (PŘESNOST NAVAZOVÁNÍ RELIÉFU NA JEDNOTLIVÝCH DÍLECH).
|  | - OSTRÉ HRANY SE SRAŽENÍM MAX. 2 MM | [25 empty] | POP
|  | - MINIMÁLNÍ TLOUŠŤKA POHLEDOVÉ ČÁSTI SKOŘEPINY JE 30 MM (I V MÍSTĚ JEDNOTLIVÝCH ZÁŘEZŮ) PŘI PŘEDPOKLÁDANÉ OBJEMOVÉ HMOTNOSTI 2340-2500 KG/M3 (Z DŮVODU AKUSTIKY POŽADOVANÁ PLOŠNÁ HMOTNOST 60 KG/M2). | [25 empty] | POP |  | - MINIMÁLNÍ TLOUŠŤKA POHLEDOVÉ ČÁSTI SKOŘEPINY JE 30 MM (I V MÍSTĚ JEDNOTLIVÝCH ZÁŘEZŮ) PŘI PŘEDPOKLÁDANÉ OBJEMOVÉ HMOTNOSTI 2340-2500 KG/M3 (Z DŮVODU AKUSTIKY POŽADOVANÁ PLOŠNÁ HMOTNOST 60 KG/M2).
|  | - POHLEDOVÝ BETON S OCHRANNÝM A PROTIPSPRAŠNÝM TRANSPARENTNÍM NÁTĚREM | [25 empty] | POP
|  | - BARVA BETONU BÍLÁ AŽ SVĚTLE BÉŽOVÁ | [25 empty] | POP
SPU
195 | 61-B06 | B-06 DRUHÁ STĚNA MEZI SEDADLY NP, D+M dle PD | m3 | 1.69 |  | 0 |  | 0 |  | 0 | 21 | 0 | 2.4 | 4.06 | 0 | 0 |  | Vlastní | Indiv | 0 | 0 |  | Práce | Nová |  |  |  | POL1_1
|  | dle výkresu D.1.1.642 | [25 empty] | POP
|  | - BETONOVÁ SKOŘEPINA VYTVOŘENÁ FORMOU 3D TISKU. | [25 empty] | POP
|  | - HLADKÝ POVRCH - NENÍ PŘÍPUSTNÝ 3D TISK S JASNĚ ROZEZNATELNÝMI JEDNOTLIVÝMI VRSTVAMI TISKU. | [25 empty] | POP
|  | - CELÁ DÉLKA STĚNY BUDE PO DÉLCE NADĚLENÁ NA JEDNOTLIVÉ DÍLY O DÉLCE 2-2,5 M. KONKRÉTNÍ ZPŮSOB DĚLĚNÍ BUDE PODLE VÝROBNÍCH A MONTÁŽNÍCH MOŽNOSTÍ DOHODNUT S VÝROBCEM. SVISLÉ DĚLENÍ NENÍ PŘÍPUSTNÉ. | [25 empty] | POP |  | - CELÁ DÉLKA STĚNY BUDE PO DÉLCE NADĚLENÁ NA JEDNOTLIVÉ DÍLY O DÉLCE 2-2,5 M. KONKRÉTNÍ ZPŮSOB DĚLĚNÍ BUDE PODLE VÝROBNÍCH A MONTÁŽNÍCH MOŽNOSTÍ DOHODNUT S VÝROBCEM. SVISLÉ DĚLENÍ NENÍ PŘÍPUSTNÉ.
|  | - DÍLY BUDOU KOTVENY NA OCELOVOU KONSTRUKCI. PŘESNÝ ZPŮSOB KOTVENÍ A DALŠÍ POMOCNÁ PODKONSTRUKCE BUDE PŘEDMĚTEM DÍLENSKÉ DOKUMENTACE | [25 empty] | POP |  | - DÍLY BUDOU KOTVENY NA OCELOVOU KONSTRUKCI. PŘESNÝ ZPŮSOB KOTVENÍ A DALŠÍ POMOCNÁ PODKONSTRUKCE BUDE PŘEDMĚTEM DÍLENSKÉ DOKUMENTACE
|  | - DODÁVKA A MONTÁŽ VČETNĚ KOTVICÍCH PRVKŮ | [25 empty] | POP
|  | - TOLERANCE PŘESNOSTI VÝROBY JEDNOTLIVÝCH DÍLŮ JE 1 MM NA METR DÉLKY. | [25 empty] | POP
|  | - TOLERANCE PŘESNOSTI SESAZENÍ JEDNOTLIVÝCH DÍLŮ JE 2 MM V PODÉLNÉM SMĚRU (SPÁRA MEZI DÍLY) A 1 MM VE SVISLÉM A KOLMÉM SMĚRU (PŘESNOST NAVAZOVÁNÍ RELIÉFU NA JEDNOTLIVÝCH DÍLECH). | [25 empty] | POP |  | - TOLERANCE PŘESNOSTI SESAZENÍ JEDNOTLIVÝCH DÍLŮ JE 2 MM V PODÉLNÉM SMĚRU (SPÁRA MEZI DÍLY) A 1 MM VE SVISLÉM A KOLMÉM SMĚRU (PŘESNOST NAVAZOVÁNÍ RELIÉFU NA JEDNOTLIVÝCH DÍLECH).
|  | - OSTRÉ HRANY SE SRAŽENÍM MAX. 2 MM | [25 empty] | POP
|  | - MINIMÁLNÍ TLOUŠŤKA POHLEDOVÉ ČÁSTI SKOŘEPINY JE 30 MM (I V MÍSTĚ JEDNOTLIVÝCH ZÁŘEZŮ) PŘI PŘEDPOKLÁDANÉ OBJEMOVÉ HMOTNOSTI 2340-2500 KG/M3 (Z DŮVODU AKUSTIKY POŽADOVANÁ PLOŠNÁ HMOTNOST 60 KG/M2). | [25 empty] | POP |  | - MINIMÁLNÍ TLOUŠŤKA POHLEDOVÉ ČÁSTI SKOŘEPINY JE 30 MM (I V MÍSTĚ JEDNOTLIVÝCH ZÁŘEZŮ) PŘI PŘEDPOKLÁDANÉ OBJEMOVÉ HMOTNOSTI 2340-2500 KG/M3 (Z DŮVODU AKUSTIKY POŽADOVANÁ PLOŠNÁ HMOTNOST 60 KG/M2).
|  | - POHLEDOVÝ BETON S OCHRANNÝM A PROTIPSPRAŠNÝM TRANSPARENTNÍM NÁTĚREM | [25 empty] | POP
|  | - BARVA BETONU BÍLÁ AŽ SVĚTLE BÉŽOVÁ | [25 empty] | POP
SPU
196 | 61-B07 | B-07 OBKLAD STĚNY SÁLU 2.NP - PRAVÁ ČÁST NP, D+M dle PD | m3 | 7.48 |  | 0 |  | 0 |  | 0 | 21 | 0 | 2.4 | 17.95 | 0 | 0 |  | Vlastní | Indiv | 0 | 0 |  | Práce | Nová |  |  |  | POL1_1
|  | dle výkresu D.1.1.643 | [25 empty] | POP
|  | - BETONOVÁ SKOŘEPINA VYTVOŘENÁ FORMOU 3D TISKU. | [25 empty] | POP
|  | - HLADKÝ POVRCH - NENÍ PŘÍPUSTNÝ 3D TISK S JASNĚ ROZEZNATELNÝMI JEDNOTLIVÝMI VRSTVAMI TISKU. | [25 empty] | POP
|  | - CELÁ DÉLKA STĚNY BUDE PO DÉLCE NADĚLENÁ NA JEDNOTLIVÉ DÍLY O DÉLCE 2-2,5 M. KONKRÉTNÍ ZPŮSOB DĚLĚNÍ BUDE PODLE VÝROBNÍCH A MONTÁŽNÍCH MOŽNOSTÍ DOHODNUT S VÝROBCEM. SVISLÉ DĚLENÍ NENÍ PŘÍPUSTNÉ. | [25 empty] | POP |  | - CELÁ DÉLKA STĚNY BUDE PO DÉLCE NADĚLENÁ NA JEDNOTLIVÉ DÍLY O DÉLCE 2-2,5 M. KONKRÉTNÍ ZPŮSOB DĚLĚNÍ BUDE PODLE VÝROBNÍCH A MONTÁŽNÍCH MOŽNOSTÍ DOHODNUT S VÝROBCEM. SVISLÉ DĚLENÍ NENÍ PŘÍPUSTNÉ.
|  | - DÍLY BUDOU KOTVENY NA OCELOVOU KONSTRUKCI. PŘESNÝ ZPŮSOB KOTVENÍ A DALŠÍ POMOCNÁ PODKONSTRUKCE BUDE PŘEDMĚTEM DÍLENSKÉ DOKUMENTACE | [25 empty] | POP |  | - DÍLY BUDOU KOTVENY NA OCELOVOU KONSTRUKCI. PŘESNÝ ZPŮSOB KOTVENÍ A DALŠÍ POMOCNÁ PODKONSTRUKCE BUDE PŘEDMĚTEM DÍLENSKÉ DOKUMENTACE
|  | - DODÁVKA A MONTÁŽ VČETNĚ KOTVICÍCH PRVKŮ | [25 empty] | POP
|  | - TOLERANCE PŘESNOSTI VÝROBY JEDNOTLIVÝCH DÍLŮ JE 1 MM NA METR DÉLKY. | [25 empty] | POP
|  | - TOLERANCE PŘESNOSTI SESAZENÍ JEDNOTLIVÝCH DÍLŮ JE 2 MM V PODÉLNÉM SMĚRU (SPÁRA MEZI DÍLY) A 1 MM VE SVISLÉM A KOLMÉM SMĚRU (PŘESNOST NAVAZOVÁNÍ RELIÉFU NA JEDNOTLIVÝCH DÍLECH). | [25 empty] | POP |  | - TOLERANCE PŘESNOSTI SESAZENÍ JEDNOTLIVÝCH DÍLŮ JE 2 MM V PODÉLNÉM SMĚRU (SPÁRA MEZI DÍLY) A 1 MM VE SVISLÉM A KOLMÉM SMĚRU (PŘESNOST NAVAZOVÁNÍ RELIÉFU NA JEDNOTLIVÝCH DÍLECH).
|  | - OSTRÉ HRANY SE SRAŽENÍM MAX. 2 MM | [25 empty] | POP
|  | - MINIMÁLNÍ TLOUŠŤKA POHLEDOVÉ ČÁSTI SKOŘEPINY JE 30 MM (I V MÍSTĚ JEDNOTLIVÝCH ZÁŘEZŮ) PŘI PŘEDPOKLÁDANÉ OBJEMOVÉ HMOTNOSTI 2340-2500 KG/M3 (Z DŮVODU AKUSTIKY POŽADOVANÁ PLOŠNÁ HMOTNOST 60 KG/M2). | [25 empty] | POP |  | - MINIMÁLNÍ TLOUŠŤKA POHLEDOVÉ ČÁSTI SKOŘEPINY JE 30 MM (I V MÍSTĚ JEDNOTLIVÝCH ZÁŘEZŮ) PŘI PŘEDPOKLÁDANÉ OBJEMOVÉ HMOTNOSTI 2340-2500 KG/M3 (Z DŮVODU AKUSTIKY POŽADOVANÁ PLOŠNÁ HMOTNOST 60 KG/M2).
|  | - POHLEDOVÝ BETON S OCHRANNÝM A PROTIPSPRAŠNÝM TRANSPARENTNÍM NÁTĚREM | [25 empty] | POP
|  | - BARVA BETONU BÍLÁ AŽ SVĚTLE BÉŽOVÁ | [25 empty] | POP
SPU
197 | 61-B08 | B-08 OBKLAD STĚNY SÁLU 2.NP - LEVÁ ČÁST NP, D+M dle PD | m3 | 7.48 |  | 0 |  | 0 |  | 0 | 21 | 0 | 2.4 | 17.95 | 0 | 0 |  | Vlastní | Indiv | 0 | 0 |  | Práce | Nová |  |  |  | POL1_1
|  | dle výkresu D.1.1.644 | [25 empty] | POP
|  | - BETONOVÁ SKOŘEPINA VYTVOŘENÁ FORMOU 3D TISKU. | [25 empty] | POP
|  | - HLADKÝ POVRCH - NENÍ PŘÍPUSTNÝ 3D TISK S JASNĚ ROZEZNATELNÝMI JEDNOTLIVÝMI VRSTVAMI TISKU. | [25 empty] | POP
|  | - CELÁ DÉLKA STĚNY BUDE PO DÉLCE NADĚLENÁ NA JEDNOTLIVÉ DÍLY O DÉLCE 2-2,5 M. KONKRÉTNÍ ZPŮSOB DĚLĚNÍ BUDE PODLE VÝROBNÍCH A MONTÁŽNÍCH MOŽNOSTÍ DOHODNUT S VÝROBCEM. SVISLÉ DĚLENÍ NENÍ PŘÍPUSTNÉ. | [25 empty] | POP |  | - CELÁ DÉLKA STĚNY BUDE PO DÉLCE NADĚLENÁ NA JEDNOTLIVÉ DÍLY O DÉLCE 2-2,5 M. KONKRÉTNÍ ZPŮSOB DĚLĚNÍ BUDE PODLE VÝROBNÍCH A MONTÁŽNÍCH MOŽNOSTÍ DOHODNUT S VÝROBCEM. SVISLÉ DĚLENÍ NENÍ PŘÍPUSTNÉ.
|  | - DÍLY BUDOU KOTVENY NA OCELOVOU KONSTRUKCI. PŘESNÝ ZPŮSOB KOTVENÍ A DALŠÍ POMOCNÁ PODKONSTRUKCE BUDE PŘEDMĚTEM DÍLENSKÉ DOKUMENTACE | [25 empty] | POP |  | - DÍLY BUDOU KOTVENY NA OCELOVOU KONSTRUKCI. PŘESNÝ ZPŮSOB KOTVENÍ A DALŠÍ POMOCNÁ PODKONSTRUKCE BUDE PŘEDMĚTEM DÍLENSKÉ DOKUMENTACE
|  | - DODÁVKA A MONTÁŽ VČETNĚ KOTVICÍCH PRVKŮ | [25 empty] | POP
|  | - TOLERANCE PŘESNOSTI VÝROBY JEDNOTLIVÝCH DÍLŮ JE 1 MM NA METR DÉLKY. | [25 empty] | POP
|  | - TOLERANCE PŘESNOSTI SESAZENÍ JEDNOTLIVÝCH DÍLŮ JE 2 MM V PODÉLNÉM SMĚRU (SPÁRA MEZI DÍLY) A 1 MM VE SVISLÉM A KOLMÉM SMĚRU (PŘESNOST NAVAZOVÁNÍ RELIÉFU NA JEDNOTLIVÝCH DÍLECH). | [25 empty] | POP |  | - TOLERANCE PŘESNOSTI SESAZENÍ JEDNOTLIVÝCH DÍLŮ JE 2 MM V PODÉLNÉM SMĚRU (SPÁRA MEZI DÍLY) A 1 MM VE SVISLÉM A KOLMÉM SMĚRU (PŘESNOST NAVAZOVÁNÍ RELIÉFU NA JEDNOTLIVÝCH DÍLECH).
|  | - OSTRÉ HRANY SE SRAŽENÍM MAX. 2 MM | [25 empty] | POP
|  | - MINIMÁLNÍ TLOUŠŤKA POHLEDOVÉ ČÁSTI SKOŘEPINY JE 30 MM (I V MÍSTĚ JEDNOTLIVÝCH ZÁŘEZŮ) PŘI PŘEDPOKLÁDANÉ OBJEMOVÉ HMOTNOSTI 2340-2500 KG/M3 (Z DŮVODU AKUSTIKY POŽADOVANÁ PLOŠNÁ HMOTNOST 60 KG/M2). | [25 empty] | POP |  | - MINIMÁLNÍ TLOUŠŤKA POHLEDOVÉ ČÁSTI SKOŘEPINY JE 30 MM (I V MÍSTĚ JEDNOTLIVÝCH ZÁŘEZŮ) PŘI PŘEDPOKLÁDANÉ OBJEMOVÉ HMOTNOSTI 2340-2500 KG/M3 (Z DŮVODU AKUSTIKY POŽADOVANÁ PLOŠNÁ HMOTNOST 60 KG/M2).
|  | - POHLEDOVÝ BETON S OCHRANNÝM A PROTIPSPRAŠNÝM TRANSPARENTNÍM NÁTĚREM | [25 empty] | POP
|  | - BARVA BETONU BÍLÁ AŽ SVĚTLE BÉŽOVÁ | [25 empty] | POP
SPU
Díl: | 62 | Úpravy povrchů vnější |  |  |  | 0 |  | 0 |  | 0 |  | 0 |  | 1.18 |  | 0 |  |  |  |  | 60.89 | [6 empty] | DIL
198 | 622311732RT3 | Zateplení fasády , minerálními deskami s kolmým vláknem, tloušťky 100 mm, kontaktní nátěr a silikonová omítka, škrábaná, zrnitost 2 mm | m2 | 42.8837 |  | 0 |  | 0 |  | 0 | 21 | 0 | 0.02741 | 1.18 | 0 | 0 | 801-1 | RTS 24/ I | RTS 22/ I | 1.42 | 60.89 |  | Práce | Běžná |  |  |  | POL1_
|  | nanesení lepicího tmelu na izolační desky, nalepení desek, zajištění talířovými hmoždinkami (6 ks/m2), přebroušení desek EPS, nebo kašírování u minerálních desek, natažení stěrky, vtlačení výztužné tkaniny, přehlazení stěrky. Další vrstvy podle popisu položky. Včetně rohových lišt na hranách budov. | [25 empty] | SPI |  | nanesení lepicího tmelu na izolační desky, nalepení desek, zajištění talířovými hmoždinkami (6 ks/m2), přebroušení desek EPS, nebo kašírování u minerálních desek, natažení stěrky, vtlačení výztužné tkaniny, přehlazení stěrky. Další vrstvy podle popisu položky. Včetně rohových lišt na hranách budov.
|  | Součinitel tepelné vodivosti izolantu je 0,041 W/mK. | [25 empty] | POP
|  | ke skladbě NS1.6 : | [25 empty] | VV | 0
|  | stěny : | [25 empty] | VV | 0
|  | (11,775+0,1*3)*3,5 |  | 42.2625 | [23 empty] | VV | 0
|  | strop : | [25 empty] | VV | 0
|  | 1,775*0,35 |  | 0.62125 | [23 empty] | VV | 0
SPU
Díl: | 63 | Podlahy a podlahové konstrukce |  |  |  | 0 |  | 0 |  | 0 |  | 0 |  | 234.39 |  | 21.27 |  |  |  |  | 926.39 | [6 empty] | DIL
199 | 631312611RM1 | Mazanina z betonu prostého tl. přes 50 do 80 mm třídy C 16/20, | m3 | 42.14 |  | 0 |  | 0 |  | 0 | 21 | 0 | 2.525 | 106.4 | 0 | 0 | 801-1 | RTS 24/ I | RTS 22/ I | 3.21 | 135.27 |  | Práce | Zelená |  |  |  | POL1_
|  | (z kameniva) hlazená dřevěným hladítkem | [25 empty] | SPI
|  | kompletní systémové provedení vč. dilatačních spár - zohlednit v j.c. : | [25 empty] | VV | 0
|  | S8,3*0,05 |  | 35.625 | [23 empty] | VV | 0
|  | S8,3a*0,05 |  | 0.495 | [23 empty] | VV | 0
|  | S8,4*0,05 |  | 4.985 | [23 empty] | VV | 0
|  | S8,6*0,05 |  | 1.035 | [23 empty] | VV | 0
SPU
200 | 631315611RM1 | Mazanina z betonu prostého tl. přes 120 do 240 mm třídy C 16/20 , | m3 | 4.6426 |  | 0 |  | 0 |  | 0 | 21 | 0 | 2.525 | 11.72 | 0 | 0 | 801-1 | RTS 24/ I | RTS 22/ I | 2.32 | 10.77 |  | Práce | Zelená |  |  |  | POL1_
|  | (z kameniva) hlazená dřevěným hladítkem | [25 empty] | SPI
|  | Včetně vytvoření dilatačních spár, bez zaplnění. | [25 empty] | POP
|  | NZ1,2*(0,10+0,15)/2 |  | 0.31809 | [23 empty] | VV | 0
|  | NZ3*(0,10+0,20)/2 |  | 4.3245 | [23 empty] | VV | 0
SPU
201 | 631315811RN3 | Mazanina z betonu prostého tl. přes 120 do 240 mm třídy C 30/37, stupeň vlivu prostředí XF4, pro podlahové konstrukce se speciálními přísadami omezujícími smrštění | m3 | 48.46 |  | 0 |  | 0 |  | 0 | 21 | 0 | 2.323 | 112.57 | 0 | 0 | 801-1 | RTS 24/ I | RTS 22/ I | 2.32 | 112.43 |  | Práce | Zelená |  |  |  | POL1_
|  | (z kameniva) hlazená dřevěným hladítkem | [25 empty] | SPI
|  | Včetně vytvoření dilatačních spár, bez zaplnění. | [25 empty] | POP
|  | kompletní systémové provedení vč. dilatačních spár - zohlednit v j.c. : | [25 empty] | VV | 0
|  | S8,1*0,15 |  | 15.12 | [23 empty] | VV | 0
|  | S8,2*0,15 |  | 11.88 | [23 empty] | VV | 0
|  | S8,5*0,20 |  | 21.46 | [23 empty] | VV | 0
SPU
202 | 631319171R00 | Příplatek za stržení povrchu tloušťka mazaniny do 80 mm | m3 | 42.14 |  | 0 |  | 0 |  | 0 | 21 | 0 | 0 | 0 | 0 | 0 | 801-1 | RTS 24/ I | RTS 22/ I | 0.82 | 34.55 |  | Práce | Zelená |  |  |  | POL1_
|  | spodní vrstvy mazaniny latí před vložením výztuže nebo pletiva pro tloušťku obou vrstev mazaniny | [25 empty] | SPI
|  | Odkaz na mn. položky pořadí 199 : 42,14000 |  | 42.14 | [23 empty] | VV | 5
SPU
203 | 631319175R00 | Příplatek za stržení povrchu tloušťka mazaniny od 120 mm do 240 mm | m3 | 48.46 |  | 0 |  | 0 |  | 0 | 21 | 0 | 0 | 0 | 0 | 0 | 801-1 | RTS 24/ I | RTS 22/ I | 0.21 | 10.18 |  | Práce | Zelená |  |  |  | POL1_
|  | spodní vrstvy mazaniny latí před vložením výztuže nebo pletiva pro tloušťku obou vrstev mazaniny | [25 empty] | SPI
|  | S8,1*0,15 |  | 15.12 | [23 empty] | VV | 0
|  | S8,2*0,15 |  | 11.88 | [23 empty] | VV | 0
|  | S8,5*0,20 |  | 21.46 | [23 empty] | VV | 0
SPU
204 | 631319185R00 | Příplatek za sklon tloušťka mazaniny od 120 mm do 240 mm | m3 | 16.5226 |  | 0 |  | 0 |  | 0 | 21 | 0 | 0 | 0 | 0 | 0 | 801-1 | RTS 24/ I | RTS 22/ I | 0.19 | 3.14 |  | Práce | Zelená |  |  |  | POL1_
|  | přes 15° do 35° od vodorovné roviny | [25 empty] | SPI
|  | S8,2*0,15 |  | 11.88 | [23 empty] | VV | 0
|  | NZ1,2*(0,10+0,15)/2 |  | 0.31809 | [23 empty] | VV | 0
|  | NZ3*(0,10+0,20)/2 |  | 4.3245 | [23 empty] | VV | 0
SPU
205 | 631351101R00 | Bednění stěn, rýh a otvorů v podlahách zřízení | m2 | 23.1632 |  | 0 |  | 0 |  | 0 | 21 | 0 | 0.0141 | 0.33 | 0 | 0 | 801-1 | RTS 24/ I | RTS 22/ I | 0.4 | 9.27 |  | Práce | Běžná |  |  |  | POL1_
|  | bednění volných hran krycích betonových mazanin : | [25 empty] | VV | 0
|  | NZ3 : | [25 empty] | VV | 0
|  | (10,56*2+2*pi*1,35/2)*0,15 |  | 3.8042 | [23 empty] | VV | 0
|  | střecha : | [25 empty] | VV | 0
|  | (46,75+30,65+25,83*2)*0,15 |  | 19.359 | [23 empty] | VV | 0
SPU
206 | 631351102R00 | Bednění stěn, rýh a otvorů v podlahách odstranění | m2 | 23.1632 |  | 0 |  | 0 |  | 0 | 21 | 0 | 0 | 0 | 0 | 0 | 801-1 | RTS 24/ I | RTS 22/ I | 0.24 | 5.56 |  | Práce | Zelená |  |  |  | POL1_
|  | Odkaz na mn. položky pořadí 205 : 23,16317 |  | 23.1632 | [23 empty] | VV | 5
SPU
207 | 631361921RT8 | Výztuž mazanin z betonů a z lehkých betonů ze svařovaných sítí průměr drátu 8 mm, velikost oka 100/100 mm | t | 3.1568 |  | 0 |  | 0 |  | 0 | 21 | 0 | 1.0662 | 3.37 | 0 | 0 | 801-1 | RTS 24/ I | RTS 22/ I | 15.23 | 48.08 |  | Práce | Zelená |  |  |  | POL1_
|  | včetně distančních prvků | [25 empty] | SPI
|  | S8,1*0,008 |  | 0.8064 | [23 empty] | VV | 0
|  | S8,2*0,008 |  | 0.6336 | [23 empty] | VV | 0
|  | S8,5*0,008*2 |  | 1.7168 | [23 empty] | VV | 0
SPU
208 | 965048515R00 | Broušení betonového povrchu do tloušťky 5 mm | m2 | 1688.3 |  | 0 |  | 0 |  | 0 | 21 | 0 | 0 | 0 | 0.0126 | 21.27 | 801-3 | RTS 24/ I | RTS 22/ I | 0.33 | 557.14 |  | Práce | Zelená |  |  |  | POL1_
|  | P7,51 |  | 403.99 | [23 empty] | VV | 0
|  | P7,52 |  | 41.62 | [23 empty] | VV | 0
|  | P8,53 |  | 1242.69 | [23 empty] | VV | 0
SPU
Díl: | 64 | Výplně otvorů |  |  |  | 0 |  | 0 |  | 0 |  | 0 |  | 88.1 |  | 0 |  |  |  |  | 0 | [6 empty] | DIL
209 | 64 D_+101 | +101-Dveře požární EI 30 DP3-SC3, 900/2200, dřevěné plné dýhované | soub. | 1 |  | 0 |  | 0 |  | 0 | 21 | 0 | 0.1 | 0.1 | 0 | 0 |  | Vlastní | Indiv | 0 | 0 |  | Práce | Nová |  |  |  | POL1_1
|  | D.1.1. 801b Výpis dveří | [25 empty] | POP
|  | D+M dle PD vč. zárubně a přislušenství | [25 empty] | POP
SPU
210 | 64 D_+101a | +101a-Dveře požární EI 30 DP3-SC3, 900/2200, dřevěné plné dýhované | soub. | 1 |  | 0 |  | 0 |  | 0 | 21 | 0 | 0.1 | 0.1 | 0 | 0 |  | Vlastní | Indiv | 0 | 0 |  | Práce | Nová |  |  |  | POL1_1
|  | D.1.1. 801b Výpis dveří | [25 empty] | POP
|  | D+M dle PD vč. zárubně a přislušenství | [25 empty] | POP
SPU
211 | 64 D_+101b | +101b - Dveře, 900/2200, dřevěné plné dýhované | soub. | 1 |  | 0 |  | 0 |  | 0 | 21 | 0 | 0.1 | 0.1 | 0 | 0 |  | Vlastní | Indiv | 0 | 0 |  | Práce | Nová |  |  |  | POL1_1
|  | D.1.1. 801b Výpis dveří | [25 empty] | POP
|  | D+M dle PD vč. zárubně a přislušenství | [25 empty] | POP
SPU
212 | 64 D_+102 | +102-Dveře požární EW 30 DP3-C2, 1600/2630, celoskleněné | soub. | 1 |  | 0 |  | 0 |  | 0 | 21 | 0 | 0.18 | 0.18 | 0 | 0 |  | Vlastní | Indiv | 0 | 0 |  | Práce | Nová |  |  |  | POL1_1
|  | D.1.1. 801b Výpis dveří | [25 empty] | POP
|  | D+M dle PD vč. zárubně a přislušenství | [25 empty] | POP
SPU
213 | 64 D_+103 | +103 - Dveře, 900/2200, dřevěné plné dýhované | soub. | 1 |  | 0 |  | 0 |  | 0 | 21 | 0 | 0.07 | 0.07 | 0 | 0 |  | Vlastní | Indiv | 0 | 0 |  | Práce | Nová |  |  |  | POL1_1
|  | D.1.1. 801b Výpis dveří | [25 empty] | POP
|  | D+M dle PD vč. zárubně a přislušenství | [25 empty] | POP
SPU
214 | 64 D_+104 | +104-Dveře požární EW 30 DP3, 900/2200, dřevěné plné dýhované | soub. | 1 |  | 0 |  | 0 |  | 0 | 21 | 0 | 0.1 | 0.1 | 0 | 0 |  | Vlastní | Indiv | 0 | 0 |  | Práce | Nová |  |  |  | POL1_1
|  | D.1.1. 801b Výpis dveří | [25 empty] | POP
|  | D+M dle PD vč. zárubně a přislušenství | [25 empty] | POP
SPU
215 | 64 D_+105 | +105 - Dveře, 800/2200, dřevěné plné dýhované | soub. | 1 |  | 0 |  | 0 |  | 0 | 21 | 0 | 0.07 | 0.07 | 0 | 0 |  | Vlastní | Indiv | 0 | 0 |  | Práce | Nová |  |  |  | POL1_1
|  | D.1.1. 801b Výpis dveří | [25 empty] | POP
|  | D+M dle PD vč. zárubně a přislušenství | [25 empty] | POP
SPU
216 | 64 D_+106 | +106 - Dveře, 800/1970, dřevěné plné lakované | soub. | 1 |  | 0 |  | 0 |  | 0 | 21 | 0 | 0.07 | 0.07 | 0 | 0 |  | Vlastní | Indiv | 0 | 0 |  | Práce | Nová |  |  |  | POL1_1
|  | D.1.1. 801b Výpis dveří | [25 empty] | POP
|  | D+M dle PD vč. zárubně a přislušenství | [25 empty] | POP
SPU
217 | 64 D_+107 | +107 - Dveře, 800/1970, dřevěné plné lakované | soub. | 1 |  | 0 |  | 0 |  | 0 | 21 | 0 | 0.07 | 0.07 | 0 | 0 |  | Vlastní | Indiv | 0 | 0 |  | Práce | Nová |  |  |  | POL1_1
|  | D.1.1. 801b Výpis dveří | [25 empty] | POP
|  | D+M dle PD vč. zárubně a přislušenství | [25 empty] | POP
SPU
218 | 64 D_+108 | +108 - Dveře, 700/1970, dřevěné plné lakované | soub. | 1 |  | 0 |  | 0 |  | 0 | 21 | 0 | 0.07 | 0.07 | 0 | 0 |  | Vlastní | Indiv | 0 | 0 |  | Práce | Nová |  |  |  | POL1_1
|  | D.1.1. 801b Výpis dveří | [25 empty] | POP
|  | D+M dle PD vč. zárubně a přislušenství | [25 empty] | POP
SPU
219 | 64 D_+109 | +109 - Dveře, 800/1970, dřevěné plné lakované | soub. | 1 |  | 0 |  | 0 |  | 0 | 21 | 0 | 0.07 | 0.07 | 0 | 0 |  | Vlastní | Indiv | 0 | 0 |  | Práce | Nová |  |  |  | POL1_1
|  | D.1.1. 801b Výpis dveří | [25 empty] | POP
|  | D+M dle PD vč. zárubně a přislušenství | [25 empty] | POP
SPU
220 | 64 D_+110 | +110 - Dveře, 1000/1970, dřevěné plné lakované | soub. | 1 |  | 0 |  | 0 |  | 0 | 21 | 0 | 0.08 | 0.08 | 0 | 0 |  | Vlastní | Indiv | 0 | 0 |  | Práce | Nová |  |  |  | POL1_1
|  | D.1.1. 801b Výpis dveří | [25 empty] | POP
|  | D+M dle PD vč. zárubně a přislušenství | [25 empty] | POP
SPU
221 | 64 D_+111 | +111 - Dveře, 800/2200, dřevěné plné dýhované | soub. | 1 |  | 0 |  | 0 |  | 0 | 21 | 0 | 0.07 | 0.07 | 0 | 0 |  | Vlastní | Indiv | 0 | 0 |  | Práce | Nová |  |  |  | POL1_1
|  | D.1.1. 801b Výpis dveří | [25 empty] | POP
|  | D+M dle PD vč. zárubně a přislušenství | [25 empty] | POP
SPU
222 | 64 D_+112 | +112 - Dveře, 800/2200, dřevěné plné dýhované | soub. | 1 |  | 0 |  | 0 |  | 0 | 21 | 0 | 0.07 | 0.07 | 0 | 0 |  | Vlastní | Indiv | 0 | 0 |  | Práce | Nová |  |  |  | POL1_1
|  | D.1.1. 801b Výpis dveří | [25 empty] | POP
|  | D+M dle PD vč. zárubně a přislušenství | [25 empty] | POP
SPU
223 | 64 D_+113 | +113 - Dveře, 800/2200, dřevěné plné dýhované | soub. | 1 |  | 0 |  | 0 |  | 0 | 21 | 0 | 0.07 | 0.07 | 0 | 0 |  | Vlastní | Indiv | 0 | 0 |  | Práce | Nová |  |  |  | POL1_1
|  | D.1.1. 801b Výpis dveří | [25 empty] | POP
|  | D+M dle PD vč. zárubně a přislušenství | [25 empty] | POP
SPU
224 | 64 D_+114 | +114 - Dveře, 800/2200, dřevěné plné dýhované | soub. | 1 |  | 0 |  | 0 |  | 0 | 21 | 0 | 0.07 | 0.07 | 0 | 0 |  | Vlastní | Indiv | 0 | 0 |  | Práce | Nová |  |  |  | POL1_1
|  | D.1.1. 801b Výpis dveří | [25 empty] | POP
|  | D+M dle PD vč. zárubně a přislušenství | [25 empty] | POP
SPU
225 | 64 D_+115 | +115 - Dveře, 700/2200, dřevěné plné dýhované | soub. | 1 |  | 0 |  | 0 |  | 0 | 21 | 0 | 0.07 | 0.07 | 0 | 0 |  | Vlastní | Indiv | 0 | 0 |  | Práce | Nová |  |  |  | POL1_1
|  | D.1.1. 801b Výpis dveří | [25 empty] | POP
|  | D+M dle PD vč. zárubně a přislušenství | [25 empty] | POP
SPU
226 | 64 D_+116 | +116 - Dveře, 700/2200, dřevěné plné dýhované | soub. | 1 |  | 0 |  | 0 |  | 0 | 21 | 0 | 0.07 | 0.07 | 0 | 0 |  | Vlastní | Indiv | 0 | 0 |  | Práce | Nová |  |  |  | POL1_1
|  | D.1.1. 801b Výpis dveří | [25 empty] | POP
|  | D+M dle PD vč. zárubně a přislušenství | [25 empty] | POP
SPU
227 | 64 D_+117 | +117 - Dveře, 800/2200, dřevěné plné dýhované | soub. | 1 |  | 0 |  | 0 |  | 0 | 21 | 0 | 0.07 | 0.07 | 0 | 0 |  | Vlastní | Indiv | 0 | 0 |  | Práce | Nová |  |  |  | POL1_1
|  | D.1.1. 801b Výpis dveří | [25 empty] | POP
|  | D+M dle PD vč. zárubně a přislušenství | [25 empty] | POP
SPU
228 | 64 D_+118 | +118 - Dveře, 800/2200, dřevěné plné dýhované | soub. | 1 |  | 0 |  | 0 |  | 0 | 21 | 0 | 0.07 | 0.07 | 0 | 0 |  | Vlastní | Indiv | 0 | 0 |  | Práce | Nová |  |  |  | POL1_1
|  | D.1.1. 801b Výpis dveří | [25 empty] | POP
|  | D+M dle PD vč. zárubně a přislušenství | [25 empty] | POP
SPU
229 | 64 D_+119 | +119 - Dveře, 800/2200, dřevěné plné dýhované | soub. | 1 |  | 0 |  | 0 |  | 0 | 21 | 0 | 0.07 | 0.07 | 0 | 0 |  | Vlastní | Indiv | 0 | 0 |  | Práce | Nová |  |  |  | POL1_1
|  | D.1.1. 801b Výpis dveří | [25 empty] | POP
|  | D+M dle PD vč. zárubně a přislušenství | [25 empty] | POP
SPU
230 | 64 D_+120 | +120-Dveře požární EW 30 DP3-C2, 2050/2630, celoskleněné | soub. | 1 |  | 0 |  | 0 |  | 0 | 21 | 0 | 0.16 | 0.16 | 0 | 0 |  | Vlastní | Indiv | 0 | 0 |  | Práce | Nová |  |  |  | POL1_1
|  | D.1.1. 801b Výpis dveří | [25 empty] | POP
|  | D+M dle PD vč. zárubně a přislušenství | [25 empty] | POP
SPU
231 | 64 D_+121 | +121-Dveře požární EI 30 DP3-SC3, 1100/2200, dřevěné plné dýhované | soub. | 1 |  | 0 |  | 0 |  | 0 | 21 | 0 | 0.14 | 0.14 | 0 | 0 |  | Vlastní | Indiv | 0 | 0 |  | Práce | Nová |  |  |  | POL1_1
|  | D.1.1. 801b Výpis dveří | [25 empty] | POP
|  | D+M dle PD vč. zárubně a přislušenství | [25 empty] | POP
SPU
232 | 64 D_+122 | +122-Dveře, 2050/2630, celoskleněné | soub. | 1 |  | 0 |  | 0 |  | 0 | 21 | 0 | 0.15 | 0.15 | 0 | 0 |  | Vlastní | Indiv | 0 | 0 |  | Práce | Nová |  |  |  | POL1_1
|  | D.1.1. 801b Výpis dveří | [25 empty] | POP
|  | D+M dle PD vč. zárubně a přislušenství | [25 empty] | POP
SPU
233 | 64 D_+123 | +123-Dveře požární EI 30 DP3-SC3, 900/2200, dřevěné plné dýhované | soub. | 1 |  | 0 |  | 0 |  | 0 | 21 | 0 | 0.11 | 0.11 | 0 | 0 |  | Vlastní | Indiv | 0 | 0 |  | Práce | Nová |  |  |  | POL1_1
|  | D.1.1. 801b Výpis dveří | [25 empty] | POP
|  | D+M dle PD vč. zárubně a přislušenství | [25 empty] | POP
SPU
234 | 64 D_+124 | +124 - Dveře, 900/1970, dřevěné plné dýhované | soub. | 1 |  | 0 |  | 0 |  | 0 | 21 | 0 | 0.08 | 0.08 | 0 | 0 |  | Vlastní | Indiv | 0 | 0 |  | Práce | Nová |  |  |  | POL1_1
|  | D.1.1. 801b Výpis dveří | [25 empty] | POP
|  | D+M dle PD vč. zárubně a přislušenství | [25 empty] | POP
SPU
235 | 64 D_+125 | +125-Dveře požární EI 30 DP3-SC3, 900/1970, dřevěné plné dýhované | soub. | 1 |  | 0 |  | 0 |  | 0 | 21 | 0 | 0.1 | 0.1 | 0 | 0 |  | Vlastní | Indiv | 0 | 0 |  | Práce | Nová |  |  |  | POL1_1
|  | D.1.1. 801b Výpis dveří | [25 empty] | POP
|  | D+M dle PD vč. zárubně a přislušenství | [25 empty] | POP
SPU
236 | 64 D_+126 | +126 - Dveře, 1650/2200, dřevěné plné dýhované | soub. | 1 |  | 0 |  | 0 |  | 0 | 21 | 0 | 0.1 | 0.1 | 0 | 0 |  | Vlastní | Indiv | 0 | 0 |  | Práce | Nová |  |  |  | POL1_1
|  | D.1.1. 801b Výpis dveří | [25 empty] | POP
|  | D+M dle PD vč. zárubně a přislušenství | [25 empty] | POP
SPU
237 | 64 D_+127 | +127 - Dveře, 700/2200, dřevěné plné dýhované | soub. | 1 |  | 0 |  | 0 |  | 0 | 21 | 0 | 0.07 | 0.07 | 0 | 0 |  | Vlastní | Indiv | 0 | 0 |  | Práce | Nová |  |  |  | POL1_1
|  | D.1.1. 801b Výpis dveří | [25 empty] | POP
|  | D+M dle PD vč. zárubně a přislušenství | [25 empty] | POP
SPU
238 | 64 D_+128 | +128-Dveře požární EW 30 DP3-C2, 1100/1970, ocelové | soub. | 1 |  | 0 |  | 0 |  | 0 | 21 | 0 | 0.1 | 0.1 | 0 | 0 |  | Vlastní | Indiv | 0 | 0 |  | Práce | Nová |  |  |  | POL1_1
|  | D.1.1. 801b Výpis dveří | [25 empty] | POP
|  | D+M dle PD vč. zárubně a přislušenství | [25 empty] | POP
SPU
239 | 64 D_+129a | +129a - Dveře, 1100/2200, dřevěné plné dýhované | soub. | 1 |  | 0 |  | 0 |  | 0 | 21 | 0 | 0.085 | 0.09 | 0 | 0 |  | Vlastní | Indiv | 0 | 0 |  | Práce | Nová |  |  |  | POL1_1
|  | D.1.1. 801b Výpis dveří | [25 empty] | POP
|  | D+M dle PD vč. zárubně a přislušenství | [25 empty] | POP
SPU
240 | 64 D_+129b | +129b-Dveře požární EW 15 DP3, 1000/1970, dřevěné plné lakované | soub. | 1 |  | 0 |  | 0 |  | 0 | 21 | 0 | 0.1 | 0.1 | 0 | 0 |  | Vlastní | Indiv | 0 | 0 |  | Práce | Nová |  |  |  | POL1_1
|  | D.1.1. 801b Výpis dveří | [25 empty] | POP
|  | D+M dle PD vč. zárubně a přislušenství | [25 empty] | POP
SPU
241 | 64 D_+130 | +130 - Dveře, 700/2200, dřevěné plné dýhované | soub. | 1 |  | 0 |  | 0 |  | 0 | 21 | 0 | 0.07 | 0.07 | 0 | 0 |  | Vlastní | Indiv | 0 | 0 |  | Práce | Nová |  |  |  | POL1_1
|  | D.1.1. 801b Výpis dveří | [25 empty] | POP
|  | D+M dle PD vč. zárubně a přislušenství | [25 empty] | POP
SPU
242 | 64 D_+131 | +131 - Dveře, 700/2200, dřevěné plné dýhované | soub. | 1 |  | 0 |  | 0 |  | 0 | 21 | 0 | 0.065 | 0.07 | 0 | 0 |  | Vlastní | Indiv | 0 | 0 |  | Práce | Nová |  |  |  | POL1_1
|  | D.1.1. 801b Výpis dveří | [25 empty] | POP
|  | D+M dle PD vč. zárubně a přislušenství | [25 empty] | POP
SPU
243 | 64 D_+132 | +132 - Dveře, 700/2200, dřevěné plné dýhované | soub. | 1 |  | 0 |  | 0 |  | 0 | 21 | 0 | 0.065 | 0.07 | 0 | 0 |  | Vlastní | Indiv | 0 | 0 |  | Práce | Nová |  |  |  | POL1_1
|  | D.1.1. 801b Výpis dveří | [25 empty] | POP
|  | D+M dle PD vč. zárubně a přislušenství | [25 empty] | POP
SPU
244 | 64 D_+133 | +133-Dveře požární EW 30 DP3-C2, 1100/1970, ocelové | soub. | 1 |  | 0 |  | 0 |  | 0 | 21 | 0 | 0.105 | 0.11 | 0 | 0 |  | Vlastní | Indiv | 0 | 0 |  | Práce | Nová |  |  |  | POL1_1
|  | D.1.1. 801b Výpis dveří | [25 empty] | POP
|  | D+M dle PD vč. zárubně a přislušenství | [25 empty] | POP
SPU
245 | 64 D_+134a | +134a - Dveře, 1100/2200, dřevěné plné dýhované | soub. | 1 |  | 0 |  | 0 |  | 0 | 21 | 0 | 0.1 | 0.1 | 0 | 0 |  | Vlastní | Indiv | 0 | 0 |  | Práce | Nová |  |  |  | POL1_1
|  | D.1.1. 801b Výpis dveří | [25 empty] | POP
|  | D+M dle PD vč. zárubně a přislušenství | [25 empty] | POP
SPU
246 | 64 D_+134b | +134b-Dveře požární EW 30 DP3, 1000/1970, dřevěné plné lakované | soub. | 1 |  | 0 |  | 0 |  | 0 | 21 | 0 | 0.11 | 0.11 | 0 | 0 |  | Vlastní | Indiv | 0 | 0 |  | Práce | Nová |  |  |  | POL1_1
|  | D.1.1. 801b Výpis dveří | [25 empty] | POP
|  | D+M dle PD vč. zárubně a přislušenství | [25 empty] | POP
SPU
247 | 64 D_+135 | +135 - Dveře, 800/2200, dřevěné plné dýhované | soub. | 1 |  | 0 |  | 0 |  | 0 | 21 | 0 | 0.07 | 0.07 | 0 | 0 |  | Vlastní | Indiv | 0 | 0 |  | Práce | Nová |  |  |  | POL1_1
|  | D.1.1. 801b Výpis dveří | [25 empty] | POP
|  | D+M dle PD vč. zárubně a přislušenství | [25 empty] | POP
SPU
248 | 64 D_+136 | +136-Dveře požární EW 30 DP3-C2, 800/2200, dřevěné plné dýhované | soub. | 1 |  | 0 |  | 0 |  | 0 | 21 | 0 | 0.09 | 0.09 | 0 | 0 |  | Vlastní | Indiv | 0 | 0 |  | Práce | Nová |  |  |  | POL1_1
|  | D.1.1. 801b Výpis dveří | [25 empty] | POP
|  | D+M dle PD vč. zárubně a přislušenství | [25 empty] | POP
SPU
249 | 64 D_+137 | +137 - Dveře, 800/2200, dřevěné plné lakované | soub. | 1 |  | 0 |  | 0 |  | 0 | 21 | 0 | 0.07 | 0.07 | 0 | 0 |  | Vlastní | Indiv | 0 | 0 |  | Práce | Nová |  |  |  | POL1_1
|  | D.1.1. 801b Výpis dveří | [25 empty] | POP
|  | D+M dle PD vč. zárubně a přislušenství | [25 empty] | POP
SPU
250 | 64 D_+138 | +138 - Dveře, 700/1970, ocelové bezpečnostní | soub. | 1 |  | 0 |  | 0 |  | 0 | 21 | 0 | 0.08 | 0.08 | 0 | 0 |  | Vlastní | Indiv | 0 | 0 |  | Práce | Nová |  |  |  | POL1_1
|  | D.1.1. 801b Výpis dveří | [25 empty] | POP
|  | D+M dle PD vč. zárubně a přislušenství | [25 empty] | POP
SPU
251 | 64 D_+139 | +139 - Dveře, 800/2200, dřevěné plné lakované | soub. | 1 |  | 0 |  | 0 |  | 0 | 21 | 0 | 0.07 | 0.07 | 0 | 0 |  | Vlastní | Indiv | 0 | 0 |  | Práce | Nová |  |  |  | POL1_1
|  | D.1.1. 801b Výpis dveří | [25 empty] | POP
|  | D+M dle PD vč. zárubně a přislušenství | [25 empty] | POP
SPU
252 | 64 D_+140 | +140-Dveře požární EI 30 DP3-SC3, 800/2200, dřevěné plné lakované | soub. | 1 |  | 0 |  | 0 |  | 0 | 21 | 0 | 0.1 | 0.1 | 0 | 0 |  | Vlastní | Indiv | 0 | 0 |  | Práce | Nová |  |  |  | POL1_1
|  | D.1.1. 801b Výpis dveří | [25 empty] | POP
|  | D+M dle PD vč. zárubně a přislušenství | [25 empty] | POP
SPU
253 | 64 D_+141 | +141-Dveře požární EI 30 DP3-SC3, 900/2200, dřevěné plné lakované | soub. | 1 |  | 0 |  | 0 |  | 0 | 21 | 0 | 0.1 | 0.1 | 0 | 0 |  | Vlastní | Indiv | 0 | 0 |  | Práce | Nová |  |  |  | POL1_1
|  | D.1.1. 801b Výpis dveří | [25 empty] | POP
|  | D+M dle PD vč. zárubně a přislušenství | [25 empty] | POP
SPU
254 | 64 D_+142 | +142 - Dveře, 700/2200, dřevěné plné lakované | soub. | 1 |  | 0 |  | 0 |  | 0 | 21 | 0 | 0.065 | 0.07 | 0 | 0 |  | Vlastní | Indiv | 0 | 0 |  | Práce | Nová |  |  |  | POL1_1
|  | D.1.1. 801b Výpis dveří | [25 empty] | POP
|  | D+M dle PD vč. zárubně a přislušenství | [25 empty] | POP
SPU
255 | 64 D_+143 | +143 - Dveře, 600/2200, dřevěné plné lakované | soub. | 1 |  | 0 |  | 0 |  | 0 | 21 | 0 | 0.055 | 0.06 | 0 | 0 |  | Vlastní | Indiv | 0 | 0 |  | Práce | Nová |  |  |  | POL1_1
|  | D.1.1. 801b Výpis dveří | [25 empty] | POP
|  | D+M dle PD vč. zárubně a přislušenství | [25 empty] | POP
SPU
256 | 64 D_+144 | +144 - Dveře, 700/2200, dřevěné plné lakované | soub. | 1 |  | 0 |  | 0 |  | 0 | 21 | 0 | 0.065 | 0.07 | 0 | 0 |  | Vlastní | Indiv | 0 | 0 |  | Práce | Nová |  |  |  | POL1_1
|  | D.1.1. 801b Výpis dveří | [25 empty] | POP
|  | D+M dle PD vč. zárubně a přislušenství | [25 empty] | POP
SPU
257 | 64 D_+145 | +145 - Dveře, 600/2200, dřevěné plné lakované | soub. | 1 |  | 0 |  | 0 |  | 0 | 21 | 0 | 0.055 | 0.06 | 0 | 0 |  | Vlastní | Indiv | 0 | 0 |  | Práce | Nová |  |  |  | POL1_1
|  | D.1.1. 801b Výpis dveří | [25 empty] | POP
|  | D+M dle PD vč. zárubně a přislušenství | [25 empty] | POP
SPU
258 | 64 D_+146 | +146-Dveře požární EW 45 DP2-C2, 900/2200, ocelové | soub. | 1 |  | 0 |  | 0 |  | 0 | 21 | 0 | 0.1 | 0.1 | 0 | 0 |  | Vlastní | Indiv | 0 | 0 |  | Práce | Nová |  |  |  | POL1_1
|  | D.1.1. 801b Výpis dveří | [25 empty] | POP
|  | D+M dle PD vč. zárubně a přislušenství | [25 empty] | POP
SPU
259 | 64 D_+147 | +147-Dveře požární EW 60 DP1-C2, 2000/2200, ocelové bezpečnostní | soub. | 1 |  | 0 |  | 0 |  | 0 | 21 | 0 | 0.15 | 0.15 | 0 | 0 |  | Vlastní | Indiv | 0 | 0 |  | Práce | Nová |  |  |  | POL1_1
|  | D.1.1. 801b Výpis dveří | [25 empty] | POP
|  | D+M dle PD vč. zárubně a přislušenství | [25 empty] | POP
SPU
260 | 64 D_+148 | +148-Dveře požární EW 60 DP1-C2, 2000/2200, ocelové bezpečnostní | soub. | 1 |  | 0 |  | 0 |  | 0 | 21 | 0 | 0.15 | 0.15 | 0 | 0 |  | Vlastní | Indiv | 0 | 0 |  | Práce | Nová |  |  |  | POL1_1
|  | D.1.1. 801b Výpis dveří | [25 empty] | POP
|  | D+M dle PD vč. zárubně a přislušenství | [25 empty] | POP
SPU
261 | 64 D_+149 | +149-Dveře požární EW 45 DP2-C2, 2000/2200, ocelové bezpečnostní | soub. | 1 |  | 0 |  | 0 |  | 0 | 21 | 0 | 0.18 | 0.18 | 0 | 0 |  | Vlastní | Indiv | 0 | 0 |  | Práce | Nová |  |  |  | POL1_1
|  | D.1.1. 801b Výpis dveří | [25 empty] | POP
|  | D+M dle PD vč. zárubně a přislušenství | [25 empty] | POP
SPU
262 | 64 D_+151 | +151-Dveře požární EW 45 DP2-C2, 1000/2200, ocelové | soub. | 1 |  | 0 |  | 0 |  | 0 | 21 | 0 | 0.11 | 0.11 | 0 | 0 |  | Vlastní | Indiv | 0 | 0 |  | Práce | Nová |  |  |  | POL1_1
|  | D.1.1. 801b Výpis dveří | [25 empty] | POP
|  | D+M dle PD vč. zárubně a přislušenství | [25 empty] | POP
SPU
263 | 64 D_+152 | +152-Dveře požární EW 45 DP2, 900/2200, dřevěné plné lakované | soub. | 1 |  | 0 |  | 0 |  | 0 | 21 | 0 | 0.105 | 0.11 | 0 | 0 |  | Vlastní | Indiv | 0 | 0 |  | Práce | Nová |  |  |  | POL1_1
|  | D.1.1. 801b Výpis dveří | [25 empty] | POP
|  | D+M dle PD vč. zárubně a přislušenství | [25 empty] | POP
SPU
264 | 64 D_+153 | +153 - Dveře, 700/1970, dřevěné plné lakované | soub. | 1 |  | 0 |  | 0 |  | 0 | 21 | 0 | 0.065 | 0.07 | 0 | 0 |  | Vlastní | Indiv | 0 | 0 |  | Práce | Nová |  |  |  | POL1_1
|  | D.1.1. 801b Výpis dveří | [25 empty] | POP
|  | D+M dle PD vč. zárubně a přislušenství | [25 empty] | POP
SPU
265 | 64 D_+154 | +154 - Dveře, 800/1970, dřevěné plné lakované | soub. | 1 |  | 0 |  | 0 |  | 0 | 21 | 0 | 0.07 | 0.07 | 0 | 0 |  | Vlastní | Indiv | 0 | 0 |  | Práce | Nová |  |  |  | POL1_1
|  | D.1.1. 801b Výpis dveří | [25 empty] | POP
|  | D+M dle PD vč. zárubně a přislušenství | [25 empty] | POP
SPU
266 | 64 D_+155 | +155-Dveře požární EI 30 DP3-SC3, 1000/1970, dřevěné plné dýhované | soub. | 1 |  | 0 |  | 0 |  | 0 | 21 | 0 | 0.1 | 0.1 | 0 | 0 |  | Vlastní | Indiv | 0 | 0 |  | Práce | Nová |  |  |  | POL1_1
|  | D.1.1. 801b Výpis dveří | [25 empty] | POP
|  | D+M dle PD vč. zárubně a přislušenství | [25 empty] | POP
SPU
267 | 64 D_+156 | +156 - Dveře, 800/2200, dřevěné plné dýhované | soub. | 1 |  | 0 |  | 0 |  | 0 | 21 | 0 | 0.075 | 0.08 | 0 | 0 |  | Vlastní | Indiv | 0 | 0 |  | Práce | Nová |  |  |  | POL1_1
|  | D.1.1. 801b Výpis dveří | [25 empty] | POP
|  | D+M dle PD vč. zárubně a přislušenství | [25 empty] | POP
SPU
268 | 64 D_+157 | +157 - Dveře, 800/2200, dřevěné plné dýhované | soub. | 1 |  | 0 |  | 0 |  | 0 | 21 | 0 | 0.075 | 0.08 | 0 | 0 |  | Vlastní | Indiv | 0 | 0 |  | Práce | Nová |  |  |  | POL1_1
|  | D.1.1. 801b Výpis dveří | [25 empty] | POP
|  | D+M dle PD vč. zárubně a přislušenství | [25 empty] | POP
SPU
269 | 64 D_+158 | +158 - Dveře, 800/2200, dřevěné plné dýhované | soub. | 1 |  | 0 |  | 0 |  | 0 | 21 | 0 | 0.075 | 0.08 | 0 | 0 |  | Vlastní | Indiv | 0 | 0 |  | Práce | Nová |  |  |  | POL1_1
|  | D.1.1. 801b Výpis dveří | [25 empty] | POP
|  | D+M dle PD vč. zárubně a přislušenství | [25 empty] | POP
SPU
270 | 64 D_+159 | +159 - Dveře, 800/2200, dřevěné plné dýhované | soub. | 1 |  | 0 |  | 0 |  | 0 | 21 | 0 | 0.075 | 0.08 | 0 | 0 |  | Vlastní | Indiv | 0 | 0 |  | Práce | Nová |  |  |  | POL1_1
|  | D.1.1. 801b Výpis dveří | [25 empty] | POP
|  | D+M dle PD vč. zárubně a přislušenství | [25 empty] | POP
SPU
271 | 64 D_+160 | +160 - Dveře, 800/2200, dřevěné plné dýhované | soub. | 1 |  | 0 |  | 0 |  | 0 | 21 | 0 | 0.075 | 0.08 | 0 | 0 |  | Vlastní | Indiv | 0 | 0 |  | Práce | Nová |  |  |  | POL1_1
|  | D.1.1. 801b Výpis dveří | [25 empty] | POP
|  | D+M dle PD vč. zárubně a přislušenství | [25 empty] | POP
SPU
272 | 64 D_+161 | +161 - Dveře, 800/2200, dřevěné plné dýhované | soub. | 1 |  | 0 |  | 0 |  | 0 | 21 | 0 | 0.075 | 0.08 | 0 | 0 |  | Vlastní | Indiv | 0 | 0 |  | Práce | Nová |  |  |  | POL1_1
|  | D.1.1. 801b Výpis dveří | [25 empty] | POP
|  | D+M dle PD vč. zárubně a přislušenství | [25 empty] | POP
SPU
273 | 64 D_+162 | +162 - Dveře, 800/2200, dřevěné plné dýhované | soub. | 1 |  | 0 |  | 0 |  | 0 | 21 | 0 | 0.075 | 0.08 | 0 | 0 |  | Vlastní | Indiv | 0 | 0 |  | Práce | Nová |  |  |  | POL1_1
|  | D.1.1. 801b Výpis dveří | [25 empty] | POP
|  | D+M dle PD vč. zárubně a přislušenství | [25 empty] | POP
SPU
274 | 64 D_+163 | +163- Dveře, 800/2200, dřevěné plné dýhované | soub. | 1 |  | 0 |  | 0 |  | 0 | 21 | 0 | 0.07 | 0.07 | 0 | 0 |  | Vlastní | Indiv | 0 | 0 |  | Práce | Nová |  |  |  | POL1_1
|  | D.1.1. 801b Výpis dveří | [25 empty] | POP
|  | D+M dle PD vč. zárubně a přislušenství | [25 empty] | POP
SPU
275 | 64 D_+164 | +164- Dveře, 800/2200, dřevěné plné dýhované | soub. | 1 |  | 0 |  | 0 |  | 0 | 21 | 0 | 0.07 | 0.07 | 0 | 0 |  | Vlastní | Indiv | 0 | 0 |  | Práce | Nová |  |  |  | POL1_1
|  | D.1.1. 801b Výpis dveří | [25 empty] | POP
|  | D+M dle PD vč. zárubně a přislušenství | [25 empty] | POP
SPU
276 | 64 D_+165 | +165-Dveře požární EI 30 DP3-SC3, 1600/2200, dřevěné plné dýhované | soub. | 1 |  | 0 |  | 0 |  | 0 | 21 | 0 | 0.14 | 0.14 | 0 | 0 |  | Vlastní | Indiv | 0 | 0 |  | Práce | Nová |  |  |  | POL1_1
|  | D.1.1. 801b Výpis dveří | [25 empty] | POP
|  | D+M dle PD vč. zárubně a přislušenství | [25 empty] | POP
SPU
277 | 64 D_+166 | +166 - Dveře, 1600/2200, hliníkové prosklené | soub. | 1 |  | 0 |  | 0 |  | 0 | 21 | 0 | 0.145 | 0.15 | 0 | 0 |  | Vlastní | Indiv | 0 | 0 |  | Práce | Nová |  |  |  | POL1_1
|  | D.1.1. 801b Výpis dveří | [25 empty] | POP
|  | D+M dle PD vč. zárubně a přislušenství | [25 empty] | POP
SPU
278 | 64 D_+167 | +167-Dveře požární EI 30 DP3-SC3, 900/2200, dřevěné plné dýhované | soub. | 1 |  | 0 |  | 0 |  | 0 | 21 | 0 | 0.11 | 0.11 | 0 | 0 |  | Vlastní | Indiv | 0 | 0 |  | Práce | Nová |  |  |  | POL1_1
|  | D.1.1. 801b Výpis dveří | [25 empty] | POP
|  | D+M dle PD vč. zárubně a přislušenství | [25 empty] | POP
SPU
279 | 64 D_+168 | +168 - Dveře, 900/1970, dřevěné plné lakované | soub. | 1 |  | 0 |  | 0 |  | 0 | 21 | 0 | 0.08 | 0.08 | 0 | 0 |  | Vlastní | Indiv | 0 | 0 |  | Práce | Nová |  |  |  | POL1_1
|  | D.1.1. 801b Výpis dveří | [25 empty] | POP
|  | D+M dle PD vč. zárubně a přislušenství | [25 empty] | POP
SPU
280 | 64 D_+169 | +169 - Dveře, 900/1970, dřevěné plné lakované | soub. | 1 |  | 0 |  | 0 |  | 0 | 21 | 0 | 0.08 | 0.08 | 0 | 0 |  | Vlastní | Indiv | 0 | 0 |  | Práce | Nová |  |  |  | POL1_1
|  | D.1.1. 801b Výpis dveří | [25 empty] | POP
|  | D+M dle PD vč. zárubně a přislušenství | [25 empty] | POP
SPU
281 | 64 D_+170 | +170 - Dveře požární EW 30 DP3, 800/1970, ocelové | soub. | 1 |  | 0 |  | 0 |  | 0 | 21 | 0 | 0.1 | 0.1 | 0 | 0 |  | Vlastní | Indiv | 0 | 0 |  | Práce | Nová |  |  |  | POL1_1
|  | D.1.1. 801b Výpis dveří | [25 empty] | POP
|  | D+M dle PD vč. zárubně a přislušenství | [25 empty] | POP
SPU
282 | 64 D_+170b | +170b - Dveře 1000/2200, ocelové | soub. | 1 |  | 0 |  | 0 |  | 0 | 21 | 0 | 0.105 | 0.11 | 0 | 0 |  | Vlastní | Indiv | 0 | 0 |  | Práce | Nová |  |  |  | POL1_1
|  | D.1.1. 801b Výpis dveří | [25 empty] | POP
|  | D+M dle PD vč. zárubně a přislušenství | [25 empty] | POP
SPU
283 | 64 D_+171 | +171 - Dveře, 1100/2225, dřevěné plné dýhované | soub. | 1 |  | 0 |  | 0 |  | 0 | 21 | 0 | 0.095 | 0.1 | 0 | 0 |  | Vlastní | Indiv | 0 | 0 |  | Práce | Nová |  |  |  | POL1_1
|  | D.1.1. 801b Výpis dveří | [25 empty] | POP
|  | D+M dle PD vč. zárubně a přislušenství | [25 empty] | POP
SPU
284 | 64 D_+172 | +172 - Dveře, 2500/2200, ocelové | soub. | 1 |  | 0 |  | 0 |  | 0 | 21 | 0 | 0.14 | 0.14 | 0 | 0 |  | Vlastní | Indiv | 0 | 0 |  | Práce | Nová |  |  |  | POL1_1
|  | D.1.1. 801b Výpis dveří | [25 empty] | POP
|  | D+M dle PD vč. zárubně a přislušenství | [25 empty] | POP
SPU
285 | 64 D_+173 | +173-Dveře požární EW 45 DP1, 900/2200, ocelové | soub. | 1 |  | 0 |  | 0 |  | 0 | 21 | 0 | 0.1 | 0.1 | 0 | 0 |  | Vlastní | Indiv | 0 | 0 |  | Práce | Nová |  |  |  | POL1_1
|  | D.1.1. 801b Výpis dveří | [25 empty] | POP
|  | D+M dle PD vč. zárubně a přislušenství | [25 empty] | POP
SPU
286 | 64 D_+174 | +174-Dveře požární EW 45 DP1, 940/2205, ocelové | soub. | 1 |  | 0 |  | 0 |  | 0 | 21 | 0 | 0 | 0 | 0 | 0 |  | Vlastní | Indiv | 0 | 0 |  | Práce | Nová |  |  |  | POL1_1
|  | D.1.1. 801b Výpis dveří | [25 empty] | POP
|  | D+M dle PD vč. zárubně a přislušenství | [25 empty] | POP
SPU
287 | 64 D_+175 | +175- Dveře, 800/2200, dřevěné plné dýhované | soub. | 1 |  | 0 |  | 0 |  | 0 | 21 | 0 | 0.07 | 0.07 | 0 | 0 |  | Vlastní | Indiv | 0 | 0 |  | Práce | Nová |  |  |  | POL1_1
|  | D.1.1. 801b Výpis dveří | [25 empty] | POP
|  | D+M dle PD vč. zárubně a přislušenství | [25 empty] | POP
SPU
288 | 64 D_+176 | +176- Dveře, 800/2200, dřevěné plné dýhované | soub. | 1 |  | 0 |  | 0 |  | 0 | 21 | 0 | 0.07 | 0.07 | 0 | 0 |  | Vlastní | Indiv | 0 | 0 |  | Práce | Nová |  |  |  | POL1_1
|  | D.1.1. 801b Výpis dveří | [25 empty] | POP
|  | D+M dle PD vč. zárubně a přislušenství | [25 empty] | POP
SPU
289 | 64 D_+177 | +177-Dveře požární EI 30 DP3-SC3, 900/2200, dřevěné plné dýhované | soub. | 1 |  | 0 |  | 0 |  | 0 | 21 | 0 | 0.1 | 0.1 | 0 | 0 |  | Vlastní | Indiv | 0 | 0 |  | Práce | Nová |  |  |  | POL1_1
|  | D.1.1. 801b Výpis dveří | [25 empty] | POP
|  | D+M dle PD vč. zárubně a přislušenství | [25 empty] | POP
SPU
290 | 64 D_+178 | +178 - Dveře, 900/2200, dřevěné plné lakované | soub. | 1 |  | 0 |  | 0 |  | 0 | 21 | 0 | 0.08 | 0.08 | 0 | 0 |  | Vlastní | Indiv | 0 | 0 |  | Práce | Nová |  |  |  | POL1_1
|  | D.1.1. 801b Výpis dveří | [25 empty] | POP
|  | D+M dle PD vč. zárubně a přislušenství | [25 empty] | POP
SPU
291 | 64 D_+179 | +179-Dveře požární EI 30 DP3-SC3, 1150/2500, dřevěné plné dýhované | soub. | 1 |  | 0 |  | 0 |  | 0 | 21 | 0 | 0.11 | 0.11 | 0 | 0 |  | Vlastní | Indiv | 0 | 0 |  | Práce | Nová |  |  |  | POL1_1
|  | D.1.1. 801b Výpis dveří | [25 empty] | POP
|  | D+M dle PD vč. zárubně a přislušenství | [25 empty] | POP
SPU
292 | 64 D_+180 | +180-Dveře požární EI 30 DP3-SC3, 1150/2600, hliníkové prosklené | soub. | 1 |  | 0 |  | 0 |  | 0 | 21 | 0 | 0.12 | 0.12 | 0 | 0 |  | Vlastní | Indiv | 0 | 0 |  | Práce | Nachový |  |  |  | POL1_1
|  | D.1.1. 801b Výpis dveří | [25 empty] | POP
|  | D+M dle PD vč. zárubně a přislušenství | [25 empty] | POP
SPU
293 | 64 D_+181 | +181-Dveře požární EI 30 DP3-SC3, 1150/2500, dřevěné plné dýhované | soub. | 1 |  | 0 |  | 0 |  | 0 | 21 | 0 | 0.125 | 0.13 | 0 | 0 |  | Vlastní | Indiv | 0 | 0 |  | Práce | Nová |  |  |  | POL1_1
|  | D.1.1. 801b Výpis dveří | [25 empty] | POP
|  | D+M dle PD vč. zárubně a přislušenství | [25 empty] | POP
SPU
294 | 64 D_+201 | +201 - Dveře 800/2200 hliníkové prosklené | soub. | 1 |  | 0 |  | 0 |  | 0 | 21 | 0 | 0.09 | 0.09 | 0 | 0 |  | Vlastní | Indiv | 0 | 0 |  | Práce | Nová |  |  |  | POL1_1
|  | D.1.1. 801b Výpis dveří | [25 empty] | POP
|  | D+M dle PD vč. zárubně a přislušenství | [25 empty] | POP
SPU
295 | 64 D_+202 | +202 - Dveře 800/2200 dřevěné plné dýhované | soub. | 1 |  | 0 |  | 0 |  | 0 | 21 | 0 | 0.08 | 0.08 | 0 | 0 |  | Vlastní | Indiv | 0 | 0 |  | Práce | Nová |  |  |  | POL1_1
|  | D.1.1. 801b Výpis dveří | [25 empty] | POP
|  | D+M dle PD vč. zárubně a přislušenství | [25 empty] | POP
SPU
296 | 64 D_+203 | +203 - Dveře 900/2700 hliníkové prosklené | soub. | 1 |  | 0 |  | 0 |  | 0 | 21 | 0 | 0.1 | 0.1 | 0 | 0 |  | Vlastní | Indiv | 0 | 0 |  | Práce | Nová |  |  |  | POL1_1
|  | D.1.1. 801b Výpis dveří | [25 empty] | POP
|  | D+M dle PD vč. zárubně a přislušenství | [25 empty] | POP
SPU
297 | 64 D_+204 | +204 - Dveře 900/2700 hliníkové prosklené | soub. | 1 |  | 0 |  | 0 |  | 0 | 21 | 0 | 0.1 | 0.1 | 0 | 0 |  | Vlastní | Indiv | 0 | 0 |  | Práce | Nová |  |  |  | POL1_1
|  | D.1.1. 801b Výpis dveří | [25 empty] | POP
|  | D+M dle PD vč. zárubně a přislušenství | [25 empty] | POP
SPU
298 | 64 D_+205 | +205 - Dveře 800/2200 dřevěné plné dýhované | soub. | 1 |  | 0 |  | 0 |  | 0 | 21 | 0 | 0.8 | 0.8 | 0 | 0 |  | Vlastní | Indiv | 0 | 0 |  | Práce | Nová |  |  |  | POL1_1
|  | D.1.1. 801b Výpis dveří | [25 empty] | POP
|  | D+M dle PD vč. zárubně a přislušenství | [25 empty] | POP
SPU
299 | 64 D_+206 | +206 - Dveře 800/2200 hliníkové prosklené | soub. | 1 |  | 0 |  | 0 |  | 0 | 21 | 0 | 0.8 | 0.8 | 0 | 0 |  | Vlastní | Indiv | 0 | 0 |  | Práce | Nová |  |  |  | POL1_1
|  | D.1.1. 801b Výpis dveří | [25 empty] | POP
|  | D+M dle PD vč. zárubně a přislušenství | [25 empty] | POP
SPU
300 | 64 D_+206a | +206a- Dveře 1600/2700 hliníkové prosklené | soub. | 1 |  | 0 |  | 0 |  | 0 | 21 | 0 | 0 | 0 | 0 | 0 |  | Vlastní | Indiv | 0 | 0 |  | Práce | Nová |  |  |  | POL1_1
|  | D.1.1. 801b Výpis dveří | [25 empty] | POP
|  | D+M dle PD vč. zárubně a přislušenství | [25 empty] | POP
SPU
301 | 64 D_+207 | +207- Dveře požární EI 30 DP3-SC3, 1100/2200 dřevěné s okýnkem dýhované | soub. | 1 |  | 0 |  | 0 |  | 0 | 21 | 0 | 0.11 | 0.11 | 0 | 0 |  | Vlastní | Indiv | 0 | 0 |  | Práce | Nová |  |  |  | POL1_1
|  | D.1.1. 801b Výpis dveří | [25 empty] | POP
|  | D+M dle PD vč. zárubně a přislušenství | [25 empty] | POP
SPU
302 | 64 D_+208 | +208- Dveře požární EI 30 DP3-SC4, 1650/2200 dřevěné s okýnkem dýhované | soub. | 1 |  | 0 |  | 0 |  | 0 | 21 | 0 | 0.16 | 0.16 | 0 | 0 |  | Vlastní | Indiv | 0 | 0 |  | Práce | Nová |  |  |  | POL1_1
|  | D.1.1. 801b Výpis dveří | [25 empty] | POP
|  | D+M dle PD vč. zárubně a přislušenství | [25 empty] | POP
SPU
303 | 64 D_+209 | +209 - Dveře, 700/2000 dřevěné plné dýhované | soub. | 1 |  | 0 |  | 0 |  | 0 | 21 | 0 | 0.07 | 0.07 | 0 | 0 |  | Vlastní | Indiv | 0 | 0 |  | Práce | Nová |  |  |  | POL1_1
|  | D.1.1. 801b Výpis dveří | [25 empty] | POP
|  | D+M dle PD vč. zárubně a přislušenství | [25 empty] | POP
SPU
304 | 64 D_+210 | +210- Dveře požární EW 30 DP3-SC3, 1600/2200 dřevěné s okýnkem dýhované | soub. | 1 |  | 0 |  | 0 |  | 0 | 21 | 0 | 1.6 | 1.6 | 0 | 0 |  | Vlastní | Indiv | 0 | 0 |  | Práce | Nová |  |  |  | POL1_1
|  | D.1.1. 801b Výpis dveří | [25 empty] | POP
|  | D+M dle PD vč. zárubně a přislušenství | [25 empty] | POP
SPU
305 | 64 D_+211 | +211- Dveře požární EW 30 DP3-SC3, 1600/2200 dřevěné s okýnkem dýhované | soub. | 1 |  | 0 |  | 0 |  | 0 | 21 | 0 | 1.6 | 1.6 | 0 | 0 |  | Vlastní | Indiv | 0 | 0 |  | Práce | Nová |  |  |  | POL1_1
|  | D.1.1. 801b Výpis dveří | [25 empty] | POP
|  | D+M dle PD vč. zárubně a přislušenství | [25 empty] | POP
SPU
306 | 64 D_+212 | +212- Dveře, 1100/2350 dřevěné s okýnkem dýhované | soub. | 1 |  | 0 |  | 0 |  | 0 | 21 | 0 | 0.1 | 0.1 | 0 | 0 |  | Vlastní | Indiv | 0 | 0 |  | Práce | Nová |  |  |  | POL1_1
|  | D.1.1. 801b Výpis dveří | [25 empty] | POP
|  | D+M dle PD vč. zárubně a přislušenství | [25 empty] | POP
SPU
307 | 64 D_+213 | +213- Dveře, 1700/2350 dřevěné s okýnkem dýhované | soub. | 1 |  | 0 |  | 0 |  | 0 | 21 | 0 | 0.17 | 0.17 | 0 | 0 |  | Vlastní | Indiv | 0 | 0 |  | Práce | Nová |  |  |  | POL1_1
|  | D.1.1. 801b Výpis dveří | [25 empty] | POP
|  | D+M dle PD vč. zárubně a přislušenství | [25 empty] | POP
SPU
308 | 64 D_+214 | +214- Dveře požární EW 30 DP3-SC3, 800/2200 dřevěné plné dýhované | soub. | 1 |  | 0 |  | 0 |  | 0 | 21 | 0 | 0.8 | 0.8 | 0 | 0 |  | Vlastní | Indiv | 0 | 0 |  | Práce | Nová |  |  |  | POL1_1
|  | D.1.1. 801b Výpis dveří | [25 empty] | POP
|  | D+M dle PD vč. zárubně a přislušenství | [25 empty] | POP
SPU
309 | 64 D_+215 | +215 - Dveře 700/2200 dřevěné plné lakované | soub. | 1 |  | 0 |  | 0 |  | 0 | 21 | 0 | 0.065 | 0.07 | 0 | 0 |  | Vlastní | Indiv | 0 | 0 |  | Práce | Nová |  |  |  | POL1_1
|  | D.1.1. 801b Výpis dveří | [25 empty] | POP
|  | D+M dle PD vč. zárubně a přislušenství | [25 empty] | POP
SPU
310 | 64 D_+216 | +216 - Dveře 700/2200 dřevěné plné lakované | soub. | 1 |  | 0 |  | 0 |  | 0 | 21 | 0 | 0.065 | 0.07 | 0 | 0 |  | Vlastní | Indiv | 0 | 0 |  | Práce | Nová |  |  |  | POL1_1
|  | D.1.1. 801b Výpis dveří | [25 empty] | POP
|  | D+M dle PD vč. zárubně a přislušenství | [25 empty] | POP
SPU
311 | 64 D_+217 | +217- Dveře požární EW 30 DP3-SC3, 800/2200 dřevěné plné dýhované | soub. | 1 |  | 0 |  | 0 |  | 0 | 21 | 0 | 0.08 | 0.08 | 0 | 0 |  | Vlastní | Indiv | 0 | 0 |  | Práce | Nová |  |  |  | POL1_1
|  | D.1.1. 801b Výpis dveří | [25 empty] | POP
|  | D+M dle PD vč. zárubně a přislušenství | [25 empty] | POP
SPU
312 | 64 D_+218 | +218 - Dveře 700/2000 dřevěné plné dýhované | soub. | 1 |  | 0 |  | 0 |  | 0 | 21 | 0 | 0.06 | 0.06 | 0 | 0 |  | Vlastní | Indiv | 0 | 0 |  | Práce | Nová |  |  |  | POL1_1
|  | D.1.1. 801b Výpis dveří | [25 empty] | POP
|  | D+M dle PD vč. zárubně a přislušenství | [25 empty] | POP
SPU
313 | 64 D_+219 | +219- Dveře požární EW 30 DP3-SC3, 1650/2200 dřevěné s okýnkem dýhované | soub. | 1 |  | 0 |  | 0 |  | 0 | 21 | 0 | 0.16 | 0.16 | 0 | 0 |  | Vlastní | Indiv | 0 | 0 |  | Práce | Nová |  |  |  | POL1_1
|  | D.1.1. 801b Výpis dveří | [25 empty] | POP
|  | D+M dle PD vč. zárubně a přislušenství | [25 empty] | POP
SPU
314 | 64 D_+220 | +220- Dveře požární EW 30 DP3-SC3, 1650/2200 dřevěné s okýnkem dýhované | soub. | 1 |  | 0 |  | 0 |  | 0 | 21 | 0 | 0.16 | 0.16 | 0 | 0 |  | Vlastní | Indiv | 0 | 0 |  | Práce | Nová |  |  |  | POL1_1
|  | D.1.1. 801b Výpis dveří | [25 empty] | POP
|  | D+M dle PD vč. zárubně a přislušenství | [25 empty] | POP
SPU
315 | 64 D_+221 | +221- Dveře, 1100/2350 dřevěné s okýnkem dýhované | soub. | 1 |  | 0 |  | 0 |  | 0 | 21 | 0 | 0.11 | 0.11 | 0 | 0 |  | Vlastní | Indiv | 0 | 0 |  | Práce | Nová |  |  |  | POL1_1
|  | D.1.1. 801b Výpis dveří | [25 empty] | POP
|  | D+M dle PD vč. zárubně a přislušenství | [25 empty] | POP
SPU
316 | 64 D_+222 | +222- Dveře, 1700/2350 dřevěné s okýnkem dýhované | soub. | 1 |  | 0 |  | 0 |  | 0 | 21 | 0 | 0.15 | 0.15 | 0 | 0 |  | Vlastní | Indiv | 0 | 0 |  | Práce | Nová |  |  |  | POL1_1
|  | D.1.1. 801b Výpis dveří | [25 empty] | POP
|  | D+M dle PD vč. zárubně a přislušenství | [25 empty] | POP
SPU
317 | 64 D_+223 | +223- Dveře, 1700/2350 dřevěné s okýnkem dýhované | soub. | 1 |  | 0 |  | 0 |  | 0 | 21 | 0 | 0.15 | 0.15 | 0 | 0 |  | Vlastní | Indiv | 0 | 0 |  | Práce | Nová |  |  |  | POL1_1
|  | D.1.1. 801b Výpis dveří | [25 empty] | POP
|  | D+M dle PD vč. zárubně a přislušenství | [25 empty] | POP
SPU
318 | 64 D_+223b | +223b - Dveře 1540/1970 dřevěné plné lakované | soub. | 1 |  | 0 |  | 0 |  | 0 | 21 | 0 | 0 | 0 | 0 | 0 |  | Vlastní | Indiv | 0 | 0 |  | Práce | Nová |  |  |  | POL1_1
|  | D.1.1. 801b Výpis dveří | [25 empty] | POP
|  | D+M dle PD vč. zárubně a přislušenství | [25 empty] | POP
SPU
319 | 64 D_+223c | +223c - Dveře 1540/1970 dřevěné plné lakované | soub. | 1 |  | 0 |  | 0 |  | 0 | 21 | 0 | 0 | 0 | 0 | 0 |  | Vlastní | Indiv | 0 | 0 |  | Práce | Nová |  |  |  | POL1_1
|  | D.1.1. 801b Výpis dveří | [25 empty] | POP
|  | D+M dle PD vč. zárubně a přislušenství | [25 empty] | POP
SPU
320 | 64 D_+223d | +223d - Dveře 1540/1970 dřevěné plné lakované | soub. | 1 |  | 0 |  | 0 |  | 0 | 21 | 0 | 0 | 0 | 0 | 0 |  | Vlastní | Indiv | 0 | 0 |  | Práce | Nová |  |  |  | POL1_1
|  | D.1.1. 801b Výpis dveří | [25 empty] | POP
|  | D+M dle PD vč. zárubně a přislušenství | [25 empty] | POP
SPU
321 | 64 D_+223e | +223e- Dveře, 1540/2200 dřevěné plné dýhované | soub. | 1 |  | 0 |  | 0 |  | 0 | 21 | 0 | 0 | 0 | 0 | 0 |  | Vlastní | Indiv | 0 | 0 |  | Práce | Nová |  |  |  | POL1_1
|  | D.1.1. 801b Výpis dveří | [25 empty] | POP
|  | D+M dle PD vč. zárubně a přislušenství | [25 empty] | POP
SPU
322 | 64 D_+224 | +224- Dveře požární EW 90 DP1-SC3, 1700/2200 ocelové | soub. | 1 |  | 0 |  | 0 |  | 0 | 21 | 0 | 0.17 | 0.17 | 0 | 0 |  | Vlastní | Indiv | 0 | 0 |  | Práce | Nová |  |  |  | POL1_1
|  | D.1.1. 801b Výpis dveří | [25 empty] | POP
|  | D+M dle PD vč. zárubně a přislušenství | [25 empty] | POP
SPU
323 | 64 D_+225 | +225- Dveře požární EW 90 DP1-SC3, 1100/2200 ocelové s obkladem do sálu | soub. | 1 |  | 0 |  | 0 |  | 0 | 21 | 0 | 0.11 | 0.11 | 0 | 0 |  | Vlastní | Indiv | 0 | 0 |  | Práce | Nová |  |  |  | POL1_1
|  | D.1.1. 801b Výpis dveří | [25 empty] | POP
|  | D+M dle PD vč. zárubně a přislušenství | [25 empty] | POP
SPU
324 | 64 D_+226 | +226- Dveře požární EW 90 DP1, 1100/2200 ocelové | soub. | 1 |  | 0 |  | 0 |  | 0 | 21 | 0 | 0.11 | 0.11 | 0 | 0 |  | Vlastní | Indiv | 0 | 0 |  | Práce | Nová |  |  |  | POL1_1
|  | D.1.1. 801b Výpis dveří | [25 empty] | POP
|  | D+M dle PD vč. zárubně a přislušenství | [25 empty] | POP
SPU
325 | 64 D_+227 | +227 - Dveře 900/2200 dřevěné plné lakované | soub. | 1 |  | 0 |  | 0 |  | 0 | 21 | 0 | 0.08 | 0.08 | 0 | 0 |  | Vlastní | Indiv | 0 | 0 |  | Práce | Nová |  |  |  | POL1_1
|  | D.1.1. 801b Výpis dveří | [25 empty] | POP
|  | D+M dle PD vč. zárubně a přislušenství | [25 empty] | POP
SPU
326 | 64 D_+228 | +228- Dveře požární EI 90 DP1-SC3, 900/2200 ocelové dýhované | soub. | 1 |  | 0 |  | 0 |  | 0 | 21 | 0 | 0.09 | 0.09 | 0 | 0 |  | Vlastní | Indiv | 0 | 0 |  | Práce | Nová |  |  |  | POL1_1
|  | D.1.1. 801b Výpis dveří | [25 empty] | POP
|  | D+M dle PD vč. zárubně a přislušenství | [25 empty] | POP
SPU
327 | 64 D_+229 | +229- Dveře požární EW 90 DP2-SC3, 1700/1900 ocelové s obkladem do sálu | soub. | 1 |  | 0 |  | 0 |  | 0 | 21 | 0 | 0.17 | 0.17 | 0 | 0 |  | Vlastní | Indiv | 0 | 0 |  | Práce | Nová |  |  |  | POL1_1
|  | D.1.1. 801b Výpis dveří | [25 empty] | POP
|  | D+M dle PD vč. zárubně a přislušenství | [25 empty] | POP
SPU
328 | 64 D_+230 | +230 - Dveře 2200/2200 dřevěné plné lakované | soub. | 1 |  | 0 |  | 0 |  | 0 | 21 | 0 | 0.16 | 0.16 | 0 | 0 |  | Vlastní | Indiv | 0 | 0 |  | Práce | Nová |  |  |  | POL1_1
|  | D.1.1. 801b Výpis dveří | [25 empty] | POP
|  | D+M dle PD vč. zárubně a přislušenství | [25 empty] | POP
SPU
329 | 64 D_+231 | +231- Dveře požární EW 90 DP1, 800/2200 dřevěné plné lakované | soub. | 1 |  | 0 |  | 0 |  | 0 | 21 | 0 | 0.08 | 0.08 | 0 | 0 |  | Vlastní | Indiv | 0 | 0 |  | Práce | Nová |  |  |  | POL1_1
|  | D.1.1. 801b Výpis dveří | [25 empty] | POP
|  | D+M dle PD vč. zárubně a přislušenství | [25 empty] | POP
SPU
330 | 64 D_+232 | +232- Dveře požární EI 90 DP1-SC3, 600/1970 ocelové | soub. | 1 |  | 0 |  | 0 |  | 0 | 21 | 0 | 0.06 | 0.06 | 0 | 0 |  | Vlastní | Indiv | 0 | 0 |  | Práce | Nová |  |  |  | POL1_1
|  | D.1.1. 801b Výpis dveří | [25 empty] | POP
|  | D+M dle PD vč. zárubně a přislušenství | [25 empty] | POP
SPU
331 | 64 D_+233 | +233- Dveře požární EI 90 DP1-SC3, 1000/2200 ocelové | soub. | 1 |  | 0 |  | 0 |  | 0 | 21 | 0 | 0.12 | 0.12 | 0 | 0 |  | Vlastní | Indiv | 0 | 0 |  | Práce | Nová |  |  |  | POL1_1
|  | D.1.1. 801b Výpis dveří | [25 empty] | POP
|  | D+M dle PD vč. zárubně a přislušenství | [25 empty] | POP
SPU
332 | 64 D_+234 | +234 - Dveře 1000/2200 dřevěné plné lakované | soub. | 1 |  | 0 |  | 0 |  | 0 | 21 | 0 | 0.085 | 0.09 | 0 | 0 |  | Vlastní | Indiv | 0 | 0 |  | Práce | Nová |  |  |  | POL1_1
|  | D.1.1. 801b Výpis dveří | [25 empty] | POP
|  | D+M dle PD vč. zárubně a přislušenství | [25 empty] | POP
SPU
333 | 64 D_+235 | +235 - Dveře 800/2200 dřevěné plné lakované | soub. | 1 |  | 0 |  | 0 |  | 0 | 21 | 0 | 0.07 | 0.07 | 0 | 0 |  | Vlastní | Indiv | 0 | 0 |  | Práce | Nová |  |  |  | POL1_1
|  | D.1.1. 801b Výpis dveří | [25 empty] | POP
|  | D+M dle PD vč. zárubně a přislušenství | [25 empty] | POP
SPU
334 | 64 D_+236 | +236- Dveře požární EW 90 DP1-SC3, 1100/2200 ocelové s obkladem do sálu | soub. | 1 |  | 0 |  | 0 |  | 0 | 21 | 0 | 0.11 | 0.11 | 0 | 0 |  | Vlastní | Indiv | 0 | 0 |  | Práce | Nová |  |  |  | POL1_1
|  | D.1.1. 801b Výpis dveří | [25 empty] | POP
|  | D+M dle PD vč. zárubně a přislušenství | [25 empty] | POP
SPU
335 | 64 D_+237 | +237- Dveře požární EW 90 DP1-SC3, 1700/2200 ocelové | soub. | 1 |  | 0 |  | 0 |  | 0 | 21 | 0 | 0.17 | 0.17 | 0 | 0 |  | Vlastní | Indiv | 0 | 0 |  | Práce | Nová |  |  |  | POL1_1
|  | D.1.1. 801b Výpis dveří | [25 empty] | POP
|  | D+M dle PD vč. zárubně a přislušenství | [25 empty] | POP
SPU
336 | 64 D_+238 | +238- Dveře, 1700/2350 dřevěné s okýnkem dýhované | soub. | 1 |  | 0 |  | 0 |  | 0 | 21 | 0 | 0.17 | 0.17 | 0 | 0 |  | Vlastní | Indiv | 0 | 0 |  | Práce | Nová |  |  |  | POL1_1
|  | D.1.1. 801b Výpis dveří | [25 empty] | POP
|  | D+M dle PD vč. zárubně a přislušenství | [25 empty] | POP
SPU
337 | 64 D_+239 | +239- Dveře, 1700/2350 dřevěné plné dýhované součást obkladu sálu | soub. | 1 |  | 0 |  | 0 |  | 0 | 21 | 0 | 0.17 | 0.17 | 0 | 0 |  | Vlastní | Indiv | 0 | 0 |  | Práce | Nová |  |  |  | POL1_1
|  | D.1.1. 801b Výpis dveří | [25 empty] | POP
|  | D+M dle PD vč. zárubně a přislušenství | [25 empty] | POP
SPU
338 | 64 D_+239a | +239a - Dveře 1540/2400 dřevěné plné lakované | soub. | 1 |  | 0 |  | 0 |  | 0 | 21 | 0 | 0 | 0 | 0 | 0 |  | Vlastní | Indiv | 0 | 0 |  | Práce | Nová |  |  |  | POL1_1
|  | D.1.1. 801b Výpis dveří | [25 empty] | POP
|  | D+M dle PD vč. zárubně a přislušenství | [25 empty] | POP
SPU
339 | 64 D_+239b | +239b - Dveře 1540/2400 dřevěné plné lakované | soub. | 1 |  | 0 |  | 0 |  | 0 | 21 | 0 | 0 | 0 | 0 | 0 |  | Vlastní | Indiv | 0 | 0 |  | Práce | Nová |  |  |  | POL1_1
|  | D.1.1. 801b Výpis dveří | [25 empty] | POP
|  | D+M dle PD vč. zárubně a přislušenství | [25 empty] | POP
SPU
340 | 64 D_+239c | +239c - Dveře 1540/2400 dřevěné plné lakované | soub. | 1 |  | 0 |  | 0 |  | 0 | 21 | 0 | 0 | 0 | 0 | 0 |  | Vlastní | Indiv | 0 | 0 |  | Práce | Nová |  |  |  | POL1_1
|  | D.1.1. 801b Výpis dveří | [25 empty] | POP
|  | D+M dle PD vč. zárubně a přislušenství | [25 empty] | POP
SPU
341 | 64 D_+239d | +239d - Dveře 1540/2690 dřevěné plné dýhované | soub. | 1 |  | 0 |  | 0 |  | 0 | 21 | 0 | 0 | 0 | 0 | 0 |  | Vlastní | Indiv | 0 | 0 |  | Práce | Nová |  |  |  | POL1_1
|  | D.1.1. 801b Výpis dveří | [25 empty] | POP
|  | D+M dle PD vč. zárubně a přislušenství | [25 empty] | POP
SPU
342 | 64 D_+240 | +240 - Dveře 800/2200 dřevěné plné dýhované | soub. | 1 |  | 0 |  | 0 |  | 0 | 21 | 0 | 0.07 | 0.07 | 0 | 0 |  | Vlastní | Indiv | 0 | 0 |  | Práce | Nová |  |  |  | POL1_1
|  | D.1.1. 801b Výpis dveří | [25 empty] | POP
|  | D+M dle PD vč. zárubně a přislušenství | [25 empty] | POP
SPU
343 | 64 D_+241 | +241 - Dveře 800/2200 dřevěné plné dýhované | soub. | 1 |  | 0 |  | 0 |  | 0 | 21 | 0 | 0.07 | 0.07 | 0 | 0 |  | Vlastní | Indiv | 0 | 0 |  | Práce | Nová |  |  |  | POL1_1
|  | D.1.1. 801b Výpis dveří | [25 empty] | POP
|  | D+M dle PD vč. zárubně a přislušenství | [25 empty] | POP
SPU
344 | 64 D_+242 | +242 - Dveře 700/2200 dřevěné plné lakované | soub. | 1 |  | 0 |  | 0 |  | 0 | 21 | 0 | 0.06 | 0.06 | 0 | 0 |  | Vlastní | Indiv | 0 | 0 |  | Práce | Nová |  |  |  | POL1_1
|  | D.1.1. 801b Výpis dveří | [25 empty] | POP
|  | D+M dle PD vč. zárubně a přislušenství | [25 empty] | POP
SPU
345 | 64 D_+243 | +243 - Dveře 800/2200 dřevěné plné dýhované | soub. | 1 |  | 0 |  | 0 |  | 0 | 21 | 0 | 0.07 | 0.07 | 0 | 0 |  | Vlastní | Indiv | 0 | 0 |  | Práce | Nová |  |  |  | POL1_1
|  | D.1.1. 801b Výpis dveří | [25 empty] | POP
|  | D+M dle PD vč. zárubně a přislušenství | [25 empty] | POP
SPU
346 | 64 D_+244 | +244 - Dveře 900/2200 dřevěné plné dýhované | soub. | 1 |  | 0 |  | 0 |  | 0 | 21 | 0 | 0.08 | 0.08 | 0 | 0 |  | Vlastní | Indiv | 0 | 0 |  | Práce | Nová |  |  |  | POL1_1
|  | D.1.1. 801b Výpis dveří | [25 empty] | POP
|  | D+M dle PD vč. zárubně a přislušenství | [25 empty] | POP
SPU
347 | 64 D_+245 | +245- Dveře požární EW 30 DP3, 800/2200 dřevěné plné lakované | soub. | 1 |  | 0 |  | 0 |  | 0 | 21 | 0 | 0.08 | 0.08 | 0 | 0 |  | Vlastní | Indiv | 0 | 0 |  | Práce | Nová |  |  |  | POL1_1
|  | D.1.1. 801b Výpis dveří | [25 empty] | POP
|  | D+M dle PD vč. zárubně a přislušenství | [25 empty] | POP
SPU
348 | 64 D_+246 | +246 - Dveře 800/2200 dřevěné plné lakované | soub. | 1 |  | 0 |  | 0 |  | 0 | 21 | 0 | 0.07 | 0.07 | 0 | 0 |  | Vlastní | Indiv | 0 | 0 |  | Práce | Nová |  |  |  | POL1_1
|  | D.1.1. 801b Výpis dveří | [25 empty] | POP
|  | D+M dle PD vč. zárubně a přislušenství | [25 empty] | POP
SPU
349 | 64 D_+247 | +247- Dveře požární EI 30 DP3-SC3, 900/2200 dřevěné plné lakované | soub. | 1 |  | 0 |  | 0 |  | 0 | 21 | 0 | 0.09 | 0.09 | 0 | 0 |  | Vlastní | Indiv | 0 | 0 |  | Práce | Nová |  |  |  | POL1_1
|  | D.1.1. 801b Výpis dveří | [25 empty] | POP
|  | D+M dle PD vč. zárubně a přislušenství | [25 empty] | POP
SPU
350 | 64 D_+248 | +248- Dveře požární EW 30 DP3-C2, 1100/2200 dřevěné plné dýhované | soub. | 1 |  | 0 |  | 0 |  | 0 | 21 | 0 | 0.11 | 0.11 | 0 | 0 |  | Vlastní | Indiv | 0 | 0 |  | Práce | Nová |  |  |  | POL1_1
|  | D.1.1. 801b Výpis dveří | [25 empty] | POP
|  | D+M dle PD vč. zárubně a přislušenství | [25 empty] | POP
SPU
351 | 64 D_+249 | +249 - Dveře 800/2200 dřevěné plné dýhované | soub. | 1 |  | 0 |  | 0 |  | 0 | 21 | 0 | 0.07 | 0.07 | 0 | 0 |  | Vlastní | Indiv | 0 | 0 |  | Práce | Nová |  |  |  | POL1_1
|  | D.1.1. 801b Výpis dveří | [25 empty] | POP
|  | D+M dle PD vč. zárubně a přislušenství | [25 empty] | POP
SPU
352 | 64 D_+250 | +250 - Dveře 700/2200 dřevěné plné dýhované | soub. | 1 |  | 0 |  | 0 |  | 0 | 21 | 0 | 0.07 | 0.07 | 0 | 0 |  | Vlastní | Indiv | 0 | 0 |  | Práce | Nová |  |  |  | POL1_1
|  | D.1.1. 801b Výpis dveří | [25 empty] | POP
|  | D+M dle PD vč. zárubně a přislušenství | [25 empty] | POP
SPU
353 | 64 D_+251 | +251 - Dveře 800/2200 dřevěné plné dýhované | soub. | 1 |  | 0 |  | 0 |  | 0 | 21 | 0 | 0.08 | 0.08 | 0 | 0 |  | Vlastní | Indiv | 0 | 0 |  | Práce | Nová |  |  |  | POL1_1
|  | D.1.1. 801b Výpis dveří | [25 empty] | POP
|  | D+M dle PD vč. zárubně a přislušenství | [25 empty] | POP
SPU
354 | 64 D_+252 | +252 - Dveře 1700/2200 dřevěné plné dýhované | soub. | 1 |  | 0 |  | 0 |  | 0 | 21 | 0 | 0.15 | 0.15 | 0 | 0 |  | Vlastní | Indiv | 0 | 0 |  | Práce | Nová |  |  |  | POL1_1
|  | D.1.1. 801b Výpis dveří | [25 empty] | POP
|  | D+M dle PD vč. zárubně a přislušenství | [25 empty] | POP
SPU
355 | 64 D_+253 | +253 - Dveře 800/2200 dřevěné plné dýhované | soub. | 1 |  | 0 |  | 0 |  | 0 | 21 | 0 | 0.07 | 0.07 | 0 | 0 |  | Vlastní | Indiv | 0 | 0 |  | Práce | Nová |  |  |  | POL1_1
|  | D.1.1. 801b Výpis dveří | [25 empty] | POP
|  | D+M dle PD vč. zárubně a přislušenství | [25 empty] | POP
SPU
356 | 64 D_+254 | +254 - Dveře 800/2200 dřevěné plné dýhované | soub. | 1 |  | 0 |  | 0 |  | 0 | 21 | 0 | 0.07 | 0.07 | 0 | 0 |  | Vlastní | Indiv | 0 | 0 |  | Práce | Nová |  |  |  | POL1_1
|  | D.1.1. 801b Výpis dveří | [25 empty] | POP
|  | D+M dle PD vč. zárubně a přislušenství | [25 empty] | POP
SPU
357 | 64 D_+255 | +255- Dveře požární EW 90 DP1-C2, 1700/2200 ocelové dýhované | soub. | 1 |  | 0 |  | 0 |  | 0 | 21 | 0 | 0.17 | 0.17 | 0 | 0 |  | Vlastní | Indiv | 0 | 0 |  | Práce | Nová |  |  |  | POL1_1
|  | D.1.1. 801b Výpis dveří | [25 empty] | POP
|  | D+M dle PD vč. zárubně a přislušenství | [25 empty] | POP
SPU
358 | 64 D_+256 | +256 - Dveře 800/2200 dřevěné plné dýhované | soub. | 1 |  | 0 |  | 0 |  | 0 | 21 | 0 | 0.07 | 0.07 | 0 | 0 |  | Vlastní | Indiv | 0 | 0 |  | Práce | Nová |  |  |  | POL1_1
|  | D.1.1. 801b Výpis dveří | [25 empty] | POP
|  | D+M dle PD vč. zárubně a přislušenství | [25 empty] | POP
SPU
359 | 64 D_+257 | +257 - Dveře 800/2200 dřevěné plné dýhované | soub. | 1 |  | 0 |  | 0 |  | 0 | 21 | 0 | 0.07 | 0.07 | 0 | 0 |  | Vlastní | Indiv | 0 | 0 |  | Práce | Nová |  |  |  | POL1_1
|  | D.1.1. 801b Výpis dveří | [25 empty] | POP
|  | D+M dle PD vč. zárubně a přislušenství | [25 empty] | POP
SPU
360 | 64 D_+258 | +258 - Dveře 800/2200 dřevěné plné dýhované | soub. | 1 |  | 0 |  | 0 |  | 0 | 21 | 0 | 0.07 | 0.07 | 0 | 0 |  | Vlastní | Indiv | 0 | 0 |  | Práce | Nová |  |  |  | POL1_1
|  | D.1.1. 801b Výpis dveří | [25 empty] | POP
|  | D+M dle PD vč. zárubně a přislušenství | [25 empty] | POP
SPU
361 | 64 D_+259 | +259 - Dveře 700/2200 dřevěné plné dýhované | soub. | 1 |  | 0 |  | 0 |  | 0 | 21 | 0 | 0.06 | 0.06 | 0 | 0 |  | Vlastní | Indiv | 0 | 0 |  | Práce | Nová |  |  |  | POL1_1
|  | D.1.1. 801b Výpis dveří | [25 empty] | POP
|  | D+M dle PD vč. zárubně a přislušenství | [25 empty] | POP
SPU
362 | 64 D_+260 | +260 - Dveře 800/2200 dřevěné plné dýhované | soub. | 1 |  | 0 |  | 0 |  | 0 | 21 | 0 | 0.07 | 0.07 | 0 | 0 |  | Vlastní | Indiv | 0 | 0 |  | Práce | Nová |  |  |  | POL1_1
|  | D.1.1. 801b Výpis dveří | [25 empty] | POP
|  | D+M dle PD vč. zárubně a přislušenství | [25 empty] | POP
SPU
363 | 64 D_+261 | +261 - Dveře 800/2200 dřevěné plné dýhované | soub. | 1 |  | 0 |  | 0 |  | 0 | 21 | 0 | 0.07 | 0.07 | 0 | 0 |  | Vlastní | Indiv | 0 | 0 |  | Práce | Nová |  |  |  | POL1_1
|  | D.1.1. 801b Výpis dveří | [25 empty] | POP
|  | D+M dle PD vč. zárubně a přislušenství | [25 empty] | POP
SPU
364 | 64 D_+262 | +262 - Dveře 700/2200 dřevěné plné dýhované | soub. | 1 |  | 0 |  | 0 |  | 0 | 21 | 0 | 0.06 | 0.06 | 0 | 0 |  | Vlastní | Indiv | 0 | 0 |  | Práce | Nová |  |  |  | POL1_1
|  | D.1.1. 801b Výpis dveří | [25 empty] | POP
|  | D+M dle PD vč. zárubně a přislušenství | [25 empty] | POP
SPU
365 | 64 D_+263 | +263 - Dveře 800/2200 dřevěné plné dýhované | soub. | 1 |  | 0 |  | 0 |  | 0 | 21 | 0 | 0.07 | 0.07 | 0 | 0 |  | Vlastní | Indiv | 0 | 0 |  | Práce | Nová |  |  |  | POL1_1
|  | D.1.1. 801b Výpis dveří | [25 empty] | POP
|  | D+M dle PD vč. zárubně a přislušenství | [25 empty] | POP
SPU
366 | 64 D_+264 | +264- Dveře požární EI 30 DP3-SC3, 900/2200 dřevěné plné dýhované | soub. | 1 |  | 0 |  | 0 |  | 0 | 21 | 0 | 0.09 | 0.09 | 0 | 0 |  | Vlastní | Indiv | 0 | 0 |  | Práce | Nová |  |  |  | POL1_1
|  | D.1.1. 801b Výpis dveří | [25 empty] | POP
|  | D+M dle PD vč. zárubně a přislušenství | [25 empty] | POP
SPU
367 | 64 D_+265 | +265 - Dveře 800/2200 dřevěné plné dýhované | soub. | 1 |  | 0 |  | 0 |  | 0 | 21 | 0 | 0.07 | 0.07 | 0 | 0 |  | Vlastní | Indiv | 0 | 0 |  | Práce | Nová |  |  |  | POL1_1
|  | D.1.1. 801b Výpis dveří | [25 empty] | POP
|  | D+M dle PD vč. zárubně a přislušenství | [25 empty] | POP
SPU
368 | 64 D_+266 | +266 - Dveře 700/2200 dřevěné plné dýhované | soub. | 1 |  | 0 |  | 0 |  | 0 | 21 | 0 | 0.06 | 0.06 | 0 | 0 |  | Vlastní | Indiv | 0 | 0 |  | Práce | Nová |  |  |  | POL1_1
|  | D.1.1. 801b Výpis dveří | [25 empty] | POP
|  | D+M dle PD vč. zárubně a přislušenství | [25 empty] | POP
SPU
369 | 64 D_+267 | +267 - Dveře 800/2200 dřevěné plné dýhované | soub. | 1 |  | 0 |  | 0 |  | 0 | 21 | 0 | 0.07 | 0.07 | 0 | 0 |  | Vlastní | Indiv | 0 | 0 |  | Práce | Nová |  |  |  | POL1_1
|  | D.1.1. 801b Výpis dveří | [25 empty] | POP
|  | D+M dle PD vč. zárubně a přislušenství | [25 empty] | POP
SPU
370 | 64 D_+268 | +268 - Dveře 800/2200 dřevěné plné dýhované | soub. | 1 |  | 0 |  | 0 |  | 0 | 21 | 0 | 0.07 | 0.07 | 0 | 0 |  | Vlastní | Indiv | 0 | 0 |  | Práce | Nová |  |  |  | POL1_1
|  | D.1.1. 801b Výpis dveří | [25 empty] | POP
|  | D+M dle PD vč. zárubně a přislušenství | [25 empty] | POP
SPU
371 | 64 D_+269 | +269 - Dveře 800/2200 dřevěné plné dýhované | soub. | 1 |  | 0 |  | 0 |  | 0 | 21 | 0 | 0.07 | 0.07 | 0 | 0 |  | Vlastní | Indiv | 0 | 0 |  | Práce | Nová |  |  |  | POL1_1
|  | D.1.1. 801b Výpis dveří | [25 empty] | POP
|  | D+M dle PD vč. zárubně a přislušenství | [25 empty] | POP
SPU
372 | 64 D_+270 | +270 - Dveře 700/2200 dřevěné plné dýhované | soub. | 1 |  | 0 |  | 0 |  | 0 | 21 | 0 | 0.06 | 0.06 | 0 | 0 |  | Vlastní | Indiv | 0 | 0 |  | Práce | Nová |  |  |  | POL1_1
|  | D.1.1. 801b Výpis dveří | [25 empty] | POP
|  | D+M dle PD vč. zárubně a přislušenství | [25 empty] | POP
SPU
373 | 64 D_+301 | +301- Dveře 800/2200 hliníkové prosklené | soub. | 1 |  | 0 |  | 0 |  | 0 | 21 | 0 | 0.07 | 0.07 | 0 | 0 |  | Vlastní | Indiv | 0 | 0 |  | Práce | Nová |  |  |  | POL1_1
|  | D.1.1. 801b Výpis dveří | [25 empty] | POP
|  | D+M dle PD vč, zárubně a přislušenství | [25 empty] | POP
SPU
374 | 64 D_+302 | +302- Dveře 800/2200 dřevěné plné dýhované | soub. | 1 |  | 0 |  | 0 |  | 0 | 21 | 0 | 0.07 | 0.07 | 0 | 0 |  | Vlastní | Indiv | 0 | 0 |  | Práce | Nová |  |  |  | POL1_1
|  | D.1.1. 801b Výpis dveří | [25 empty] | POP
|  | D+M dle PD vč, zárubně a přislušenství | [25 empty] | POP
SPU
375 | 64 D_+303 | +303- Dveře 900/2700 hliníkové prosklené | soub. | 1 |  | 0 |  | 0 |  | 0 | 21 | 0 | 0.08 | 0.08 | 0 | 0 |  | Vlastní | Indiv | 0 | 0 |  | Práce | Nová |  |  |  | POL1_1
|  | D.1.1. 801b Výpis dveří | [25 empty] | POP
|  | D+M dle PD vč, zárubně a přislušenství | [25 empty] | POP
SPU
376 | 64 D_+304 | +304- Dveře 900/2700 hliníkové prosklené | soub. | 1 |  | 0 |  | 0 |  | 0 | 21 | 0 | 0.09 | 0.09 | 0 | 0 |  | Vlastní | Indiv | 0 | 0 |  | Práce | Nová |  |  |  | POL1_1
|  | D.1.1. 801b Výpis dveří | [25 empty] | POP
|  | D+M dle PD vč, zárubně a přislušenství | [25 empty] | POP
SPU
377 | 64 D_+305 | +305- Dveře 800/2200 dřevěné plné dýhované | soub. | 1 |  | 0 |  | 0 |  | 0 | 21 | 0 | 0.07 | 0.07 | 0 | 0 |  | Vlastní | Indiv | 0 | 0 |  | Práce | Nová |  |  |  | POL1_1
|  | D.1.1. 801b Výpis dveří | [25 empty] | POP
|  | D+M dle PD vč, zárubně a přislušenství | [25 empty] | POP
SPU
378 | 64 D_+306 | +306- Dveře 800/2200 hliníkové prosklené | soub. | 1 |  | 0 |  | 0 |  | 0 | 21 | 0 | 0.08 | 0.08 | 0 | 0 |  | Vlastní | Indiv | 0 | 0 |  | Práce | Nová |  |  |  | POL1_1
|  | D.1.1. 801b Výpis dveří | [25 empty] | POP
|  | D+M dle PD vč, zárubně a přislušenství | [25 empty] | POP
SPU
379 | 64 D_+306a | +306a- Dveře 1600/2700 hliníkové prosklené | soub. | 1 |  | 0 |  | 0 |  | 0 | 21 | 0 | 0.16 | 0.16 | 0 | 0 |  | Vlastní | Indiv | 0 | 0 |  | Práce | Nová |  |  |  | POL1_1
|  | D.1.1. 801b Výpis dveří | [25 empty] | POP
|  | D+M dle PD vč, zárubně a přislušenství | [25 empty] | POP
SPU
380 | 64 D_+307 | +307- Dveře požární EI 30 DP3-SC3, 1100/2200 dřevěné s okýnkem dýhované | soub. | 1 |  | 0 |  | 0 |  | 0 | 21 | 0 | 0.11 | 0.11 | 0 | 0 |  | Vlastní | Indiv | 0 | 0 |  | Práce | Nová |  |  |  | POL1_1
|  | D.1.1. 801b Výpis dveří | [25 empty] | POP
|  | D+M dle PD vč, zárubně a přislušenství | [25 empty] | POP
SPU
381 | 64 D_+308 | +308- Dveře požární EW 15 DP3-SC3, 1700/2200 dřevěné s okýnkem dýhované | soub. | 1 |  | 0 |  | 0 |  | 0 | 21 | 0 | 0.17 | 0.17 | 0 | 0 |  | Vlastní | Indiv | 0 | 0 |  | Práce | Nová |  |  |  | POL1_1
|  | D.1.1. 801b Výpis dveří | [25 empty] | POP
|  | D+M dle PD vč, zárubně a přislušenství | [25 empty] | POP
SPU
382 | 64 D_+309 | +309- Dveře požární EW 15 DP3-SC3, 1700/2200 dřevěné s okýnkem dýhované | soub. | 1 |  | 0 |  | 0 |  | 0 | 21 | 0 | 0.17 | 0.17 | 0 | 0 |  | Vlastní | Indiv | 0 | 0 |  | Práce | Nová |  |  |  | POL1_1
|  | D.1.1. 801b Výpis dveří | [25 empty] | POP
|  | D+M dle PD vč, zárubně a přislušenství | [25 empty] | POP
SPU
383 | 64 D_+310 | +310- Dveře požární EI 30 DP3-SC4, 1650/2200 dřevěné s okýnkem dýhované | soub. | 1 |  | 0 |  | 0 |  | 0 | 21 | 0 | 0.165 | 0.17 | 0 | 0 |  | Vlastní | Indiv | 0 | 0 |  | Práce | Nová |  |  |  | POL1_1
|  | D.1.1. 801b Výpis dveří | [25 empty] | POP
|  | D+M dle PD vč, zárubně a přislušenství | [25 empty] | POP
SPU
384 | 64 D_+311 | +311- Dveře, 1100/2200 dřevěné s okýnkem dýhované | soub. | 1 |  | 0 |  | 0 |  | 0 | 21 | 0 | 0.095 | 0.1 | 0 | 0 |  | Vlastní | Indiv | 0 | 0 |  | Práce | Nová |  |  |  | POL1_1
|  | D.1.1. 801b Výpis dveří | [25 empty] | POP
|  | D+M dle PD vč, zárubně a přislušenství | [25 empty] | POP
SPU
385 | 64 D_+312 | +312- Dveře, 1100/2200 dřevěné s okýnkem dýhované | soub. | 1 |  | 0 |  | 0 |  | 0 | 21 | 0 | 0.095 | 0.1 | 0 | 0 |  | Vlastní | Indiv | 0 | 0 |  | Práce | Nachový |  |  |  | POL1_1
|  | D.1.1. 801b Výpis dveří | [25 empty] | POP
|  | D+M dle PD vč, zárubně a přislušenství | [25 empty] | POP
SPU
386 | 64 D_+312a | +312a- Dveře, 800/2200 dýhované požární EW 30 DP3-SC3 | soub. | 1 |  | 0 |  | 0 |  | 0 | 21 | 0 | 0.095 | 0.1 | 0 | 0 |  | Vlastní | Indiv | 0 | 0 |  | Práce | Nachový |  |  |  | POL1_1
|  | D.1.1. 801b Výpis dveří | [25 empty] | POP
|  | D+M dle PD vč, zárubně a přislušenství | [25 empty] | POP
SPU
387 | 64 D_+313 | +313- Dveře, 1650/2200 dřevěné s okýnkem dýhované | soub. | 1 |  | 0 |  | 0 |  | 0 | 21 | 0 | 0.12 | 0.12 | 0 | 0 |  | Vlastní | Indiv | 0 | 0 |  | Práce | Nová |  |  |  | POL1_1
|  | D.1.1. 801b Výpis dveří | [25 empty] | POP
|  | D+M dle PD vč, zárubně a přislušenství | [25 empty] | POP
SPU
388 | 64 D_+314 | +314- Dveře, 1650/2200 dřevěné s okýnkem dýhované | soub. | 1 |  | 0 |  | 0 |  | 0 | 21 | 0 | 0.12 | 0.12 | 0 | 0 |  | Vlastní | Indiv | 0 | 0 |  | Práce | Nová |  |  |  | POL1_1
|  | D.1.1. 801b Výpis dveří | [25 empty] | POP
|  | D+M dle PD vč, zárubně a přislušenství | [25 empty] | POP
SPU
389 | 64 D_+315 | +315- Dveře, 800/2200 dřevěné plné dýhované | soub. | 1 |  | 0 |  | 0 |  | 0 | 21 | 0 | 0.07 | 0.07 | 0 | 0 |  | Vlastní | Indiv | 0 | 0 |  | Práce | Nachový |  |  |  | POL1_1
|  | D.1.1. 801b Výpis dveří | [25 empty] | POP
|  | D+M dle PD vč, zárubně a přislušenství | [25 empty] | POP
SPU
390 | 64 D_+316 | +316- Dveře, 800/2200 dřevěné plné dýhované | soub. | 1 |  | 0 |  | 0 |  | 0 | 21 | 0 | 0.07 | 0.07 | 0 | 0 |  | Vlastní | Indiv | 0 | 0 |  | Práce | Nachový |  |  |  | POL1_1
|  | D.1.1. 801b Výpis dveří | [25 empty] | POP
|  | D+M dle PD vč, zárubně a přislušenství | [25 empty] | POP
SPU
391 | 64 D_+317 | +317- Dveře, 800/2200 dřevěné plné dýhované | soub. | 1 |  | 0 |  | 0 |  | 0 | 21 | 0 | 0.07 | 0.07 | 0 | 0 |  | Vlastní | Indiv | 0 | 0 |  | Práce | Nachový |  |  |  | POL1_1
|  | D.1.1. 801b Výpis dveří | [25 empty] | POP
|  | D+M dle PD vč, zárubně a přislušenství | [25 empty] | POP
SPU
392 | 64 D_+318 | +318- Dveře, 1650/2200 dřevěné s okýnkem dýhované | soub. | 1 |  | 0 |  | 0 |  | 0 | 21 | 0 | 0.125 | 0.13 | 0 | 0 |  | Vlastní | Indiv | 0 | 0 |  | Práce | Nová |  |  |  | POL1_1
|  | D.1.1. 801b Výpis dveří | [25 empty] | POP
|  | D+M dle PD vč, zárubně a přislušenství | [25 empty] | POP
SPU
393 | 64 D_+319 | +319- Dveře, 1650/2200 dřevěné s okýnkem dýhované | soub. | 1 |  | 0 |  | 0 |  | 0 | 21 | 0 | 0.13 | 0.13 | 0 | 0 |  | Vlastní | Indiv | 0 | 0 |  | Práce | Nová |  |  |  | POL1_1
|  | D.1.1. 801b Výpis dveří | [25 empty] | POP
|  | D+M dle PD vč, zárubně a přislušenství | [25 empty] | POP
SPU
394 | 64 D_+320 | +320- Dveře, 1100/2200 dřevěné s okýnkem dýhované | soub. | 1 |  | 0 |  | 0 |  | 0 | 21 | 0 | 0.095 | 0.1 | 0 | 0 |  | Vlastní | Indiv | 0 | 0 |  | Práce | Nová |  |  |  | POL1_1
|  | D.1.1. 801b Výpis dveří | [25 empty] | POP
|  | D+M dle PD vč, zárubně a přislušenství | [25 empty] | POP
SPU
395 | 64 D_+321 | +321- Dveře, 1100/2200 dřevěné s okýnkem dýhované | soub. | 1 |  | 0 |  | 0 |  | 0 | 21 | 0 | 0.095 | 0.1 | 0 | 0 |  | Vlastní | Indiv | 0 | 0 |  | Práce | Nová |  |  |  | POL1_1
|  | D.1.1. 801b Výpis dveří | [25 empty] | POP
|  | D+M dle PD vč, zárubně a přislušenství | [25 empty] | POP
SPU
396 | 64 D_+322 | +322- Dveře, 1100/2200 dřevěné s okýnkem dýhované | soub. | 1 |  | 0 |  | 0 |  | 0 | 21 | 0 | 0.095 | 0.1 | 0 | 0 |  | Vlastní | Indiv | 0 | 0 |  | Práce | Nová |  |  |  | POL1_1
|  | D.1.1. 801b Výpis dveří | [25 empty] | POP
|  | D+M dle PD vč, zárubně a přislušenství | [25 empty] | POP
SPU
397 | 64 D_+323 | +323- Dveře, 1100/2200 dřevěné s okýnkem dýhované | soub. | 1 |  | 0 |  | 0 |  | 0 | 21 | 0 | 0.095 | 0.1 | 0 | 0 |  | Vlastní | Indiv | 0 | 0 |  | Práce | Nová |  |  |  | POL1_1
|  | D.1.1. 801b Výpis dveří | [25 empty] | POP
|  | D+M dle PD vč, zárubně a přislušenství | [25 empty] | POP
SPU
398 | 64 D_+324 | +324- Dveře, 700/1970 dřevěné plné lakované | soub. | 1 |  | 0 |  | 0 |  | 0 | 21 | 0 | 0.06 | 0.06 | 0 | 0 |  | Vlastní | Indiv | 0 | 0 |  | Práce | Nová |  |  |  | POL1_1
|  | D.1.1. 801b Výpis dveří | [25 empty] | POP
|  | D+M dle PD vč, zárubně a přislušenství | [25 empty] | POP
SPU
399 | 64 D_+325 | +325- Dveře požární EI 30 DP3-SC3, 800/2200 dřevěné plné dýhované | soub. | 1 |  | 0 |  | 0 |  | 0 | 21 | 0 | 0.08 | 0.08 | 0 | 0 |  | Vlastní | Indiv | 0 | 0 |  | Práce | Nová |  |  |  | POL1_1
|  | D.1.1. 801b Výpis dveří | [25 empty] | POP
|  | D+M dle PD vč, zárubně a přislušenství | [25 empty] | POP
SPU
400 | 64 D_+326 | +326- Dveře požární EI 30 DP3-SC3, 1100/2200 dřevěné s okýnkem dýhované | soub. | 1 |  | 0 |  | 0 |  | 0 | 21 | 0 | 0.11 | 0.11 | 0 | 0 |  | Vlastní | Indiv | 0 | 0 |  | Práce | Nová |  |  |  | POL1_1
|  | D.1.1. 801b Výpis dveří | [25 empty] | POP
|  | D+M dle PD vč, zárubně a přislušenství | [25 empty] | POP
SPU
401 | 64 D_+327 | +327- Dveře, 1100/2200 dřevěné s okýnkem dýhované | soub. | 1 |  | 0 |  | 0 |  | 0 | 21 | 0 | 0.095 | 0.1 | 0 | 0 |  | Vlastní | Indiv | 0 | 0 |  | Práce | Nová |  |  |  | POL1_1
|  | D.1.1. 801b Výpis dveří | [25 empty] | POP
|  | D+M dle PD vč, zárubně a přislušenství | [25 empty] | POP
SPU
402 | 64 D_+328 | +328- Dveře, 700/2200 dřevěné plné lakované | soub. | 1 |  | 0 |  | 0 |  | 0 | 21 | 0 | 0.06 | 0.06 | 0 | 0 |  | Vlastní | Indiv | 0 | 0 |  | Práce | Nová |  |  |  | POL1_1
|  | D.1.1. 801b Výpis dveří | [25 empty] | POP
|  | D+M dle PD vč, zárubně a přislušenství | [25 empty] | POP
SPU
403 | 64 D_+329 | +329- Dveře, 800/2200 dřevěné plné lakované | soub. | 1 |  | 0 |  | 0 |  | 0 | 21 | 0 | 0.07 | 0.07 | 0 | 0 |  | Vlastní | Indiv | 0 | 0 |  | Práce | Nová |  |  |  | POL1_1
|  | D.1.1. 801b Výpis dveří | [25 empty] | POP
|  | D+M dle PD vč, zárubně a přislušenství | [25 empty] | POP
SPU
404 | 64 D_+330 | +330- Dveře, 800/2200 dřevěné plné lakované | soub. | 1 |  | 0 |  | 0 |  | 0 | 21 | 0 | 0.07 | 0.07 | 0 | 0 |  | Vlastní | Indiv | 0 | 0 |  | Práce | Nová |  |  |  | POL1_1
|  | D.1.1. 801b Výpis dveří | [25 empty] | POP
|  | D+M dle PD vč, zárubně a přislušenství | [25 empty] | POP
SPU
405 | 64 D_+331 | +331- Dveře, 700/2200 dřevěné plné lakované | soub. | 1 |  | 0 |  | 0 |  | 0 | 21 | 0 | 0.06 | 0.06 | 0 | 0 |  | Vlastní | Indiv | 0 | 0 |  | Práce | Nová |  |  |  | POL1_1
|  | D.1.1. 801b Výpis dveří | [25 empty] | POP
|  | D+M dle PD vč, zárubně a přislušenství | [25 empty] | POP
SPU
406 | 64 D_+332 | +332- Dveře, 700/2200 dřevěné plné lakované | soub. | 1 |  | 0 |  | 0 |  | 0 | 21 | 0 | 0.06 | 0.06 | 0 | 0 |  | Vlastní | Indiv | 0 | 0 |  | Práce | Nová |  |  |  | POL1_1
|  | D.1.1. 801b Výpis dveří | [25 empty] | POP
|  | D+M dle PD vč, zárubně a přislušenství | [25 empty] | POP
SPU
407 | 64 D_+333 | +333- Dveře, 700/2200 dřevěné plné lakované | soub. | 1 |  | 0 |  | 0 |  | 0 | 21 | 0 | 0.06 | 0.06 | 0 | 0 |  | Vlastní | Indiv | 0 | 0 |  | Práce | Nová |  |  |  | POL1_1
|  | D.1.1. 801b Výpis dveří | [25 empty] | POP
|  | D+M dle PD vč, zárubně a přislušenství | [25 empty] | POP
SPU
408 | 64 D_+334 | +334- Dveře, 700/2200 dřevěné plné lakované | soub. | 1 |  | 0 |  | 0 |  | 0 | 21 | 0 | 0.06 | 0.06 | 0 | 0 |  | Vlastní | Indiv | 0 | 0 |  | Práce | Nová |  |  |  | POL1_1
|  | D.1.1. 801b Výpis dveří | [25 empty] | POP
|  | D+M dle PD vč, zárubně a přislušenství | [25 empty] | POP
SPU
409 | 64 D_+335 | +335- Dveře, 800/2200 dřevěné plné lakované | soub. | 1 |  | 0 |  | 0 |  | 0 | 21 | 0 | 0.07 | 0.07 | 0 | 0 |  | Vlastní | Indiv | 0 | 0 |  | Práce | Nová |  |  |  | POL1_1
|  | D.1.1. 801b Výpis dveří | [25 empty] | POP
|  | D+M dle PD vč, zárubně a přislušenství | [25 empty] | POP
SPU
410 | 64 D_+336 | +336- Dveře, 800/2200 dřevěné plné lakované | soub. | 1 |  | 0 |  | 0 |  | 0 | 21 | 0 | 0.08 | 0.08 | 0 | 0 |  | Vlastní | Indiv | 0 | 0 |  | Práce | Nová |  |  |  | POL1_1
|  | D.1.1. 801b Výpis dveří | [25 empty] | POP
|  | D+M dle PD vč, zárubně a přislušenství | [25 empty] | POP
SPU
411 | 64 D_+337 | +337- Dveře požární EI 30 DP3-SC3, 900/2200 dřevěné plné dýhované | soub. | 1 |  | 0 |  | 0 |  | 0 | 21 | 0 | 0.09 | 0.09 | 0 | 0 |  | Vlastní | Indiv | 0 | 0 |  | Práce | Nová |  |  |  | POL1_1
|  | D.1.1. 801b Výpis dveří | [25 empty] | POP
|  | D+M dle PD vč, zárubně a přislušenství | [25 empty] | POP
SPU
412 | 64 D_+338 | +338- Dveře, 900/2200 dřevěné plné lakované | soub. | 1 |  | 0 |  | 0 |  | 0 | 21 | 0 | 0.09 | 0.09 | 0 | 0 |  | Vlastní | Indiv | 0 | 0 |  | Práce | Nová |  |  |  | POL1_1
|  | D.1.1. 801b Výpis dveří | [25 empty] | POP
|  | D+M dle PD vč, zárubně a přislušenství | [25 empty] | POP
SPU
413 | 64 D_+339 | +339- Dveře, 900/2200 dřevěné plné lakované | soub. | 1 |  | 0 |  | 0 |  | 0 | 21 | 0 | 0.09 | 0.09 | 0 | 0 |  | Vlastní | Indiv | 0 | 0 |  | Práce | Nová |  |  |  | POL1_1
|  | D.1.1. 801b Výpis dveří | [25 empty] | POP
|  | D+M dle PD vč, zárubně a přislušenství | [25 empty] | POP
SPU
414 | 64 D_+340 | +340- Dveře, 900/2200 dřevěné plné lakované | soub. | 1 |  | 0 |  | 0 |  | 0 | 21 | 0 | 0.08 | 0.08 | 0 | 0 |  | Vlastní | Indiv | 0 | 0 |  | Práce | Nová |  |  |  | POL1_1
|  | D.1.1. 801b Výpis dveří | [25 empty] | POP
|  | D+M dle PD vč, zárubně a přislušenství | [25 empty] | POP
SPU
415 | 64 D_+341 | +341- Dveře, 700/2200 dřevěné plné lakované | soub. | 1 |  | 0 |  | 0 |  | 0 | 21 | 0 | 0.06 | 0.06 | 0 | 0 |  | Vlastní | Indiv | 0 | 0 |  | Práce | Nová |  |  |  | POL1_1
|  | D.1.1. 801b Výpis dveří | [25 empty] | POP
|  | D+M dle PD vč, zárubně a přislušenství | [25 empty] | POP
SPU
416 | 64 D_+342 | +342- Dveře, 700/2200 dřevěné plné lakované | soub. | 1 |  | 0 |  | 0 |  | 0 | 21 | 0 | 0.06 | 0.06 | 0 | 0 |  | Vlastní | Indiv | 0 | 0 |  | Práce | Nová |  |  |  | POL1_1
|  | D.1.1. 801b Výpis dveří | [25 empty] | POP
|  | D+M dle PD vč, zárubně a přislušenství | [25 empty] | POP
SPU
417 | 64 D_+343 | +343- Dveře, 700/2200 dřevěné plné lakované | soub. | 1 |  | 0 |  | 0 |  | 0 | 21 | 0 | 0.06 | 0.06 | 0 | 0 |  | Vlastní | Indiv | 0 | 0 |  | Práce | Nová |  |  |  | POL1_1
|  | D.1.1. 801b Výpis dveří | [25 empty] | POP
|  | D+M dle PD vč, zárubně a přislušenství | [25 empty] | POP
SPU
418 | 64 D_+344 | +344- Dveře, 800/2200 dřevěné plné lakované | soub. | 1 |  | 0 |  | 0 |  | 0 | 21 | 0 | 0.07 | 0.07 | 0 | 0 |  | Vlastní | Indiv | 0 | 0 |  | Práce | Nová |  |  |  | POL1_1
|  | D.1.1. 801b Výpis dveří | [25 empty] | POP
|  | D+M dle PD vč, zárubně a přislušenství | [25 empty] | POP
SPU
419 | 64 D_+345 | +345- Dveře, 800/2200 dřevěné plné lakované | soub. | 1 |  | 0 |  | 0 |  | 0 | 21 | 0 | 0.07 | 0.07 | 0 | 0 |  | Vlastní | Indiv | 0 | 0 |  | Práce | Nová |  |  |  | POL1_1
|  | D.1.1. 801b Výpis dveří | [25 empty] | POP
|  | D+M dle PD vč, zárubně a přislušenství | [25 empty] | POP
SPU
420 | 64 D_+346 | +346- Dveře, 800/2200 dřevěné plné lakované | soub. | 1 |  | 0 |  | 0 |  | 0 | 21 | 0 | 0.07 | 0.07 | 0 | 0 |  | Vlastní | Indiv | 0 | 0 |  | Práce | Nová |  |  |  | POL1_1
|  | D.1.1. 801b Výpis dveří | [25 empty] | POP
|  | D+M dle PD vč, zárubně a přislušenství | [25 empty] | POP
SPU
421 | 64 D_+347 | +347- Dveře, 800/2200 dřevěné plné lakované | soub. | 1 |  | 0 |  | 0 |  | 0 | 21 | 0 | 0.07 | 0.07 | 0 | 0 |  | Vlastní | Indiv | 0 | 0 |  | Práce | Nová |  |  |  | POL1_1
|  | D.1.1. 801b Výpis dveří | [25 empty] | POP
|  | D+M dle PD vč, zárubně a přislušenství | [25 empty] | POP
SPU
422 | 64 D_+348 | +348- Dveře, 800/2200 dřevěné plné lakované | soub. | 1 |  | 0 |  | 0 |  | 0 | 21 | 0 | 0.07 | 0.07 | 0 | 0 |  | Vlastní | Indiv | 0 | 0 |  | Práce | Nová |  |  |  | POL1_1
|  | D.1.1. 801b Výpis dveří | [25 empty] | POP
|  | D+M dle PD vč, zárubně a přislušenství | [25 empty] | POP
SPU
423 | 64 D_+349 | +349- Dveře, 800/2200 dřevěné plné lakované | soub. | 1 |  | 0 |  | 0 |  | 0 | 21 | 0 | 0.07 | 0.07 | 0 | 0 |  | Vlastní | Indiv | 0 | 0 |  | Práce | Nová |  |  |  | POL1_1
|  | D.1.1. 801b Výpis dveří | [25 empty] | POP
|  | D+M dle PD vč, zárubně a přislušenství | [25 empty] | POP
SPU
424 | 64 D_+350 | +350- Dveře, 700/2200 dřevěné plné lakované | soub. | 1 |  | 0 |  | 0 |  | 0 | 21 | 0 | 0.07 | 0.07 | 0 | 0 |  | Vlastní | Indiv | 0 | 0 |  | Práce | Nová |  |  |  | POL1_1
|  | D.1.1. 801b Výpis dveří | [25 empty] | POP
|  | D+M dle PD vč, zárubně a přislušenství | [25 empty] | POP
SPU
425 | 64 D_+351 | +351- Dveře požární EI 30 DP3-SC3, 900/2200 dřevěné plné lakované | soub. | 1 |  | 0 |  | 0 |  | 0 | 21 | 0 | 0.09 | 0.09 | 0 | 0 |  | Vlastní | Indiv | 0 | 0 |  | Práce | Nová |  |  |  | POL1_1
|  | D.1.1. 801b Výpis dveří | [25 empty] | POP
|  | D+M dle PD vč, zárubně a přislušenství | [25 empty] | POP
SPU
426 | 64 D_+352 | +352- Dveře, 900/2200 dřevěné plné lakované | soub. | 1 |  | 0 |  | 0 |  | 0 | 21 | 0 | 0.08 | 0.08 | 0 | 0 |  | Vlastní | Indiv | 0 | 0 |  | Práce | Nová |  |  |  | POL1_1
|  | D.1.1. 801b Výpis dveří | [25 empty] | POP
|  | D+M dle PD vč, zárubně a přislušenství | [25 empty] | POP
SPU
427 | 64 D_+353 | +353- Dveře, 900/2200 dřevěné plné lakované | soub. | 1 |  | 0 |  | 0 |  | 0 | 21 | 0 | 0.08 | 0.08 | 0 | 0 |  | Vlastní | Indiv | 0 | 0 |  | Práce | Nová |  |  |  | POL1_1
|  | D.1.1. 801b Výpis dveří | [25 empty] | POP
|  | D+M dle PD vč, zárubně a přislušenství | [25 empty] | POP
SPU
428 | 64 D_+354 | +354- Dveře, 700/2200 dřevěné plné lakované | soub. | 1 |  | 0 |  | 0 |  | 0 | 21 | 0 | 0.06 | 0.06 | 0 | 0 |  | Vlastní | Indiv | 0 | 0 |  | Práce | Nová |  |  |  | POL1_1
|  | D.1.1. 801b Výpis dveří | [25 empty] | POP
|  | D+M dle PD vč, zárubně a přislušenství | [25 empty] | POP
SPU
429 | 64 D_+355 | +355- Dveře, 700/2200 dřevěné plné lakované | soub. | 1 |  | 0 |  | 0 |  | 0 | 21 | 0 | 0.06 | 0.06 | 0 | 0 |  | Vlastní | Indiv | 0 | 0 |  | Práce | Nová |  |  |  | POL1_1
|  | D.1.1. 801b Výpis dveří | [25 empty] | POP
|  | D+M dle PD vč, zárubně a přislušenství | [25 empty] | POP
SPU
430 | 64 D_+356 | +356- Dveře, 800/2200 dřevěné plné lakované | soub. | 1 |  | 0 |  | 0 |  | 0 | 21 | 0 | 0.07 | 0.07 | 0 | 0 |  | Vlastní | Indiv | 0 | 0 |  | Práce | Nová |  |  |  | POL1_1
|  | D.1.1. 801b Výpis dveří | [25 empty] | POP
|  | D+M dle PD vč, zárubně a přislušenství | [25 empty] | POP
SPU
431 | 64 D_+357 | +357- Dveře, 700/2200 dřevěné plné lakované | soub. | 1 |  | 0 |  | 0 |  | 0 | 21 | 0 | 0.06 | 0.06 | 0 | 0 |  | Vlastní | Indiv | 0 | 0 |  | Práce | Nová |  |  |  | POL1_1
|  | D.1.1. 801b Výpis dveří | [25 empty] | POP
|  | D+M dle PD vč, zárubně a přislušenství | [25 empty] | POP
SPU
432 | 64 D_+401 | +401- Dveře 700/2200 dřevěné plné lakované | soub. | 1 |  | 0 |  | 0 |  | 0 | 21 | 0 | 0.06 | 0.06 | 0 | 0 |  | Vlastní | Indiv | 0 | 0 |  | Práce | Nová |  |  |  | POL1_1
|  | D.1.1. 801b Výpis dveří | [25 empty] | POP
|  | D+ M dle PD vč. zárubně a přislušenství | [25 empty] | POP
SPU
433 | 64 D_+402 | +402- Dveře 800/2200 hliníkové prosklené | soub. | 1 |  | 0 |  | 0 |  | 0 | 21 | 0 | 0.07 | 0.07 | 0 | 0 |  | Vlastní | Indiv | 0 | 0 |  | Práce | Nová |  |  |  | POL1_1
|  | D.1.1. 801b Výpis dveří | [25 empty] | POP
|  | D+ M dle PD vč. zárubně a přislušenství | [25 empty] | POP
SPU
434 | 64 D_+403 | +403- Dveře 800/2200 dřevěné plné dýhované | soub. | 1 |  | 0 |  | 0 |  | 0 | 21 | 0 | 0.07 | 0.07 | 0 | 0 |  | Vlastní | Indiv | 0 | 0 |  | Práce | Nová |  |  |  | POL1_1
|  | D.1.1. 801b Výpis dveří | [25 empty] | POP
|  | D+ M dle PD vč. zárubně a přislušenství | [25 empty] | POP
SPU
435 | 64 D_+404 | +404- Dveře 900/2700 hliníkové prosklené | soub. | 1 |  | 0 |  | 0 |  | 0 | 21 | 0 | 0.08 | 0.08 | 0 | 0 |  | Vlastní | Indiv | 0 | 0 |  | Práce | Nová |  |  |  | POL1_1
|  | D.1.1. 801b Výpis dveří | [25 empty] | POP
|  | D+ M dle PD vč. zárubně a přislušenství | [25 empty] | POP
SPU
436 | 64 D_+405 | +405- Dveře 900/2700 hliníkové prosklené | soub. | 1 |  | 0 |  | 0 |  | 0 | 21 | 0 | 0.1 | 0.1 | 0 | 0 |  | Vlastní | Indiv | 0 | 0 |  | Práce | Nová |  |  |  | POL1_1
|  | D.1.1. 801b Výpis dveří | [25 empty] | POP
|  | D+ M dle PD vč. zárubně a přislušenství | [25 empty] | POP
SPU
437 | 64 D_+406 | +406- Dveře 800/2200 dřevěné plné dýhované | soub. | 1 |  | 0 |  | 0 |  | 0 | 21 | 0 | 0.075 | 0.08 | 0 | 0 |  | Vlastní | Indiv | 0 | 0 |  | Práce | Nová |  |  |  | POL1_1
|  | D.1.1. 801b Výpis dveří | [25 empty] | POP
|  | D+ M dle PD vč. zárubně a přislušenství | [25 empty] | POP
SPU
438 | 64 D_+407 | +407- Dveře 800/2200 hliníkové prosklené | soub. | 1 |  | 0 |  | 0 |  | 0 | 21 | 0 | 0.075 | 0.08 | 0 | 0 |  | Vlastní | Indiv | 0 | 0 |  | Práce | Nová |  |  |  | POL1_1
|  | D.1.1. 801b Výpis dveří | [25 empty] | POP
|  | D+ M dle PD vč. zárubně a přislušenství | [25 empty] | POP
SPU
439 | 64 D_+407a | +407a- Dveře 1600/2700 hliníkové prosklené | soub. | 1 |  | 0 |  | 0 |  | 0 | 21 | 0 | 0.125 | 0.13 | 0 | 0 |  | Vlastní | Indiv | 0 | 0 |  | Práce | Nová |  |  |  | POL1_1
|  | D.1.1. 801b Výpis dveří | [25 empty] | POP
|  | D+ M dle PD vč. zárubně a přislušenství | [25 empty] | POP
SPU
440 | 64 D_+408 | +408- Dveře požární EI 30 DP3-SC3, 1100/2200 dřevěné s okýnkem dýhované | soub. | 1 |  | 0 |  | 0 |  | 0 | 21 | 0 | 0.11 | 0.11 | 0 | 0 |  | Vlastní | Indiv | 0 | 0 |  | Práce | Nová |  |  |  | POL1_1
|  | D.1.1. 801b Výpis dveří | [25 empty] | POP
|  | D+ M dle PD vč. zárubně a přislušenství | [25 empty] | POP
SPU
441 | 64 D_+409 | +409- Dveře požární EW 30 DP3-SC3, 1700/2200 dřevěné s okýnkem dýhované | soub. | 1 |  | 0 |  | 0 |  | 0 | 21 | 0 | 0.15 | 0.15 | 0 | 0 |  | Vlastní | Indiv | 0 | 0 |  | Práce | Nová |  |  |  | POL1_1
|  | D.1.1. 801b Výpis dveří | [25 empty] | POP
|  | D+ M dle PD vč. zárubně a přislušenství | [25 empty] | POP
SPU
442 | 64 D_+410 | +410- Dveře požární EW 30 DP3-SC3, 1700/2200 dřevěné s okýnkem dýhované | soub. | 1 |  | 0 |  | 0 |  | 0 | 21 | 0 | 0.15 | 0.15 | 0 | 0 |  | Vlastní | Indiv | 0 | 0 |  | Práce | Nová |  |  |  | POL1_1
|  | D.1.1. 801b Výpis dveří | [25 empty] | POP
|  | D+ M dle PD vč. zárubně a přislušenství | [25 empty] | POP
SPU
443 | 64 D_+411 | +411- Dveře požární EI 30 DP3-SC3, 1650/2200 dřevěné s okýnkem dýhované | soub. | 1 |  | 0 |  | 0 |  | 0 | 21 | 0 | 0.15 | 0.15 | 0 | 0 |  | Vlastní | Indiv | 0 | 0 |  | Práce | Nová |  |  |  | POL1_1
|  | D.1.1. 801b Výpis dveří | [25 empty] | POP
|  | D+ M dle PD vč. zárubně a přislušenství | [25 empty] | POP
SPU
444 | 64 D_+412 | +412- Dveře požární EW 30 DP3-SC3, 1100/2200 dřevěné plné dyhované | soub. | 1 |  | 0 |  | 0 |  | 0 | 21 | 0 | 0.08 | 0.08 | 0 | 0 |  | Vlastní | Indiv | 0 | 0 |  | Práce | Nachový |  |  |  | POL1_1
|  | D.1.1. 801b Výpis dveří | [25 empty] | POP
|  | D+ M dle PD vč. zárubně a přislušenství | [25 empty] | POP
SPU
445 | 64 D_+413 | +413- Dveře 1100/2200 dřevěné s okýnkem dýhované | soub. | 1 |  | 0 |  | 0 |  | 0 | 21 | 0 | 0.1 | 0.1 | 0 | 0 |  | Vlastní | Indiv | 0 | 0 |  | Práce | Nová |  |  |  | POL1_1
|  | D.1.1. 801b Výpis dveří | [25 empty] | POP
|  | D+ M dle PD vč. zárubně a přislušenství | [25 empty] | POP
SPU
446 | 64 D_+414 | +414- Dveře 1100/2200 dřevěné s okýnkem dýhované | soub. | 1 |  | 0 |  | 0 |  | 0 | 21 | 0 | 0.11 | 0.11 | 0 | 0 |  | Vlastní | Indiv | 0 | 0 |  | Práce | Nová |  |  |  | POL1_1
|  | D.1.1. 801b Výpis dveří | [25 empty] | POP
|  | D+ M dle PD vč. zárubně a přislušenství | [25 empty] | POP
SPU
447 | 64 D_+415 | +415- Dveře 700/1970 dřevěné plné lakované | soub. | 1 |  | 0 |  | 0 |  | 0 | 21 | 0 | 0.07 | 0.07 | 0 | 0 |  | Vlastní | Indiv | 0 | 0 |  | Práce | Nachový |  |  |  | POL1_1
|  | D.1.1. 801b Výpis dveří | [25 empty] | POP
|  | D+ M dle PD vč. zárubně a přislušenství | [25 empty] | POP
SPU
448 | 64 D_+416 | +416- Dveře 700/1970 dřevěné plné lakované | soub. | 1 |  | 0 |  | 0 |  | 0 | 21 | 0 | 0.07 | 0.07 | 0 | 0 |  | Vlastní | Indiv | 0 | 0 |  | Práce | Nachový |  |  |  | POL1_1
|  | D.1.1. 801b Výpis dveří | [25 empty] | POP
|  | D+ M dle PD vč. zárubně a přislušenství | [25 empty] | POP
SPU
449 | 64 D_+417 | +417- Dveře 700/1970 dřevěné plné lakované | soub. | 1 |  | 0 |  | 0 |  | 0 | 21 | 0 | 0.07 | 0.07 | 0 | 0 |  | Vlastní | Indiv | 0 | 0 |  | Práce | Nachový |  |  |  | POL1_1
|  | D.1.1. 801b Výpis dveří | [25 empty] | POP
|  | D+ M dle PD vč. zárubně a přislušenství | [25 empty] | POP
SPU
450 | 64 D_+419 | +419- Dveře 800/2200 dřevěné plné dýhované | soub. | 1 |  | 0 |  | 0 |  | 0 | 21 | 0 | 0.07 | 0.07 | 0 | 0 |  | Vlastní | Indiv | 0 | 0 |  | Práce | Nová |  |  |  | POL1_1
|  | D.1.1. 801b Výpis dveří | [25 empty] | POP
|  | D+ M dle PD vč. zárubně a přislušenství | [25 empty] | POP
SPU
451 | 64 D_+420 | +420- Dveře 1100/2200 dřevěné s okýnkem dýhované | soub. | 1 |  | 0 |  | 0 |  | 0 | 21 | 0 | 0.1 | 0.1 | 0 | 0 |  | Vlastní | Indiv | 0 | 0 |  | Práce | Nová |  |  |  | POL1_1
|  | D.1.1. 801b Výpis dveří | [25 empty] | POP
|  | D+ M dle PD vč. zárubně a přislušenství | [25 empty] | POP
SPU
452 | 64 D_+421 | +421- Dveře 1100/2200 dřevěné s okýnkem dýhované | soub. | 1 |  | 0 |  | 0 |  | 0 | 21 | 0 | 0.1 | 0.1 | 0 | 0 |  | Vlastní | Indiv | 0 | 0 |  | Práce | Nová |  |  |  | POL1_1
|  | D.1.1. 801b Výpis dveří | [25 empty] | POP
|  | D+ M dle PD vč. zárubně a přislušenství | [25 empty] | POP
SPU
453 | 64 D_+422 | +422- Dveře 1100/2200 dřevěné s okýnkem dýhované | soub. | 1 |  | 0 |  | 0 |  | 0 | 21 | 0 | 0.1 | 0.1 | 0 | 0 |  | Vlastní | Indiv | 0 | 0 |  | Práce | Nová |  |  |  | POL1_1
|  | D.1.1. 801b Výpis dveří | [25 empty] | POP
|  | D+ M dle PD vč. zárubně a přislušenství | [25 empty] | POP
SPU
454 | 64 D_+423 | +423- Dveře požární EI 30 DP3-SC3, 1100/2200 dřevěné s okýnkem dýhované | soub. | 1 |  | 0 |  | 0 |  | 0 | 21 | 0 | 0.11 | 0.11 | 0 | 0 |  | Vlastní | Indiv | 0 | 0 |  | Práce | Nová |  |  |  | POL1_1
|  | D.1.1. 801b Výpis dveří | [25 empty] | POP
|  | D+ M dle PD vč. zárubně a přislušenství | [25 empty] | POP
SPU
455 | 64 D_+424 | +424- Dveře požární EI 30 DP3-SC3, 1100/2200 dřevěné s okýnkem dýhované | soub. | 1 |  | 0 |  | 0 |  | 0 | 21 | 0 | 0.11 | 0.11 | 0 | 0 |  | Vlastní | Indiv | 0 | 0 |  | Práce | Nová |  |  |  | POL1_1
|  | D.1.1. 801b Výpis dveří | [25 empty] | POP
|  | D+ M dle PD vč. zárubně a přislušenství | [25 empty] | POP
SPU
456 | 64 D_+425 | +425- Dveře 1100/2200 dřevěné s okýnkem dýhované | soub. | 1 |  | 0 |  | 0 |  | 0 | 21 | 0 | 0.1 | 0.1 | 0 | 0 |  | Vlastní | Indiv | 0 | 0 |  | Práce | Nová |  |  |  | POL1_1
|  | D.1.1. 801b Výpis dveří | [25 empty] | POP
|  | D+ M dle PD vč. zárubně a přislušenství | [25 empty] | POP
SPU
457 | 64 D_+426 | +426- Dveře 700/2200 dřevěné plné lakované | soub. | 1 |  | 0 |  | 0 |  | 0 | 21 | 0 | 0.06 | 0.06 | 0 | 0 |  | Vlastní | Indiv | 0 | 0 |  | Práce | Nová |  |  |  | POL1_1
|  | D.1.1. 801b Výpis dveří | [25 empty] | POP
|  | D+ M dle PD vč. zárubně a přislušenství | [25 empty] | POP
SPU
458 | 64 D_+427 | +427- Dveře 800/2200 dřevěné plné lakované | soub. | 1 |  | 0 |  | 0 |  | 0 | 21 | 0 | 0.07 | 0.07 | 0 | 0 |  | Vlastní | Indiv | 0 | 0 |  | Práce | Nová |  |  |  | POL1_1
|  | D.1.1. 801b Výpis dveří | [25 empty] | POP
|  | D+ M dle PD vč. zárubně a přislušenství | [25 empty] | POP
SPU
459 | 64 D_+428 | +428- Dveře 800/2200 dřevěné plné lakované | soub. | 1 |  | 0 |  | 0 |  | 0 | 21 | 0 | 0.07 | 0.07 | 0 | 0 |  | Vlastní | Indiv | 0 | 0 |  | Práce | Nová |  |  |  | POL1_1
|  | D.1.1. 801b Výpis dveří | [25 empty] | POP
|  | D+ M dle PD vč. zárubně a přislušenství | [25 empty] | POP
SPU
460 | 64 D_+429 | +429- Dveře 700/2200 dřevěné plné lakované | soub. | 1 |  | 0 |  | 0 |  | 0 | 21 | 0 | 0.06 | 0.06 | 0 | 0 |  | Vlastní | Indiv | 0 | 0 |  | Práce | Nová |  |  |  | POL1_1
|  | D.1.1. 801b Výpis dveří | [25 empty] | POP
|  | D+ M dle PD vč. zárubně a přislušenství | [25 empty] | POP
SPU
461 | 64 D_+430 | +430- Dveře 800/2200 dřevěné plné lakované | soub. | 1 |  | 0 |  | 0 |  | 0 | 21 | 0 | 0.07 | 0.07 | 0 | 0 |  | Vlastní | Indiv | 0 | 0 |  | Práce | Nová |  |  |  | POL1_1
|  | D.1.1. 801b Výpis dveří | [25 empty] | POP
|  | D+ M dle PD vč. zárubně a přislušenství | [25 empty] | POP
SPU
462 | 64 D_+431 | +431- Dveře 700/2200 dřevěné plné lakované | soub. | 1 |  | 0 |  | 0 |  | 0 | 21 | 0 | 0.06 | 0.06 | 0 | 0 |  | Vlastní | Indiv | 0 | 0 |  | Práce | Nová |  |  |  | POL1_1
|  | D.1.1. 801b Výpis dveří | [25 empty] | POP
|  | D+ M dle PD vč. zárubně a přislušenství | [25 empty] | POP
SPU
463 | 64 D_+432 | +432- Dveře 700/2200 dřevěné plné lakované | soub. | 1 |  | 0 |  | 0 |  | 0 | 21 | 0 | 0.06 | 0.06 | 0 | 0 |  | Vlastní | Indiv | 0 | 0 |  | Práce | Nová |  |  |  | POL1_1
|  | D.1.1. 801b Výpis dveří | [25 empty] | POP
|  | D+ M dle PD vč. zárubně a přislušenství | [25 empty] | POP
SPU
464 | 64 D_+433 | +433- Dveře požární EI 30 DP3-SC3, 900/2200 dřevěné plné dýhované | soub. | 1 |  | 0 |  | 0 |  | 0 | 21 | 0 | 0.09 | 0.09 | 0 | 0 |  | Vlastní | Indiv | 0 | 0 |  | Práce | Nová |  |  |  | POL1_1
|  | D.1.1. 801b Výpis dveří | [25 empty] | POP
|  | D+ M dle PD vč. zárubně a přislušenství | [25 empty] | POP
SPU
465 | 64 D_+434 | +434- Dveře 800/2200 dřevěné plné lakované | soub. | 1 |  | 0 |  | 0 |  | 0 | 21 | 0 | 0.07 | 0.07 | 0 | 0 |  | Vlastní | Indiv | 0 | 0 |  | Práce | Nová |  |  |  | POL1_1
|  | D.1.1. 801b Výpis dveří | [25 empty] | POP
|  | D+ M dle PD vč. zárubně a přislušenství | [25 empty] | POP
SPU
466 | 64 D_+435 | +435- Dveře 800/2200 dřevěné plné lakované | soub. | 1 |  | 0 |  | 0 |  | 0 | 21 | 0 | 0.07 | 0.07 | 0 | 0 |  | Vlastní | Indiv | 0 | 0 |  | Práce | Nová |  |  |  | POL1_1
|  | D.1.1. 801b Výpis dveří | [25 empty] | POP
|  | D+ M dle PD vč. zárubně a přislušenství | [25 empty] | POP
SPU
467 | 64 D_+436 | +436- Dveře 700/2200 dřevěné plné lakované | soub. | 1 |  | 0 |  | 0 |  | 0 | 21 | 0 | 0.07 | 0.07 | 0 | 0 |  | Vlastní | Indiv | 0 | 0 |  | Práce | Nová |  |  |  | POL1_1
|  | D.1.1. 801b Výpis dveří | [25 empty] | POP
|  | D+ M dle PD vč. zárubně a přislušenství | [25 empty] | POP
SPU
468 | 64 D_+437 | +437- Dveře 700/2200 dřevěné plné lakované | soub. | 1 |  | 0 |  | 0 |  | 0 | 21 | 0 | 0.06 | 0.06 | 0 | 0 |  | Vlastní | Indiv | 0 | 0 |  | Práce | Nová |  |  |  | POL1_1
|  | D.1.1. 801b Výpis dveří | [25 empty] | POP
|  | D+ M dle PD vč. zárubně a přislušenství | [25 empty] | POP
SPU
469 | 64 D_+438 | +438- Dveře 700/2200 dřevěné plné lakované | soub. | 1 |  | 0 |  | 0 |  | 0 | 21 | 0 | 0.06 | 0.06 | 0 | 0 |  | Vlastní | Indiv | 0 | 0 |  | Práce | Nová |  |  |  | POL1_1
|  | D.1.1. 801b Výpis dveří | [25 empty] | POP
|  | D+ M dle PD vč. zárubně a přislušenství | [25 empty] | POP
SPU
470 | 64 D_+439 | +439- Dveře 900/2200 dřevěné plné lakované | soub. | 1 |  | 0 |  | 0 |  | 0 | 21 | 0 | 0.08 | 0.08 | 0 | 0 |  | Vlastní | Indiv | 0 | 0 |  | Práce | Nová |  |  |  | POL1_1
|  | D.1.1. 801b Výpis dveří | [25 empty] | POP
|  | D+ M dle PD vč. zárubně a přislušenství | [25 empty] | POP
SPU
471 | 64 D_+440 | +440- Dveře 900/2200 dřevěné plné lakované | soub. | 1 |  | 0 |  | 0 |  | 0 | 21 | 0 | 0.08 | 0.08 | 0 | 0 |  | Vlastní | Indiv | 0 | 0 |  | Práce | Nová |  |  |  | POL1_1
|  | D.1.1. 801b Výpis dveří | [25 empty] | POP
|  | D+ M dle PD vč. zárubně a přislušenství | [25 empty] | POP
SPU
472 | 64 D_+441 | +441- Dveře 800/2200 dřevěné plné lakované | soub. | 1 |  | 0 |  | 0 |  | 0 | 21 | 0 | 0.07 | 0.07 | 0 | 0 |  | Vlastní | Indiv | 0 | 0 |  | Práce | Nová |  |  |  | POL1_1
|  | D.1.1. 801b Výpis dveří | [25 empty] | POP
|  | D+ M dle PD vč. zárubně a přislušenství | [25 empty] | POP
SPU
473 | 64 D_+442 | +442- Dveře 700/2200 dřevěné plné lakované | soub. | 1 |  | 0 |  | 0 |  | 0 | 21 | 0 | 0.06 | 0.06 | 0 | 0 |  | Vlastní | Indiv | 0 | 0 |  | Práce | Nová |  |  |  | POL1_1
|  | D.1.1. 801b Výpis dveří | [25 empty] | POP
|  | D+ M dle PD vč. zárubně a přislušenství | [25 empty] | POP
SPU
474 | 64 D_+443 | +443- Dveře 700/2200 dřevěné plné lakované | soub. | 1 |  | 0 |  | 0 |  | 0 | 21 | 0 | 0.06 | 0.06 | 0 | 0 |  | Vlastní | Indiv | 0 | 0 |  | Práce | Nová |  |  |  | POL1_1
|  | D.1.1. 801b Výpis dveří | [25 empty] | POP
|  | D+ M dle PD vč. zárubně a přislušenství | [25 empty] | POP
SPU
475 | 64 D_+444 | +444- Dveře 700/2200 dřevěné plné lakované | soub. | 1 |  | 0 |  | 0 |  | 0 | 21 | 0 | 0.06 | 0.06 | 0 | 0 |  | Vlastní | Indiv | 0 | 0 |  | Práce | Nová |  |  |  | POL1_1
|  | D.1.1. 801b Výpis dveří | [25 empty] | POP
|  | D+ M dle PD vč. zárubně a přislušenství | [25 empty] | POP
SPU
476 | 64 D_+445 | +445- Dveře 800/2200 dřevěné plné lakované | soub. | 1 |  | 0 |  | 0 |  | 0 | 21 | 0 | 0.07 | 0.07 | 0 | 0 |  | Vlastní | Indiv | 0 | 0 |  | Práce | Nová |  |  |  | POL1_1
|  | D.1.1. 801b Výpis dveří | [25 empty] | POP
|  | D+ M dle PD vč. zárubně a přislušenství | [25 empty] | POP
SPU
477 | 64 D_+446 | +446- Dveře 800/2200 dřevěné plné lakované | soub. | 1 |  | 0 |  | 0 |  | 0 | 21 | 0 | 0.07 | 0.07 | 0 | 0 |  | Vlastní | Indiv | 0 | 0 |  | Práce | Nová |  |  |  | POL1_1
|  | D.1.1. 801b Výpis dveří | [25 empty] | POP
|  | D+ M dle PD vč. zárubně a přislušenství | [25 empty] | POP
SPU
478 | 64 D_+447 | +447- Dveře 800/2200 dřevěné plné lakované | soub. | 1 |  | 0 |  | 0 |  | 0 | 21 | 0 | 0.07 | 0.07 | 0 | 0 |  | Vlastní | Indiv | 0 | 0 |  | Práce | Nová |  |  |  | POL1_1
|  | D.1.1. 801b Výpis dveří | [25 empty] | POP
|  | D+ M dle PD vč. zárubně a přislušenství | [25 empty] | POP
SPU
479 | 64 D_+448 | +448- Dveře 800/2200 dřevěné plné lakované | soub. | 1 |  | 0 |  | 0 |  | 0 | 21 | 0 | 0.07 | 0.07 | 0 | 0 |  | Vlastní | Indiv | 0 | 0 |  | Práce | Nová |  |  |  | POL1_1
|  | D.1.1. 801b Výpis dveří | [25 empty] | POP
|  | D+ M dle PD vč. zárubně a přislušenství | [25 empty] | POP
SPU
480 | 64 D_+449 | +449- Dveře 800/2200 dřevěné plné lakované | soub. | 1 |  | 0 |  | 0 |  | 0 | 21 | 0 | 0.07 | 0.07 | 0 | 0 |  | Vlastní | Indiv | 0 | 0 |  | Práce | Nová |  |  |  | POL1_1
|  | D.1.1. 801b Výpis dveří | [25 empty] | POP
|  | D+ M dle PD vč. zárubně a přislušenství | [25 empty] | POP
SPU
481 | 64 D_+450 | +450- Dveře 700/2200 dřevěné plné lakované | soub. | 1 |  | 0 |  | 0 |  | 0 | 21 | 0 | 0.06 | 0.06 | 0 | 0 |  | Vlastní | Indiv | 0 | 0 |  | Práce | Nová |  |  |  | POL1_1
|  | D.1.1. 801b Výpis dveří | [25 empty] | POP
|  | D+ M dle PD vč. zárubně a přislušenství | [25 empty] | POP
SPU
482 | 64 D_+451 | +451- Dveře 700/2200 dřevěné plné lakované | soub. | 1 |  | 0 |  | 0 |  | 0 | 21 | 0 | 0.06 | 0.06 | 0 | 0 |  | Vlastní | Indiv | 0 | 0 |  | Práce | Nová |  |  |  | POL1_1
|  | D.1.1. 801b Výpis dveří | [25 empty] | POP
|  | D+ M dle PD vč. zárubně a přislušenství | [25 empty] | POP
SPU
483 | 64 D_+452 | +452- Dveře požární EI 30 DP3-SC3, 900/2200 dřevěné plné dýhované | soub. | 1 |  | 0 |  | 0 |  | 0 | 21 | 0 | 0.09 | 0.09 | 0 | 0 |  | Vlastní | Indiv | 0 | 0 |  | Práce | Nová |  |  |  | POL1_1
|  | D.1.1. 801b Výpis dveří | [25 empty] | POP
|  | D+ M dle PD vč. zárubně a přislušenství | [25 empty] | POP
SPU
484 | 64 D_+453 | +453- Dveře 800/2200 dřevěné plné lakované | soub. | 1 |  | 0 |  | 0 |  | 0 | 21 | 0 | 0.07 | 0.07 | 0 | 0 |  | Vlastní | Indiv | 0 | 0 |  | Práce | Nová |  |  |  | POL1_1
|  | D.1.1. 801b Výpis dveří | [25 empty] | POP
|  | D+ M dle PD vč. zárubně a přislušenství | [25 empty] | POP
SPU
485 | 64 D_+454 | +454- Dveře 700/2200 dřevěné plné lakované | soub. | 1 |  | 0 |  | 0 |  | 0 | 21 | 0 | 0.06 | 0.06 | 0 | 0 |  | Vlastní | Indiv | 0 | 0 |  | Práce | Nová |  |  |  | POL1_1
|  | D.1.1. 801b Výpis dveří | [25 empty] | POP
|  | D+ M dle PD vč. zárubně a přislušenství | [25 empty] | POP
SPU
486 | 64 D_+455 | +455- Dveře 700/2200 dřevěné plné lakované | soub. | 1 |  | 0 |  | 0 |  | 0 | 21 | 0 | 0.06 | 0.06 | 0 | 0 |  | Vlastní | Indiv | 0 | 0 |  | Práce | Nová |  |  |  | POL1_1
|  | D.1.1. 801b Výpis dveří | [25 empty] | POP
|  | D+ M dle PD vč. zárubně a přislušenství | [25 empty] | POP
SPU
487 | 64 D_+456 | +456- Dveře 800/2200 dřevěné plné lakované | soub. | 1 |  | 0 |  | 0 |  | 0 | 21 | 0 | 0.07 | 0.07 | 0 | 0 |  | Vlastní | Indiv | 0 | 0 |  | Práce | Nová |  |  |  | POL1_1
|  | D.1.1. 801b Výpis dveří | [25 empty] | POP
|  | D+ M dle PD vč. zárubně a přislušenství | [25 empty] | POP
SPU
488 | 64 D_+457 | +457- Dveře 800/2200 dřevěné plné lakované | soub. | 1 |  | 0 |  | 0 |  | 0 | 21 | 0 | 0.07 | 0.07 | 0 | 0 |  | Vlastní | Indiv | 0 | 0 |  | Práce | Nová |  |  |  | POL1_1
|  | D.1.1. 801b Výpis dveří | [25 empty] | POP
|  | D+ M dle PD vč. zárubně a přislušenství | [25 empty] | POP
SPU
489 | 64 D_+458 | +458- Dveře 800/2200 dřevěné plné lakované | soub. | 1 |  | 0 |  | 0 |  | 0 | 21 | 0 | 0.07 | 0.07 | 0 | 0 |  | Vlastní | Indiv | 0 | 0 |  | Práce | Nová |  |  |  | POL1_1
|  | D.1.1. 801b Výpis dveří | [25 empty] | POP
|  | D+ M dle PD vč. zárubně a přislušenství | [25 empty] | POP
SPU
490 | 64 D_+459 | +455- Dveře 700/2200 dřevěné plné lakované | soub. | 1 |  | 0 |  | 0 |  | 0 | 21 | 0 | 0.06 | 0.06 | 0 | 0 |  | Vlastní | Indiv | 0 | 0 |  | Práce | Nová |  |  |  | POL1_1
|  | D.1.1. 801b Výpis dveří | [25 empty] | POP
|  | D+ M dle PD vč. zárubně a přislušenství | [25 empty] | POP
SPU
491 | 64 D_+460 | +460- Dveře 800/2200 dřevěné plné lakované | soub. | 1 |  | 0 |  | 0 |  | 0 | 21 | 0 | 0.07 | 0.07 | 0 | 0 |  | Vlastní | Indiv | 0 | 0 |  | Práce | Nová |  |  |  | POL1_1
|  | D.1.1. 801b Výpis dveří | [25 empty] | POP
|  | D+ M dle PD vč. zárubně a přislušenství | [25 empty] | POP
SPU
492 | 64 D_+501 | +501 - Dveře 800/2200 hliníkové prosklené | soub. | 1 |  | 0 |  | 0 |  | 0 | 21 | 0 | 0.08 | 0.08 | 0 | 0 |  | Vlastní | Indiv | 0 | 0 |  | Práce | Nová |  |  |  | POL1_1
|  | D.1.1. 801b Výpis dveří | [25 empty] | POP
|  | D+M dle PD vč. zárubně a přislušenství | [25 empty] | POP
SPU
493 | 64 D_+502 | +502 - Dveře 900/2700 hliníkové prosklené | soub. | 1 |  | 0 |  | 0 |  | 0 | 21 | 0 | 0.09 | 0.09 | 0 | 0 |  | Vlastní | Indiv | 0 | 0 |  | Práce | Nová |  |  |  | POL1_1
|  | D.1.1. 801b Výpis dveří | [25 empty] | POP
|  | D+M dle PD vč. zárubně a přislušenství | [25 empty] | POP
SPU
494 | 64 D_+503 | +503 - Dveře 900/2700 hliníkové prosklené | soub. | 1 |  | 0 |  | 0 |  | 0 | 21 | 0 | 0.09 | 0.09 | 0 | 0 |  | Vlastní | Indiv | 0 | 0 |  | Práce | Nová |  |  |  | POL1_1
|  | D.1.1. 801b Výpis dveří | [25 empty] | POP
|  | D+M dle PD vč. zárubně a přislušenství | [25 empty] | POP
SPU
495 | 64 D_+504 | +504 - Dveře 800/2200 hliníkové prosklené | soub. | 1 |  | 0 |  | 0 |  | 0 | 21 | 0 | 0.08 | 0.08 | 0 | 0 |  | Vlastní | Indiv | 0 | 0 |  | Práce | Nová |  |  |  | POL1_1
|  | D.1.1. 801b Výpis dveří | [25 empty] | POP
|  | D+M dle PD vč. zárubně a přislušenství | [25 empty] | POP
SPU
496 | 64 D_+505 | +505 - Dveře 1000/2200 dřevěné plné dýhované | soub. | 1 |  | 0 |  | 0 |  | 0 | 21 | 0 | 0.09 | 0.09 | 0 | 0 |  | Vlastní | Indiv | 0 | 0 |  | Práce | Nová |  |  |  | POL1_1
|  | D.1.1. 801b Výpis dveří | [25 empty] | POP
|  | D+M dle PD vč. zárubně a přislušenství | [25 empty] | POP
SPU
497 | 64 D_+506 | +506 - Dveře 900/2200 dřevěné plné dýhované | soub. | 1 |  | 0 |  | 0 |  | 0 | 21 | 0 | 0.08 | 0.08 | 0 | 0 |  | Vlastní | Indiv | 0 | 0 |  | Práce | Nová |  |  |  | POL1_1
|  | D.1.1. 801b Výpis dveří | [25 empty] | POP
|  | D+M dle PD vč. zárubně a přislušenství | [25 empty] | POP
SPU
498 | 64 D_+506a | +506a - Dveře 1600/2700 hliníkové prosklené | soub. | 1 |  | 0 |  | 0 |  | 0 | 21 | 0 | 0.13 | 0.13 | 0 | 0 |  | Vlastní | Indiv | 0 | 0 |  | Práce | Nová |  |  |  | POL1_1
|  | D.1.1. 801b Výpis dveří | [25 empty] | POP
|  | D+M dle PD vč. zárubně a přislušenství | [25 empty] | POP
SPU
499 | 64 D_+507 | +507 - Dveře požární EI 30 DP3-SC3, 1100/2200 dřevěné plné dýhované | soub. | 1 |  | 0 |  | 0 |  | 0 | 21 | 0 | 0.11 | 0.11 | 0 | 0 |  | Vlastní | Indiv | 0 | 0 |  | Práce | Nová |  |  |  | POL1_1
|  | D.1.1. 801b Výpis dveří | [25 empty] | POP
|  | D+M dle PD vč. zárubně a přislušenství | [25 empty] | POP
SPU
500 | 64 D_+508 | +508 - Dveře požární EW 30 DP3-SC3, 1700/2200 dřevěné s okýnkem dýhované | soub. | 1 |  | 0 |  | 0 |  | 0 | 21 | 0 | 0.17 | 0.17 | 0 | 0 |  | Vlastní | Indiv | 0 | 0 |  | Práce | Nová |  |  |  | POL1_1
|  | D.1.1. 801b Výpis dveří | [25 empty] | POP
|  | D+M dle PD vč. zárubně a přislušenství | [25 empty] | POP
SPU
501 | 64 D_+509 | +509 - Dveře požární EW 30 DP3-SC3, 1700/2200 dřevěné s okýnkem dýhované | soub. | 1 |  | 0 |  | 0 |  | 0 | 21 | 0 | 0.17 | 0.17 | 0 | 0 |  | Vlastní | Indiv | 0 | 0 |  | Práce | Nová |  |  |  | POL1_1
|  | D.1.1. 801b Výpis dveří | [25 empty] | POP
|  | D+M dle PD vč. zárubně a přislušenství | [25 empty] | POP
SPU
502 | 64 D_+510 | +510 - Dveře požární EI 30 DP3-SC3, 1650/2200 dřevěné s okýnkem dýhované | soub. | 1 |  | 0 |  | 0 |  | 0 | 21 | 0 | 0.165 | 0.17 | 0 | 0 |  | Vlastní | Indiv | 0 | 0 |  | Práce | Nová |  |  |  | POL1_1
|  | D.1.1. 801b Výpis dveří | [25 empty] | POP
|  | D+M dle PD vč. zárubně a přislušenství | [25 empty] | POP
SPU
503 | 64 D_+511 | +511 - Dveře požární EW 60 DP1-S, 900/1970 dřevěné plné lakované | soub. | 1 |  | 0 |  | 0 |  | 0 | 21 | 0 | 0.08 | 0.08 | 0 | 0 |  | Vlastní | Indiv | 0 | 0 |  | Práce | Nachový |  |  |  | POL1_1
|  | D.1.1. 801b Výpis dveří | [25 empty] | POP
|  | D+M dle PD vč. zárubně a přislušenství | [25 empty] | POP
SPU
504 | 64 D_+511a | +511a - Dveře 1000/2200 dřevěné plné dýhované | soub. | 1 |  | 0 |  | 0 |  | 0 | 21 | 0 | 0.075 | 0.08 | 0 | 0 |  | Vlastní | Indiv | 0 | 0 |  | Práce | Nová |  |  |  | POL1_1
|  | D.1.1. 801b Výpis dveří | [25 empty] | POP
|  | D+M dle PD vč. zárubně a přislušenství | [25 empty] | POP
SPU
505 | 64 D_+511b | +511b - Dveře 900/1970 dřevěné plné lakované | soub. | 1 |  | 0 |  | 0 |  | 0 | 21 | 0 | 0.06 | 0.06 | 0 | 0 |  | Vlastní | Indiv | 0 | 0 |  | Práce | Nachový |  |  |  | POL1_1
|  | D.1.1. 801b Výpis dveří | [25 empty] | POP
|  | D+M dle PD vč. zárubně a přislušenství | [25 empty] | POP
SPU
506 | 64 D_+512 | +512 - Dveře 1100/2200 dřevěné s okýnkem dýhované | soub. | 1 |  | 0 |  | 0 |  | 0 | 21 | 0 | 0.095 | 0.1 | 0 | 0 |  | Vlastní | Indiv | 0 | 0 |  | Práce | Nová |  |  |  | POL1_1
|  | D.1.1. 801b Výpis dveří | [25 empty] | POP
|  | D+M dle PD vč. zárubně a přislušenství | [25 empty] | POP
SPU
507 | 64 D_+513 | +513 - Dveře 1100/2200 dřevěné s okýnkem dýhované | soub. | 1 |  | 0 |  | 0 |  | 0 | 21 | 0 | 0.095 | 0.1 | 0 | 0 |  | Vlastní | Indiv | 0 | 0 |  | Práce | Nová |  |  |  | POL1_1
|  | D.1.1. 801b Výpis dveří | [25 empty] | POP
|  | D+M dle PD vč. zárubně a přislušenství | [25 empty] | POP
SPU
508 | 64 D_+516 | +516 - Dveře 1100/2200 dřevěné s okýnkem dýhované | soub. | 1 |  | 0 |  | 0 |  | 0 | 21 | 0 | 0.085 | 0.09 | 0 | 0 |  | Vlastní | Indiv | 0 | 0 |  | Práce | Nová |  |  |  | POL1_1
|  | D.1.1. 801b Výpis dveří | [25 empty] | POP
|  | D+M dle PD vč. zárubně a přislušenství | [25 empty] | POP
SPU
509 | 64 D_+517 | +517 - Dveře 1100/2200 dřevěné s okýnkem dýhované | soub. | 1 |  | 0 |  | 0 |  | 0 | 21 | 0 | 0.085 | 0.09 | 0 | 0 |  | Vlastní | Indiv | 0 | 0 |  | Práce | Nová |  |  |  | POL1_1
|  | D.1.1. 801b Výpis dveří | [25 empty] | POP
|  | D+M dle PD vč. zárubně a přislušenství | [25 empty] | POP
SPU
510 | 64 D_+518 | +518 - Dveře 1100/2200 dřevěné s okýnkem dýhované | soub. | 1 |  | 0 |  | 0 |  | 0 | 21 | 0 | 0.085 | 0.09 | 0 | 0 |  | Vlastní | Indiv | 0 | 0 |  | Práce | Nová |  |  |  | POL1_1
|  | D.1.1. 801b Výpis dveří | [25 empty] | POP
|  | D+M dle PD vč. zárubně a přislušenství | [25 empty] | POP
SPU
511 | 64 D_+519 | +519 - Dveře požární EI 30 DP3-SC3, 1100/2200 dřevěné s okýnkem dýhované | soub. | 1 |  | 0 |  | 0 |  | 0 | 21 | 0 | 0.11 | 0.11 | 0 | 0 |  | Vlastní | Indiv | 0 | 0 |  | Práce | Nová |  |  |  | POL1_1
|  | D.1.1. 801b Výpis dveří | [25 empty] | POP
|  | D+M dle PD vč. zárubně a přislušenství | [25 empty] | POP
SPU
512 | 64 D_+520 | +520 - Dveře požární EI 30 DP3-SC3, 1100/2200 dřevěné s okýnkem dýhované | soub. | 1 |  | 0 |  | 0 |  | 0 | 21 | 0 | 0.11 | 0.11 | 0 | 0 |  | Vlastní | Indiv | 0 | 0 |  | Práce | Nová |  |  |  | POL1_1
|  | D.1.1. 801b Výpis dveří | [25 empty] | POP
|  | D+M dle PD vč. zárubně a přislušenství | [25 empty] | POP
SPU
513 | 64 D_+521 | +521 - Dveře 1100/2200 dřevěné s okýnkem dýhované | soub. | 1 |  | 0 |  | 0 |  | 0 | 21 | 0 | 0.095 | 0.1 | 0 | 0 |  | Vlastní | Indiv | 0 | 0 |  | Práce | Nová |  |  |  | POL1_1
|  | D.1.1. 801b Výpis dveří | [25 empty] | POP
|  | D+M dle PD vč. zárubně a přislušenství | [25 empty] | POP
SPU
514 | 64 D_+522 | +522 - Dveře 700/2200 dřevěné plné lakované | soub. | 1 |  | 0 |  | 0 |  | 0 | 21 | 0 | 0.06 | 0.06 | 0 | 0 |  | Vlastní | Indiv | 0 | 0 |  | Práce | Nová |  |  |  | POL1_1
|  | D.1.1. 801b Výpis dveří | [25 empty] | POP
|  | D+M dle PD vč. zárubně a přislušenství | [25 empty] | POP
SPU
515 | 64 D_+523 | +523 - Dveře 800/2200 dřevěné plné lakované | soub. | 1 |  | 0 |  | 0 |  | 0 | 21 | 0 | 0.07 | 0.07 | 0 | 0 |  | Vlastní | Indiv | 0 | 0 |  | Práce | Nová |  |  |  | POL1_1
|  | D.1.1. 801b Výpis dveří | [25 empty] | POP
|  | D+M dle PD vč. zárubně a přislušenství | [25 empty] | POP
SPU
516 | 64 D_+524 | +524 - Dveře 800/2200 dřevěné plné lakované | soub. | 1 |  | 0 |  | 0 |  | 0 | 21 | 0 | 0.07 | 0.07 | 0 | 0 |  | Vlastní | Indiv | 0 | 0 |  | Práce | Nová |  |  |  | POL1_1
|  | D.1.1. 801b Výpis dveří | [25 empty] | POP
|  | D+M dle PD vč. zárubně a přislušenství | [25 empty] | POP
SPU
517 | 64 D_+525 | +525 - Dveře požární EI 30 DP3-SC3, 900/2200 dřevěné plné dýhované | soub. | 1 |  | 0 |  | 0 |  | 0 | 21 | 0 | 0.09 | 0.09 | 0 | 0 |  | Vlastní | Indiv | 0 | 0 |  | Práce | Nová |  |  |  | POL1_1
|  | D.1.1. 801b Výpis dveří | [25 empty] | POP
|  | D+M dle PD vč. zárubně a přislušenství | [25 empty] | POP
SPU
518 | 64 D_+526 | +526 - Dveře 900/2200 dřevěné plné lakované | soub. | 1 |  | 0 |  | 0 |  | 0 | 21 | 0 | 0.075 | 0.08 | 0 | 0 |  | Vlastní | Indiv | 0 | 0 |  | Práce | Nová |  |  |  | POL1_1
|  | D.1.1. 801b Výpis dveří | [25 empty] | POP
|  | D+M dle PD vč. zárubně a přislušenství | [25 empty] | POP
SPU
519 | 64 D_+527 | +527 - Dveře 700/2200 dřevěné plné lakované | soub. | 1 |  | 0 |  | 0 |  | 0 | 21 | 0 | 0.06 | 0.06 | 0 | 0 |  | Vlastní | Indiv | 0 | 0 |  | Práce | Nová |  |  |  | POL1_1
|  | D.1.1. 801b Výpis dveří | [25 empty] | POP
|  | D+M dle PD vč. zárubně a přislušenství | [25 empty] | POP
SPU
520 | 64 D_+528 | +528 - Dveře 900/2200 dřevěné plné lakované | soub. | 1 |  | 0 |  | 0 |  | 0 | 21 | 0 | 0.08 | 0.08 | 0 | 0 |  | Vlastní | Indiv | 0 | 0 |  | Práce | Nová |  |  |  | POL1_1
|  | D.1.1. 801b Výpis dveří | [25 empty] | POP
|  | D+M dle PD vč. zárubně a přislušenství | [25 empty] | POP
SPU
521 | 64 D_+529 | +529 - Dveře 700/2200 dřevěné plné lakované | soub. | 1 |  | 0 |  | 0 |  | 0 | 21 | 0 | 0.06 | 0.06 | 0 | 0 |  | Vlastní | Indiv | 0 | 0 |  | Práce | Nová |  |  |  | POL1_1
|  | D.1.1. 801b Výpis dveří | [25 empty] | POP
|  | D+M dle PD vč. zárubně a přislušenství | [25 empty] | POP
SPU
522 | 64 D_+530 | +530 - Dveře 700/2200 dřevěné plné lakované | soub. | 1 |  | 0 |  | 0 |  | 0 | 21 | 0 | 0.06 | 0.06 | 0 | 0 |  | Vlastní | Indiv | 0 | 0 |  | Práce | Nová |  |  |  | POL1_1
|  | D.1.1. 801b Výpis dveří | [25 empty] | POP
|  | D+M dle PD vč. zárubně a přislušenství | [25 empty] | POP
SPU
523 | 64 D_+531 | +531 - Dveře 1100/2200 dřevěné plné lakované | soub. | 1 |  | 0 |  | 0 |  | 0 | 21 | 0 | 0.095 | 0.1 | 0 | 0 |  | Vlastní | Indiv | 0 | 0 |  | Práce | Nová |  |  |  | POL1_1
|  | D.1.1. 801b Výpis dveří | [25 empty] | POP
|  | D+M dle PD vč. zárubně a přislušenství | [25 empty] | POP
SPU
524 | 64 D_+532 | +532 - Dveře 900/2200 dřevěné plné lakované | soub. | 1 |  | 0 |  | 0 |  | 0 | 21 | 0 | 0.075 | 0.08 | 0 | 0 |  | Vlastní | Indiv | 0 | 0 |  | Práce | Nová |  |  |  | POL1_1
|  | D.1.1. 801b Výpis dveří | [25 empty] | POP
|  | D+M dle PD vč. zárubně a přislušenství | [25 empty] | POP
SPU
525 | 64 D_+533 | +533 - Dveře 700/2200 dřevěné plné lakované | soub. | 1 |  | 0 |  | 0 |  | 0 | 21 | 0 | 0.06 | 0.06 | 0 | 0 |  | Vlastní | Indiv | 0 | 0 |  | Práce | Nová |  |  |  | POL1_1
|  | D.1.1. 801b Výpis dveří | [25 empty] | POP
|  | D+M dle PD vč. zárubně a přislušenství | [25 empty] | POP
SPU
526 | 64 D_+534 | +534 - Dveře 900/2200 dřevěné plné lakované | soub. | 1 |  | 0 |  | 0 |  | 0 | 21 | 0 | 0.075 | 0.08 | 0 | 0 |  | Vlastní | Indiv | 0 | 0 |  | Práce | Nová |  |  |  | POL1_1
|  | D.1.1. 801b Výpis dveří | [25 empty] | POP
|  | D+M dle PD vč. zárubně a přislušenství | [25 empty] | POP
SPU
527 | 64 D_+535 | +535 - Dveře 700/2200 dřevěné plné lakované | soub. | 1 |  | 0 |  | 0 |  | 0 | 21 | 0 | 0.06 | 0.06 | 0 | 0 |  | Vlastní | Indiv | 0 | 0 |  | Práce | Nová |  |  |  | POL1_1
|  | D.1.1. 801b Výpis dveří | [25 empty] | POP
|  | D+M dle PD vč. zárubně a přislušenství | [25 empty] | POP
SPU
528 | 64 D_+536 | +536 - Dveře 700/2200 dřevěné plné lakované | soub. | 1 |  | 0 |  | 0 |  | 0 | 21 | 0 | 0.06 | 0.06 | 0 | 0 |  | Vlastní | Indiv | 0 | 0 |  | Práce | Nová |  |  |  | POL1_1
|  | D.1.1. 801b Výpis dveří | [25 empty] | POP
|  | D+M dle PD vč. zárubně a přislušenství | [25 empty] | POP
SPU
529 | 64 D_+537 | +537 - Dveře 900/2200 dřevěné plné lakované | soub. | 1 |  | 0 |  | 0 |  | 0 | 21 | 0 | 0.075 | 0.08 | 0 | 0 |  | Vlastní | Indiv | 0 | 0 |  | Práce | Nová |  |  |  | POL1_1
|  | D.1.1. 801b Výpis dveří | [25 empty] | POP
|  | D+M dle PD vč. zárubně a přislušenství | [25 empty] | POP
SPU
530 | 64 D_+538 | +538 - Dveře 900/2200 dřevěné plné lakované | soub. | 1 |  | 0 |  | 0 |  | 0 | 21 | 0 | 0.075 | 0.08 | 0 | 0 |  | Vlastní | Indiv | 0 | 0 |  | Práce | Nová |  |  |  | POL1_1
|  | D.1.1. 801b Výpis dveří | [25 empty] | POP
|  | D+M dle PD vč. zárubně a přislušenství | [25 empty] | POP
SPU
531 | 64 D_+539 | +539 - Dveře 700/2200 dřevěné plné lakované | soub. | 1 |  | 0 |  | 0 |  | 0 | 21 | 0 | 0.06 | 0.06 | 0 | 0 |  | Vlastní | Indiv | 0 | 0 |  | Práce | Nová |  |  |  | POL1_1
|  | D.1.1. 801b Výpis dveří | [25 empty] | POP
|  | D+M dle PD vč. zárubně a přislušenství | [25 empty] | POP
SPU
532 | 64 D_+540 | +540 - Dveře 700/2200 dřevěné plné lakované | soub. | 1 |  | 0 |  | 0 |  | 0 | 21 | 0 | 0.06 | 0.06 | 0 | 0 |  | Vlastní | Indiv | 0 | 0 |  | Práce | Nová |  |  |  | POL1_1
|  | D.1.1. 801b Výpis dveří | [25 empty] | POP
|  | D+M dle PD vč. zárubně a přislušenství | [25 empty] | POP
SPU
533 | 64 D_+541 | +541 - Dveře 900/2200 dřevěné plné lakované | soub. | 1 |  | 0 |  | 0 |  | 0 | 21 | 0 | 0.075 | 0.08 | 0 | 0 |  | Vlastní | Indiv | 0 | 0 |  | Práce | Nová |  |  |  | POL1_1
|  | D.1.1. 801b Výpis dveří | [25 empty] | POP
|  | D+M dle PD vč. zárubně a přislušenství | [25 empty] | POP
SPU
534 | 64 D_+542 | +542 - Dveře 700/2200 dřevěné plné lakované | soub. | 1 |  | 0 |  | 0 |  | 0 | 21 | 0 | 0.06 | 0.06 | 0 | 0 |  | Vlastní | Indiv | 0 | 0 |  | Práce | Nová |  |  |  | POL1_1
|  | D.1.1. 801b Výpis dveří | [25 empty] | POP
|  | D+M dle PD vč. zárubně a přislušenství | [25 empty] | POP
SPU
535 | 64 D_+543 | +543 - Dveře požární EW 30 DP3, 1100/2200 dřevěné plné lakované | soub. | 1 |  | 0 |  | 0 |  | 0 | 21 | 0 | 0.11 | 0.11 | 0 | 0 |  | Vlastní | Indiv | 0 | 0 |  | Práce | Nová |  |  |  | POL1_1
|  | D.1.1. 801b Výpis dveří | [25 empty] | POP
|  | D+M dle PD vč. zárubně a přislušenství | [25 empty] | POP
SPU
536 | 64 D_+543b | +543b - Dveře požární EW 30 DP3, 1100/2200 dřevěné plné lakované | soub. | 1 |  | 0 |  | 0 |  | 0 | 21 | 0 | 0.11 | 0.11 | 0 | 0 |  | Vlastní | Indiv | 0 | 0 |  | Práce | Nová |  |  |  | POL1_1
|  | D.1.1. 801b Výpis dveří | [25 empty] | POP
|  | D+M dle PD vč. zárubně a přislušenství | [25 empty] | POP
SPU
537 | 64 D_+544 | +544 - Dveře požární EI 30 DP3-SC3, 900/2200 dřevěné plné dýhované | soub. | 1 |  | 0 |  | 0 |  | 0 | 21 | 0 | 0.09 | 0.09 | 0 | 0 |  | Vlastní | Indiv | 0 | 0 |  | Práce | Nová |  |  |  | POL1_1
|  | D.1.1. 801b Výpis dveří | [25 empty] | POP
|  | D+M dle PD vč. zárubně a přislušenství | [25 empty] | POP
SPU
538 | 64 D_+545 | +545 - Dveře 900/2200 dřevěné plné lakované | soub. | 1 |  | 0 |  | 0 |  | 0 | 21 | 0 | 0.08 | 0.08 | 0 | 0 |  | Vlastní | Indiv | 0 | 0 |  | Práce | Nová |  |  |  | POL1_1
|  | D.1.1. 801b Výpis dveří | [25 empty] | POP
|  | D+M dle PD vč. zárubně a přislušenství | [25 empty] | POP
SPU
539 | 64 D_+546 | +546 - Dveře 700/2200 dřevěné plné lakované | soub. | 1 |  | 0 |  | 0 |  | 0 | 21 | 0 | 0.06 | 0.06 | 0 | 0 |  | Vlastní | Indiv | 0 | 0 |  | Práce | Nová |  |  |  | POL1_1
|  | D.1.1. 801b Výpis dveří | [25 empty] | POP
|  | D+M dle PD vč. zárubně a přislušenství | [25 empty] | POP
SPU
540 | 64 D_+547 | +547 - Dveře 700/2200 dřevěné plné lakované | soub. | 1 |  | 0 |  | 0 |  | 0 | 21 | 0 | 0.06 | 0.06 | 0 | 0 |  | Vlastní | Indiv | 0 | 0 |  | Práce | Nová |  |  |  | POL1_1
|  | D.1.1. 801b Výpis dveří | [25 empty] | POP
|  | D+M dle PD vč. zárubně a přislušenství | [25 empty] | POP
SPU
541 | 64 D_+548 | +548 - Dveře 900/2200 dřevěné plné lakované | soub. | 1 |  | 0 |  | 0 |  | 0 | 21 | 0 | 0.08 | 0.08 | 0 | 0 |  | Vlastní | Indiv | 0 | 0 |  | Práce | Nová |  |  |  | POL1_1
|  | D.1.1. 801b Výpis dveří | [25 empty] | POP
|  | D+M dle PD vč. zárubně a přislušenství | [25 empty] | POP
SPU
542 | 64 D_+549 | +549 - Dveře 700/2200 dřevěné plné lakované | soub. | 1 |  | 0 |  | 0 |  | 0 | 21 | 0 | 0.06 | 0.06 | 0 | 0 |  | Vlastní | Indiv | 0 | 0 |  | Práce | Nová |  |  |  | POL1_1
|  | D.1.1. 801b Výpis dveří | [25 empty] | POP
|  | D+M dle PD vč. zárubně a přislušenství | [25 empty] | POP
SPU
543 | 64 D_+550 | +550 - Dveře 800/2200 dřevěné plné lakované | soub. | 1 |  | 0 |  | 0 |  | 0 | 21 | 0 | 0.07 | 0.07 | 0 | 0 |  | Vlastní | Indiv | 0 | 0 |  | Práce | Nová |  |  |  | POL1_1
|  | D.1.1. 801b Výpis dveří | [25 empty] | POP
|  | D+M dle PD vč. zárubně a přislušenství | [25 empty] | POP
SPU
544 | 64 D_+551 | +551 - Dveře 700/2200 dřevěné plné lakované | soub. | 1 |  | 0 |  | 0 |  | 0 | 21 | 0 | 0.06 | 0.06 | 0 | 0 |  | Vlastní | Indiv | 0 | 0 |  | Práce | Nová |  |  |  | POL1_1
|  | D.1.1. 801b Výpis dveří | [25 empty] | POP
|  | D+M dle PD vč. zárubně a přislušenství | [25 empty] | POP
SPU
545 | 64 D_+601 | +601 - Dveře požární EI 30 DP3-SC3, 1100/1970 dřevěné plné dýhované | soub. | 1 |  | 0 |  | 0 |  | 0 | 21 | 0 | 0.11 | 0.11 | 0 | 0 |  | Vlastní | Indiv | 0 | 0 |  | Práce | Nová |  |  |  | POL1_1
|  | D.1.1. 801b Výpis dveří | [25 empty] | POP
|  | D+M dle PD vč. zárubně a přislušenství | [25 empty] | POP
SPU
546 | 64 D_+601a | +601a - Dveře 800/1970 dřevěné plné lakované | soub. | 1 |  | 0 |  | 0 |  | 0 | 21 | 0 | 0.07 | 0.07 | 0 | 0 |  | Vlastní | Indiv | 0 | 0 |  | Práce | Nová |  |  |  | POL1_1
|  | D.1.1. 801b Výpis dveří | [25 empty] | POP
|  | D+M dle PD vč. zárubně a přislušenství | [25 empty] | POP
SPU
547 | 64 D_+601b | +601b - Dveře požární EI 30 DP3-SC3, 800/1970 dřevěné plné dýhované | soub. | 1 |  | 0 |  | 0 |  | 0 | 21 | 0 | 0.08 | 0.08 | 0 | 0 |  | Vlastní | Indiv | 0 | 0 |  | Práce | Nová |  |  |  | POL1_1
|  | D.1.1. 801b Výpis dveří | [25 empty] | POP
|  | D+M dle PD vč. zárubně a přislušenství | [25 empty] | POP
SPU
548 | 64 D_+602 | +602 - Dveře 800/1970 dřevěné plné dýhované | soub. | 1 |  | 0 |  | 0 |  | 0 | 21 | 0 | 0.07 | 0.07 | 0 | 0 |  | Vlastní | Indiv | 0 | 0 |  | Práce | Nová |  |  |  | POL1_1
|  | D.1.1. 801b Výpis dveří | [25 empty] | POP
|  | D+M dle PD vč. zárubně a přislušenství | [25 empty] | POP
SPU
549 | 64 D_+602b | +602b - Dveře 700/2000 dřevěné plné dýhované | soub. | 1 |  | 0 |  | 0 |  | 0 | 21 | 0 | 0.06 | 0.06 | 0 | 0 |  | Vlastní | Indiv | 0 | 0 |  | Práce | Nová |  |  |  | POL1_1
|  | D.1.1. 801b Výpis dveří | [25 empty] | POP
|  | D+M dle PD vč. zárubně a přislušenství | [25 empty] | POP
SPU
550 | 64 D_+603 | +603 - Dveře 800/2200 dřevěné plné dýhované | soub. | 1 |  | 0 |  | 0 |  | 0 | 21 | 0 | 0.07 | 0.07 | 0 | 0 |  | Vlastní | Indiv | 0 | 0 |  | Práce | Nová |  |  |  | POL1_1
|  | D.1.1. 801b Výpis dveří | [25 empty] | POP
|  | D+M dle PD vč. zárubně a přislušenství | [25 empty] | POP
SPU
551 | 64 D_+604 | +604 - Dveře 700/2000 dřevěné plné dýhované | soub. | 1 |  | 0 |  | 0 |  | 0 | 21 | 0 | 0.06 | 0.06 | 0 | 0 |  | Vlastní | Indiv | 0 | 0 |  | Práce | Nová |  |  |  | POL1_1
|  | D.1.1. 801b Výpis dveří | [25 empty] | POP
|  | D+M dle PD vč. zárubně a přislušenství | [25 empty] | POP
SPU
552 | 64 D_+605 | +605 - Dveře 700/2200 dřevěné plné dýhované | soub. | 1 |  | 0 |  | 0 |  | 0 | 21 | 0 | 0.06 | 0.06 | 0 | 0 |  | Vlastní | Indiv | 0 | 0 |  | Práce | Nová |  |  |  | POL1_1
|  | D.1.1. 801b Výpis dveří | [25 empty] | POP
|  | D+M dle PD vč. zárubně a přislušenství | [25 empty] | POP
SPU
553 | 64 D_+606 | +606 - Dveře 800/2200 dřevěné plné dýhované | soub. | 1 |  | 0 |  | 0 |  | 0 | 21 | 0 | 0.07 | 0.07 | 0 | 0 |  | Vlastní | Indiv | 0 | 0 |  | Práce | Nová |  |  |  | POL1_1
|  | D.1.1. 801b Výpis dveří | [25 empty] | POP
|  | D+M dle PD vč. zárubně a přislušenství | [25 empty] | POP
SPU
554 | 64 D_+607 | +607 - Dveře 700/2000 dřevěné plné dýhované | soub. | 1 |  | 0 |  | 0 |  | 0 | 21 | 0 | 0.06 | 0.06 | 0 | 0 |  | Vlastní | Indiv | 0 | 0 |  | Práce | Nová |  |  |  | POL1_1
|  | D.1.1. 801b Výpis dveří | [25 empty] | POP
|  | D+M dle PD vč. zárubně a přislušenství | [25 empty] | POP
SPU
555 | 64 D_+608 | +608 - Dveře 700/2200 dřevěné plné dýhované | soub. | 1 |  | 0 |  | 0 |  | 0 | 21 | 0 | 0.06 | 0.06 | 0 | 0 |  | Vlastní | Indiv | 0 | 0 |  | Práce | Nová |  |  |  | POL1_1
|  | D.1.1. 801b Výpis dveří | [25 empty] | POP
|  | D+M dle PD vč. zárubně a přislušenství | [25 empty] | POP
SPU
556 | 64 D_+609 | +609 - Dveře požární EI 30 DP3-SC3, 1100/2200 dřevěné plné dýhované | soub. | 1 |  | 0 |  | 0 |  | 0 | 21 | 0 | 0.11 | 0.11 | 0 | 0 |  | Vlastní | Indiv | 0 | 0 |  | Práce | Nová |  |  |  | POL1_1
|  | D.1.1. 801b Výpis dveří | [25 empty] | POP
|  | D+M dle PD vč. zárubně a přislušenství | [25 empty] | POP
SPU
557 | 64 D_+609b | +609b - Dveře 700/2000 dřevěné plné dýhované | soub. | 1 |  | 0 |  | 0 |  | 0 | 21 | 0 | 0.06 | 0.06 | 0 | 0 |  | Vlastní | Indiv | 0 | 0 |  | Práce | Nová |  |  |  | POL1_1
|  | D.1.1. 801b Výpis dveří | [25 empty] | POP
|  | D+M dle PD vč. zárubně a přislušenství | [25 empty] | POP
SPU
558 | 64 D_+610 | +610 - Dveře požární EI 30 DP3-SC3, 900/1970 dřevěné plné lakované | soub. | 1 |  | 0 |  | 0 |  | 0 | 21 | 0 | 0.09 | 0.09 | 0 | 0 |  | Vlastní | Indiv | 0 | 0 |  | Práce | Nová |  |  |  | POL1_1
|  | D.1.1. 801b Výpis dveří | [25 empty] | POP
|  | D+M dle PD vč. zárubně a přislušenství | [25 empty] | POP
SPU
559 | 64 D_+611 | +611 - Dveře 900/1970 dřevěné plné lakované | soub. | 1 |  | 0 |  | 0 |  | 0 | 21 | 0 | 0.08 | 0.08 | 0 | 0 |  | Vlastní | Indiv | 0 | 0 |  | Práce | Nová |  |  |  | POL1_1
|  | D.1.1. 801b Výpis dveří | [25 empty] | POP
|  | D+M dle PD vč. zárubně a přislušenství | [25 empty] | POP
SPU
560 | 64 D_+612 | +612 - Dveře požární EI 30 DP3-SC3, 900/1970 dřevěné plné lakované | soub. | 1 |  | 0 |  | 0 |  | 0 | 21 | 0 | 0.09 | 0.09 | 0 | 0 |  | Vlastní | Indiv | 0 | 0 |  | Práce | Nová |  |  |  | POL1_1
|  | D.1.1. 801b Výpis dveří | [25 empty] | POP
|  | D+M dle PD vč. zárubně a přislušenství | [25 empty] | POP
SPU
561 | 64 D_+613 | +613 - Dveře požární EI 30 DP3-SC3, 900/1970 dřevěné plné lakované | soub. | 1 |  | 0 |  | 0 |  | 0 | 21 | 0 | 0.09 | 0.09 | 0 | 0 |  | Vlastní | Indiv | 0 | 0 |  | Práce | Nová |  |  |  | POL1_1
|  | D.1.1. 801b Výpis dveří | [25 empty] | POP
|  | D+M dle PD vč. zárubně a přislušenství | [25 empty] | POP
SPU
562 | 64 D_+614 | +614 - Dveře požární EI 30 DP3-SC3, 900/2200 dřevěné plné dýhované | soub. | 1 |  | 0 |  | 0 |  | 0 | 21 | 0 | 0.09 | 0.09 | 0 | 0 |  | Vlastní | Indiv | 0 | 0 |  | Práce | Nová |  |  |  | POL1_1
|  | D.1.1. 801b Výpis dveří | [25 empty] | POP
|  | D+M dle PD vč. zárubně a přislušenství | [25 empty] | POP
SPU
563 | 64 D_+615 | +615 - Dveře požární EI 30 DP3-SC3, 800/2200 dřevěné plné dýhované | soub. | 1 |  | 0 |  | 0 |  | 0 | 21 | 0 | 0.08 | 0.08 | 0 | 0 |  | Vlastní | Indiv | 0 | 0 |  | Práce | Nová |  |  |  | POL1_1
|  | D.1.1. 801b Výpis dveří | [25 empty] | POP
|  | D+M dle PD vč. zárubně a přislušenství | [25 empty] | POP
SPU
564 | 64 D_+616 | +616 - Dveře požární EI 30 DP3-SC3, 800/2200 dřevěné plné lakované | soub. | 1 |  | 0 |  | 0 |  | 0 | 21 | 0 | 0.08 | 0.08 | 0 | 0 |  | Vlastní | Indiv | 0 | 0 |  | Práce | Nová |  |  |  | POL1_1
|  | D.1.1. 801b Výpis dveří | [25 empty] | POP
|  | D+M dle PD vč. zárubně a přislušenství | [25 empty] | POP
SPU
565 | 64 D_+617 | +617 - Dveře požární EI 30 DP3-SC3, 800/2200 dřevěné plné dýhované | soub. | 1 |  | 0 |  | 0 |  | 0 | 21 | 0 | 0.08 | 0.08 | 0 | 0 |  | Vlastní | Indiv | 0 | 0 |  | Práce | Nová |  |  |  | POL1_1
|  | D.1.1. 801b Výpis dveří | [25 empty] | POP
|  | D+M dle PD vč. zárubně a přislušenství | [25 empty] | POP
SPU
566 | 64 D_+618 | +618 - Dveře požární EI 30 DP3-SC3, 1100/2200 dřevěné plné dýhované | soub. | 1 |  | 0 |  | 0 |  | 0 | 21 | 0 | 0.08 | 0.08 | 0 | 0 |  | Vlastní | Indiv | 0 | 0 |  | Práce | Nová |  |  |  | POL1_1
|  | D.1.1. 801b Výpis dveří | [25 empty] | POP
|  | D+M dle PD vč. zárubně a přislušenství | [25 empty] | POP
SPU
567 | 64 D_+619 | +619 - Dveře požární EI 30 DP3-SC3, 900/2200 dřevěné plné dýhované | soub. | 1 |  | 0 |  | 0 |  | 0 | 21 | 0 | 0.09 | 0.09 | 0 | 0 |  | Vlastní | Indiv | 0 | 0 |  | Práce | Nová |  |  |  | POL1_1
|  | D.1.1. 801b Výpis dveří | [25 empty] | POP
|  | D+M dle PD vč. zárubně a přislušenství | [25 empty] | POP
SPU
568 | 64 D_+620 | +620 - Dveře požární EI 30 DP3-SC3, 900/1970 dřevěné plné lakované | soub. | 1 |  | 0 |  | 0 |  | 0 | 21 | 0 | 0.09 | 0.09 | 0 | 0 |  | Vlastní | Indiv | 0 | 0 |  | Práce | Nová |  |  |  | POL1_1
|  | D.1.1. 801b Výpis dveří | [25 empty] | POP
|  | D+M dle PD vč. zárubně a přislušenství | [25 empty] | POP
SPU
569 | 64 D_+621 | +621 - Dveře 900/2200 dřevěné plné dyhované | soub. | 1 |  | 0 |  | 0 |  | 0 | 21 | 0 | 0.075 | 0.08 | 0 | 0 |  | Vlastní | Indiv | 0 | 0 |  | Práce | Nachový |  |  |  | POL1_1
|  | D.1.1. 801b Výpis dveří | [25 empty] | POP
|  | D+M dle PD vč. zárubně a přislušenství | [25 empty] | POP
SPU
570 | 64 D_+621a | +621a - Dveře 1800/2200 dřevěné plné dyhované | soub. | 1 |  | 0 |  | 0 |  | 0 | 21 | 0 | 0.14 | 0.14 | 0 | 0 |  | Vlastní | Indiv | 0 | 0 |  | Práce | Nachový |  |  |  | POL1_1
|  | D.1.1. 801b Výpis dveří | [25 empty] | POP
|  | D+M dle PD vč. zárubně a přislušenství | [25 empty] | POP
SPU
571 | 64 D_+621b | +621b - Dveře 1800/2200 dřevěné plné dyhované | soub. | 1 |  | 0 |  | 0 |  | 0 | 21 | 0 | 0.145 | 0.15 | 0 | 0 |  | Vlastní | Indiv | 0 | 0 |  | Práce | Nachový |  |  |  | POL1_1
|  | D.1.1. 801b Výpis dveří | [25 empty] | POP
|  | D+M dle PD vč. zárubně a přislušenství | [25 empty] | POP
SPU
572 | 64 D_+623 | +623 - Dveře 1100/2200 dřevěné plné dýhované | soub. | 1 |  | 0 |  | 0 |  | 0 | 21 | 0 | 0.095 | 0.1 | 0 | 0 |  | Vlastní | Indiv | 0 | 0 |  | Práce | Nová |  |  |  | POL1_1
|  | D.1.1. 801b Výpis dveří | [25 empty] | POP
|  | D+M dle PD vč. zárubně a přislušenství | [25 empty] | POP
SPU
573 | 64 D_+624 | +624 - Dveře 1000/2200 dřevěné plné dýhované | soub. | 1 |  | 0 |  | 0 |  | 0 | 21 | 0 | 0.085 | 0.09 | 0 | 0 |  | Vlastní | Indiv | 0 | 0 |  | Práce | Nová |  |  |  | POL1_1
|  | D.1.1. 801b Výpis dveří | [25 empty] | POP
|  | D+M dle PD vč. zárubně a přislušenství | [25 empty] | POP
SPU
574 | 64 D_+625 | +625 - Dveře 1000/2200 dřevěné plné dýhované | soub. | 1 |  | 0 |  | 0 |  | 0 | 21 | 0 | 0.085 | 0.09 | 0 | 0 |  | Vlastní | Indiv | 0 | 0 |  | Práce | Nová |  |  |  | POL1_1
|  | D.1.1. 801b Výpis dveří | [25 empty] | POP
|  | D+M dle PD vč. zárubně a přislušenství | [25 empty] | POP
SPU
575 | 64 D_+626 | +626 - Dveře 1000/2200 dřevěné plné dýhované | soub. | 1 |  | 0 |  | 0 |  | 0 | 21 | 0 | 0.085 | 0.09 | 0 | 0 |  | Vlastní | Indiv | 0 | 0 |  | Práce | Nová |  |  |  | POL1_1
|  | D.1.1. 801b Výpis dveří | [25 empty] | POP
|  | D+M dle PD vč. zárubně a přislušenství | [25 empty] | POP
SPU
576 | 64 D_+627 | +627 - Dveře 800/2200 hlinikové prosklené | soub. | 1 |  | 0 |  | 0 |  | 0 | 21 | 0 | 0.08 | 0.08 | 0 | 0 |  | Vlastní | Indiv | 0 | 0 |  | Práce | Nová |  |  |  | POL1_1
|  | D.1.1. 801b Výpis dveří | [25 empty] | POP
|  | D+M dle PD vč. zárubně a přislušenství | [25 empty] | POP
SPU
577 | 64 D_+628 | +628 - Dveře 800/2200 hlinikové prosklené | soub. | 1 |  | 0 |  | 0 |  | 0 | 21 | 0 | 0.08 | 0.08 | 0 | 0 |  | Vlastní | Indiv | 0 | 0 |  | Práce | Nová |  |  |  | POL1_1
|  | D.1.1. 801b Výpis dveří | [25 empty] | POP
|  | D+M dle PD vč. zárubně a přislušenství | [25 empty] | POP
SPU
578 | 64 D_+629 | +629 - Dveře 900/2200 dřevěné plné dýhované | soub. | 1 |  | 0 |  | 0 |  | 0 | 21 | 0 | 0.075 | 0.08 | 0 | 0 |  | Vlastní | Indiv | 0 | 0 |  | Práce | Nová |  |  |  | POL1_1
|  | D.1.1. 801b Výpis dveří | [25 empty] | POP
|  | D+M dle PD vč. zárubně a přislušenství | [25 empty] | POP
SPU
579 | 64 D_+629b | +629b - Dveře 900/2200 dřevěné plné dýhované | soub. | 1 |  | 0 |  | 0 |  | 0 | 21 | 0 | 0.075 | 0.08 | 0 | 0 |  | Vlastní | Indiv | 0 | 0 |  | Práce | Nová |  |  |  | POL1_1
|  | D.1.1. 801b Výpis dveří | [25 empty] | POP
|  | D+M dle PD vč. zárubně a přislušenství | [25 empty] | POP
SPU
580 | 64 D_+630 | +630 - Dveře 1000/2200 dřevěné plné dýhované | soub. | 1 |  | 0 |  | 0 |  | 0 | 21 | 0 | 0.08 | 0.08 | 0 | 0 |  | Vlastní | Indiv | 0 | 0 |  | Práce | Nová |  |  |  | POL1_1
|  | D.1.1. 801b Výpis dveří | [25 empty] | POP
|  | D+M dle PD vč. zárubně a přislušenství | [25 empty] | POP
SPU
581 | 64 D_+631 | +631 - Dveře 1000/2200 dřevěné plné dýhované | soub. | 1 |  | 0 |  | 0 |  | 0 | 21 | 0 | 0.08 | 0.08 | 0 | 0 |  | Vlastní | Indiv | 0 | 0 |  | Práce | Nová |  |  |  | POL1_1
|  | D.1.1. 801b Výpis dveří | [25 empty] | POP
|  | D+M dle PD vč. zárubně a přislušenství | [25 empty] | POP
SPU
582 | 64 D_+631b | +631b - Dveře 1000/2200 dřevěné plné dýhované | soub. | 1 |  | 0 |  | 0 |  | 0 | 21 | 0 | 0.08 | 0.08 | 0 | 0 |  | Vlastní | Indiv | 0 | 0 |  | Práce | Nová |  |  |  | POL1_1
|  | D.1.1. 801b Výpis dveří | [25 empty] | POP
|  | D+M dle PD vč. zárubně a přislušenství | [25 empty] | POP
SPU
583 | 64 D_+632 | +632 - Dveře požární EI 30 DP3-SC3, 900/2200 dřevěné plné dýhované | soub. | 1 |  | 0 |  | 0 |  | 0 | 21 | 0 | 0.09 | 0.09 | 0 | 0 |  | Vlastní | Indiv | 0 | 0 |  | Práce | Nová |  |  |  | POL1_1
|  | D.1.1. 801b Výpis dveří | [25 empty] | POP
|  | D+M dle PD vč. zárubně a přislušenství | [25 empty] | POP
SPU
584 | 64 D_+633 | +633 - Dveře 900/2200 dřevěné plné dýhované | soub. | 1 |  | 0 |  | 0 |  | 0 | 21 | 0 | 0.075 | 0.08 | 0 | 0 |  | Vlastní | Indiv | 0 | 0 |  | Práce | Nová |  |  |  | POL1_1
|  | D.1.1. 801b Výpis dveří | [25 empty] | POP
|  | D+M dle PD vč. zárubně a přislušenství | [25 empty] | POP
SPU
585 | 64 D_+634 | +634 - Dveře 900/2200 dřevěné plné dýhované | soub. | 1 |  | 0 |  | 0 |  | 0 | 21 | 0 | 0.075 | 0.08 | 0 | 0 |  | Vlastní | Indiv | 0 | 0 |  | Práce | Nová |  |  |  | POL1_1
|  | D.1.1. 801b Výpis dveří | [25 empty] | POP
|  | D+M dle PD vč. zárubně a přislušenství | [25 empty] | POP
SPU
586 | 64 D_+635 | +635 - Dveře 700/2200 dřevěné plné dýhované | soub. | 1 |  | 0 |  | 0 |  | 0 | 21 | 0 | 0.06 | 0.06 | 0 | 0 |  | Vlastní | Indiv | 0 | 0 |  | Práce | Nová |  |  |  | POL1_1
|  | D.1.1. 801b Výpis dveří | [25 empty] | POP
|  | D+M dle PD vč. zárubně a přislušenství | [25 empty] | POP
SPU
587 | 64 D_+636 | +VD 12 - Dveře požární EI 30 DP3-C2, 1050/2290 hliníkové prosklené | soub. | 1 |  | 0 |  | 0 |  | 0 | 21 | 0 | 0.105 | 0.11 | 0 | 0 |  | Vlastní | Indiv | 0 | 0 |  | Práce | Nová |  |  |  | POL1_1
|  | D.1.1. 801b Výpis dveří | [25 empty] | POP
|  | D+M dle PD vč. zárubně a přislušenství | [25 empty] | POP
SPU
588 | 64 D_+637 | +VD 13 - Dveře 1050/2290 hliníkové prosklené | soub. | 1 |  | 0 |  | 0 |  | 0 | 21 | 0 | 0.105 | 0.11 | 0 | 0 |  | Vlastní | Indiv | 0 | 0 |  | Práce | Nová |  |  |  | POL1_1
|  | D.1.1. 801b Výpis dveří | [25 empty] | POP
|  | D+M dle PD vč. zárubně a přislušenství | [25 empty] | POP
SPU
589 | 64 D_-101 | -101-Dveře požární EI 30 DP3-SC3, 900/2200 ocelov | soub | 1 |  | 0 |  | 0 |  | 0 | 21 | 0 | 0.11 | 0.11 | 0 | 0 |  | Vlastní | Indiv | 0 | 0 |  | Práce | Nová |  |  |  | POL1_1
|  | D.1.1.801b výpis dveří | [25 empty] | POP
|  | D+M dle PD vč.zárubně a přislušenství | [25 empty] | POP
SPU
590 | 64 D_-102 | -102-Dveře požární EI 30 DP3-SC3, 1100/2200 ocelov | soub | 1 |  | 0 |  | 0 |  | 0 | 21 | 0 | 0.095 | 0.1 | 0 | 0 |  | Vlastní | Indiv | 0 | 0 |  | Práce | Nová |  |  |  | POL1_1
|  | D.1.1.801b výpis dveří | [25 empty] | POP
|  | D+M dle PD vč.zárubně a přislušenství | [25 empty] | POP
SPU
591 | 64 D_-103 | -103-Dveře požární EI 30 DP3-SC3, 900/2200 ocelov | soub | 1 |  | 0 |  | 0 |  | 0 | 21 | 0 | 0.095 | 0.1 | 0 | 0 |  | Vlastní | Indiv | 0 | 0 |  | Práce | Nová |  |  |  | POL1_1
|  | D.1.1.801b výpis dveří | [25 empty] | POP
|  | D+M dle PD vč.zárubně a přislušenství | [25 empty] | POP
SPU
592 | 64 D_-104 | -104-Dveře požární EW 30 DP3, 800/1970 ocelov | soub | 1 |  | 0 |  | 0 |  | 0 | 21 | 0 | 0.085 | 0.09 | 0 | 0 |  | Vlastní | Indiv | 0 | 0 |  | Práce | Nová |  |  |  | POL1_1
|  | D.1.1.801b výpis dveří | [25 empty] | POP
|  | D+M dle PD vč.zárubně a přislušenství | [25 empty] | POP
SPU
593 | 64 D_-105 | -105-Dveře požární EW 30 DP3, 1100/1970 ocelov | soub | 1 |  | 0 |  | 0 |  | 0 | 21 | 0 | 0.1 | 0.1 | 0 | 0 |  | Vlastní | Indiv | 0 | 0 |  | Práce | Nová |  |  |  | POL1_1
|  | D.1.1.801b výpis dveří | [25 empty] | POP
|  | D+M dle PD vč.zárubně a přislušenství | [25 empty] | POP
SPU
594 | 64 D_-106 | -106-Dveře požární EW 30 DP3, 1900/2550 ocelov | soub | 1 |  | 0 |  | 0 |  | 0 | 21 | 0 | 0.24 | 0.24 | 0 | 0 |  | Vlastní | Indiv | 0 | 0 |  | Práce | Nová |  |  |  | POL1_1
|  | D.1.1.801b výpis dveří | [25 empty] | POP
|  | D+M dle PD vč.zárubně a přislušenství | [25 empty] | POP
SPU
595 | 64 D_-107 | -107-Dveře požární EW 90 DP1, 1900/2550 ocelov | soub | 1 |  | 0 |  | 0 |  | 0 | 21 | 0 | 0.15 | 0.15 | 0 | 0 |  | Vlastní | Indiv | 0 | 0 |  | Práce | Nová |  |  |  | POL1_1
|  | D.1.1.801b výpis dveří | [25 empty] | POP
|  | D+M dle PD vč.zárubně a přislušenství | [25 empty] | POP
SPU
596 | 64 D_-108 | -108-Dveře požární EW 30 DP3, 600/900 ocelov | soub | 1 |  | 0 |  | 0 |  | 0 | 21 | 0 | 0.025 | 0.03 | 0 | 0 |  | Vlastní | Indiv | 0 | 0 |  | Práce | Nachový |  |  |  | POL1_1
|  | D.1.1.801b výpis dveří | [25 empty] | POP
|  | D+M dle PD vč.zárubně a přislušenství | [25 empty] | POP
SPU
597 | 64 D_-109 | -109-Dveře požární EW 30 DP3, 1100/1970 ocelov | soub | 1 |  | 0 |  | 0 |  | 0 | 21 | 0 | 0.1 | 0.1 | 0 | 0 |  | Vlastní | Indiv | 0 | 0 |  | Práce | Nová |  |  |  | POL1_1
|  | D.1.1.801b výpis dveří | [25 empty] | POP
|  | D+M dle PD vč.zárubně a přislušenství | [25 empty] | POP
SPU
598 | 64 D_-110 | -110-Dveře požární EW 30 DP3-C2, 1500/2200 ocelov | soub | 1 |  | 0 |  | 0 |  | 0 | 21 | 0 | 0.13 | 0.13 | 0 | 0 |  | Vlastní | Indiv | 0 | 0 |  | Práce | Nová |  |  |  | POL1_1
|  | D.1.1.801b výpis dveří | [25 empty] | POP
|  | D+M dle PD vč.zárubně a přislušenství | [25 empty] | POP
SPU
599 | 64 D_-111 | -111-Dveře požární EW 30 DP3, 800/2200 ocelov | soub | 1 |  | 0 |  | 0 |  | 0 | 21 | 0 | 0.11 | 0.11 | 0 | 0 |  | Vlastní | Indiv | 0 | 0 |  | Práce | Nová |  |  |  | POL1_1
|  | D.1.1.801b výpis dveří | [25 empty] | POP
|  | D+M dle PD vč.zárubně a přislušenství | [25 empty] | POP
SPU
600 | 64 D_-112 | -112-Dveře požární EW 30 DP3, 1600/2200 hliníkové prosklené | soub | 1 |  | 0 |  | 0 |  | 0 | 21 | 0 | 0.14 | 0.14 | 0 | 0 |  | Vlastní | Indiv | 0 | 0 |  | Práce | Nová |  |  |  | POL1_1
|  | D.1.1.801b výpis dveří | [25 empty] | POP
|  | D+M dle PD vč.zárubně a přislušenství | [25 empty] | POP
SPU
601 | 64 D_-201 | -201-Dveře požární EI 30 DP1-SC3, 900/2200 ocelov | soub | 1 |  | 0 |  | 0 |  | 0 | 21 | 0 | 0.12 | 0.12 | 0 | 0 |  | Vlastní | Indiv | 0 | 0 |  | Práce | Nová |  |  |  | POL1_1
|  | D.1.1.801b výpis dveří | [25 empty] | POP
|  | D+M dle PD vč.zárubně a přislušenství | [25 empty] | POP
SPU
602 | 64 D_-202 | -202-Dveře, 600/1800 ocelové | soub | 1 |  | 0 |  | 0 |  | 0 | 21 | 0 | 0.14 | 0.14 | 0 | 0 |  | Vlastní | Indiv | 0 | 0 |  | Práce | Nová |  |  |  | POL1_1
|  | D.1.1.801b výpis dveří | [25 empty] | POP
|  | D+M dle PD vč.zárubně a přislušenství | [25 empty] | POP
SPU
603 | 64 D_-202a | -202a-Dveře požární EI 30 DP1-SC3, 700/2200 ocelov | soub | 1 |  | 0 |  | 0 |  | 0 | 21 | 0 | 0.09 | 0.09 | 0 | 0 |  | Vlastní | Indiv | 0 | 0 |  | Práce | Nová |  |  |  | POL1_1
|  | D.1.1.801b výpis dveří | [25 empty] | POP
|  | D+M dle PD vč.zárubně a přislušenství | [25 empty] | POP
SPU
604 | 64 D_-301 | -301-Dveře požární EI 30 DP1-SC3, 900/2200 ocelov | soub | 1 |  | 0 |  | 0 |  | 0 | 21 | 0 | 0.11 | 0.11 | 0 | 0 |  | Vlastní | Indiv | 0 | 0 |  | Práce | Nová |  |  |  | POL1_1
|  | D.1.1.801b výpis dveří | [25 empty] | POP
|  | D+M dle PD vč.zárubně a přislušenství | [25 empty] | POP
SPU
605 | 64 D_-302 | -302-Dveře, 600/1800 ocelové | soub | 1 |  | 0 |  | 0 |  | 0 | 21 | 0 | 0.075 | 0.08 | 0 | 0 |  | Vlastní | Indiv | 0 | 0 |  | Práce | Nová |  |  |  | POL1_1
|  | D.1.1.801b výpis dveří | [25 empty] | POP
|  | D+M dle PD vč.zárubně a přislušenství | [25 empty] | POP
SPU
606 | 64 D_-302a | -302a-Dveře požární EI 30 DP1-SC3, 700/2200 ocelov | soub | 1 |  | 0 |  | 0 |  | 0 | 21 | 0 | 0.1 | 0.1 | 0 | 0 |  | Vlastní | Indiv | 0 | 0 |  | Práce | Nová |  |  |  | POL1_1
|  | D.1.1.801b výpis dveří | [25 empty] | POP
|  | D+M dle PD vč.zárubně a přislušenství | [25 empty] | POP
SPU
607 | 64 D_-303 | -303-Dveře požární EW 30 DP1, 900/1970 ocelov | soub | 1 |  | 0 |  | 0 |  | 0 | 21 | 0 | 0.1 | 0.1 | 0 | 0 |  | Vlastní | Indiv | 0 | 0 |  | Práce | Nová |  |  |  | POL1_1
|  | D.1.1.801b výpis dveří | [25 empty] | POP
|  | D+M dle PD vč.zárubně a přislušenství | [25 empty] | POP
SPU
608 | 64 D_-304 | -304-Dveře požární EW 30 DP3, 600/1800 ocelov | soub | 1 |  | 0 |  | 0 |  | 0 | 21 | 0 | 0.075 | 0.08 | 0 | 0 |  | Vlastní | Indiv | 0 | 0 |  | Práce | Nová |  |  |  | POL1_1
|  | D.1.1.801b výpis dveří | [25 empty] | POP
|  | D+M dle PD vč.zárubně a přislušenství | [25 empty] | POP
SPU
609 | 64 D_-305 | -305-Dveře požární EI 30 DP1-SC3, 1900/2200 ocelov | soub | 1 |  | 0 |  | 0 |  | 0 | 21 | 0 | 0.14 | 0.14 | 0 | 0 |  | Vlastní | Indiv | 0 | 0 |  | Práce | Nová |  |  |  | POL1_1
|  | D.1.1.801b výpis dveří | [25 empty] | POP
|  | D+M dle PD vč.zárubně a přislušenství | [25 empty] | POP
SPU
610 | 64 D_-306 | -306-Dveře požární EI 30 DP1-SC3, 1000/2200 ocelov | soub | 1 |  | 0 |  | 0 |  | 0 | 21 | 0 | 0.11 | 0.11 | 0 | 0 |  | Vlastní | Indiv | 0 | 0 |  | Práce | Nová |  |  |  | POL1_1
|  | D.1.1.801b výpis dveří | [25 empty] | POP
|  | D+M dle PD vč.zárubně a přislušenství | [25 empty] | POP
SPU
611 | 64 D_-307 | -307-Dveře požární EW 30 DP1, 700/1970 ocelov | soub | 1 |  | 0 |  | 0 |  | 0 | 21 | 0 | 0.085 | 0.09 | 0 | 0 |  | Vlastní | Indiv | 0 | 0 |  | Práce | Nová |  |  |  | POL1_1
|  | D.1.1.801b výpis dveří | [25 empty] | POP
|  | D+M dle PD vč.zárubně a přislušenství | [25 empty] | POP
SPU
612 | 64 D_-308 | -308-Dveře požární EW 30 DP3, 600/1800 ocelov | soub | 1 |  | 0 |  | 0 |  | 0 | 21 | 0 | 0.075 | 0.08 | 0 | 0 |  | Vlastní | Indiv | 0 | 0 |  | Práce | Nová |  |  |  | POL1_1
|  | D.1.1.801b výpis dveří | [25 empty] | POP
|  | D+M dle PD vč.zárubně a přislušenství | [25 empty] | POP
SPU
613 | 64 D_-309 | -309-Dveře požární EW 30 DP1, 900/1970 ocelov | soub | 1 |  | 0 |  | 0 |  | 0 | 21 | 0 | 0.1 | 0.1 | 0 | 0 |  | Vlastní | Indiv | 0 | 0 |  | Práce | Nová |  |  |  | POL1_1
|  | D.1.1.801b výpis dveří | [25 empty] | POP
|  | D+M dle PD vč.zárubně a přislušenství | [25 empty] | POP
SPU
614 | 64 D_-310 | -310-Dveře, 900/1970 ocelové | soub | 1 |  | 0 |  | 0 |  | 0 | 21 | 0 | 0.095 | 0.1 | 0 | 0 |  | Vlastní | Indiv | 0 | 0 |  | Práce | Nová |  |  |  | POL1_1
|  | D.1.1.801b výpis dveří | [25 empty] | POP
|  | D+M dle PD vč.zárubně a přislušenství | [25 empty] | POP
SPU
615 | 64 D_M01 | M01 - Dveře požární EI 30 DP3-SC3, 700/1970 dřevěné plné lakované | soub. | 1 |  | 0 |  | 0 |  | 0 | 21 | 0 | 0.07 | 0.07 | 0 | 0 |  | Vlastní | Indiv | 0 | 0 |  | Práce | Nová |  |  |  | POL1_1
|  | D.1.1. 801b Výpis dveří | [25 empty] | POP
|  | D+M dle PD vč. zárubně a přislušenství | [25 empty] | POP
SPU
616 | 64 D_M02 | M02 - Dveře požární EI 45 DP2-SC3, 900/2200 dřevěné plné lakované | soub. | 1 |  | 0 |  | 0 |  | 0 | 21 | 0 | 0.09 | 0.09 | 0 | 0 |  | Vlastní | Indiv | 0 | 0 |  | Práce | Nachový |  |  |  | POL1_1
|  | D.1.1. 801b Výpis dveří | [25 empty] | POP
|  | D+M dle PD vč. zárubně a přislušenství | [25 empty] | POP
SPU
617 | 64 D_M03 | M03 - Dveře požární EI 45 DP2-SC3, 1100/2200 dřevěné plné lakované | soub. | 1 |  | 0 |  | 0 |  | 0 | 21 | 0 | 0.11 | 0.11 | 0 | 0 |  | Vlastní | Indiv | 0 | 0 |  | Práce | Nová |  |  |  | POL1_1
|  | D.1.1. 801b Výpis dveří | [25 empty] | POP
|  | D+M dle PD vč. zárubně a přislušenství | [25 empty] | POP
SPU
618 | 64 D_M04 | M04 - Dveře, 1100/2200 dřevěné plné lakované | soub. | 1 |  | 0 |  | 0 |  | 0 | 21 | 0 | 0.095 | 0.1 | 0 | 0 |  | Vlastní | Indiv | 0 | 0 |  | Práce | Nová |  |  |  | POL1_1
|  | D.1.1. 801b Výpis dveří | [25 empty] | POP
|  | D+M dle PD vč. zárubně a přislušenství | [25 empty] | POP
SPU
619 | 64 D_M05 | M05 - Dveře, 1800/1970 dřevěné plné lakované | soub. | 1 |  | 0 |  | 0 |  | 0 | 21 | 0 | 0.11 | 0.11 | 0 | 0 |  | Vlastní | Indiv | 0 | 0 |  | Práce | Nachový |  |  |  | POL1_1
|  | D.1.1. 801b Výpis dveří | [25 empty] | POP
|  | D+M dle PD vč. zárubně a přislušenství | [25 empty] | POP
SPU
620 | 64 D_M06 | M06 - Dveře, 800/1970 dřevěné plné lakované | soub. | 1 |  | 0 |  | 0 |  | 0 | 21 | 0 | 0.07 | 0.07 | 0 | 0 |  | Vlastní | Indiv | 0 | 0 |  | Práce | Nová |  |  |  | POL1_1
|  | D.1.1. 801b Výpis dveří | [25 empty] | POP
|  | D+M dle PD vč. zárubně a přislušenství | [25 empty] | POP
SPU
621 | 64 D_M07 | M07 - Dveře, 800/1970 dřevěné plné lakované | soub. | 1 |  | 0 |  | 0 |  | 0 | 21 | 0 | 0.07 | 0.07 | 0 | 0 |  | Vlastní | Indiv | 0 | 0 |  | Práce | Nová |  |  |  | POL1_1
|  | D.1.1. 801b Výpis dveří | [25 empty] | POP
|  | D+M dle PD vč. zárubně a přislušenství | [25 empty] | POP
SPU
622 | 64 D_M08 | M08 - Dveře, 700/1970 dřevěné plné lakované | soub. | 1 |  | 0 |  | 0 |  | 0 | 21 | 0 | 0.06 | 0.06 | 0 | 0 |  | Vlastní | Indiv | 0 | 0 |  | Práce | Nová |  |  |  | POL1_1
|  | D.1.1. 801b Výpis dveří | [25 empty] | POP
|  | D+M dle PD vč. zárubně a přislušenství | [25 empty] | POP
SPU
623 | 64 D_M09 | M09 - Dveře, 700/1970 dřevěné plné lakované | soub. | 1 |  | 0 |  | 0 |  | 0 | 21 | 0 | 0.06 | 0.06 | 0 | 0 |  | Vlastní | Indiv | 0 | 0 |  | Práce | Nová |  |  |  | POL1_1
|  | D.1.1. 801b Výpis dveří | [25 empty] | POP
|  | D+M dle PD vč. zárubně a přislušenství | [25 empty] | POP
SPU
624 | 64 D_M11 | M11 - Dveře požární EI 30 DP3-SC3, 1100/2200 dřevěné plné lakované | soub. | 1 |  | 0 |  | 0 |  | 0 | 21 | 0 | 0.11 | 0.11 | 0 | 0 |  | Vlastní | Indiv | 0 | 0 |  | Práce | Nová |  |  |  | POL1_1
|  | D.1.1. 801b Výpis dveří | [25 empty] | POP
|  | D+M dle PD vč. zárubně a přislušenství | [25 empty] | POP
SPU
625 | 64 D_M12 | M12 - Dveře požární EW 30 DP3, 900/1970 dřevěné plné lakované | soub. | 1 |  | 0 |  | 0 |  | 0 | 21 | 0 | 0.09 | 0.09 | 0 | 0 |  | Vlastní | Indiv | 0 | 0 |  | Práce | Nová |  |  |  | POL1_1
|  | D.1.1. 801b Výpis dveří | [25 empty] | POP
|  | D+M dle PD vč. zárubně a přislušenství | [25 empty] | POP
SPU
626 | 64 D_M13 | M13 - Dveře, 1100/1970 dřevěné plné lakované | soub. | 1 |  | 0 |  | 0 |  | 0 | 21 | 0 | 0.1 | 0.1 | 0 | 0 |  | Vlastní | Indiv | 0 | 0 |  | Práce | Nová |  |  |  | POL1_1
|  | D.1.1. 801b Výpis dveří | [25 empty] | POP
|  | D+M dle PD vč. zárubně a přislušenství | [25 empty] | POP
SPU
627 | 64 D_M15 | M15 - Dveře požární EW 30 DP3, 1100/1970 dřevěné plné lakované | soub. | 1 |  | 0 |  | 0 |  | 0 | 21 | 0 | 0.1 | 0.1 | 0 | 0 |  | Vlastní | Indiv | 0 | 0 |  | Práce | Nová |  |  |  | POL1_1
|  | D.1.1. 801b Výpis dveří | [25 empty] | POP
|  | D+M dle PD vč. zárubně a přislušenství | [25 empty] | POP
SPU
628 | 64VD-01 | VD-01 únikové strukturální dveře s výklopným nadsvětlíkem, izolační trojsklo čiré 1320/5200 mm, D+M dle PD, viz 802b tabulka dveří | ks | 1 |  | 0 |  | 0 |  | 0 | 21 | 0 | 0.343 | 0.34 | 0 | 0 |  | Vlastní | Indiv | 0 | 0 |  | Práce | Nová |  |  |  | POL1_1
SPU
629 | 64VD-02 | VD-02 únikové strukturální dveře s pevným nadsvětlíkem, izolační trojsklo čiré 1450/4650 mm, D+M dle PD, viz 802b tabulka dveří | ks | 1 |  | 0 |  | 0 |  | 0 | 21 | 0 | 0.337 | 0.34 | 0 | 0 |  | Vlastní | Indiv | 0 | 0 |  | Práce | Nová |  |  |  | POL1_1
SPU
630 | 64VD-03 | VD-03 strukturální prosklená stěna s jednokřídlými strukturálními únikovými dveřmi, D+M dle PD, viz 802b tabulka dveří | ks | 1 |  | 0 |  | 0 |  | 0 | 21 | 0 | 0.168 | 0.17 | 0 | 0 |  | Vlastní | Indiv | 0 | 0 |  | Práce | Nová |  |  |  | POL1_1
|  | izolační trojsklo čiré | [25 empty] | POP
|  | 4040/5400 mm | [25 empty] | POP
SPU
631 | 64VD-04A-D | VD-04 strukturální prosklená stěna s 4x únikovými dvoukřídlými strukturálními dveřmi, D+M dle PD, viz 802b tabulka dveří | ks | 1 |  | 0 |  | 0 |  | 0 | 21 | 0 | 4.677 | 4.68 | 0 | 0 |  | Vlastní | Indiv | 0 | 0 |  | Práce | Nová |  |  |  | POL1_1
|  | - 2x dveře automatické, 1x "manuální", izolační trojsklo čiré | [25 empty] | POP
|  | 24360/3840 mm | [25 empty] | POP
SPU
632 | 64VD-05 | VD-05 strukturální prosklená stěna s únikovými strukturálními dvoukřídlými dveřmi, D+M dle PD, viz 802b tabulka dveří | ks | 1 |  | 0 |  | 0 |  | 0 | 21 | 0 | 1.091 | 1.09 | 0 | 0 |  | Vlastní | Indiv | 0 | 0 |  | Práce | Nová |  |  |  | POL1_1
|  | izolační trojsklo čiré | [25 empty] | POP
|  | 4040/5400 mm | [25 empty] | POP
SPU
633 | 64VD-06 | VD-06 únikové strukturální dveře dvoukřídlé, izolační trojsklo čiré, D+M dle PD, viz 802b tabulka dveří | ks | 1 |  | 0 |  | 0 |  | 0 | 21 | 0 | 0.206 | 0.21 | 0 | 0 |  | Vlastní | Indiv | 0 | 0 |  | Práce | Nová |  |  |  | POL1_1
|  | 1930/2130 mm | [25 empty] | POP
SPU
634 | 64VD-07 | VD-07 strukturální hliníkové prosklenné dveře, izolační dvojsklo s bílým emailem na vnitřním líci , D+M dle PD, viz 802b tabulka dveří | ks | 1 |  | 0 |  | 0 |  | 0 | 21 | 0 | 0.202 | 0.2 | 0 | 0 |  | Vlastní | Indiv | 0 | 0 |  | Práce | Nová |  |  |  | POL1_1
|  | (na 4-té pozici), čtečka karet instalovaná v zárubni | [25 empty] | POP
|  | 1320/3060 mm | [25 empty] | POP
SPU
635 | 64VD-08 | VD-08 strukturální hliníkové prosklenné dveře, izolační dvojsklo s bílým emailem na vnitřním líci , D+M dle PD, viz 802b tabulka dveří | ks | 1 |  | 0 |  | 0 |  | 0 | 21 | 0 | 0.202 | 0.2 | 0 | 0 |  | Vlastní | Indiv | 0 | 0 |  | Práce | Nová |  |  |  | POL1_1
|  | (na 4-té pozici) | [25 empty] | POP
|  | 1320/3060 mm | [25 empty] | POP
SPU
636 | 64VD-09 | VD-09 strukturální hliníkové prosklenné únikové dveře, izolační trojsklo čiré, D+M dle PD, viz 802b tabulka dveří | ks | 1 |  | 0 |  | 0 |  | 0 | 21 | 0 | 0.155 | 0.16 | 0 | 0 |  | Vlastní | Indiv | 0 | 0 |  | Práce | Nová |  |  |  | POL1_1
|  | 1340/2310 mm | [25 empty] | POP
SPU
637 | 64VD-10 | VD-10 dvoukřídlé strukturální dveře s pevným nadsvětlíkem, izolační trojsklo čiré, 2000/3865 mm, D+M dle PD, viz 802b tabulka dveří | ks | 1 |  | 0 |  | 0 |  | 0 | 21 | 0 | 0.3865 | 0.39 | 0 | 0 |  | Vlastní | Indiv | 0 | 0 |  | Práce | Nová |  |  |  | POL1_1
SPU
638 | 64VD-11A-C | VD-11A-C strukturální prosklená stěna s 3x únikovými dvoukřídlými strukturálními dveřmi, D+M dle PD, viz 802b tabulka dveří | ks | 1 |  | 0 |  | 0 |  | 0 | 21 | 0 | 3.939 | 3.94 | 0 | 0 |  | Vlastní | Indiv | 0 | 0 |  | Práce | Nová |  |  |  | POL1_1
|  | - 2x dveře automatické, 1x "manuální", izolační trojsklo čiré | [25 empty] | POP
|  | 20200/3900 mm | [25 empty] | POP
SPU
639 | 64VD-12 | VD-12 rámové hliníkové prosklenné dveře, izolační trojsklo čiré, akustický útlum Rw+C?40dB, D+M dle PD, viz 802b tabulka dveří | ks | 1 |  | 0 |  | 0 |  | 0 | 21 | 0 | 0.158 | 0.16 | 0 | 0 |  | Vlastní | Indiv | 0 | 0 |  | Práce | Nová |  |  |  | POL1_1
|  | 1320/2390 mm | [25 empty] | POP
SPU
640 | 64VD-13 | VD-13 rámové hliníkové prosklenné dveře, izolační trojsklo čiré, akustický útlum Rw+C?40dB, D+M dle PD, viz 802b tabulka dveří | ks | 1 |  | 0 |  | 0 |  | 0 | 21 | 0 | 0.158 | 0.16 | 0 | 0 |  | Vlastní | Indiv | 0 | 0 |  | Práce | Nová |  |  |  | POL1_1
|  | 1320/2390 mm | [25 empty] | POP
SPU
641 | 64VO-01 | VO-01 neotvíravé strukturální hliníkové okno, izolační trojsklo čiré, 1440/3480 mm, D+M dle PD, viz 802a tabulka oken | ks | 7 |  | 0 |  | 0 |  | 0 | 21 | 0 | 0.2212 | 1.55 | 0 | 0 |  | Vlastní | Indiv | 0 | 0 |  | Práce | Nová |  |  |  | POL1_1
SPU
642 | 64VO-02 | VO-02 neotvíravé strukturální hliníkové okno, izolační trojsklo čiré, 1490/3350 mm, D+M dle PD, viz 802a tabulka oken | ks | 4 |  | 0 |  | 0 |  | 0 | 21 | 0 | 0.2 | 0.8 | 0 | 0 |  | Vlastní | Indiv | 0 | 0 |  | Práce | Nová |  |  |  | POL1_1
SPU
643 | 64VO-03 | VO-03 otvíravé strukturální okno dvojité, jednoduché bezpečnostní sklo čiré + izolační trojsklo čiré, D+M dle PD, viz 802a tabulka oken | ks | 36 |  | 0 |  | 0 |  | 0 | 21 | 0 | 0.193 | 6.95 | 0 | 0 |  | Vlastní | Indiv | 0 | 0 |  | Práce | Nová |  |  |  | POL1_1
|  | 1440/3350 mm | [25 empty] | POP
SPU
644 | 64VO-04 | VO-04 panoramatické hliníkové okno posuvné, izolační strojsklo čiré, 20000/2400 mm, D+M dle PD, viz 802a tabulka oken | ks | 1 |  | 0 |  | 0 |  | 0 | 21 | 0 | 1.92 | 1.92 | 0 | 0 |  | Vlastní | Indiv | 0 | 0 |  | Práce | Nachový |  |  |  | POL1_1
SPU
645 | 64VO-05 | VO-05 neotvíravé strukturální hliníkové okno "slepé", bezpečnostní dvojsklo s bílým emailem na vnitř, D+M dle PD, viz 802a tabulka oken | ks | 2 |  | 0 |  | 0 |  | 0 | 21 | 0 | 0.193 | 0.39 | 0 | 0 |  | Vlastní | Indiv | 0 | 0 |  | Práce | Nová |  |  |  | POL1_1
|  | 1440/3350 mm | [25 empty] | POP
SPU
646 | 64VO-06 | VO-06 panoramatické hliníkové okno posuvné, izolační strojsklo čiré, 20000/2400 mm, D+M dle PD, viz 802a tabulka oken | ks | 1 |  | 0 |  | 0 |  | 0 | 21 | 0 | 1.92 | 1.92 | 0 | 0 |  | Vlastní | Indiv | 0 | 0 |  | Práce | Nová |  |  |  | POL1_1
SPU
647 | 64VO-07 | VO-07 velkoformátové neotvíravé hliníkové okno se skrytým rámem, izolační trojsklo čiré, 6776/3590mm, D+M dle PD, viz 802a tabulka oken | ks | 2 |  | 0 |  | 0 |  | 0 | 21 | 0 | 0.974 | 1.95 | 0 | 0 |  | Vlastní | Indiv | 0 | 0 |  | Práce | Nová |  |  |  | POL1_1
SPU
648 | 64VO-08 | VO-08 velkoformátové neotvíravé hliníkové okno se skrytým rámem, izolační trojsklo čiré, 5200/3590mm, D+M dle PD, viz 802a tabulka oken | ks | 2 |  | 0 |  | 0 |  | 0 | 21 | 0 | 0.747 | 1.49 | 0 | 0 |  | Vlastní | Indiv | 0 | 0 |  | Práce | Nová |  |  |  | POL1_1
SPU
649 | 64VO-09 | VO-09 otvíravé strukturální okno dvojité, jednoduché bezpečnostní sklo čiré + izolační trojsklo čiré, D+M dle PD, viz 802a tabulka oken | ks | 9 |  | 0 |  | 0 |  | 0 | 21 | 0 | 0.193 | 1.74 | 0 | 0 |  | Vlastní | Indiv | 0 | 0 |  | Práce | Nová |  |  |  | POL1_1
|  | vnitní okno dělené, zdvojené pro větší akustický útlum, 1440/3350 mm | [25 empty] | POP
SPU
650 | 64VO-09b | VO-09b otvíravé strukturální okno dvojité, jednoduché bezpečnostní sklo čiré + izolační trojsklo čir, D+M dle PD, viz 802a tabulka oken | ks | 5 |  | 0 |  | 0 |  | 0 | 21 | 0 | 0.193 | 0.97 | 0 | 0 |  | Vlastní | Indiv | 0 | 0 |  | Práce | Nová |  |  |  | POL1_1
|  | vnitní okno dělené, zdvojené pro větší akustický útlum, vnitřní okno menší, 1440/3350 mm | [25 empty] | POP
SPU
651 | 64VO-10 | VO-10 otvíravé strukturální okno dvojité, jednoduché bezpečnostní sklo čiré + izolační trojsklo čiré, D+M dle PD, viz 802a tabulka oken | ks | 21 |  | 0 |  | 0 |  | 0 | 21 | 0 | 0.193 | 4.05 | 0 | 0 |  | Vlastní | Indiv | 0 | 0 |  | Práce | Nová |  |  |  | POL1_1
|  | 1440/3350 mm | [25 empty] | POP
SPU
652 | 64VO-10b | VO-10b otvíravé strukturální okno dvojité, jednoduché bezpečnostní sklo čiré + izolační trojsklo čir, D+M dle PD, viz 802a tabulka oken | ks | 3 |  | 0 |  | 0 |  | 0 | 21 | 0 | 0.193 | 0.58 | 0 | 0 |  | Vlastní | Indiv | 0 | 0 |  | Práce | Nová |  |  |  | POL1_1
|  | 1440/3350 mm | [25 empty] | POP
SPU
653 | 64VO-11 | VO-11 dvojité fasádní zasklení na výšku okna, jednoduché bezpečnostní sklo čiré + izolační trojsklo , D+M dle PD, viz 802a tabulka oken | ks | 4 |  | 0 |  | 0 |  | 0 | 21 | 0 | 0.541 | 2.16 | 0 | 0 |  | Vlastní | Indiv | 0 | 0 |  | Práce | Nová |  |  |  | POL1_1
|  | 4040/3350 mm | [25 empty] | POP
SPU
654 | 64VO-12 | VO-12 dvojitá třípodlažní prosklená stěna do repiria, jednoduché bezpečnostní sklo čiré , D+M dle PD, viz 802a tabulka oken | ks | 1 |  | 0 |  | 0 |  | 0 | 21 | 0 | 3.932 | 3.93 | 0 | 0 |  | Vlastní | Indiv | 0 | 0 |  | Práce | Nová |  |  |  | POL1_1
|  | + izolační trojsklo čiré | [25 empty] | POP
|  | 8090/12150 mm | [25 empty] | POP
SPU
655 | 64VO-13 | VO-13 dvojitá třípodlažní prosklená stěna do repiria, jednoduché bezpečnostní sklo čiré , D+M dle PD, viz 802a tabulka oken | ks | 1 |  | 0 |  | 0 |  | 0 | 21 | 0 | 2.731 | 2.73 | 0 | 0 |  | Vlastní | Indiv | 0 | 0 |  | Práce | Nová |  |  |  | POL1_1
|  | + izolační trojsklo čiré | [25 empty] | POP
|  | 5620/12150 mm | [25 empty] | POP
SPU
656 | 64VO-14 | VO-14 strukturální prosklená stěna pevná, izolační dvojsklo, 4570/4090 mm, D+M dle PD, viz 802a tabulka oken | ks | 1 |  | 0 |  | 0 |  | 0 | 21 | 0 | 0.748 | 0.75 | 0 | 0 |  | Vlastní | Indiv | 0 | 0 |  | Práce | Nová |  |  |  | POL1_1
SPU
657 | 64VO-15 | VO-15 otvíravé strukturální okno dvojité, jednoduché bezpečnostní sklo čiré + izolační trojsklo čiré, D+M dle PD, viz 802a tabulka oken | ks | 1 |  | 0 |  | 0 |  | 0 | 21 | 0 | 0.0863 | 0.09 | 0 | 0 |  | Vlastní | Indiv | 0 | 0 |  | Práce | Nová |  |  |  | POL1_1
|  | 985/2190 mm | [25 empty] | POP
SPU
658 | 64VO-16 | VO-16 neotvíravé strukturální hliníkové okno "slepé", bezpečnostní trojsklo, D+M dle PD, viz 802a tabulka oken | ks | 1 |  | 0 |  | 0 |  | 0 | 21 | 0 | 0.221 | 0.22 | 0 | 0 |  | Vlastní | Indiv | 0 | 0 |  | Práce | Nová |  |  |  | POL1_1
|  | neotvíravé strukturální hliníkové okno "slepé", bezpečnostní trojsklo s bílým emailem na vnitřním líci (na 6-té pozici) | [25 empty] | POP |  | neotvíravé strukturální hliníkové okno "slepé", bezpečnostní trojsklo s bílým emailem na vnitřním líci (na 6-té pozici)
|  | 1440/3840 mm | [25 empty] | POP
SPU
Díl: | 65 | Sanitární příčky |  |  |  | 0 |  | 0 |  | 0 |  | 0 |  | 4.07 |  | 0 |  |  |  |  | 0 | [6 empty] | DIL
659 | 65_SP 01 | SP 01 - Sanitární příčka | ks | 3 |  | 0 |  | 0 |  | 0 | 21 | 0 | 0.133 | 0.4 | 0 | 0 |  | Vlastní | Indiv | 0 | 0 |  | Práce | Nová |  |  |  | POL1_1
|  | Montované WC kabiny z lehkých sanitárních příček | [25 empty] | POP
|  | - výška 2200 mm | [25 empty] | POP
|  | Příčky z desky z vysokotlakého laminátu HPL tl. 12 mm | [25 empty] | POP
|  | - barva bílá | [25 empty] | POP
|  | - spojovací a kotevní doplňky z nerezové oceli AISI 316L s kartáčovaným | [25 empty] | POP
|  | povrchem | [25 empty] | POP
|  | - výškově stavitelné nohy v. 130-150 mm z nerez. oceli dtto | [25 empty] | POP
|  | Dveře 700 x 2020 mm | [25 empty] | POP
|  | - dveřní křídla z HPL tl. 12 m | [25 empty] | POP
|  | - 3x závěs nerez, uzavírací západka nerez s ukazatelem obsazenosti a | [25 empty] | POP
|  | možností nouzového odblokování z venkovní strany | [25 empty] | POP
|  | - z obou stran madlo - knoflík nerez | [25 empty] | POP
|  | - z vnitřní strany háček na oděv nerez | [25 empty] | POP
POP
|  | Sestava do taru "T" | [25 empty] | POP
|  | (2 wc) | [25 empty] | POP
|  | rozměr: 2050 x 1645 mm | [25 empty] | POP
|  | SV = 2400 mm | [25 empty] | POP
|  | - 2 x dveře - otevíravé dovnitř pravé | [25 empty] | POP
POP
|  | D+M dle PD | [25 empty] | POP
|  | viz. D.1.1.823 | [25 empty] | POP
SPU
660 | 65_SP 02 | SP 02 - Sanitární příčka | ks | 1 |  | 0 |  | 0 |  | 0 | 21 | 0 | 0.119 | 0.12 | 0 | 0 |  | Vlastní | Indiv | 0 | 0 |  | Práce | Nová |  |  |  | POL1_1
|  | Montované WC kabiny z lehkých sanitárních příček | [25 empty] | POP
|  | - výška 2200 mm | [25 empty] | POP
|  | Příčky z desky z vysokotlakého laminátu HPL tl. 12 mm | [25 empty] | POP
|  | - barva bílá | [25 empty] | POP
|  | - spojovací a kotevní doplňky z nerezové oceli AISI 316L s kartáčovaným | [25 empty] | POP
|  | povrchem | [25 empty] | POP
|  | - výškově stavitelné nohy v. 130-150 mm z nerez. oceli dtto | [25 empty] | POP
|  | Dveře 700 x 2020 mm | [25 empty] | POP
|  | - dveřní křídla z HPL tl. 12 m | [25 empty] | POP
|  | - 3x závěs nerez, uzavírací západka nerez s ukazatelem obsazenosti a | [25 empty] | POP
|  | možností nouzového odblokování z venkovní strany | [25 empty] | POP
|  | - z obou stran madlo - knoflík nerez | [25 empty] | POP
|  | - z vnitřní strany háček na oděv nerez | [25 empty] | POP
POP
|  | Sestava do tvatu "T" | [25 empty] | POP
|  | (2 wc) | [25 empty] | POP
|  | rozměr: 1490 x 1815 mm | [25 empty] | POP
|  | SV = 2400 mm | [25 empty] | POP
|  | - 2 x dveře - na střed kabiny | [25 empty] | POP
|  | - 1 x příčka | [25 empty] | POP
|  | - otevíravé dovnitř levé a pravé | [25 empty] | POP
POP
|  | D+M dle PD | [25 empty] | POP
|  | viz. D.1.1.823 | [25 empty] | POP
SPU
661 | 65_SP 03 | SP 03 - Sanitární příčka | ks | 1 |  | 0 |  | 0 |  | 0 | 21 | 0 | 0.06075 | 0.06 | 0 | 0 |  | Vlastní | Indiv | 0 | 0 |  | Práce | Nová |  |  |  | POL1_1
|  | Montované WC kabiny z lehkých sanitárních příček | [25 empty] | POP
|  | - výška 2200 mm | [25 empty] | POP
|  | Příčky z desky z vysokotlakého laminátu HPL tl. 12 mm | [25 empty] | POP
|  | - barva bílá | [25 empty] | POP
|  | - spojovací a kotevní doplňky z nerezové oceli AISI 316L s kartáčovaným | [25 empty] | POP
|  | povrchem | [25 empty] | POP
|  | - výškově stavitelné nohy v. 130-150 mm z nerez. oceli dtto | [25 empty] | POP
|  | Dveře 700 x 2020 mm | [25 empty] | POP
|  | - dveřní křídla z HPL tl. 12 m | [25 empty] | POP
|  | - 3x závěs nerez, uzavírací západka nerez s ukazatelem obsazenosti a | [25 empty] | POP
|  | možností nouzového odblokování z venkovní strany | [25 empty] | POP
|  | - z obou stran madlo - knoflík nerez | [25 empty] | POP
|  | - z vnitřní strany háček na oděv nerez | [25 empty] | POP
POP
|  | Dělicí příčka - tvar "I" | [25 empty] | POP
|  | (1 wc) | [25 empty] | POP
|  | rozměr: 1500 mm | [25 empty] | POP
|  | SV = 2700 mm | [25 empty] | POP
POP
|  | D+M dle PD | [25 empty] | POP
|  | viz. D.1.1.823 | [25 empty] | POP
SPU
662 | 65_SP 04 | SP 04 - Sanitární příčka | ks | 1 |  | 0 |  | 0 |  | 0 | 21 | 0 | 0.1377 | 0.14 | 0 | 0 |  | Vlastní | Indiv | 0 | 0 |  | Práce | Nová |  |  |  | POL1_1
|  | Montované WC kabiny z lehkých sanitárních příček | [25 empty] | POP
|  | - výška 2200 mm | [25 empty] | POP
|  | Příčky z desky z vysokotlakého laminátu HPL tl. 12 mm | [25 empty] | POP
|  | - barva bílá | [25 empty] | POP
|  | - spojovací a kotevní doplňky z nerezové oceli AISI 316L s kartáčovaným | [25 empty] | POP
|  | povrchem | [25 empty] | POP
|  | - výškově stavitelné nohy v. 130-150 mm z nerez. oceli dtto | [25 empty] | POP
|  | Dveře 700 x 2020 mm | [25 empty] | POP
|  | - dveřní křídla z HPL tl. 12 m | [25 empty] | POP
|  | - 3x závěs nerez, uzavírací západka nerez s ukazatelem obsazenosti a | [25 empty] | POP
|  | možností nouzového odblokování z venkovní strany | [25 empty] | POP
|  | - z obou stran madlo - knoflík nerez | [25 empty] | POP
|  | - z vnitřní strany háček na oděv nerez | [25 empty] | POP
POP
|  | Sestava do tvaru "T" | [25 empty] | POP
|  | (2 wc) | [25 empty] | POP
|  | rozměr: 1500 x 1900 mm | [25 empty] | POP
|  | SV = 2700 mm | [25 empty] | POP
|  | - dvakrát dveře - na střed kabiny | [25 empty] | POP
|  | - příčka | [25 empty] | POP
|  | - otevíravé dovnitř levé a pravé | [25 empty] | POP
|  | D+M dle PD | [25 empty] | POP
|  | viz. D.1.1.823 | [25 empty] | POP
SPU
663 | 65_SP 05 | SP 05 - Sanitární příčka | ks | 1 |  | 0 |  | 0 |  | 0 | 21 | 0 | 0.2025 | 0.2 | 0 | 0 |  | Vlastní | Indiv | 0 | 0 |  | Práce | Nová |  |  |  | POL1_1
|  | Montované WC kabiny z lehkých sanitárních příček | [25 empty] | POP
|  | - výška 2200 mm | [25 empty] | POP
|  | Příčky z desky z vysokotlakého laminátu HPL tl. 12 mm | [25 empty] | POP
|  | - barva bílá | [25 empty] | POP
|  | - spojovací a kotevní doplňky z nerezové oceli AISI 316L s kartáčovaným | [25 empty] | POP
|  | povrchem | [25 empty] | POP
|  | - výškově stavitelné nohy v. 130-150 mm z nerez. oceli dtto | [25 empty] | POP
|  | Dveře 700 x 2020 mm | [25 empty] | POP
|  | - dveřní křídla z HPL tl. 12 m | [25 empty] | POP
|  | - 3x závěs nerez, uzavírací západka nerez s ukazatelem obsazenosti a | [25 empty] | POP
|  | možností nouzového odblokování z venkovní strany | [25 empty] | POP
|  | - z obou stran madlo - knoflík nerez | [25 empty] | POP
|  | - z vnitřní strany háček na oděv nerez | [25 empty] | POP
POP
|  | Sestava do tvaru "2T" | [25 empty] | POP
|  | (3 wc) | [25 empty] | POP
|  | rozměr: 1100 x 2800 mm | [25 empty] | POP
|  | SV = 2700 mm | [25 empty] | POP
|  | - 3 x dveře - na střed kabiny | [25 empty] | POP
|  | - 2 x příčka | [25 empty] | POP
|  | - otevíravé ven pravé | [25 empty] | POP
POP
|  | D+M dle PD | [25 empty] | POP
|  | viz. D.1.1.823 | [25 empty] | POP
SPU
664 | 65_SP 06 | SP 06 - Sanitární příčka | ks | 3 |  | 0 |  | 0 |  | 0 | 21 | 0 | 0.065 | 0.2 | 0 | 0 |  | Vlastní | Indiv | 0 | 0 |  | Práce | Nová |  |  |  | POL1_1
|  | Montované WC kabiny z lehkých sanitárních příček | [25 empty] | POP
|  | - výška 2200 mm | [25 empty] | POP
|  | Příčky z desky z vysokotlakého laminátu HPL tl. 12 mm | [25 empty] | POP
|  | - barva bílá | [25 empty] | POP
|  | - spojovací a kotevní doplňky z nerezové oceli AISI 316L s kartáčovaným | [25 empty] | POP
|  | povrchem | [25 empty] | POP
|  | - výškově stavitelné nohy v. 130-150 mm z nerez. oceli dtto | [25 empty] | POP
|  | Dveře 700 x 2020 mm | [25 empty] | POP
|  | - dveřní křídla z HPL tl. 12 m | [25 empty] | POP
|  | - 3x závěs nerez, uzavírací západka nerez s ukazatelem obsazenosti a | [25 empty] | POP
|  | možností nouzového odblokování z venkovní strany | [25 empty] | POP
|  | - z obou stran madlo - knoflík nerez | [25 empty] | POP
|  | - z vnitřní strany háček na oděv nerez | [25 empty] | POP
POP
|  | Dělicí příčka s dveřmi | [25 empty] | POP
|  | (1 wc) | [25 empty] | POP
|  | rozměr: 1595 mm | [25 empty] | POP
|  | S = 2700 mm | [25 empty] | POP
|  | - 1 x dvře otevíravé ven levé | [25 empty] | POP
POP
|  | D+M dle PD | [25 empty] | POP
|  | viz. D.1.1.823 | [25 empty] | POP
SPU
665 | 65_SP 07 | SP 07 - Sanitární příčka | ks | 2 |  | 0 |  | 0 |  | 0 | 21 | 0 | 0.5 | 1 | 0 | 0 |  | Vlastní | Indiv | 0 | 0 |  | Práce | Nová |  |  |  | POL1_1
|  | Montované WC kabiny z lehkých sanitárních příček | [25 empty] | POP
|  | - výška 2200 mm | [25 empty] | POP
|  | Příčky z desky z vysokotlakého laminátu HPL tl. 12 mm | [25 empty] | POP
|  | - barva bílá | [25 empty] | POP
|  | - spojovací a kotevní doplňky z nerezové oceli AISI 316L s kartáčovaným | [25 empty] | POP
|  | povrchem | [25 empty] | POP
|  | - výškově stavitelné nohy v. 130-150 mm z nerez. oceli dtto | [25 empty] | POP
|  | Dveře 700 x 2020 mm | [25 empty] | POP
|  | - dveřní křídla z HPL tl. 12 m | [25 empty] | POP
|  | - 3x závěs nerez, uzavírací západka nerez s ukazatelem obsazenosti a | [25 empty] | POP
|  | možností nouzového odblokování z venkovní strany | [25 empty] | POP
|  | - z obou stran madlo - knoflík nerez | [25 empty] | POP
|  | - z vnitřní strany háček na oděv nerez | [25 empty] | POP
POP
|  | Sestava | [25 empty] | POP
|  | (6 wc) | [25 empty] | POP
|  | rozměr: 2725 x 4600 mm | [25 empty] | POP
|  | SV = 2700 mm | [25 empty] | POP
|  | - 6 x dveře - na střed | [25 empty] | POP
|  | kabiny | [25 empty] | POP
|  | - 5 x příčka | [25 empty] | POP
|  | - otevíravé 5 x dovnitř | [25 empty] | POP
|  | pravé | [25 empty] | POP
|  | - 1 x ven levé | [25 empty] | POP
POP
|  | D+M dle PD | [25 empty] | POP
|  | viz. D.1.1.823 | [25 empty] | POP
SPU
666 | 65_SP 08 | SP 08 - Sanitární příčka | ks | 1 |  | 0 |  | 0 |  | 0 | 21 | 0 | 0.061 | 0.06 | 0 | 0 |  | Vlastní | Indiv | 0 | 0 |  | Práce | Nová |  |  |  | POL1_1
|  | Montované WC kabiny z lehkých sanitárních příček | [25 empty] | POP
|  | - výška 2200 mm | [25 empty] | POP
|  | Příčky z desky z vysokotlakého laminátu HPL tl. 12 mm | [25 empty] | POP
|  | - barva bílá | [25 empty] | POP
|  | - spojovací a kotevní doplňky z nerezové oceli AISI 316L s kartáčovaným | [25 empty] | POP
|  | povrchem | [25 empty] | POP
|  | - výškově stavitelné nohy v. 130-150 mm z nerez. oceli dtto | [25 empty] | POP
|  | Dveře 700 x 2020 mm | [25 empty] | POP
|  | - dveřní křídla z HPL tl. 12 m | [25 empty] | POP
|  | - 3x závěs nerez, uzavírací západka nerez s ukazatelem obsazenosti a | [25 empty] | POP
|  | možností nouzového odblokování z venkovní strany | [25 empty] | POP
|  | - z obou stran madlo - knoflík nerez | [25 empty] | POP
|  | - z vnitřní strany háček na oděv nerez | [25 empty] | POP
POP
|  | Dělicí příčka s dveřmi | [25 empty] | POP
|  | (1 wc) | [25 empty] | POP
|  | rozměr: 1675 mm | [25 empty] | POP
|  | SV = 2400 mm | [25 empty] | POP
|  | - 1 x dveře otevíravé dovnitř levé | [25 empty] | POP
POP
|  | D+M dle PD | [25 empty] | POP
|  | viz. D.1.1.823 | [25 empty] | POP
SPU
667 | 65_SP 09 | SP 09 - Sanitární příčka | ks | 1 |  | 0 |  | 0 |  | 0 | 21 | 0 | 0.208 | 0.21 | 0 | 0 |  | Vlastní | Indiv | 0 | 0 |  | Práce | Nová |  |  |  | POL1_1
|  | Montované WC kabiny z lehkých sanitárních příček | [25 empty] | POP
|  | - výška 2200 mm | [25 empty] | POP
|  | Příčky z desky z vysokotlakého laminátu HPL tl. 12 mm | [25 empty] | POP
|  | - barva bílá | [25 empty] | POP
|  | - spojovací a kotevní doplňky z nerezové oceli AISI 316L s kartáčovaným | [25 empty] | POP
|  | povrchem | [25 empty] | POP
|  | - výškově stavitelné nohy v. 130-150 mm z nerez. oceli dtto | [25 empty] | POP
|  | Dveře 700 x 2020 mm | [25 empty] | POP
|  | - dveřní křídla z HPL tl. 12 m | [25 empty] | POP
|  | - 3x závěs nerez, uzavírací západka nerez s ukazatelem obsazenosti a | [25 empty] | POP
|  | možností nouzového odblokování z venkovní strany | [25 empty] | POP
|  | - z obou stran madlo - knoflík nerez | [25 empty] | POP
|  | - z vnitřní strany háček na oděv nerez | [25 empty] | POP
POP
|  | Sestava | [25 empty] | POP
|  | (3 wc) | [25 empty] | POP
|  | rozměr: 1835 x 2425 mm | [25 empty] | POP
|  | výška 2400 mm | [25 empty] | POP
|  | - 3 x dveře | [25 empty] | POP
|  | - 3 x příčka | [25 empty] | POP
|  | - 2 dveře x na střed kabiny, | [25 empty] | POP
|  | otevíravé dovnitř levé | [25 empty] | POP
|  | - 1 dveře na kraji, otevíravé dovnitř | [25 empty] | POP
|  | pravé | [25 empty] | POP
POP
|  | D+M dle PD | [25 empty] | POP
|  | viz. D.1.1.823 | [25 empty] | POP
SPU
668 | 65_SP 10 | SP 10 - Sanitární příčka | ks | 1 |  | 0 |  | 0 |  | 0 | 21 | 0 | 0.12 | 0.12 | 0 | 0 |  | Vlastní | Indiv | 0 | 0 |  | Práce | Nová |  |  |  | POL1_1
|  | Montované WC kabiny z lehkých sanitárních příček | [25 empty] | POP
|  | - výška 2200 mm | [25 empty] | POP
|  | Příčky z desky z vysokotlakého laminátu HPL tl. 12 mm | [25 empty] | POP
|  | - barva bílá | [25 empty] | POP
|  | - spojovací a kotevní doplňky z nerezové oceli AISI 316L s kartáčovaným | [25 empty] | POP
|  | povrchem | [25 empty] | POP
|  | - výškově stavitelné nohy v. 130-150 mm z nerez. oceli dtto | [25 empty] | POP
|  | Dveře 700 x 2020 mm | [25 empty] | POP
|  | - dveřní křídla z HPL tl. 12 m | [25 empty] | POP
|  | - 3x závěs nerez, uzavírací západka nerez s ukazatelem obsazenosti a | [25 empty] | POP
|  | možností nouzového odblokování z venkovní strany | [25 empty] | POP
|  | - z obou stran madlo - knoflík nerez | [25 empty] | POP
|  | - z vnitřní strany háček na oděv nerez | [25 empty] | POP
POP
|  | Sestava do tvaru "T" | [25 empty] | POP
|  | (2 wc) | [25 empty] | POP
|  | rozměr: 1825 x 1140 mm | [25 empty] | POP
|  | - SV = 2700 mm | [25 empty] | POP
|  | - 2 x dveře - na střed kabiny | [25 empty] | POP
|  | - příčka | [25 empty] | POP
|  | - otevíravé ven pravé | [25 empty] | POP
POP
|  | D+M dle PD | [25 empty] | POP
|  | viz. D.1.1.823 | [25 empty] | POP
SPU
669 | 65_SP 11 | SP 11 - Sanitární příčka | ks | 1 |  | 0 |  | 0 |  | 0 | 21 | 0 | 0.0423 | 0.04 | 0 | 0 |  | Vlastní | Indiv | 0 | 0 |  | Práce | Nová |  |  |  | POL1_1
|  | Montované WC kabiny z lehkých sanitárních příček | [25 empty] | POP
|  | - výška 2200 mm | [25 empty] | POP
|  | Příčky z desky z vysokotlakého laminátu HPL tl. 12 mm | [25 empty] | POP
|  | - barva bílá | [25 empty] | POP
|  | - spojovací a kotevní doplňky z nerezové oceli AISI 316L s kartáčovaným | [25 empty] | POP
|  | povrchem | [25 empty] | POP
|  | - výškově stavitelné nohy v. 130-150 mm z nerez. oceli dtto | [25 empty] | POP
|  | Dveře 700 x 2020 mm | [25 empty] | POP
|  | - dveřní křídla z HPL tl. 12 m | [25 empty] | POP
|  | - 3x závěs nerez, uzavírací západka nerez s ukazatelem obsazenosti a | [25 empty] | POP
|  | možností nouzového odblokování z venkovní strany | [25 empty] | POP
|  | - z obou stran madlo - knoflík nerez | [25 empty] | POP
|  | - z vnitřní strany háček na oděv nerez | [25 empty] | POP
POP
|  | Dělicí příčka s dveřmi | [25 empty] | POP
|  | (1 úklid) | [25 empty] | POP
|  | rozměr: 1045 mm | [25 empty] | POP
|  | - otevíravé dovnitř pravé | [25 empty] | POP
POP
|  | D+M dle PD | [25 empty] | POP
|  | viz. D.1.1.823 | [25 empty] | POP
SPU
670 | 65_SP 12 | SP 12 - Sanitární příčka | ks | 1 |  | 0 |  | 0 |  | 0 | 21 | 0 | 0.398 | 0.4 | 0 | 0 |  | Vlastní | Indiv | 0 | 0 |  | Práce | Nová |  |  |  | POL1_1
|  | Montované WC kabiny z lehkých sanitárních příček | [25 empty] | POP
|  | - výška 2200 mm | [25 empty] | POP
|  | Příčky z desky z vysokotlakého laminátu HPL tl. 12 mm | [25 empty] | POP
|  | - barva bílá | [25 empty] | POP
|  | - spojovací a kotevní doplňky z nerezové oceli AISI 316L s kartáčovaným | [25 empty] | POP
|  | povrchem | [25 empty] | POP
|  | - výškově stavitelné nohy v. 130-150 mm z nerez. oceli dtto | [25 empty] | POP
|  | Dveře 700 x 2020 mm | [25 empty] | POP
|  | - dveřní křídla z HPL tl. 12 m | [25 empty] | POP
|  | - 3x závěs nerez, uzavírací západka nerez s ukazatelem obsazenosti a | [25 empty] | POP
|  | možností nouzového odblokování z venkovní strany | [25 empty] | POP
|  | - z obou stran madlo - knoflík nerez | [25 empty] | POP
|  | - z vnitřní strany háček na oděv nerez | [25 empty] | POP
POP
|  | Sestava | [25 empty] | POP
|  | (5 wc) | [25 empty] | POP
|  | rozměr: 2725 x 3700 mm | [25 empty] | POP
|  | SV = 2700 mm | [25 empty] | POP
|  | - 5 x dveře | [25 empty] | POP
|  | - 5 x příčka | [25 empty] | POP
|  | - 4 dveře na střed, | [25 empty] | POP
|  | otevíravé dovnitř leé | [25 empty] | POP
|  | - 1 x dveře na kraji | [25 empty] | POP
|  | otevíravé ven levé | [25 empty] | POP
POP
|  | D+M dle PD | [25 empty] | POP
|  | viz. D.1.1.823 | [25 empty] | POP
SPU
671 | 65_SP 13 | SP 13 - Sanitární příčka | ks | 1 |  | 0 |  | 0 |  | 0 | 21 | 0 | 0.359 | 0.36 | 0 | 0 |  | Vlastní | Indiv | 0 | 0 |  | Práce | Nová |  |  |  | POL1_1
|  | Montované WC kabiny z lehkých sanitárních příček | [25 empty] | POP
|  | - výška 2200 mm | [25 empty] | POP
|  | Příčky z desky z vysokotlakého laminátu HPL tl. 12 mm | [25 empty] | POP
|  | - barva bílá | [25 empty] | POP
|  | - spojovací a kotevní doplňky z nerezové oceli AISI 316L s kartáčovaným | [25 empty] | POP
|  | povrchem | [25 empty] | POP
|  | - výškově stavitelné nohy v. 130-150 mm z nerez. oceli dtto | [25 empty] | POP
|  | Dveře 700 x 2020 mm | [25 empty] | POP
|  | - dveřní křídla z HPL tl. 12 m | [25 empty] | POP
|  | - 3x závěs nerez, uzavírací západka nerez s ukazatelem obsazenosti a | [25 empty] | POP
|  | možností nouzového odblokování z venkovní strany | [25 empty] | POP
|  | - z obou stran madlo - knoflík nerez | [25 empty] | POP
|  | - z vnitřní strany háček na oděv nerez | [25 empty] | POP
POP
|  | Sestava | [25 empty] | POP
|  | (4 wc) | [25 empty] | POP
|  | rozměr: 2725 x 3075 mm | [25 empty] | POP
|  | SV = 2700 mm | [25 empty] | POP
|  | - 4 x dveře | [25 empty] | POP
|  | - 3 x příčka | [25 empty] | POP
|  | - 3 x dveře na střed, | [25 empty] | POP
|  | otevíravé dovnitř levé | [25 empty] | POP
|  | - 1 x dveře na kraji otevíravé | [25 empty] | POP
|  | dovnitř pravé | [25 empty] | POP
POP
|  | D+M dle PD | [25 empty] | POP
|  | viz. D.1.1.823 | [25 empty] | POP
SPU
672 | 65_SP 14 | SP 14 - Sanitární příčka | ks | 1 |  | 0 |  | 0 |  | 0 | 21 | 0 | 0.0591 | 0.06 | 0 | 0 |  | Vlastní | Indiv | 0 | 0 |  | Práce | Nová |  |  |  | POL1_1
|  | Montované WC kabiny z lehkých sanitárních příček | [25 empty] | POP
|  | - výška 2200 mm | [25 empty] | POP
|  | Příčky z desky z vysokotlakého laminátu HPL tl. 12 mm | [25 empty] | POP
|  | - barva bílá | [25 empty] | POP
|  | - spojovací a kotevní doplňky z nerezové oceli AISI 316L s kartáčovaným | [25 empty] | POP
|  | povrchem | [25 empty] | POP
|  | - výškově stavitelné nohy v. 130-150 mm z nerez. oceli dtto | [25 empty] | POP
|  | Dveře 700 x 2020 mm | [25 empty] | POP
|  | - dveřní křídla z HPL tl. 12 m | [25 empty] | POP
|  | - 3x závěs nerez, uzavírací západka nerez s ukazatelem obsazenosti a | [25 empty] | POP
|  | možností nouzového odblokování z venkovní strany | [25 empty] | POP
|  | - z obou stran madlo - knoflík nerez | [25 empty] | POP
|  | - z vnitřní strany háček na oděv nerez | [25 empty] | POP
POP
|  | Dělicí příčka - tvar "I" | [25 empty] | POP
|  | (1 wc) | [25 empty] | POP
|  | rozměr: 1460 mm | [25 empty] | POP
|  | SV = 2700 mm | [25 empty] | POP
POP
|  | D+M dle PD | [25 empty] | POP
|  | viz. D.1.1.823 | [25 empty] | POP
SPU
673 | 65_SP 15 | SP 15 - Sanitární příčka | ks | 2 |  | 0 |  | 0 |  | 0 | 21 | 0 | 0.059 | 0.12 | 0 | 0 |  | Vlastní | Indiv | 0 | 0 |  | Práce | Nová |  |  |  | POL1_1
|  | Montované WC kabiny z lehkých sanitárních příček | [25 empty] | POP
|  | - výška 2200 mm | [25 empty] | POP
|  | Příčky z desky z vysokotlakého laminátu HPL tl. 12 mm | [25 empty] | POP
|  | - barva bílá | [25 empty] | POP
|  | - spojovací a kotevní doplňky z nerezové oceli AISI 316L s kartáčovaným | [25 empty] | POP
|  | povrchem | [25 empty] | POP
|  | - výškově stavitelné nohy v. 130-150 mm z nerez. oceli dtto | [25 empty] | POP
|  | Dveře 700 x 2020 mm | [25 empty] | POP
|  | - dveřní křídla z HPL tl. 12 m | [25 empty] | POP
|  | - 3x závěs nerez, uzavírací západka nerez s ukazatelem obsazenosti a | [25 empty] | POP
|  | možností nouzového odblokování z venkovní strany | [25 empty] | POP
|  | - z obou stran madlo - knoflík nerez | [25 empty] | POP
|  | - z vnitřní strany háček na oděv nerez | [25 empty] | POP
POP
|  | Dělicí příčka s dveřmi | [25 empty] | POP
|  | (1 wc) | [25 empty] | POP
|  | rozměr: 1675 mm | [25 empty] | POP
|  | SV = 2700 mm | [25 empty] | POP
|  | - 1 x dveře otevíravé dovnitř levé (6NP) | [25 empty] | POP
|  | - 1 x dtto pravé (4NP) | [25 empty] | POP
POP
|  | D+M dle PD | [25 empty] | POP
|  | viz. D.1.1.823 | [25 empty] | POP
SPU
674 | 65_SP 16 | SP 16 - Sanitární příčka | ks | 1 |  | 0 |  | 0 |  | 0 | 21 | 0 | 0.059 | 0.06 | 0 | 0 |  | Vlastní | Indiv | 0 | 0 |  | Práce | Nová |  |  |  | POL1_1
|  | Montované WC kabiny z lehkých sanitárních příček | [25 empty] | POP
|  | - výška 2200 mm | [25 empty] | POP
|  | Příčky z desky z vysokotlakého laminátu HPL tl. 12 mm | [25 empty] | POP
|  | - barva bílá | [25 empty] | POP
|  | - spojovací a kotevní doplňky z nerezové oceli AISI 316L s kartáčovaným | [25 empty] | POP
|  | povrchem | [25 empty] | POP
|  | - výškově stavitelné nohy v. 130-150 mm z nerez. oceli dtto | [25 empty] | POP
|  | Dveře 700 x 2020 mm | [25 empty] | POP
|  | - dveřní křídla z HPL tl. 12 m | [25 empty] | POP
|  | - 3x závěs nerez, uzavírací západka nerez s ukazatelem obsazenosti a | [25 empty] | POP
|  | možností nouzového odblokování z venkovní strany | [25 empty] | POP
|  | - z obou stran madlo - knoflík nerez | [25 empty] | POP
|  | - z vnitřní strany háček na oděv nerez | [25 empty] | POP
POP
|  | Dělicí příčka s dveřmi | [25 empty] | POP
|  | (1 wc) | [25 empty] | POP
|  | rozměr: 1635 mm | [25 empty] | POP
|  | - otevíravé ven pravé | [25 empty] | POP
POP
|  | D+M dle PD | [25 empty] | POP
|  | viz. D.1.1.823 | [25 empty] | POP
SPU
675 | 65_SP 17 | SP 17 - Sanitární příčka | ks | 1 |  | 0 |  | 0 |  | 0 | 21 | 0 | 0.0324 | 0.03 | 0 | 0 |  | Vlastní | Indiv | 0 | 0 |  | Práce | Nová |  |  |  | POL1_1
|  | Montované WC kabiny z lehkých sanitárních příček | [25 empty] | POP
|  | - výška 2200 mm | [25 empty] | POP
|  | Příčky z desky z vysokotlakého laminátu HPL tl. 12 mm | [25 empty] | POP
|  | - barva bílá | [25 empty] | POP
|  | - spojovací a kotevní doplňky z nerezové oceli AISI 316L s kartáčovaným | [25 empty] | POP
|  | povrchem | [25 empty] | POP
|  | - výškově stavitelné nohy v. 130-150 mm z nerez. oceli dtto | [25 empty] | POP
|  | Dveře 700 x 2020 mm | [25 empty] | POP
|  | - dveřní křídla z HPL tl. 12 m | [25 empty] | POP
|  | - 3x závěs nerez, uzavírací západka nerez s ukazatelem obsazenosti a | [25 empty] | POP
|  | možností nouzového odblokování z venkovní strany | [25 empty] | POP
|  | - z obou stran madlo - knoflík nerez | [25 empty] | POP
|  | - z vnitřní strany háček na oděv nerez | [25 empty] | POP
POP
|  | Dělicí příčka s dveřmi | [25 empty] | POP
|  | (1 wc) | [25 empty] | POP
|  | rozměr: 900 mm | [25 empty] | POP
|  | SV = 2400 mm | [25 empty] | POP
|  | - 1 x dveře otevíravé ven levé | [25 empty] | POP
POP
|  | D+M dle PD | [25 empty] | POP
|  | viz. D.1.1.823 | [25 empty] | POP
SPU
676 | 65_SP 18 | SP 18 - Sanitární příčka | ks | 1 |  | 0 |  | 0 |  | 0 | 21 | 0 | 0.045 | 0.05 | 0 | 0 |  | Vlastní | Indiv | 0 | 0 |  | Práce | Nová |  |  |  | POL1_1
|  | Montované WC kabiny z lehkých sanitárních příček | [25 empty] | POP
|  | - výška 2200 mm | [25 empty] | POP
|  | Příčky z desky z vysokotlakého laminátu HPL tl. 12 mm | [25 empty] | POP
|  | - barva bílá | [25 empty] | POP
|  | - spojovací a kotevní doplňky z nerezové oceli AISI 316L s kartáčovaným | [25 empty] | POP
|  | povrchem | [25 empty] | POP
|  | - výškově stavitelné nohy v. 130-150 mm z nerez. oceli dtto | [25 empty] | POP
|  | Dveře 700 x 2020 mm | [25 empty] | POP
|  | - dveřní křídla z HPL tl. 12 m | [25 empty] | POP
|  | - 3x závěs nerez, uzavírací západka nerez s ukazatelem obsazenosti a | [25 empty] | POP
|  | možností nouzového odblokování z venkovní strany | [25 empty] | POP
|  | - z obou stran madlo - knoflík nerez | [25 empty] | POP
|  | - z vnitřní strany háček na oděv nerez | [25 empty] | POP
POP
|  | Dělicí příčka s dveřmi | [25 empty] | POP
|  | (1 wc) | [25 empty] | POP
|  | rozměr: 1100 mm | [25 empty] | POP
|  | SV = 2700 mm | [25 empty] | POP
|  | - 1 x dveře otevíravé ven pravé | [25 empty] | POP
POP
|  | D+M dle PD | [25 empty] | POP
|  | viz. D.1.1.823 | [25 empty] | POP
SPU
677 | 65_SP 19 | SP 19 - Sanitární příčka | ks | 1 |  | 0 |  | 0 |  | 0 | 21 | 0 | 0.302 | 0.3 | 0 | 0 |  | Vlastní | Indiv | 0 | 0 |  | Práce | Nová |  |  |  | POL1_1
|  | Montované WC kabiny z lehkých sanitárních příček | [25 empty] | POP
|  | - výška 2200 mm | [25 empty] | POP
|  | Příčky z desky z vysokotlakého laminátu HPL tl. 12 mm | [25 empty] | POP
|  | - barva bílá | [25 empty] | POP
|  | - spojovací a kotevní doplňky z nerezové oceli AISI 316L s kartáčovaným | [25 empty] | POP
|  | povrchem | [25 empty] | POP
|  | - výškově stavitelné nohy v. 130-150 mm z nerez. oceli dtto | [25 empty] | POP
|  | Dveře 700 x 2020 mm | [25 empty] | POP
|  | - dveřní křídla z HPL tl. 12 m | [25 empty] | POP
|  | - 3x závěs nerez, uzavírací západka nerez s ukazatelem obsazenosti a | [25 empty] | POP
|  | možností nouzového odblokování z venkovní strany | [25 empty] | POP
|  | - z obou stran madlo - knoflík nerez | [25 empty] | POP
|  | - z vnitřní strany háček na oděv nerez | [25 empty] | POP
POP
|  | Sestava | [25 empty] | POP
|  | (4 wc) | [25 empty] | POP
|  | rozměr: 2825 x 2725 mm | [25 empty] | POP
|  | SV = 2700 mm | [25 empty] | POP
|  | - 4 x dveře | [25 empty] | POP
|  | - 3 x příčka | [25 empty] | POP
|  | - 3 x dveře na střed, | [25 empty] | POP
|  | otevíravé dovnitř levé | [25 empty] | POP
|  | - 1 x dveře na kraji otevíravé | [25 empty] | POP
|  | dovnitř pravé | [25 empty] | POP
POP
|  | D+M dle PD | [25 empty] | POP
|  | viz. D.1.1.823 | [25 empty] | POP
SPU
678 | 65_SP 20 | SP 20 - Sanitární příčka | ks | 1 |  | 0 |  | 0 |  | 0 | 21 | 0 | 0.139 | 0.14 | 0 | 0 |  | Vlastní | Indiv | 0 | 0 |  | Práce | Nová |  |  |  | POL1_1
|  | Montované WC kabiny z lehkých sanitárních příček | [25 empty] | POP
|  | - výška 2200 mm | [25 empty] | POP
|  | Příčky z desky z vysokotlakého laminátu HPL tl. 12 mm | [25 empty] | POP
|  | - barva bílá | [25 empty] | POP
|  | - spojovací a kotevní doplňky z nerezové oceli AISI 316L s kartáčovaným | [25 empty] | POP
|  | povrchem | [25 empty] | POP
|  | - výškově stavitelné nohy v. 130-150 mm z nerez. oceli dtto | [25 empty] | POP
|  | Dveře 700 x 2020 mm | [25 empty] | POP
|  | - dveřní křídla z HPL tl. 12 m | [25 empty] | POP
|  | - 3x závěs nerez, uzavírací západka nerez s ukazatelem obsazenosti a | [25 empty] | POP
|  | možností nouzového odblokování z venkovní strany | [25 empty] | POP
|  | - z obou stran madlo - knoflík nerez | [25 empty] | POP
|  | - z vnitřní strany háček na oděv nerez | [25 empty] | POP
POP
|  | Sestava do tvaru "T" | [25 empty] | POP
|  | (2 wc) | [25 empty] | POP
|  | rozměr: 1550 x 1880 mm | [25 empty] | POP
|  | SV = 2700 mm | [25 empty] | POP
|  | - 2 x dveře - na střed kabiny | [25 empty] | POP
|  | - 1 x příčka | [25 empty] | POP
|  | - dveře otevíravé dovnitř pravé a levé | [25 empty] | POP
POP
|  | D+M dle PD | [25 empty] | POP
|  | viz. D.1.1.823 | [25 empty] | POP
SPU
Díl: | 8 | Trubní vedení |  |  |  | 0 |  | 0 |  | 0 |  | 0 |  | 199.21 |  | 0 |  |  |  |  | 76.15 | [6 empty] | DIL
679 | 132201211R00 | Hloubení rýh šířky přes 60 do 200 cm do 100 m3, v hornině 3, hloubení strojně | m3 | 61.08 |  | 0 |  | 0 |  | 0 | 21 | 0 | 0 | 0 | 0 | 0 | 800-1 | RTS 24/ I | RTS 22/ I | 0.2 | 12.22 |  | Práce | Běžná |  |  |  | POL1_1
|  | zapažených i nezapažených, s urovnáním dna do předepsaného profilu a spádu, s případně nutným přehozením výkopku na vzdálenost do 3 m ve výkopišti, s přehozením výkopku na přilehlém terénu na vzdálenost do 5 m od podélné osy rýhy nebo s naložením výkopku na dopravní prostředek. | [25 empty] | SPI |  | zapažených i nezapažených, s urovnáním dna do předepsaného profilu a spádu, s případně nutným přehozením výkopku na vzdálenost do 3 m ve výkopišti, s přehozením výkopku na přilehlém terénu na vzdálenost do 5 m od podélné osy rýhy nebo s naložením výkopku na dopravní prostředek.
|  | 108,0*0,8*0,6 |  | 51.84 | [23 empty] | VV | 0
|  | 21,0*0,8*0,55 |  | 9.24 | [23 empty] | VV | 0
SPU
680 | 132201219R00 | Příplatek za lepivost - hloubení rýh 200cm v hor.3 | m3 | 30.54 |  | 0 |  | 0 |  | 0 | 21 | 0 | 0 | 0 | 0 | 0 |  | RTS 13/ I | RTS 13/ I | 0.084 | 2.57 |  | Práce | Běžná |  |  |  | POL1_1
|  | Odkaz na mn. položky pořadí 677 : 61,08000*0,5 |  | 30.54 | [23 empty] | VV | 5
SPU
681 | 161101103R00 | Svislé přemístění výkopku z horniny 1 až 4, při hloubce výkopu přes 4 do 6 m | m3 | 61.08 |  | 0 |  | 0 |  | 0 | 21 | 0 | 0 | 0 | 0 | 0 | 800-1 | RTS 24/ I | RTS 22/ I | 0.626 | 38.24 |  | Práce | Běžná |  |  |  | POL1_1
|  | bez naložení do dopravní nádoby, ale s vyprázdněním dopravní nádoby na hromadu nebo na dopravní prostředek, | [25 empty] | SPI |  | bez naložení do dopravní nádoby, ale s vyprázdněním dopravní nádoby na hromadu nebo na dopravní prostředek,
|  | Odkaz na mn. položky pořadí 677 : 61,08000 |  | 61.08 | [23 empty] | VV | 5
SPU
682 | 162701105R00 | Vodorovné přemístění výkopku z horniny 1 až 4, na vzdálenost přes 9 000 do 10 000 m | m3 | 61.08 |  | 0 |  | 0 |  | 0 | 21 | 0 | 0 | 0 | 0 | 0 | 800-1 | RTS 24/ I | RTS 22/ I | 0.011 | 0.67 |  | Práce | Běžná |  |  |  | POL1_
|  | po suchu, bez naložení výkopku, avšak se složením bez rozhrnutí, zpáteční cesta vozidla. | [25 empty] | SPI
|  | Odkaz na mn. položky pořadí 677 : 61,08000 |  | 61.08 | [23 empty] | VV | 5
SPU
683 | 162701109R00 | Vodorovné přemístění výkopku příplatek k ceně za každých dalších i započatých 1 000 m přes 10 000 m z horniny 1 až 4 | m3 | 305.4 |  | 0 |  | 0 |  | 0 | 21 | 0 | 0 | 0 | 0 | 0 | 800-1 | RTS 24/ I | RTS 22/ I | 0 | 0 |  | Práce | Běžná |  |  |  | POL1_
|  | po suchu, bez naložení výkopku, avšak se složením bez rozhrnutí, zpáteční cesta vozidla. | [25 empty] | SPI
|  | Odkaz na mn. položky pořadí 680 : 61,08000*5 |  | 305.4 | [23 empty] | VV | 5
SPU
684 | 167101101R00 | Nakládání, skládání, překládání neulehlého výkopku nakládání výkopku do 100 m3, z horniny 1 až 4 | m3 | 3.7621 |  | 0 |  | 0 |  | 0 | 21 | 0 | 0 | 0 | 0 | 0 | 800-1 | RTS 24/ I | RTS 22/ I | 0 | 0 |  | Práce | Běžná |  |  |  | POL1_1
|  | zemina pro zásyp : | [25 empty] | VV | 0
|  | vytěžená zemina : | [25 empty] | VV | 0
|  | Odkaz na mn. položky pořadí 677 : 61,08000 |  | 61.08 | [23 empty] | VV | 5
|  | betonové lože : | [25 empty] | VV | 0
|  | Odkaz na mn. položky pořadí 687 : 15,48000*-1 |  | -15.48 | [23 empty] | VV | 5
|  | obsyp štěrkem : | [25 empty] | VV | 0
|  | Odkaz na mn. položky pořadí 683 : 41,83789*-1 |  | -41.8379 | [23 empty] | VV | 5
SPU
685 | 175101101R00 | Obsyp potrubí bez prohození sypaniny, bez dodávky obsypového materiálu | m3 | 41.8379 |  | 0 |  | 0 |  | 0 | 21 | 0 | 0 | 0 | 0 | 0 | 800-1 | RTS 24/ I | RTS 22/ I | 0 | 0 |  | Práce | Běžná |  |  |  | POL1_1
|  | sypaninou z vhodných hornin tř. 1 - 4 nebo materiálem připraveným podél výkopu ve vzdálenosti do 3 m od jeho kraje, pro jakoukoliv hloubku výkopu a jakoukoliv míru zhutnění, | [25 empty] | SPI |  | sypaninou z vhodných hornin tř. 1 - 4 nebo materiálem připraveným podél výkopu ve vzdálenosti do 3 m od jeho kraje, pro jakoukoliv hloubku výkopu a jakoukoliv míru zhutnění,
|  | Objem obsypu štěrkem-šíře 0,8, výška 0,4 (300 mm nad potrubí DN 160 uloženého do 1/3 do beton.sedla) | [25 empty] | POP
|  | Štěrk 16-32-objem : | [25 empty] | VV | 0
|  | objem vytěžené zeminy : | [25 empty] | VV | 0
|  | Odkaz na mn. položky pořadí 677 : 61,08000 |  | 61.08 | [23 empty] | VV | 5
|  | podkladní beton. lože : | [25 empty] | VV | 0
|  | Odkaz na mn. položky pořadí 687 : 15,48000*-1 |  | -15.48 | [23 empty] | VV | 5
|  | potrubí : | [25 empty] | VV | 0
|  | -3,14*0,10*0,10*108,0 |  | -3.3912 | [23 empty] | VV | 0
|  | -3,14*0,075*0,075*21,0 |  | -0.37091 | [23 empty] | VV | 0
SPU
686 | 199000002R00 | Poplatky za skládku horniny 1- 4, skupina 17 05 04 z Katalogu odpadů | m3 | 61.08 |  | 0 |  | 0 |  | 0 | 21 | 0 | 0 | 0 | 0 | 0 | 800-1 | RTS 24/ I | RTS 22/ I | 0 | 0 |  | Práce | Běžná |  |  |  | POL1_
|  | Odkaz na mn. položky pořadí 680 : 61,08000 |  | 61.08 | [23 empty] | VV | 5
SPU
687 | 289971211R00 | Zřízení vrstvy z geotextilie na upraveném povrchu sklon do 1:5, šířka od 0 do 3 m | m2 | 387 |  | 0 |  | 0 |  | 0 | 21 | 0 | 0 | 0 | 0 | 0 | 800-2 | RTS 24/ I | RTS 22/ I | 0 | 0 |  | Práce | Běžná |  |  |  | POL1_1
|  | 21*3,0 |  | 63 | [23 empty] | VV | 0
|  | 108*3,0 |  | 324 | [23 empty] | VV | 0
SPU
688 | 359901111R00 | Vyčištění stok jakékoliv výšky | m | 129 |  | 0 |  | 0 |  | 0 | 21 | 0 | 0 | 0 | 0 | 0 | 827-1 | RTS 24/ I | RTS 22/ I | 0 | 0 |  | Práce | Běžná |  |  |  | POL1_1
|  | 108,0+21,0 |  | 129 | [23 empty] | VV | 0
SPU
689 | 452311131R00 | Podkladní a zajišťovací konstrukce z betonu desky pod potrubí, stoky a drobné objekty , z betonu prostého třídy C 12/15 | m3 | 15.48 |  | 0 |  | 0 |  | 0 | 21 | 0 | 2.5 | 38.7 | 0 | 0 | 827-1 | RTS 24/ I | RTS 22/ I | 1.45 | 22.45 |  | Práce | Běžná |  |  |  | POL1_1
|  | z cementu portlandského nebo struskoportlandského, v otevřeném výkopu, | [25 empty] | SPI
|  | 108*0,8*0,15 |  | 12.96 | [23 empty] | VV | 0
|  | 21*0,8*0,15 |  | 2.52 | [23 empty] | VV | 0
SPU
690 | 871228111R00 | Kladení dren. potrubí do rýhy, tvr. PVC, do 150 mm | m | 21 |  | 0 |  | 0 |  | 0 | 21 | 0 | 0 | 0 | 0 | 0 |  | RTS 24/ I | RTS 22/ I | 0 | 0 |  | Práce | Běžná |  |  |  | POL1_1
SPU
691 | 871238111R00 | Kladení dren. potrubí do rýhy, tvr. PVC, do 200 mm | m | 108 |  | 0 |  | 0 |  | 0 | 21 | 0 | 0 | 0 | 0 | 0 |  | RTS 24/ I | RTS 22/ I | 0 | 0 |  | Práce | Běžná |  |  |  | POL1_1
SPU
692 | 28611225.AR | Trubka plastová drenážní spoj: drážkový; potrubí: jednovrstvé; materiál: PVC; povrch: žebrovaný; ohebná; DN = 160; vsakovací plocha = 44,0 cm2/m | m | 21.42 |  | 0 |  | 0 |  | 0 | 21 | 0 | 0.0008 | 0.02 | 0 | 0 | SPCM | RTS 24/ I | RTS 22/ I | 0 | 0 |  | Specifikace | Běžná |  |  |  | POL3_1
|  | 21*1,02 |  | 21.42 | [23 empty] | VV | 0
SPU
693 | 28611226.AR | Trubka plastová drenážní spoj: drážkový; potrubí: jednovrstvé; materiál: PVC; povrch: žebrovaný; ohebná; DN = 200; vsakovací plocha = 40,0 cm2/m | m | 110.16 |  | 0 |  | 0 |  | 0 | 21 | 0 | 0.00096 | 0.11 | 0 | 0 | SPCM | RTS 24/ I | RTS 22/ I | 0 | 0 |  | Specifikace | Běžná |  |  |  | POL3_1
|  | 108*1,02 |  | 110.16 | [23 empty] | VV | 0
SPU
694 | 583418004R | kamenivo přírodní drcené frakce 16,0 až 32,0 mm; třída B | T | 82.18 |  | 0 |  | 0 |  | 0 | 21 | 0 | 1.95 | 160.25 | 0 | 0 | SPCM | RTS 22/ I | RTS 22/ I | 0 | 0 |  | Specifikace | Běžná |  |  |  | POL3_1
|  | počítáno - 1m3=1,95 t | [25 empty] | POP
|  | 44,736*1,67*1,1 |  | 82.18 | [23 empty] | VV | 0
SPU
695 | 69366198R | Geosyntetika typ: geotextilie; netkaná; materiál: PP; tl (2 kPa) = 2,9 mm; plošná hmotnost = 300 g/m2; Pevnost v tahu podélně = 20,0 kN/m; Pevnost v tahu příčně = 11,5 kN/m | m2 | 425.7 |  | 0 |  | 0 |  | 0 | 21 | 0 | 0.0003 | 0.13 | 0 | 0 | SPCM | RTS 24/ I | RTS 22/ I | 0 | 0 |  | Specifikace | Běžná |  |  |  | POL3_
|  | Odkaz na mn. položky pořadí 685 : 387,00000*1,1 |  | 425.7 | [23 empty] | VV | 5
SPU
Díl: | 89 | Ostatní konstrukce na trubním vedení |  |  |  | 0 |  | 0 |  | 0 |  | 0 |  | 68.23 |  | 0 |  |  |  |  | 0 | [6 empty] | DIL
696 | 893151111R00 | Montáž šachty vodoměrné a revizní plastové kruhové | kus | 2 |  | 0 |  | 0 |  | 0 | 21 | 0 | 0 | 0 | 0 | 0 | 801-1 | RTS 24/ I | RTS 22/ I | 0 | 0 |  | Práce | Běžná |  |  |  | POL1_1
|  | Včetně statického posouzení | [25 empty] | POP
SPU
697 | 894118001R00 | Šachty kanalizační zděné na potrubí výšky vstupu do 2,4 m příplatek k ceně za každých dalších 0,6 m výšky vstupu | kus | 72.5 |  | 0 |  | 0 |  | 0 | 21 | 0 | 0 | 0 | 0 | 0 | 827-1 | RTS 24/ I | RTS 22/ I | 0 | 0 |  | Práce | Běžná |  |  |  | POL1_1
|  | Za každých dalších 0,60 m nad výškou vstupu 1,5 m | [25 empty] | POP
|  | (11,0-1,5)/0,6*3,0 |  | 47.5 | [23 empty] | VV | 0
|  | (4,5-1,5)/0,6*5,0 |  | 25 | [23 empty] | VV | 0
SPU
698 | 894411111R00 | Zřízení šachet kanalizačních z betonových dílců na potrubí s obložením dna betonem C 25/30 z cementu portlandského nebo struskoportlandského, na potrubí DN do 200 mm | kus | 8 |  | 0 |  | 0 |  | 0 | 21 | 0 | 0 | 0 | 0 | 0 | 827-1 | RTS 24/ I | RTS 22/ I | 0 | 0 |  | Práce | Běžná |  |  |  | POL1_1
|  | výšky vstupu do 1,5 m, podkladní deska z betonu B5, montáž a dodávka stupadel, | [25 empty] | SPI
|  | Včetně statického posouzení | [25 empty] | POP
|  | 5+3 |  | 8 | [23 empty] | VV | 0
SPU
699 | 899102111R00 | Osazení poklopů litinových a ocelových o hmotnost jednotlivě přes 50 do 100 kg | kus | 2 |  | 0 |  | 0 |  | 0 | 21 | 0 | 0 | 0 | 0 | 0 | 827-1 | RTS 24/ I | RTS 22/ I | 0 | 0 |  | Práce | Běžná |  |  |  | POL1_1
SPU
700 | 213311111U00 | Polštář základy kamenivo drc -125mm | m3 | 3 |  | 0 |  | 0 |  | 0 | 21 | 0 | 1.95 | 5.85 | 0 | 0 |  | Vlastní | Indiv | 0 | 0 |  | Práce | Běžná |  |  |  | POL1_1
SPU
701 | 286971042R | spojka/nátrubek PP; "in situ"; di = 200,0 mm | kus | 2 |  | 0 |  | 0 |  | 0 | 21 | 0 | 0 | 0 | 0 | 0 | SPCM | RTS 24/ I | RTS 22/ I | 0 | 0 |  | Specifikace | Běžná |  |  |  | POL3_1
|  | Upřesnit DN dle PD - DN200 nebo DN160 | [25 empty] | POP
SPU
702 | 2869714021R | trubka plastová kanalizační PVC-U; korugovaná; D = 353,0 mm; l = 6 000,0 mm | kus | 2 |  | 0 |  | 0 |  | 0 | 21 | 0 | 0.025 | 0.05 | 0 | 0 | SPCM | RTS 24/ I | RTS 22/ I | 0 | 0 |  | Specifikace | Běžná |  |  |  | POL3_1
SPU
703 | 28697147R | spojka/nátrubek PVC-U; pro šachtovou rouru; D = 325,0 mm; di = 315,0 mm; spoj násuvný | kus | 2 |  | 0 |  | 0 |  | 0 | 21 | 0 | 0.00416 | 0.01 | 0 | 0 | SPCM | RTS 24/ I | RTS 22/ I | 0 | 0 |  | Specifikace | Běžná |  |  |  | POL3_1
SPU
704 | 286971682S | Dno šachtové s lapačem písku DN315 /160 pro KG | kus | 2 |  | 0 |  | 0 |  | 0 | 21 | 0 | 0.0074 | 0.01 | 0 | 0 |  | Vlastní | Indiv | 0 | 0 |  | Specifikace | Běžná |  |  |  | POL3_1
|  | Dimenze výtokového potrubí DN200/DN160 - dle PD | [25 empty] | POP
SPU
705 | 55241713R | poklop kanalizační DN šachty 1 000 mm; litinový; D výrobku 600 mm; únosnost D 400 kN | kus | 7 |  | 0 |  | 0 |  | 0 | 21 | 0 | 0.169 | 1.18 | 0 | 0 | SPCM | RTS 24/ I | RTS 22/ I | 0 | 0 |  | Specifikace | Běžná |  |  |  | POL3_1
|  | 5+2 |  | 7 | [23 empty] | VV | 0
SPU
706 | 55243070.AR | poklop šachtový | kus | 2 |  | 0 |  | 0 |  | 0 | 21 | 0 | 0.04674 | 0.09 | 0 | 0 | SPCM | RTS 24/ I | RTS 22/ I | 0 | 0 |  | Specifikace | Běžná |  |  |  | POL3_1
SPU
707 | 59224177.AR | prstenec betonový; DN = 625,0 mm; h = 120,0 mm; s = 120,00 mm | kus | 3 |  | 0 |  | 0 |  | 0 | 21 | 0 | 0 | 0 | 0 | 0 | SPCM | RTS 23/ II | RTS 22/ I | 0 | 0 |  | Specifikace | Běžná |  |  |  | POL3_1
|  | Š-3ks | [25 empty] | POP
SPU
708 | 59224353.AR | konus šachetní; železobetonový; TBR; d = 1 240,0 mm; DN = 1 000,0 mm; DN 2 = 625 mm; h = 580 mm; počet stupadel 2; ocelové s PE povlakem, kapsové | kus | 8 |  | 0 |  | 0 |  | 0 | 21 | 0 | 0.585 | 4.68 | 0 | 0 | SPCM | RTS 24/ I | RTS 22/ I | 0 | 0 |  | Specifikace | Běžná |  |  |  | POL3_1
|  | 3+5 |  | 8 | [23 empty] | VV | 0
SPU
709 | 59224358.AR | skruž železobetonová TBS; DN = 1 000,0 mm; h = 250,0 mm; s = 120,00 mm; počet stupadel 1; ocelové s PE povlakem; beton C 40/50 | kus | 3 |  | 0 |  | 0 |  | 0 | 21 | 0 | 0.25 | 0.75 | 0 | 0 | SPCM | RTS 24/ I | RTS 22/ I | 0 | 0 |  | Specifikace | Běžná |  |  |  | POL3_1
SPU
710 | 59224364.AR | skruž železobetonová TBS; DN = 1 000,0 mm; h = 1 000,0 mm; s = 120,00 mm; počet stupadel 4; ocelové s PE povlakem; beton C 40/50 | kus | 45 |  | 0 |  | 0 |  | 0 | 21 | 0 | 1 | 45 | 0 | 0 | SPCM | RTS 24/ I | RTS 22/ I | 0 | 0 |  | Specifikace | Běžná |  |  |  | POL3_1
|  | 10*3 |  | 30 | [23 empty] | VV | 0
|  | 15 |  | 15 | [23 empty] | VV | 0
SPU
711 | 59224368.AR | dno šachetní přímé; železobeton; TBZ; DN = 1 000,0 mm; D odtoku do 600 mm; h = 1 000 mm; t = 150 mm; beton C 40/50 | kus | 5 |  | 0 |  | 0 |  | 0 | 21 | 0 | 2.1 | 10.5 | 0 | 0 | SPCM | RTS 24/ I | RTS 22/ I | 0 | 0 |  | Specifikace | Běžná |  |  |  | POL3_1
SPU
712 | 59224373.AR | profil těsnicí elastomerní; pro spojení betonových šachetních dílů; tvar kruh; d = 1 000,0 mm | kus | 53 |  | 0 |  | 0 |  | 0 | 21 | 0 | 0.002 | 0.11 | 0 | 0 | SPCM | RTS 24/ I | RTS 22/ I | 0 | 0 |  | Specifikace | Běžná |  |  |  | POL3_1
|  | 4 ks x 5 ks Š | [25 empty] | POP
|  | 20+33 |  | 53 | [23 empty] | VV | 0
SPU
Díl: | 94 | Lešení a stavební výtahy |  |  |  | 0 |  | 0 |  | 0 |  | 0 |  | 0.19 |  | 0 |  |  |  |  | 28.18 | [6 empty] | DIL
713 | 941955001R00 | Lešení lehké pracovní pomocné pomocné, o výšce lešeňové podlahy do 1,2 m | m2 | 102.636 |  | 0 |  | 0 |  | 0 | 21 | 0 | 0.00121 | 0.12 | 0 | 0 | 800-3 | RTS 24/ I | RTS 22/ I | 0.18 | 18.47 |  | Práce | Běžná |  |  |  | POL1_
|  | pro lepení venkovní TI : | [25 empty] | VV | 0
|  | ke skladbě PS04, PS05 : | [25 empty] | VV | 0
|  | osa G : | [25 empty] | VV | 0
|  | 4,6*1,2 |  | 5.52 | [23 empty] | VV | 0
|  | osa 7 : | [25 empty] | VV | 0
|  | 19,35*1,2 |  | 23.22 | [23 empty] | VV | 0
|  | osa K : | [25 empty] | VV | 0
|  | (30,65+1,2*2)*1,2 |  | 39.66 | [23 empty] | VV | 0
|  | osa 11 : | [25 empty] | VV | 0
|  | 28,53*1,2 |  | 34.236 | [23 empty] | VV | 0
SPU
714 | 941955002R00 | Lešení lehké pracovní pomocné pomocné, o výšce lešeňové podlahy přes 1,2 do 1,9 m | m2 | 46.25 |  | 0 |  | 0 |  | 0 | 21 | 0 | 0.00158 | 0.07 | 0 | 0 | 800-3 | RTS 24/ I | RTS 22/ I | 0.21 | 9.71 |  | Práce | Běžná |  |  |  | POL1_
|  | pro lepení ZS : | [25 empty] | VV | 0
|  | P1.50d1 : | [25 empty] | VV | 0
|  | 8,93 |  | 8.93 | [23 empty] | VV | 0
|  | pro lepení venkovní TI : | [25 empty] | VV | 0
|  | ke skladbě PS04, PS05 : | [25 empty] | VV | 0
|  | osa 1 : | [25 empty] | VV | 0
|  | (8,15+1,2)*1,2 |  | 11.22 | [23 empty] | VV | 0
|  | osa G : | [25 empty] | VV | 0
|  | 14,6*1,2 |  | 17.52 | [23 empty] | VV | 0
|  | 7,15*1,2 |  | 8.58 | [23 empty] | VV | 0
SPU
Díl: | 95 | Dokončovací konstrukce na pozemních stavbách |  |  |  | 0 |  | 0 |  | 0 |  | 0 |  | 0.17 |  | 0 |  |  |  |  | 837.3 | [6 empty] | DIL
715 | 931961115R00 | Vložky do dilat. spár svislé z miner. plsti a PPS z polystyrenu, tloušťky 30 mm | m2 | 77.22 |  | 0 |  | 0 |  | 0 | 21 | 0 | 0.00063 | 0.05 | 0 | 0 | 801-1 | RTS 24/ I | RTS 22/ I | 0.2 | 15.44 |  | Práce | Běžná |  |  |  | POL1_
|  | včetně dodání a osazení v jakémkoliv zdivu, včetně jednostranného zajištění polohy vložek proti sesmeknutí (např. přibitím, maltovými terči). | [25 empty] | SPI |  | včetně dodání a osazení v jakémkoliv zdivu, včetně jednostranného zajištění polohy vložek proti sesmeknutí (např. přibitím, maltovými terči).
|  | ke skladbě PS06 - projekt stanoví tl. 20 mm - zohlednit v j.c. : | [25 empty] | VV | 0
|  | ve styku s garážemi : | [25 empty] | VV | 0
|  | osa E : | [25 empty] | VV | 0
|  | 35,1*2,2 |  | 77.22 | [23 empty] | VV | 0
SPU
716 | 938902122R00 | Čištění ploch betonových konstrukcí tlakovou vodou | m2 | 161.04 |  | 0 |  | 0 |  | 0 | 21 | 0 | 0 | 0 | 0 | 0 | 801-5 | RTS 24/ I | RTS 22/ I | 0.21 | 33.82 |  | Práce | Zelená |  |  |  | POL1_
|  | ke skladbě PS03 : | [25 empty] | VV | 0
|  | Odkaz na mn. položky pořadí 36 : 83,82000 |  | 83.82 | [23 empty] | VV | 5
|  | ke skladbě PS06 : | [25 empty] | VV | 0
|  | Odkaz na mn. položky pořadí 713 : 77,22000 |  | 77.22 | [23 empty] | VV | 5
SPU
717 | 952901221R00 | Vyčištění budov a ostatních objektů průmyslových budov a objektů výrobních, skladovacích, garáží, dílen nebo hal apod. s nespalnou podlahou - zametení podlahy, umytí dlažeb nebo keramických podlah v přilehlých místnostech, chodbách a schodištích, umytí obkladů, schodů,vyčištění a umytí oken a dveří s rámy a zárubněmi, umytí a vyčištění jiných zasklených a natíraných ploch a zařizovacích předmětů před předáním do užívání jakékoliv výšky podlaží | m2 | 3030.9163 |  | 0 |  | 0 |  | 0 | 21 | 0 | 4e-05 | 0.12 | 0 | 0 | 801-1 | RTS 24/ I | RTS 22/ I | 0.26 | 788.04 |  | Práce | Běžná |  |  |  | POL1_
|  | 3PP : | [25 empty] | VV | 0
|  | 46,75*8,15+5,5*1,05 |  | 386.7875 | [23 empty] | VV | 0
|  | 30,65*27,5+(1,85+6,575)*1,05 |  | 851.7213 | [23 empty] | VV | 0
|  | 2PP : | [25 empty] | VV | 0
|  | 46,75*8,15+5,5*1,05 |  | 386.7875 | [23 empty] | VV | 0
|  | 30,65*27,5+(1,85+6,575)*1,05 |  | 851.7213 | [23 empty] | VV | 0
|  | -(489,96+64,32+4,99+125,34) |  | -684.61 | [23 empty] | VV | 0
|  | 1PP : | [25 empty] | VV | 0
|  | 46,75*8,15+5,5*1,05 |  | 386.7875 | [23 empty] | VV | 0
|  | 30,65*27,5+(1,85+6,575)*1,05 |  | 851.7213 | [23 empty] | VV | 0
SPU
718 | 95-H 01 | H 01-PHP PRÁŠKOVÝ 21A D+M dle PD | ks | 22 |  | 0 |  | 0 |  | 0 | 21 | 0 | 0 | 0 | 0 | 0 |  | Vlastní | Indiv | 0 | 0 |  | Práce | Nová |  |  |  | POL1_1
|  | - hasební schopnost 21A | [25 empty] | POP
|  | - rozmístění dle stavebního půdorysu | [25 empty] | POP
|  | - určený k montáži na zeď- rukojeť max. 1,5 m nad podlahou | [25 empty] | POP
|  | - stanoviště bude označeno piktogramem v souladu s ČSN EN ISO | [25 empty] | POP
|  | 7010 jako součást výrobku | [25 empty] | POP
|  | - včetně kotvení | [25 empty] | POP
SPU
719 | 95-H 02 | H 02-PHP PRÁŠKOVÝ 34A D+M dle PD | ks | 28 |  | 0 |  | 0 |  | 0 | 21 | 0 | 0 | 0 | 0 | 0 |  | Vlastní | Indiv | 0 | 0 |  | Práce | Nová |  |  |  | POL1_1
|  | - hasební schopnost 34A | [25 empty] | POP
|  | - rozmístění dle stavebního půdorysu | [25 empty] | POP
|  | - určený k montáži na zeď- rukojeť max. 1,5 m nad podlahou | [25 empty] | POP
|  | - stanoviště bude označeno piktogramem v souladu s ČSN EN ISO | [25 empty] | POP
|  | 7010 jako součást výrobku | [25 empty] | POP
|  | - včetně kotvení | [25 empty] | POP
SPU
720 | 95-H 03 | H 03-PHP CO2 55B D+M dle PD | ks | 46 |  | 0 |  | 0 |  | 0 | 21 | 0 | 0 | 0 | 0 | 0 |  | Vlastní | Indiv | 0 | 0 |  | Práce | Nová |  |  |  | POL1_1
|  | - hasební schopnost CO2 55B | [25 empty] | POP
|  | - rozmístění dle stavebního půdorysu | [25 empty] | POP
|  | - určený k montáži na zeď- rukojeť max. 1,5 m nad podlahou | [25 empty] | POP
|  | - stanoviště bude označeno piktogramem v souladu s ČSN EN ISO | [25 empty] | POP
|  | 7010 jako součást výrobku | [25 empty] | POP
|  | - včetně kotvení | [25 empty] | POP
SPU
721 | 95-H 04 | H 04-PHP PRÁŠKOVÝ 183 B D+M dle PD | ks | 12 |  | 0 |  | 0 |  | 0 | 21 | 0 | 0 | 0 | 0 | 0 |  | Vlastní | Indiv | 0 | 0 |  | Práce | Nová |  |  |  | POL1_1
|  | - hasební schopnost 183 B | [25 empty] | POP
|  | - rozmístění dle stavebního půdorysu | [25 empty] | POP
|  | - určený k montáži na zeď- rukojeť max. 1,5 m nad podlahou | [25 empty] | POP
|  | - stanoviště bude označeno piktogramem v souladu s ČSN EN | [25 empty] | POP
|  | ISO 7010 jako součást výrobku | [25 empty] | POP
|  | - včetně kotvení | [25 empty] | POP
SPU
Díl: | 96 | Bourání konstrukcí |  |  |  | 0 |  | 0 |  | 0 |  | 0 |  | 0 |  | 7.6 |  |  |  |  | 559.28 | [6 empty] | DIL
722 | 151824203R00 | Vytažení zápor hmotnost do 70 kg/m, délky do 3 m | m | 3 |  | 0 |  | 0 |  | 0 | 21 | 0 | 0 | 0 | 0.049 | 0.15 | 800-1 | RTS 24/ I | RTS 22/ I | 0.71 | 2.13 |  | Práce | Zelená |  |  |  | POL1_
|  | ocelových, svislých | [25 empty] | SPI
|  | IPE 330 : 2*1,5 |  | 3 | [23 empty] | VV | 0
SPU
723 | 151824205R00 | Vytažení zápor hmotnost do 70 kg/m, délky do 5 m | m | 3.4 |  | 0 |  | 0 |  | 0 | 21 | 0 | 0 | 0 | 0.0571 | 0.19 | 800-1 | RTS 24/ I | RTS 22/ I | 0.86 | 2.92 |  | Práce | Zelená |  |  |  | POL1_
|  | ocelových, svislých | [25 empty] | SPI
|  | IPE 360 : 3,4 |  | 3.4 | [23 empty] | VV | 0
SPU
724 | 966079881R00 | Přerušení ocelových profilů průřezu do 700 mm2 | kus | 3 |  | 0 |  | 0 |  | 0 | 21 | 0 | 0 | 0 | 0 | 0 | 801-3 | RTS 24/ I | RTS 22/ I | 0.3 | 0.9 |  | Práce | Zelená |  |  |  | POL1_
|  | odřezání profilů : | [25 empty] | VV | 0
|  | IPE 330 : 2 |  | 2 | [23 empty] | VV | 0
|  | IPE 360 : 1 |  | 1 | [23 empty] | VV | 0
SPU
725 | 966079991R00 | Přerušení ocelových profilů příplatek za každých dalších 50 mm2 přes průřez 700 mm2 | kus | 38 |  | 0 |  | 0 |  | 0 | 21 | 0 | 0 | 0 | 0 | 0 | 801-3 | RTS 24/ I | RTS 22/ I | 0.2 | 7.6 |  | Práce | Zelená |  |  |  | POL1_
|  | odřezání profilů : | [25 empty] | VV | 0
|  | IPE 330 : 2*12 |  | 24 | [23 empty] | VV | 0
|  | IPE 360 : 1*14 |  | 14 | [23 empty] | VV | 0
SPU
726 | 970051200R00 | Jádrové vrtání, kruhové prostupy v železobetonu jádrové vrtání , do D 200 mm | m | 87.67 |  | 0 |  | 0 |  | 0 | 21 | 0 | 0 | 0 | 0.0785 | 6.88 | 801-3 | RTS 24/ I | RTS 22/ I | 6.2 | 543.55 |  | Práce | Běžná |  |  |  | POL1_
|  | pro uchycení sedadel : | [25 empty] | VV | 0
|  | 2NP : | [25 empty] | VV | 0
|  | osa 4 : | [25 empty] | VV | 0
|  | 10*0,2 |  | 2 | [23 empty] | VV | 0
|  | osa 6-7 : | [25 empty] | VV | 0
|  | 12*0,1 |  | 1.2 | [23 empty] | VV | 0
|  | 20*0,1 |  | 2 | [23 empty] | VV | 0
|  | 22*0,1 |  | 2.2 | [23 empty] | VV | 0
|  | 18*0,1+6*0,26 |  | 3.36 | [23 empty] | VV | 0
|  | 20*0,1+6*0,26 |  | 3.56 | [23 empty] | VV | 0
|  | 20*0,1+6*0,26 |  | 3.56 | [23 empty] | VV | 0
|  | 22*0,1 |  | 2.2 | [23 empty] | VV | 0
|  | 4*0,1 |  | 0.4 | [23 empty] | VV | 0
|  | osa 7-8 : | [25 empty] | VV | 0
|  | 18*0,1 |  | 1.8 | [23 empty] | VV | 0
|  | 22*0,1 |  | 2.2 | [23 empty] | VV | 0
|  | 22*0,1 |  | 2.2 | [23 empty] | VV | 0
|  | 18*0,1 |  | 1.8 | [23 empty] | VV | 0
|  | 20*0,1 |  | 2 | [23 empty] | VV | 0
|  | 19*0,1 |  | 1.9 | [23 empty] | VV | 0
|  | 18*0,1 |  | 1.8 | [23 empty] | VV | 0
|  | osa 8-9 : | [25 empty] | VV | 0
|  | 6*0,1 |  | 0.6 | [23 empty] | VV | 0
|  | 14*0,1 |  | 1.4 | [23 empty] | VV | 0
|  | 14*0,1 |  | 1.4 | [23 empty] | VV | 0
|  | Mezisoučet |  | 37.58 | [23 empty] | VV | 1
|  | 3NP : | [25 empty] | VV | 0
|  | osa 3.1-4 : | [25 empty] | VV | 0
|  | 30*0,16 |  | 4.8 | [23 empty] | VV | 0
|  | osa 4-5 : | [25 empty] | VV | 0
|  | 16*0,16 |  | 2.56 | [23 empty] | VV | 0
|  | po obvodu otvoru v desce : | [25 empty] | VV | 0
|  | osy 3.1-6 : | [25 empty] | VV | 0
|  | 80*0,1 |  | 8 | [23 empty] | VV | 0
|  | osy 6-9 : | [25 empty] | VV | 0
|  | 68*0,1 |  | 6.8 | [23 empty] | VV | 0
|  | osy 8-9 : | [25 empty] | VV | 0
|  | 27*0,08 |  | 2.16 | [23 empty] | VV | 0
|  | 2*0,16 |  | 0.32 | [23 empty] | VV | 0
|  | 25*0,13 |  | 3.25 | [23 empty] | VV | 0
|  | Mezisoučet |  | 27.89 | [23 empty] | VV | 1
|  | 4NP : | [25 empty] | VV | 0
|  | osy 4-6 : | [25 empty] | VV | 0
|  | 6*0,14 |  | 0.84 | [23 empty] | VV | 0
|  | 58*0,1 |  | 5.8 | [23 empty] | VV | 0
|  | osy 6-8 : | [25 empty] | VV | 0
|  | 44*0,1 |  | 4.4 | [23 empty] | VV | 0
|  | osy 8-9 : | [25 empty] | VV | 0
|  | 6*0,1 |  | 0.6 | [23 empty] | VV | 0
|  | 28*0,1 |  | 2.8 | [23 empty] | VV | 0
|  | 28*0,1 |  | 2.8 | [23 empty] | VV | 0
|  | 31*0,16 |  | 4.96 | [23 empty] | VV | 0
|  | Mezisoučet |  | 22.2 | [23 empty] | VV | 1
SPU
727 | 762134811R00 | Demontáž bednění svislých a nadstřešních stěn z fošen | m2 | 12.5 |  | 0 |  | 0 |  | 0 | 21 | 0 | 0.00016 | 0 | 0.03 | 0.38 | 800-762 | RTS 24/ I | RTS 22/ I | 0.174 | 2.18 |  | Práce | Zelená |  |  |  | POL1_
|  | 12,5 |  | 12.5 | [23 empty] | VV | 0
SPU
Díl: | 99 | Staveništní přesun hmot |  |  |  | 0 |  | 0 |  | 0 |  | 0 |  | 0 |  | 0 |  |  |  |  | 17047.38 | [6 empty] | DIL
728 | 998012024R00 | Přesun hmot pro budovy s nosnou konstr. monolit. výšky přes 24 do 36 m | t | 34508.8669 |  | 0 |  | 0 |  | 0 | 21 | 0 | 0 | 0 | 0 | 0 | 801-1 | RTS 24/ I | RTS 22/ I | 0.494 | 17047.38 |  | Přesun hmot | Běžná |  |  |  | POL7_
|  | přesun hmot pro budovy občanské výstavby (JKSO 801), budovy pro bydlení (JKSO 803) budovy pro výrobu a služby (JKSO 812) s nosnou svislou konstrukcí monolitickou betonovou tyčovou nebo plošnou | [25 empty] | SPI |  | přesun hmot pro budovy občanské výstavby (JKSO 801), budovy pro bydlení (JKSO 803) budovy pro výrobu a služby (JKSO 812) s nosnou svislou konstrukcí monolitickou betonovou tyčovou nebo plošnou
|  | Hmotnosti z položek s pořadovými čísly: : | [25 empty] | VV | 0
|  | 18,19,20,21,22,23,24,25,26,27,28,30,31,32,34,35,36,37,38,39,40,43,44,45,46,47,48,49,50,51,52,54,55, : | [25 empty] | VV | 0
|  | 56,57,58,59,60,61,62,63,65,67,68,69,70,71,72,73,74,76,77,78,80,81,82,83,84,86,87,88,89,90,91,92,93, : | [25 empty] | VV | 0
|  | 94,95,96,97,98,99,100,105,106,107,108,109,110,111,112,113,114,115,116,117,118,119,120,121,122,123, : | [25 empty] | VV | 0
|  | 124,125,126,127,129,131,133,135,136,137,138,140,142,143,144,145,147,149,151,152,153,154,155,156,157, : | [25 empty] | VV | 0
|  | 158,159,160,162,163,164,165,166,167,168,169,170,171,172,173,174,175,176,178,180,181,182,183,184,185, : | [25 empty] | VV | 0
|  | 186,187,188,189,190,191,192,193,194,195,196,197,198,199,200,201,205,207,209,210,211,212,213,214,215, : | [25 empty] | VV | 0
|  | 216,217,218,219,220,221,222,223,224,225,226,227,228,229,230,231,232,233,234,235,236,237,238,239,240, : | [25 empty] | VV | 0
|  | 241,242,243,244,245,246,247,248,249,250,251,252,253,254,255,256,257,258,259,260,261,262,263,264,265, : | [25 empty] | VV | 0
|  | 266,267,268,269,270,271,272,273,274,275,276,277,278,279,280,281,282,283,284,285,287,288,289,290,291, : | [25 empty] | VV | 0
|  | 292,293,294,295,296,297,298,299,301,302,303,304,305,306,307,308,309,310,311,312,313,314,315,316,317, : | [25 empty] | VV | 0
|  | 322,323,324,325,326,327,328,329,330,331,332,333,334,335,336,337,342,343,344,345,346,347,348,349,350, : | [25 empty] | VV | 0
|  | 351,352,353,354,355,356,357,358,359,360,361,362,363,364,365,366,367,368,369,370,371,372,373,374,375, : | [25 empty] | VV | 0
|  | 376,377,378,379,380,381,382,383,384,385,386,387,388,389,390,391,392,393,394,395,396,397,398,399,400, : | [25 empty] | VV | 0
|  | 401,402,403,404,405,406,407,408,409,410,411,412,413,414,415,416,417,418,419,420,421,422,423,424,425, : | [25 empty] | VV | 0
|  | 426,427,428,429,430,431,432,433,434,435,436,437,438,439,440,441,442,443,444,445,446,447,448,449,450, : | [25 empty] | VV | 0
|  | 451,452,453,454,455,456,457,458,459,460,461,462,463,464,465,466,467,468,469,470,471,472,473,474,475, : | [25 empty] | VV | 0
|  | 476,477,478,479,480,481,482,483,484,485,486,487,488,489,490,491,492,493,494,495,496,497,498,499,500, : | [25 empty] | VV | 0
|  | 501,502,503,504,505,506,507,508,509,510,511,512,513,514,515,516,517,518,519,520,521,522,523,524,525, : | [25 empty] | VV | 0
|  | 526,527,528,529,530,531,532,533,534,535,536,537,538,539,540,541,542,543,544,545,546,547,548,549,550, : | [25 empty] | VV | 0
|  | 551,552,553,554,555,556,557,558,559,560,561,562,563,564,565,566,567,568,569,570,571,572,573,574,575, : | [25 empty] | VV | 0
|  | 576,577,578,579,580,581,582,583,584,585,586,587,588,589,590,591,592,593,594,595,596,597,598,599,600, : | [25 empty] | VV | 0
|  | 601,602,603,604,605,606,607,608,609,610,611,612,613,614,615,616,617,618,619,620,621,622,623,624,625, : | [25 empty] | VV | 0
|  | 626,627,628,629,630,631,632,633,634,635,636,637,638,639,640,641,642,643,644,645,646,647,648,649,650, : | [25 empty] | VV | 0
|  | 651,652,653,654,655,656,657,658,659,660,661,662,663,664,665,666,667,668,669,670,671,672,673,674,675, : | [25 empty] | VV | 0
|  | 676,677,678,689,692,693,694,695,700,702,703,704,705,706,708,709,710,711,712,713,714,715,717,727, : | [25 empty] | VV | 0
|  | Součet: : 34508,86693 |  | 34508.8669 | [23 empty] | VV | 0
SPU
Díl: | 711 | Izolace proti vodě |  |  |  | 0 |  | 0 |  | 0 |  | 0 |  | 4.75 |  | 0 |  |  |  |  | 1415.48 | [6 empty] | DIL
729 | 711212002RT3 | Izolace proti vodě stěrka hydroizolační proti zemní vlhkosti | m2 | 4.2403 |  | 0 |  | 0 |  | 0 | 21 | 0 | 0.0034 | 0.01 | 0 | 0 | 800-711 | RTS 24/ I | RTS 22/ I | 0.39 | 1.65 |  | Práce | Zelená |  |  |  | POL1_
|  | jednovrstvá | [25 empty] | POP
|  | ke skladbě NZ1.2 : | [25 empty] | VV | 0
|  | plošně : | [25 empty] | VV | 0
|  | NZ1,2 |  | 2.5447 | [23 empty] | VV | 0
|  | vytažení 300 mm : | [25 empty] | VV | 0
|  | 3,14*1,80*0,30 |  | 1.6956 | [23 empty] | VV | 0
SPU
730 | 711471051RT1 | Provedení izolace proti tlakové vodě fóliemi z plastů vodorovná, bez dodávky fólie | m2 | 1331.9829 |  | 0 |  | 0 |  | 0 | 21 | 0 | 0 | 0 | 0 | 0 | 800-711 | RTS 24/ I | RTS 22/ I | 0.36 | 479.51 |  | Práce | Běžná |  |  |  | POL1_
|  | FPO tl. 1,2 mm - provedení dle popisu v PD, zohlednit v j.c. : | [25 empty] | VV | 0
|  | ke skladbě PS07, NZ1.1, NZ1.2 : | [25 empty] | VV | 0
|  | PS07 : | [25 empty] | VV | 0
|  | HI vodorovně : | [25 empty] | VV | 0
|  | 46,75*8,15+5,5*1,05 |  | 386.7875 | [23 empty] | VV | 0
|  | 30,65*27,5+(1,85+6,575)*1,05 |  | 851.7213 | [23 empty] | VV | 0
|  | osa E : | [25 empty] | VV | 0
|  | (46,75+30,65-5,5-1,85-6,575)*1,05 |  | 66.6488 | [23 empty] | VV | 0
|  | výdechový kanál náhr. zdroje : | [25 empty] | VV | 0
|  | NZ1.1, NZ1.2 : | [25 empty] | VV | 0
|  | 10,76*2,3 |  | 24.748 | [23 empty] | VV | 0
|  | pi*1,15*1,15/2 |  | 2.0774 | [23 empty] | VV | 0
SPU
731 | 711472051RT1 | Provedení izolace proti tlakové vodě fóliemi z plastů svislá, bez dodávky fólie | m2 | 1908.9183 |  | 0 |  | 0 |  | 0 | 21 | 0 | 0.00017 | 0.32 | 0 | 0 | 800-711 | RTS 24/ I | RTS 22/ I | 0.46 | 878.1 |  | Práce | Běžná |  |  |  | POL1_
|  | FPO tl. 1,2 mm - provedení dle popisu v PD, zohlednit v j.c. : | [25 empty] | VV | 0
|  | ke skladbě PS001, PS02, PS03 : | [25 empty] | VV | 0
|  | HI svisle : | [25 empty] | VV | 0
|  | ve styku s garážemi : | [25 empty] | VV | 0
|  | osa E : | [25 empty] | VV | 0
|  | 3PP-2PP : | [25 empty] | VV | 0
|  | (46,75+30,65+1,05*3*2)*6,6 |  | 552.42 | [23 empty] | VV | 0
|  | -1,25*6,6 |  | -8.25 | [23 empty] | VV | 0
|  | 1PP : | [25 empty] | VV | 0
|  | 35,1*2,2 |  | 77.22 | [23 empty] | VV | 0
[28 empty] | VV | 0
|  | osa 1 : | [25 empty] | VV | 0
|  | 8,15*9,85 |  | 80.2775 | [23 empty] | VV | 0
|  | osa G : | [25 empty] | VV | 0
|  | 14,6*9,75 |  | 142.35 | [23 empty] | VV | 0
|  | -2,3*1,7 |  | -3.91 | [23 empty] | VV | 0
|  | 24,15*9,5 |  | 229.425 | [23 empty] | VV | 0
|  | 8,0*9,15 |  | 73.2 | [23 empty] | VV | 0
|  | osa 7 : | [25 empty] | VV | 0
|  | 19,35*8,7 |  | 168.345 | [23 empty] | VV | 0
|  | osa K : | [25 empty] | VV | 0
|  | 30,65*8,6 |  | 263.59 | [23 empty] | VV | 0
|  | osa 11 : | [25 empty] | VV | 0
|  | 28,53*8,7 |  | 248.211 | [23 empty] | VV | 0
|  | Mezisoučet |  | 1822.8785 | [23 empty] | VV | 1
|  | ke skladbě PS04, PS05 - utěsnění otvorů po odbednění (indexováno 0,1) : | [25 empty] | VV | 0
|  | nad pilotami : | [25 empty] | VV | 0
|  | Začátek provozního součtu | [25 empty] | VV
|  | osa 1 : | [25 empty] | VV | 2
|  | 8,15*3,75 |  | 30.5625 | [23 empty] | VV | 2
|  | osa G : | [25 empty] | VV | 2
|  | 14,6*3,5 |  | 51.1 | [23 empty] | VV | 2
|  | -2,7*2,0 |  | -5.4 | [23 empty] | VV | 2
|  | 7,15*3,25 |  | 23.2375 | [23 empty] | VV | 2
|  | 4,6*2,9 |  | 13.34 | [23 empty] | VV | 2
|  | osa 7 : | [25 empty] | VV | 2
|  | 19,35*2,25 |  | 43.5375 | [23 empty] | VV | 2
|  | osa K : | [25 empty] | VV | 2
|  | 30,65*2,1 |  | 64.365 | [23 empty] | VV | 2
|  | osa 11 : | [25 empty] | VV | 2
|  | 28,53*2,25 |  | 64.1925 | [23 empty] | VV | 2
|  | Konec provozního součtu | [25 empty] | VV
|  | 284,935*0,1 |  | 28.4935 | [23 empty] | VV | 0
|  | Mezisoučet |  | 28.4935 | [23 empty] | VV | 1
|  | ke skladbě NZ2 : | [25 empty] | VV | 0
|  | 10,76*2*1,65 |  | 35.508 | [23 empty] | VV | 0
|  | pi*2,3*3,9 |  | 28.1801 | [23 empty] | VV | 0
|  | -pi*2,3/2*1,7 |  | -6.1418 | [23 empty] | VV | 0
|  | Mezisoučet |  | 57.5463 | [23 empty] | VV | 1
SPU
732 | 711491271RT1 | Provedení izolace proti tlakové vodě ostatní práce svislá, podkladní textílie, materiál ve specifikaci | m2 | 284.935 |  | 0 |  | 0 |  | 0 | 21 | 0 | 0.00017 | 0.05 | 0 | 0 | 800-711 | RTS 24/ I | RTS 22/ I | 0.17 | 48.44 |  | Práce | Běžná |  |  |  | POL1_
|  | textilie 300 g/m2 : | [25 empty] | VV | 0
|  | ke skladbě PS04, PS05 : | [25 empty] | VV | 0
|  | osa 1 : | [25 empty] | VV | 0
|  | 8,15*3,75 |  | 30.5625 | [23 empty] | VV | 0
|  | osa G : | [25 empty] | VV | 0
|  | 14,6*3,5 |  | 51.1 | [23 empty] | VV | 0
|  | -2,7*2,0 |  | -5.4 | [23 empty] | VV | 0
|  | 7,15*3,25 |  | 23.2375 | [23 empty] | VV | 0
|  | 4,6*2,9 |  | 13.34 | [23 empty] | VV | 0
|  | osa 7 : | [25 empty] | VV | 0
|  | 19,35*2,25 |  | 43.5375 | [23 empty] | VV | 0
|  | osa K : | [25 empty] | VV | 0
|  | 30,65*2,1 |  | 64.365 | [23 empty] | VV | 0
|  | osa 11 : | [25 empty] | VV | 0
|  | 28,53*2,25 |  | 64.1925 | [23 empty] | VV | 0
SPU
733 | 283.01 | Fólie hydroizolační zemní FPO tl. 1,2 mm se spojovací vložkou | m2 | 3564.9913 |  | 0 |  | 0 |  | 0 | 21 | 0 | 0.0012 | 4.28 | 0 | 0 |  | Vlastní | Indiv | 0 | 0 |  | Specifikace | Zelená |  |  |  | POL3_
|  | Odkaz na mn. položky pořadí 728 : 1331,98288*1,1 |  | 1465.1812 | [23 empty] | VV | 5
|  | Odkaz na mn. položky pořadí 729 : 1908,91827*1,1 |  | 2099.8101 | [23 empty] | VV | 5
SPU
734 | 69366198R | Geosyntetika typ: geotextilie; netkaná; materiál: PP; tl (2 kPa) = 2,9 mm; plošná hmotnost = 300 g/m2; Pevnost v tahu podélně = 20,0 kN/m; Pevnost v tahu příčně = 11,5 kN/m | m2 | 299.1818 |  | 0 |  | 0 |  | 0 | 21 | 0 | 0.0003 | 0.09 | 0 | 0 | SPCM | RTS 24/ I | RTS 22/ I | 0 | 0 |  | Specifikace | Zelená |  |  |  | POL3_
|  | Odkaz na mn. položky pořadí 730 : 284,93500*1,05 |  | 299.1818 | [23 empty] | VV | 5
SPU
735 | 998711103R00 | Přesun hmot pro izolace proti vodě svisle do 60 m | t | 4.7551 |  | 0 |  | 0 |  | 0 | 21 | 0 | 0 | 0 | 0 | 0 | 800-711 | RTS 24/ I | RTS 22/ I | 1.637 | 7.78 |  | Přesun hmot | Zelená |  |  |  | POL7_
|  | 50 m vodorovně měřeno od těžiště půdorysné plochy skládky do těžiště půdorysné plochy objektu | [25 empty] | SPI
|  | Hmotnosti z položek s pořadovými čísly: : | [25 empty] | VV | 0
|  | 729,731,732,733,734, : | [25 empty] | VV | 0
|  | Součet: : 4,75512 |  | 4.7551 | [23 empty] | VV | 0
SPU
Díl: | 712 | Povlakové krytiny |  |  |  | 0 |  | 0 |  | 0 |  | 0 |  | 5.66 |  | 0 |  |  |  |  | 704.5 | [6 empty] | DIL
736 | 711409111R00 | Ostatní práce montáž drenážní rohože nasucho | m2 | 1158.9301 |  | 0 |  | 0 |  | 0 | 21 | 0 | 0 | 0 | 0 | 0 | 800-711 | RTS 24/ I | RTS 22/ I | 0.15 | 173.84 |  | Práce | Zelená |  |  |  | POL1_
|  | PE rohož s geotextilií tl. 9,0 mm : | [25 empty] | VV | 0
|  | S8,1 |  | 100.8 | [23 empty] | VV | 0
|  | S8,2 |  | 79.2 | [23 empty] | VV | 0
|  | S8,3 |  | 712.5 | [23 empty] | VV | 0
|  | S8,3a |  | 9.9 | [23 empty] | VV | 0
|  | S8,4 |  | 99.7 | [23 empty] | VV | 0
|  | S8,5 |  | 107.3 | [23 empty] | VV | 0
|  | S8,6 |  | 20.7 | [23 empty] | VV | 0
|  | NZ3 |  | 28.8301 | [23 empty] | VV | 0
SPU
737 | 712311106RT1 | Povlakové krytiny střech do 10° za studena asfaltovou penetrační suspenzí, bez dodávky suspenze | m2 | 1158.9301 |  | 0 |  | 0 |  | 0 | 21 | 0 | 0 | 0 | 0 | 0 | 800-711 | RTS 24/ I | RTS 22/ I | 0.03 | 34.77 |  | Práce | Zelená |  |  |  | POL1_
|  | Odkaz na mn. položky pořadí 734 : 1158,93009 |  | 1158.9301 | [23 empty] | VV | 5
SPU
738 | 712361701RT1 | Povlakové krytiny střech do 10° pryžemi fólií položenou volně, bez dodávky fólie | m2 | 1158.9301 |  | 0 |  | 0 |  | 0 | 21 | 0 | 0.00021 | 0.24 | 0 | 0 | 800-711 | RTS 24/ I | RTS 22/ I | 0.06 | 69.54 |  | Práce | Zelená |  |  |  | POL1_
|  | folie LPDE tl. 0,8 mm : | [25 empty] | VV | 0
|  | S8,1 |  | 100.8 | [23 empty] | VV | 0
|  | S8,2 |  | 79.2 | [23 empty] | VV | 0
|  | S8,3 |  | 712.5 | [23 empty] | VV | 0
|  | S8,3a |  | 9.9 | [23 empty] | VV | 0
|  | S8,4 |  | 99.7 | [23 empty] | VV | 0
|  | S8,5 |  | 107.3 | [23 empty] | VV | 0
|  | S8,6 |  | 20.7 | [23 empty] | VV | 0
|  | NZ3 |  | 28.8301 | [23 empty] | VV | 0
SPU
739 | 712361703RT1 | Povlakové krytiny střech do 10° pryžemi fólií přilepenou v plné ploše, bez dodávky fólie | m2 | 28.8301 |  | 0 |  | 0 |  | 0 | 21 | 0 | 0.00083 | 0.02 | 0 | 0 | 800-711 | RTS 24/ I | RTS 22/ I | 0.14 | 4.04 |  | Práce | Zelená |  |  |  | POL1_
|  | FPO tl. 1,2 mm - provedení dle popisu v PD, zohlednit v j.c. : | [25 empty] | VV | 0
|  | NZ3 |  | 28.8301 | [23 empty] | VV | 0
SPU
740 | 712371801RT1 | Povlakové krytiny střech do 10° z termoplastické fólie volně položené, , , bez dodávky fólie, | m2 | 1130.1 |  | 0 |  | 0 |  | 0 | 21 | 0 | 3e-05 | 0.03 | 0 | 0 | 800-711 | RTS 24/ I | RTS 22/ I | 0.32 | 361.63 |  | Práce | Zelená |  |  |  | POL1_
|  | FPO tl. 2,0 mm - provedení dle popisu v PD, zohlednit v j.c. : | [25 empty] | VV | 0
|  | S8,1 |  | 100.8 | [23 empty] | VV | 0
|  | S8,2 |  | 79.2 | [23 empty] | VV | 0
|  | S8,3 |  | 712.5 | [23 empty] | VV | 0
|  | S8,3a |  | 9.9 | [23 empty] | VV | 0
|  | S8,4 |  | 99.7 | [23 empty] | VV | 0
|  | S8,5 |  | 107.3 | [23 empty] | VV | 0
|  | S8,6 |  | 20.7 | [23 empty] | VV | 0
SPU
741 | 712373111RT1 | Povlakové krytiny střech do 10° z termoplastické fólie kotvené do betonu, 6 kotev/m2, při tl. izolace do 200 mm, bez dodávky fólie, | m2 | 51.895 |  | 0 |  | 0 |  | 0 | 21 | 0 | 0 | 0 | 0 | 0 | 800-711 | RTS 24/ I | RTS 22/ I | 0.91 | 47.22 |  | Práce | Zelená |  |  |  | POL1_
|  | vertikální vytažení kolem objektu - zohlednit v j.c. : | [25 empty] | VV | 0
|  | (0,75+0,32)*48,5 |  | 51.895 | [23 empty] | VV | 0
SPU
742 | 712391172RT1 | Textílie na střechách do 10° ochranná, položení - bez dodávky textílie | m2 | 28.8301 |  | 0 |  | 0 |  | 0 | 21 | 0 | 3e-05 | 0 | 0 | 0 | 800-711 | RTS 24/ I | RTS 22/ I | 0.12 | 3.46 |  | Práce | Zelená |  |  |  | POL1_
|  | geotextilie 300 g/m2 : | [25 empty] | VV | 0
|  | NZ3 |  | 28.8301 | [23 empty] | VV | 0
SPU
743 | 11163230R | emulze asfaltová penetrační zpracování za studena; obsah asfaltu do 40%hm.; hustota při 20°C 1 g/cm3; bez rozpouštědel,netoxická,není požárně nebezpečná,rychleschnoucí; obsah vody a emulgátoru nad 52%hm.; bod měknutí pevné části +50°C; doba tvrdnutí 5 hod.; výtoková doba 22 s | kg | 231.786 |  | 0 |  | 0 |  | 0 | 21 | 0 | 0.001 | 0.23 | 0 | 0 | SPCM | RTS 23/ I | RTS 22/ I | 0 | 0 |  | Specifikace | Zelená |  |  |  | POL3_
|  | Odkaz na mn. položky pořadí 735 : 1158,93010*0,2 |  | 231.786 | [23 empty] | VV | 5
SPU
744 | 28322133R | Fólie hladká hydroizolační tl = 1,20 mm; funkce: proti prorůstání; materiál: TPO (FPO); nosná vložka: skelná rohož | m2 | 31.7131 |  | 0 |  | 0 |  | 0 | 21 | 0 | 0.0012 | 0.04 | 0 | 0 | SPCM | RTS 24/ I | RTS 22/ I | 0 | 0 |  | Specifikace | Zelená |  |  |  | POL3_
|  | Odkaz na mn. položky pořadí 737 : 28,83008*1,1 |  | 31.7131 | [23 empty] | VV | 5
SPU
745 | 283221352R | Fólie hladká hydroizolační tl = 2,00 mm; funkce: proti prorůstání; materiál: TPO (FPO); nosná vložka: skelná rohož | m2 | 1300.1945 |  | 0 |  | 0 |  | 0 | 21 | 0 | 0.002 | 2.6 | 0 | 0 | SPCM | RTS 24/ I | RTS 22/ I | 0 | 0 |  | Specifikace | Zelená |  |  |  | POL3_
|  | Odkaz na mn. položky pořadí 738 : 1130,10000*1,1 |  | 1243.11 | [23 empty] | VV | 5
|  | Odkaz na mn. položky pořadí 739 : 51,89500*1,1 |  | 57.0845 | [23 empty] | VV | 5
SPU
746 | 28325020R | Fólie hladká hydroizolační tl = 1,00 mm; funkce: protiradonová, proti prorůstání; materiál: PE-LD | m2 | 1274.8231 |  | 0 |  | 0 |  | 0 | 21 | 0 | 0.00075 | 0.96 | 0 | 0 | SPCM | RTS 24/ I | RTS 22/ I | 0 | 0 |  | Specifikace | Zelená |  |  |  | POL3_
|  | Odkaz na mn. položky pořadí 736 : 1158,93008*1,1 |  | 1274.8231 | [23 empty] | VV | 5
SPU
747 | 67390985R | Geosyntetika typ: geotextilie; netkaná; materiál: PE; skladba: rohož + textilie; tl (2 kPa) = 7,0 mm; plošná hmotnost = 1 200 g/m2; Pevnost v tahu podélně = 3,0 kN/m; Pevnost v tahu příčně = 4,8 kN/m | m2 | 1274.8231 |  | 0 |  | 0 |  | 0 | 21 | 0 | 0.0012 | 1.53 | 0 | 0 | SPCM | RTS 24/ I | RTS 22/ I | 0 | 0 |  | Specifikace | Zelená |  |  |  | POL3_
|  | Odkaz na mn. položky pořadí 734 : 1158,93008*1,1 |  | 1274.8231 | [23 empty] | VV | 5
SPU
748 | 69366198R | Geosyntetika typ: geotextilie; netkaná; materiál: PP; tl (2 kPa) = 2,9 mm; plošná hmotnost = 300 g/m2; Pevnost v tahu podélně = 20,0 kN/m; Pevnost v tahu příčně = 11,5 kN/m | m2 | 30.2716 |  | 0 |  | 0 |  | 0 | 21 | 0 | 0.0003 | 0.01 | 0 | 0 | SPCM | RTS 24/ I | RTS 22/ I | 0 | 0 |  | Specifikace | Zelená |  |  |  | POL3_
|  | Odkaz na mn. položky pořadí 740 : 28,83009*1,05 |  | 30.2716 | [23 empty] | VV | 5
SPU
749 | 998712104R00 | Přesun hmot pro povlakové krytiny v objektech výšky přes 24 do 36 m | t | 5.6673 |  | 0 |  | 0 |  | 0 | 21 | 0 | 0 | 0 | 0 | 0 | 800-711 | RTS 24/ I | RTS 22/ I | 1.764 | 10 |  | Přesun hmot | Zelená |  |  |  | POL7_
|  | 50 m vodorovně | [25 empty] | SPI
|  | Hmotnosti z položek s pořadovými čísly: : | [25 empty] | VV | 0
|  | 738,739,740,742,743,744,745,746,747,748, : | [25 empty] | VV | 0
|  | Součet: : 5,66729 |  | 5.6673 | [23 empty] | VV | 0
SPU
Díl: | 713 | Izolace tepelné |  |  |  | 0 |  | 0 |  | 0 |  | 0 |  | 9.07 |  | 0 |  |  |  |  | 286.25 | [6 empty] | DIL
750 | 713131131RT2 | Montáž tepelné izolace stěn lepením | m2 | 374.809 |  | 0 |  | 0 |  | 0 | 21 | 0 | 0.00294 | 1.1 | 0 | 0 | 800-713 | RTS 24/ I | RTS 22/ I | 0.28 | 104.95 |  | Práce | Červená |  |  |  | POL1_
|  | Očištění povrchu stěny od prachu, nařezání izolačních desek na požadovaný rozměr, nanesení lepicího tmelu, osazení desek. | [25 empty] | POP |  | Očištění povrchu stěny od prachu, nařezání izolačních desek na požadovaný rozměr, nanesení lepicího tmelu, osazení desek.
|  | Perimetr tl. 80 mm : | [25 empty] | VV | 0
|  | ke skladbě PS04, PS05 : | [25 empty] | VV | 0
|  | osa 1 : | [25 empty] | VV | 0
|  | 8,15*3,75 |  | 30.5625 | [23 empty] | VV | 0
|  | osa G : | [25 empty] | VV | 0
|  | 14,6*3,5 |  | 51.1 | [23 empty] | VV | 0
|  | -2,7*2,0 |  | -5.4 | [23 empty] | VV | 0
|  | 7,15*3,25 |  | 23.2375 | [23 empty] | VV | 0
|  | 4,6*2,9 |  | 13.34 | [23 empty] | VV | 0
|  | osa 7 : | [25 empty] | VV | 0
|  | 19,35*2,25 |  | 43.5375 | [23 empty] | VV | 0
|  | osa K : | [25 empty] | VV | 0
|  | 30,65*2,1 |  | 64.365 | [23 empty] | VV | 0
|  | osa 11 : | [25 empty] | VV | 0
|  | 28,53*2,25 |  | 64.1925 | [23 empty] | VV | 0
|  | přechodové desky : | [25 empty] | VV | 0
|  | 0,30*(8,0+5,43) |  | 4.029 | [23 empty] | VV | 0
|  | Mezisoučet |  | 288.964 | [23 empty] | VV | 1
|  | Perimetr tl. 40 mm : | [25 empty] | VV | 0
|  | vertikální vytažení kolem objektu : | [25 empty] | VV | 0
|  | 0,70*48,5 |  | 33.95 | [23 empty] | VV | 0
|  | Mezisoučet |  | 33.95 | [23 empty] | VV | 1
|  | XPS tl. 200 mm : | [25 empty] | VV | 0
|  | vertikální vytažení kolem objektu : | [25 empty] | VV | 0
|  | (0,75+0,32)*48,5 |  | 51.895 | [23 empty] | VV | 0
|  | Mezisoučet |  | 51.895 | [23 empty] | VV | 1
SPU
751 | 713141121R00 | Montáž tepelné izolace plochých střech lepené bodově asfaltem, jednovrstvé | m2 | 1158.9301 |  | 0 |  | 0 |  | 0 | 21 | 0 | 0.00115 | 1.33 | 0 | 0 | 800-713 | RTS 23/ I | RTS 22/ I | 0.14 | 162.25 |  | Práce | Zelená |  |  |  | POL1_
|  | XPS tl. 80-140 mm : | [25 empty] | VV | 0
|  | S8,1 |  | 100.8 | [23 empty] | VV | 0
|  | XPS tl. 120 mm : | [25 empty] | VV | 0
|  | S8,2 |  | 79.2 | [23 empty] | VV | 0
|  | XPS tl. 80-200 mm : | [25 empty] | VV | 0
|  | S8,3 |  | 712.5 | [23 empty] | VV | 0
|  | XPS tl. 80-170 mm : | [25 empty] | VV | 0
|  | S8,3a |  | 9.9 | [23 empty] | VV | 0
|  | XPS tl. 80-160 mm : | [25 empty] | VV | 0
|  | S8,4 |  | 99.7 | [23 empty] | VV | 0
|  | XPS tl. 50-110 mm : | [25 empty] | VV | 0
|  | S8,5 |  | 107.3 | [23 empty] | VV | 0
|  | XPS tl. 80-120 mm : | [25 empty] | VV | 0
|  | S8,6 |  | 20.7 | [23 empty] | VV | 0
|  | XPS tl. 100 mm : | [25 empty] | VV | 0
|  | NZ3 |  | 28.8301 | [23 empty] | VV | 0
SPU
752 | 28375479R | deska izolační tepelně izol.; extrudovaný polystyren; povrch hladký; rovná hrana; součinitel tepelné vodivosti 0,037 W/mK; obj. hmotnost 35,00 kg/m3 | m3 | 165.3325 |  | 0 |  | 0 |  | 0 | 21 | 0 | 0.035 | 5.79 | 0 | 0 | SPCM | RTS 20/ II | RTS 20/ II | 0 | 0 |  | Specifikace | Zelená |  |  |  | POL3_
|  | střechy : | [25 empty] | VV | 0
|  | XPS tl. 80-140 mm : | [25 empty] | VV | 0
|  | S8,1*(0,08+0,14)/2*1,05 |  | 11.6424 | [23 empty] | VV | 0
|  | XPS tl. 120 mm : | [25 empty] | VV | 0
|  | S8,2*0,12*1,05 |  | 9.9792 | [23 empty] | VV | 0
|  | XPS tl. 80-200 mm : | [25 empty] | VV | 0
|  | S8,3*(0,08+0,20)/2*1,05 |  | 104.7375 | [23 empty] | VV | 0
|  | XPS tl. 80-170 mm : | [25 empty] | VV | 0
|  | S8,3a*(0,08+0,17)/2*1,05 |  | 1.2994 | [23 empty] | VV | 0
|  | XPS tl. 80-160 mm : | [25 empty] | VV | 0
|  | S8,4*(0,08+0,16)/2*1,05 |  | 12.5622 | [23 empty] | VV | 0
|  | XPS tl. 50-110 mm : | [25 empty] | VV | 0
|  | S8,5*(0,05+0,11)/2*1,05 |  | 9.0132 | [23 empty] | VV | 0
|  | XPS tl. 80-120 mm : | [25 empty] | VV | 0
|  | S8,6*(0,08+0,12)/2*1,05 |  | 2.1735 | [23 empty] | VV | 0
|  | XPS tl. 100 mm : | [25 empty] | VV | 0
|  | NZ3*0,10*1,05 |  | 3.0272 | [23 empty] | VV | 0
|  | Mezisoučet |  | 154.4345 | [23 empty] | VV | 1
|  | vertikální vytažení kolem objektu : | [25 empty] | VV | 0
|  | XPS tl. 200 mm : | [25 empty] | VV | 0
|  | (0,75+0,32)*48,5*0,20*1,05 |  | 10.8979 | [23 empty] | VV | 0
|  | Mezisoučet |  | 10.8979 | [23 empty] | VV | 1
SPU
753 | 283758900R | Výrobek izolační pro budovy z pěnového polystyrenu (EPS) tvar: deska; označení: Z; tloušťka d = 40,0 mm; OH = 33 kg/m3; lambda = 0,034 W/(m.K); pevnost v tlaku CS 200 kPa | m2 | 35.6475 |  | 0 |  | 0 |  | 0 | 21 | 0 | 0.00132 | 0.05 | 0 | 0 | SPCM | RTS 24/ I | RTS 22/ I | 0 | 0 |  | Specifikace | Zelená |  |  |  | POL3_
|  | 33,95*1,05 |  | 35.6475 | [23 empty] | VV | 0
SPU
754 | 283758904R | Výrobek izolační pro budovy z pěnového polystyrenu (EPS) tvar: deska; označení: Z; tloušťka d = 80,0 mm; OH = 33 kg/m3; lambda = 0,034 W/(m.K); pevnost v tlaku CS 200 kPa | m2 | 303.408 |  | 0 |  | 0 |  | 0 | 21 | 0 | 0.00264 | 0.8 | 0 | 0 | SPCM | RTS 24/ I | RTS 22/ I | 0 | 0 |  | Specifikace | Červená |  |  |  | POL3_
|  | 288,96*1,05 |  | 303.408 | [23 empty] | VV | 0
SPU
755 | 998713104R00 | Přesun hmot pro izolace tepelné v objektech výšky do 36 m | t | 9.0694 |  | 0 |  | 0 |  | 0 | 21 | 0 | 0 | 0 | 0 | 0 | 800-713 | RTS 24/ I | RTS 22/ I | 2.1 | 19.05 |  | Přesun hmot | Červená |  |  |  | POL7_
|  | 50 m vodorovně | [25 empty] | SPI
|  | Hmotnosti z položek s pořadovými čísly: : | [25 empty] | VV | 0
|  | 750,751,752,753,754, : | [25 empty] | VV | 0
|  | Součet: : 9,06940 |  | 9.0694 | [23 empty] | VV | 0
SPU
Díl: | 714 | Izolace akustické a protiotřesové |  |  |  | 0 |  | 0 |  | 0 |  | 0 |  | 83.7 |  | 0 |  |  |  |  | 326.26 | [6 empty] | DIL
756 | 714.01 | Panel akustický, zvukopohltivý tl. 50 mm kašírovaný s nástřikem - D+M | m2 | 150.669 |  | 0 |  | 0 |  | 0 | 21 | 0 | 0.01 | 1.51 | 0 | 0 |  | Vlastní | Indiv | 0.85 | 128.07 |  | Práce | Běžná |  |  |  | POL1_
|  | kompletní systémové provedení vč. doplňkových prvků : | [25 empty] | VV | 0
|  | ke skladbě AK1 : | [25 empty] | VV | 0
|  | 1PP : | [25 empty] | VV | 0
|  | strop : | [25 empty] | VV | 0
|  | P1.50b : | [25 empty] | VV | 0
|  | 54,88 |  | 54.88 | [23 empty] | VV | 0
|  | stěny : | [25 empty] | VV | 0
|  | 1PP : | [25 empty] | VV | 0
|  | P1.50b : | [25 empty] | VV | 0
|  | (11,65+4,9)*2*3,19 |  | 105.589 | [23 empty] | VV | 0
|  | -1,9*2,55-0,7*1,97-1,04*1,1*6 |  | -13.088 | [23 empty] | VV | 0
|  | (2,0+2,6*2)*0,1 |  | 0.72 | [23 empty] | VV | 0
|  | (1,04+1,1)*2*6*0,1 |  | 2.568 | [23 empty] | VV | 0
SPU
757 | 714_Al 1 | Al 1 - PRUŽNÁ STĚNOVÁ KOTVA S HÁČKEM PRO ZAZDĚNÍ | ks | 400 |  | 0 |  | 0 |  | 0 | 21 | 0 | 0.005 | 2 | 0 | 0 |  | Vlastní | Indiv | 0 | 0 |  | Práce | Nová |  |  |  | POL1_1
|  | kotevní prvek pro pružné připojení předstěny nepřenášející zvuk a vibrace, | [25 empty] | POP
|  | pro hloubku dutiny min. 60 mm | [25 empty] | POP
|  | kovové části z oceli žárově zinkované, pružná část u elastomeru | [25 empty] | POP
|  | únosnost 500N (50 kg) | [25 empty] | POP
|  | (rozmístění prvků bude upřesněno v RDS na základě parametrů konkrétního výrobku a posouzení statika, | [25 empty] | POP
|  | předběžně je uvažováno vertikální rozmístění á 1,5 m a horizontální á 1,0 m - (0,66 kotvy na 1m2) | [25 empty] | POP
POP
|  | D+M dle PD | [25 empty] | POP
|  | viz. D.1.1.821 | [25 empty] | POP
|  | Výpis akustických izolačních prvků "Al" | [25 empty] | POP
SPU
758 | 714_Al 2.1 | Al 2.1 - PREFABRIKOVANÉ PRUŽNÉ MODULÁRNÍ PLOŠNÉ PANELY S ELASTOMEROVÝMI LOŽISKY | m2 | 2261 |  | 0 |  | 0 |  | 0 | 21 | 0 | 0.035 | 79.14 | 0 | 0 |  | Vlastní | Indiv | 0 | 0 |  | Práce | Nová |  |  |  | POL1_1
|  | pod plovoucí betonové desky | [25 empty] | POP
|  | pružné bednící prvky nepřenášející zvuk a vibrace ze střešního pláště na stropní desku, konstrukční bednící deska (MDF nebo vláknocement) s nalepenými elastomerovými ložisky v rozměru, rozsahu a | [25 empty] | POP |  | pružné bednící prvky nepřenášející zvuk a vibrace ze střešního pláště na stropní desku, konstrukční bednící deska (MDF nebo vláknocement) s nalepenými elastomerovými ložisky v rozměru, rozsahu a
|  | tuhosti dle návrhu výrobce na konkrétní případ použití (zakázková výroba), | [25 empty] | POP
|  | vrstva materiálu pohlcující zvuk tl. min. 40 mm (minerální vlna) nalepená na spodní straně bednící desky, | [25 empty] | POP |  | vrstva materiálu pohlcující zvuk tl. min. 40 mm (minerální vlna) nalepená na spodní straně bednící desky,
|  | výška dutiny 100 mm (vč. miner. vlny) | [25 empty] | POP
|  | (rozmístění panelů dle spárořezu výrobce panelů v rámci v RDS na základě parametrů konkrétního výrobku a | [25 empty] | POP |  | (rozmístění panelů dle spárořezu výrobce panelů v rámci v RDS na základě parametrů konkrétního výrobku a
|  | statického zatížení) | [25 empty] | POP
POP
|  | D+M dle PD | [25 empty] | POP
|  | viz. D.1.1.821 | [25 empty] | POP
|  | Výpis akustických izolačních prvků "Al" | [25 empty] | POP
SPU
759 | 714_Al 2.2 | Al 2.2 - PREFABRIKOVANÉ PRUŽNÉ MODULÁRNÍ PLOŠNÉ PANELY S PRUŽINOVÝMI IZOLÁTORY | m2 | 29.3 |  | 0 |  | 0 |  | 0 | 21 | 0 | 0.036 | 1.05 | 0 | 0 |  | Vlastní | Indiv | 0 | 0 |  | Práce | Nová |  |  |  | POL1_1
|  | pro izolaci setrvačných základen strojů | [25 empty] | POP
|  | konstrukční bednící deska (MDF nebo vláknocement) s pružinovými izolátory v rozměru, rozsahu a tuhosti dle návrhu | [25 empty] | POP |  | konstrukční bednící deska (MDF nebo vláknocement) s pružinovými izolátory v rozměru, rozsahu a tuhosti dle návrhu
|  | výrobce na konkrétní případ použití (zakázková výroba), vrstva materiálu pohlcující zvuk tl. min. 40 mm (minerální vlna) | [25 empty] | POP |  | výrobce na konkrétní případ použití (zakázková výroba), vrstva materiálu pohlcující zvuk tl. min. 40 mm (minerální vlna)
|  | nalepená na spodní straně bednící desky, | [25 empty] | POP
|  | požadovaná vlastní frekvence stroje se základnou < 5 Hz | [25 empty] | POP
|  | (rozmístění panelů dle spárořezu výrobce panelů v rámci v RDS na základě parametrů konkrétního výrobku, hmotnosti | [25 empty] | POP |  | (rozmístění panelů dle spárořezu výrobce panelů v rámci v RDS na základě parametrů konkrétního výrobku, hmotnosti
|  | a parametrů konkrétních strojů ) | [25 empty] | POP
|  | půdorysný rozměr bet. základny: | [25 empty] | POP
|  | 4800 x 1800 mm 2 ks 2x 8,64 m2 | [25 empty] | POP
|  | 1100 x 900 mm 2 ks 2x 0,99 m2 | [25 empty] | POP
|  | 1000 x 750 mm 2 ks 2x 0,75 m2 | [25 empty] | POP
|  | 950 x 900 mm 2 ks 2x 0,81 m2 | [25 empty] | POP
|  | 900 x 750 mm 2 ks 2x 0,68 m2 | [25 empty] | POP
|  | 1500 x 1500 mm 1 ks 2,25 m2 | [25 empty] | POP
|  | 750 x 750 mm 1 ks 0,56 m2 | [25 empty] | POP
|  | 1200 x 1200 mm 1 ks 1,44 m2 | [25 empty] | POP
|  | 1300 x 950 mm 1 ks 1,24 m2 | [25 empty] | POP
POP
|  | D+M dle PD | [25 empty] | POP
|  | viz. D.1.1.821 | [25 empty] | POP
|  | Výpis akustických izolačních prvků "Al" | [25 empty] | POP
SPU
760 | 998714104R00 | Přesun hmot v objektech výšky do 36 m | t | 83.6965 |  | 0 |  | 0 |  | 0 | 21 | 0 | 0 | 0 | 0 | 0 | 800-714 | RTS 24/ I | RTS 22/ I | 2.368 | 198.19 |  | Přesun hmot | Zelená |  |  |  | POL7_
|  | 50 m vodorovně měřeno od těžiště půdorysné plochy skládky do těžiště půdorysné plochy objektu | [25 empty] | SPI
|  | Hmotnosti z položek s pořadovými čísly: : | [25 empty] | VV | 0
|  | 756,757,758,759, : | [25 empty] | VV | 0
|  | Součet: : 83,69649 |  | 83.6965 | [23 empty] | VV | 0
SPU
Díl: | 764 | Konstrukce klempířské |  |  |  | 0 |  | 0 |  | 0 |  | 0 |  | 1.56 |  | 0 |  |  |  |  | 7.94 | [6 empty] | DIL
761 | 764-KL 01 | KL 01-Oplechování atiky kolem terasy 6. NP D+M dle PD | m | 221.4 |  | 0 |  | 0 |  | 0 | 21 | 0 | 0.004 | 0.89 | 0 | 0 |  | Vlastní | Indiv | 0 | 0 |  | Práce | Nová |  |  |  | POL1_1
|  | - hliníkový lakovaný plech tl 0,8mm | [25 empty] | POP
|  | - stojatá drážka spojů po 2,1m - v návaznosti na spárořez fasády | [25 empty] | POP
|  | - rozvinutá šíře 780mm | [25 empty] | POP
|  | - sklon 5% dovnitř | [25 empty] | POP
|  | - dodávka včetně podkonstrukce z klínů a konstruční desky | [25 empty] | POP
|  | - včetně kotvicích prvků | [25 empty] | POP
|  | - v místě styku se štítem budovy hotele Slavia tvarováno jako lemování - zabránit zatékání vody | [25 empty] | POP
|  | do spáry mezi budovami | [25 empty] | POP
SPU
762 | 764-KL 02 | KL 02- Oplechování atiky krčku nad fasádam D+M dle PD | m | 11 |  | 0 |  | 0 |  | 0 | 21 | 0 | 0.0035 | 0.04 | 0 | 0 |  | Vlastní | Indiv | 0 | 0 |  | Práce | Nová |  |  |  | POL1_1
|  | - hliníkový lakovaný plech tl 0,8mm | [25 empty] | POP
|  | - stojatá drážka spoje s SZ03 za nárožím - neuplatní se na fasádě | [25 empty] | POP
|  | - rozvinutá šíře 660mm | [25 empty] | POP
|  | - sklon 5% dovnitř | [25 empty] | POP
|  | - dodávka včetně podkonstrukce z klínů a konstruční desky | [25 empty] | POP
|  | - | [25 empty] | POP
|  | - včetně kotvicích prvků | [25 empty] | POP
SPU
763 | 764-KL 03 | KL 03 Oplechování atiky krčku nad stěnou k sousedn D+M dle PD | m | 19.5 |  | 0 |  | 0 |  | 0 | 21 | 0 | 0.0027 | 0.05 | 0 | 0 |  | Vlastní | Indiv | 0 | 0 |  | Práce | Nová |  |  |  | POL1_1
|  | - hliníkový lakovaný plech tl 0,8mm | [25 empty] | POP
|  | - rozvinutá šíře 550mm | [25 empty] | POP
|  | - ve střední části lokálně širší - materiál vykázán v délce | [25 empty] | POP
|  | - bude provedeno dle stavu na místě - bude zabráněno zatékání vody | [25 empty] | POP
|  | do spáry mezi budovami | [25 empty] | POP
|  | - sklon 5% dovnitř | [25 empty] | POP
|  | - dodávka včetně podkonstrukce z klínů a konstruční desky | [25 empty] | POP
|  | - včetně kotvicích prvků | [25 empty] | POP
|  | severní strana: 19,5m´ | [25 empty] | POP
SPU
764 | 764-KL 04 | KL 04 Lemování styku štítové stěny s okrajem střech D+M dle PD | m | 22 |  | 0 |  | 0 |  | 0 | 21 | 0 | 0.0012 | 0.03 | 0 | 0 |  | Vlastní | Indiv | 0 | 0 |  | Práce | Nová |  |  |  | POL1_1
|  | - hliníkový lakovaný plech tl 0,8mm | [25 empty] | POP
|  | - rozvinutá šíře 250mm | [25 empty] | POP
|  | - bude provedeno dle stavu na místě - bude zabráněno zatékání vody | [25 empty] | POP
|  | do spáry mezi budovami | [25 empty] | POP
|  | - včetně kotvicích prvků | [25 empty] | POP
SPU
765 | 764-KL 05 | KL 05 Krycí lišta styku štítové stěny s okrajem st D+M dle PD | m | 17 |  | 0 |  | 0 |  | 0 | 21 | 0 | 0.002 | 0.03 | 0 | 0 |  | Vlastní | Indiv | 0 | 0 |  | Práce | Nová |  |  |  | POL1_1
|  | - hliníkový lakovaný plech tl 0,8mm | [25 empty] | POP
|  | - rozvinutá šíře 200mm | [25 empty] | POP
|  | - bude provedeno dle stavu na místě - bude zabráněno zatékání vody | [25 empty] | POP
|  | do spáry mezi budovami | [25 empty] | POP
|  | - včetně kotvicích prvků | [25 empty] | POP
SPU
766 | 764-KL 06 | KL 06 Lemování střešního okna a technických prostupů D+M dle PD | m | 122.1 |  | 0 |  | 0 |  | 0 | 21 | 0 | 0.0023 | 0.28 | 0 | 0 |  | Vlastní | Indiv | 0 | 0 |  | Práce | Nová |  |  |  | POL1_1
|  | hliníkový lakovaný plech tl 0,8mm | [25 empty] | POP
|  | - rozvinutá šíře 380mm | [25 empty] | POP
|  | - bude provedeno v koordinaci s montáží prvku, rozměrově přizoůsobit konkrétní situaci | [25 empty] | POP
|  | - včetně podkonstrukce (konstruční desky) a kotvicích prvků | [25 empty] | POP
SPU
767 | 764-KL 21 | KL 21 Oplechování atiky kolem střechy 1. NP D+M dle PD | m | 27.5 |  | 0 |  | 0 |  | 0 | 21 | 0 | 0.0044 | 0.12 | 0 | 0 |  | Vlastní | Indiv | 0 | 0 |  | Práce | Nová |  |  |  | POL1_1
|  | - hliníkový lakovaný plech tl 0,8mm | [25 empty] | POP
|  | - stojatá drážka spojů po 2,1m - v návaznosti na spárořez fasády | [25 empty] | POP
|  | - rozvinutá šíře 600mm | [25 empty] | POP
|  | - sklon 5% dovnitř - dodávka včetně podkonstrukce z klínů a konstruční desky | [25 empty] | POP
|  | - včetně kotvicích prvků | [25 empty] | POP
|  | - v místě styku se stěnou budovy hotele Slavia tvarováno jako lemování - zabránit zatékání vody | [25 empty] | POP
|  | do spáry mezi budovami | [25 empty] | POP
SPU
768 | 764-KL 22 | KL22 Krycí lišta styku štítové stěny s okrajem s střechy sousedních budov-D+M dle PD | m | 8.7 |  | 0 |  | 0 |  | 0 | 21 | 0 | 0.0015 | 0.01 | 0 | 0 |  | Vlastní | Indiv | 0 | 0 |  | Práce | Nová |  |  |  | POL1_1
|  | - hliníkový lakovaný plech tl 0,8mm | [25 empty] | POP
|  | - rozvinutá šíře 200mm | [25 empty] | POP
|  | - bude provedeno dle stavu na místě - bude zabráněno zatékání vody | [25 empty] | POP
|  | do spáry mezi budovami - včetně kotvicích prvků | [25 empty] | POP
POP
|  | u hotelu Slavia | [25 empty] | POP
SPU
769 | 764-KL 23 | KL 23 Lemování vzduchovodné šachty D+M dle PD | m | 11.2 |  | 0 |  | 0 |  | 0 | 21 | 0 | 0.0044 | 0.05 | 0 | 0 |  | Vlastní | Indiv | 0 | 0 |  | Práce | Nová |  |  |  | POL1_1
|  | - hliníkový lakovaný plech tl 0,8mm | [25 empty] | POP
|  | - rozvinutá šíře 540mm | [25 empty] | POP
|  | - bude provedeno v koordinaci s montáží prvku, rozměrově přizoůsobit konkrétní situaci - včetně podkonstrukce (konstruční desky) a kotvicích prvků | [25 empty] | POP |  | - bude provedeno v koordinaci s montáží prvku, rozměrově přizoůsobit konkrétní situaci - včetně podkonstrukce (konstruční desky) a kotvicích prvků
SPU
770 | 764-KL 24 | KL 24 Lemování střešního okna D+M dle PD | m | 9.1 |  | 0 |  | 0 |  | 0 | 21 | 0 | 0.0024 | 0.02 | 0 | 0 |  | Vlastní | Indiv | 0 | 0 |  | Práce | Nová |  |  |  | POL1_1
|  | - hliníkový lakovaný plech tl.0,8 mm | [25 empty] | POP
|  | - rozvínutá šíře 320 mm | [25 empty] | POP
|  | bude provedeno v koordinaci s montáži prvku, rozměrově přizpůsobit konkrétní situaci | [25 empty] | POP
|  | - včetně podkonstrukce (konstrukční desky) a kotvicích prvků | [25 empty] | POP
SPU
771 | 764-KL 25 | KL 25-Lemování atiky výtahové šachty D+M dle PD | m | 11.6 |  | 0 |  | 0 |  | 0 | 21 | 0 | 0.0036 | 0.04 | 0 | 0 |  | Vlastní | Indiv | 0 | 0 |  | Práce | Nová |  |  |  | POL1_1
|  | - hliníkový lakovaný plech tl.0,8 mm | [25 empty] | POP
|  | - rozvinutá šíře 480 mm | [25 empty] | POP
|  | - sklon 5 % dovnitř | [25 empty] | POP
|  | - dodávka včetně podkonstrukce z klínů a konstrukční desky | [25 empty] | POP
|  | - včetně kotvicích prvků | [25 empty] | POP
SPU
772 | 998764104R00 | Přesun hmot pro konstrukce klempířské v objektech výšky do 36 m | t | 1.5649 |  | 0 |  | 0 |  | 0 | 21 | 0 | 0 | 0 | 0 | 0 | 800-764 | RTS 24/ I | RTS 22/ I | 5.074 | 7.94 |  | Přesun hmot | Nová |  |  |  | POL7_
|  | 50 m vodorovně | [25 empty] | SPI
|  | Hmotnosti z položek s pořadovými čísly: : | [25 empty] | VV | 0
|  | 761,762,763,764,765,766,767,768,769,770,771, : | [25 empty] | VV | 0
|  | Součet: : 1,56491 |  | 1.5649 | [23 empty] | VV | 0
SPU
Díl: | 766 | Konstrukce truhlářské |  |  |  | 0 |  | 0 |  | 0 |  | 0 |  | 162.46 |  | 0 |  |  |  |  | 405.08 | [6 empty] | DIL
773 | 766-DO01 | DO1 DÝHOVANÝ OBKLAD, D+M dle PD, viz D.1.1.819 | m2 | 2398.38 |  | 0 |  | 0 |  | 0 | 21 | 0 | 0.02 | 47.97 | 0 | 0 |  | Vlastní | Indiv | 0 | 0 |  | Práce | Nová |  |  |  | POL1_1
|  | DÝHA DUB KOUŘOVÝ NA DESCE S TŘÍDOU REAKCE NA OHEŇ NEJMÉNĚ B-S1-D0, S INDEXEM ŠÍŘENÍ PLAMENE IS = 0 mm/min. (NAPŘ. NEHOŘLAVÁ DTD DESKA), ZAVĚŠENO NA STĚNĚ. CELKOVÁ TL. 50 MM, KRESBA DÝHY SVISLE | [25 empty] | POP |  | DÝHA DUB KOUŘOVÝ NA DESCE S TŘÍDOU REAKCE NA OHEŇ NEJMÉNĚ B-S1-D0, S INDEXEM ŠÍŘENÍ PLAMENE IS = 0 mm/min. (NAPŘ. NEHOŘLAVÁ DTD DESKA), ZAVĚŠENO NA STĚNĚ. CELKOVÁ TL. 50 MM, KRESBA DÝHY SVISLE
|  | 1.NP : 886,29 |  | 886.29 | [23 empty] | VV | 0
|  | 2.NP : 336,09 |  | 336.09 | [23 empty] | VV | 0
|  | 3.NP : 384,42 |  | 384.42 | [23 empty] | VV | 0
|  | 4.NP : 370,55 |  | 370.55 | [23 empty] | VV | 0
|  | 5.NP : 309,59 |  | 309.59 | [23 empty] | VV | 0
|  | 6.NP : 111,44 |  | 111.44 | [23 empty] | VV | 0
SPU
774 | 766-DO02 | DO2 DÝHOVANÝ SOKL, D+M dle PD, viz D.1.1.819 | m | 738.49 |  | 0 |  | 0 |  | 0 | 21 | 0 | 0.002 | 1.48 | 0 | 0 |  | Vlastní | Indiv | 0 | 0 |  | Práce | Nová |  |  |  | POL1_1
|  | NA DESCE PROFILU 50/20mm, S TŘÍDOU REAKCE NA OHEŇ NEJMÉNĚ B-S1-D0, S INDEXEM ŠÍŘENÍ PLAMENE IS = 0 mm/min, Z POHLEDOVÉ STRANY DÝHOVANÝ KOUŘOVÝM DUBEM, KRESBA DÝHY VODOROVNĚ | [25 empty] | POP |  | NA DESCE PROFILU 50/20mm, S TŘÍDOU REAKCE NA OHEŇ NEJMÉNĚ B-S1-D0, S INDEXEM ŠÍŘENÍ PLAMENE IS = 0 mm/min, Z POHLEDOVÉ STRANY DÝHOVANÝ KOUŘOVÝM DUBEM, KRESBA DÝHY VODOROVNĚ
|  | 1.NP : 231,94 |  | 231.94 | [23 empty] | VV | 0
|  | 2.NP : 136,54 |  | 136.54 | [23 empty] | VV | 0
|  | 3.NP : 124,51 |  | 124.51 | [23 empty] | VV | 0
|  | 4.NP : 107,31 |  | 107.31 | [23 empty] | VV | 0
|  | 5.NP : 101,33 |  | 101.33 | [23 empty] | VV | 0
|  | 6.NP : 36,86 |  | 36.86 | [23 empty] | VV | 0
SPU
775 | 766-DO03 | DO3 PROFILOVANÝ DÝHOVANÝ OBKLAD, D+M dle PD, viz D.1.1.819 | m2 | 28.79 |  | 0 |  | 0 |  | 0 | 21 | 0 | 0.02 | 0.58 | 0 | 0 |  | Vlastní | Indiv | 0 | 0 |  | Práce | Nová |  |  |  | POL1_1
|  | KLÍNY Z DŘEVOVLÁKNITÉHO MATERIÁLU S TŘÍDOU REAKCE NA OHEŇ NEJMÉNĚ B-S1-D0, S INDEXEM ŠÍŘENÍ PLAMENE IS = 0 mm/min, DÝHOVANÉ KOUŘOVÝM DUBEM, LEPENÉ K PODKLADOVÉ DESCE TL. 10 mm, KRESBA DÝHY SVISLE | [25 empty] | POP |  | KLÍNY Z DŘEVOVLÁKNITÉHO MATERIÁLU S TŘÍDOU REAKCE NA OHEŇ NEJMÉNĚ B-S1-D0, S INDEXEM ŠÍŘENÍ PLAMENE IS = 0 mm/min, DÝHOVANÉ KOUŘOVÝM DUBEM, LEPENÉ K PODKLADOVÉ DESCE TL. 10 mm, KRESBA DÝHY SVISLE
|  | 2.NP : 3,68 |  | 3.68 | [23 empty] | VV | 0
|  | 3.NP : 14,75 |  | 14.75 | [23 empty] | VV | 0
|  | 4.NP : 7,66 |  | 7.66 | [23 empty] | VV | 0
|  | 5.NP : 2,7 |  | 2.7 | [23 empty] | VV | 0
SPU
776 | 766-DO04 | DO4 DÝHOVANÝ OBKLAD (POLOPŘÍČKA = OBKLAD BEZ KOTVENÍ NA STĚNU), D+M dle PD, viz D.1.1.819 | m2 | 240.79 |  | 0 |  | 0 |  | 0 | 21 | 0 | 0.02 | 4.82 | 0 | 0 |  | Vlastní | Indiv | 0 | 0 |  | Práce | Nová |  |  |  | POL1_1
|  | DÝHA DUB KOUŘOVÝ NA NA DESCE S TŘÍDOU REAKCE NA OHEŇ NEJMÉNĚ B-S1-D0, S INDEXEM ŠÍŘENÍ PLAMENE IS = 0 mm/min. (NAPŘ. NEHOŘLAVÁ DTD DESKA) . | [25 empty] | POP |  | DÝHA DUB KOUŘOVÝ NA NA DESCE S TŘÍDOU REAKCE NA OHEŇ NEJMÉNĚ B-S1-D0, S INDEXEM ŠÍŘENÍ PLAMENE IS = 0 mm/min. (NAPŘ. NEHOŘLAVÁ DTD DESKA) .
|  | CELKOVÁ TL. 50 MM, KRESBA DÝHY SVISLE, SAMOSTATNĚ STOJÍCÍ = VČETNĚ SAMONOSNÉ KONSTRUKCE | [25 empty] | POP
|  | 2.NP : 79,8 |  | 79.8 | [23 empty] | VV | 0
|  | 3.NP : 43,3 |  | 43.3 | [23 empty] | VV | 0
|  | 4.NP : 56,37 |  | 56.37 | [23 empty] | VV | 0
|  | 5.NP : 61,32 |  | 61.32 | [23 empty] | VV | 0
SPU
777 | 766-DO05 | DO5 DÝHOVANÝ OBKLAD AKUSTICKÝ PERFOROVANÝ, D+M dle PD, viz D.1.1.819 | m2 | 177.87 |  | 0 |  | 0 |  | 0 | 21 | 0 | 0.02 | 3.56 | 0 | 0 |  | Vlastní | Indiv | 0 | 0 |  | Práce | Nová |  |  |  | POL1_1
|  | DÝHA DUB KOUŘOVÝ NA DESCE TL. 5 MM S ČERNÝM JÁDREM S TŘÍDOU REAKCE NA OHEŇ NEJMÉNĚ B-S1-D0, S INDEXEM ŠÍŘENÍ PLAMENE IS = 0 mm/min. | [25 empty] | POP |  | DÝHA DUB KOUŘOVÝ NA DESCE TL. 5 MM S ČERNÝM JÁDREM S TŘÍDOU REAKCE NA OHEŇ NEJMÉNĚ B-S1-D0, S INDEXEM ŠÍŘENÍ PLAMENE IS = 0 mm/min.
|  | Z RUBOVÉ STRANY OBKLADU ČERNÁ AKUSTICKY TRANSPARENTNÍ NEHOŘLAVÁ TEXTILIE. | [25 empty] | POP
|  | DESKA NA NOSNÉM RÁMU ZAVĚŠENA NA STĚNĚ, CELKOVÁ TL. 100 MM. | [25 empty] | POP
|  | DUTINA OBKLADU VYPLNĚNÁ MINERÁLNÍ VATOU 50 mm STŘEDNÍ HUSTOTĚ (20-60 Kg/m2) | [25 empty] | POP
|  | 2.NP : 78,45 |  | 78.45 | [23 empty] | VV | 0
|  | 3.NP : 65,73 |  | 65.73 | [23 empty] | VV | 0
|  | 4.NP : 13,69 |  | 13.69 | [23 empty] | VV | 0
|  | 5.NP : 20 |  | 20 | [23 empty] | VV | 0
SPU
778 | 766-DO06 | DO6 DÝHOVANÝ OBKLAD, D+M dle PD, viz D.1.1.819 | m2 | 24.97 |  | 0 |  | 0 |  | 0 | 21 | 0 | 0.02 | 0.5 | 0 | 0 |  | Vlastní | Indiv | 0 | 0 |  | Práce | Nová |  |  |  | POL1_1
|  | DÝHA DUB EVROPSKÝ, ZAVĚŠENO NA STĚNĚ. CELKOVÁ TL. 50 MM, KRESBA DÝHY SVISLE | [25 empty] | POP
|  | 1.MP : 1,84 |  | 1.84 | [23 empty] | VV | 0
|  | 6.NP : 23,13 |  | 23.13 | [23 empty] | VV | 0
SPU
779 | 766-DO07 | DO7 DŘEVĚNÝ SOKL, D+M dle PD, viz D.1.1.819 | m | 209.62 |  | 0 |  | 0 |  | 0 | 21 | 0 | 0.002 | 0.42 | 0 | 0 |  | Vlastní | Indiv | 0 | 0 |  | Práce | Nová |  |  |  | POL1_1
|  | DUBOVÝ MASIV 50/20 (DUB EVROSPKÝ), KRESBA DŘEVA VODOROVNĚ | [25 empty] | POP
|  | 1.MP : 18,91 |  | 18.91 | [23 empty] | VV | 0
|  | 2.NP : 52,96 |  | 52.96 | [23 empty] | VV | 0
|  | 3.NP : 47,44 |  | 47.44 | [23 empty] | VV | 0
|  | 4.NP : 47,03 |  | 47.03 | [23 empty] | VV | 0
|  | 5.NP : 22,31 |  | 22.31 | [23 empty] | VV | 0
|  | 6.NP : 20,97 |  | 20.97 | [23 empty] | VV | 0
SPU
780 | 766-DO08 | DO8 OBKLAD MASIVNÍMI DUBOVÝMI PROFILOVANÝMI PRKNY (DUB EVROPSKÝ) NA PERO A DRÁŽKU, D+M dle PD, viz D.1.1.819 | m2 | 590.51 |  | 0 |  | 0 |  | 0 | 21 | 0 | 0.02 | 11.81 | 0 | 0 |  | Vlastní | Indiv | 0 | 0 |  | Práce | Nová |  |  |  | POL1_1
|  | BEZ PODKOSTRUKCE - KOTVENO PŘÍMO K PODKLADU Z SDK, KRESBA DŘEVA SVISLE | [25 empty] | POP
|  | 1.MP : 36,46 |  | 36.46 | [23 empty] | VV | 0
|  | 2.NP : 101,09 |  | 101.09 | [23 empty] | VV | 0
|  | 3.NP : 162,94 |  | 162.94 | [23 empty] | VV | 0
|  | 4.NP : 170,91 |  | 170.91 | [23 empty] | VV | 0
|  | 5.NP : 92,18 |  | 92.18 | [23 empty] | VV | 0
|  | 6.NP : 26,93 |  | 26.93 | [23 empty] | VV | 0
SPU
781 | 766-DO09 | DO9 DŘEVĚNÝ OBKLAD AKUSTICKÝ PERFOROVANÝ , D+M dle PD, viz D.1.1.819 | m2 | 33.35 |  | 0 |  | 0 |  | 0 | 21 | 0 | 0.02 | 0.67 | 0 | 0 |  | Vlastní | Indiv | 0 | 0 |  | Práce | Nová |  |  |  | POL1_1
|  | DÝHA DUB EVROPSKÝ NA PŘEKLIŽCE TL. 5 mm. Z RUBOVÉ STRANY OBKLADU ČERNÁ AKUSTICKY TRANSPARENTNÍ TEXTILIE. PŘEKLIŽKA NA NOSNÉM RÁMU ZAVĚŠENA NA STĚNĚ. CELKOVÁ TL. 100 MM. DUTINA OBKLADU VYPLNĚNÁ MINERÁLNÍ VATOU 50 MM STŘEDNÍ HUSTOTĚ (20-60 KG/M2), | [25 empty] | POP |  | DÝHA DUB EVROPSKÝ NA PŘEKLIŽCE TL. 5 mm. Z RUBOVÉ STRANY OBKLADU ČERNÁ AKUSTICKY TRANSPARENTNÍ TEXTILIE. PŘEKLIŽKA NA NOSNÉM RÁMU ZAVĚŠENA NA STĚNĚ. CELKOVÁ TL. 100 MM. DUTINA OBKLADU VYPLNĚNÁ MINERÁLNÍ VATOU 50 MM STŘEDNÍ HUSTOTĚ (20-60 KG/M2),
|  | KRESBA DÝHY SVISLE | [25 empty] | POP
|  | 2.NP : 30,88 |  | 30.88 | [23 empty] | VV | 0
|  | 6.NP : 2,47 |  | 2.47 | [23 empty] | VV | 0
SPU
782 | 766-DO10 | DO10 DÝHOVANÝ OBKLAD, DÝHA DUB KOUŘOVÝ , D+M dle PD, viz D.1.1.819 | m2 | 80.54 |  | 0 |  | 0 |  | 0 | 21 | 0 | 0.02 | 1.61 | 0 | 0 |  | Vlastní | Indiv | 0 | 0 |  | Práce | Nová |  |  |  | POL1_1
|  | NA DESCE S TŘÍDOU REAKCE NA OHEŇ A1, NEBO A2, S INDEXEM ŠÍŘENÍ PLAMENE IS = 0 mm/min. (NAPŘ. NEHOŘLAVÁ DTD DESKA), ZAVĚŠENO NA STĚNĚ. CELKOVÁ TL. 50 MM, KRESBA DÝHY SVISLE | [25 empty] | POP |  | NA DESCE S TŘÍDOU REAKCE NA OHEŇ A1, NEBO A2, S INDEXEM ŠÍŘENÍ PLAMENE IS = 0 mm/min. (NAPŘ. NEHOŘLAVÁ DTD DESKA), ZAVĚŠENO NA STĚNĚ. CELKOVÁ TL. 50 MM, KRESBA DÝHY SVISLE
|  | 1.NP : 19,62 |  | 19.62 | [23 empty] | VV | 0
|  | 2.NP : 14,34 |  | 14.34 | [23 empty] | VV | 0
|  | 3.NP : 14,34 |  | 14.34 | [23 empty] | VV | 0
|  | 4.NP : 14,34 |  | 14.34 | [23 empty] | VV | 0
|  | 5.NP : 17,9 |  | 17.9 | [23 empty] | VV | 0
SPU
783 | 766-DO11 | DO11 DÝHOVANÝ SOKL, D+M dle PD, viz D.1.1.819 | m | 16.84 |  | 0 |  | 0 |  | 0 | 21 | 0 | 0.002 | 0.03 | 0 | 0 |  | Vlastní | Indiv | 0 | 0 |  | Práce | Nová |  |  |  | POL1_1
|  | NA DESCE PROFILU 50/20mm, S TŘÍDOU REAKCE NA OHEŇ A1, NEBO A2, S INDEXEM ŠÍŘENÍ PLAMENE IS = 0 mm/min, Z POHLEDOVÉ STRANY DÝHOVANÝ KOUŘOVÝM DUBEM, KRESBA DÝHY VODOROVNĚ | [25 empty] | POP |  | NA DESCE PROFILU 50/20mm, S TŘÍDOU REAKCE NA OHEŇ A1, NEBO A2, S INDEXEM ŠÍŘENÍ PLAMENE IS = 0 mm/min, Z POHLEDOVÉ STRANY DÝHOVANÝ KOUŘOVÝM DUBEM, KRESBA DÝHY VODOROVNĚ
|  | 1.NP : 3,77 |  | 3.77 | [23 empty] | VV | 0
|  | 2.NP : 3,34 |  | 3.34 | [23 empty] | VV | 0
|  | 3.NP : 3,34 |  | 3.34 | [23 empty] | VV | 0
|  | 4.NP : 4,19 |  | 4.19 | [23 empty] | VV | 0
|  | 5.NP : 2,2 |  | 2.2 | [23 empty] | VV | 0
SPU
784 | 766-DO12 | DO12 DÝHOVANÝ OBKLAD (POLOPŘÍČKA = OBKLAD BEZ KOTVENÍ NA STĚNU), D+M dle PD, viz D.1.1.819 | m2 | 6.4 |  | 0 |  | 0 |  | 0 | 21 | 0 | 0.02 | 0.13 | 0 | 0 |  | Vlastní | Indiv | 0 | 0 |  | Práce | Nová |  |  |  | POL1_1
|  | DÝHA DUB EVROPSKÝ. CELKOVÁ TL. 50 MM, KRESBA DÝHY SVISLE, SAMOSTATNĚ STOJÍCÍ = VČETNĚ SAMONOSNÉ KONSTRUKCE | [25 empty] | POP |  | DÝHA DUB EVROPSKÝ. CELKOVÁ TL. 50 MM, KRESBA DÝHY SVISLE, SAMOSTATNĚ STOJÍCÍ = VČETNĚ SAMONOSNÉ KONSTRUKCE
|  | 6NP : 6,4 |  | 6.4 | [23 empty] | VV | 0
SPU
785 | 766-DO13 | DO13 DÝHOVANÝ OBKLAD, D+M dle PD, viz D.1.1.819 | m2 | 64.52 |  | 0 |  | 0 |  | 0 | 21 | 0 | 0.02 | 1.29 | 0 | 0 |  | Vlastní | Indiv | 0 | 0 |  | Práce | Nová |  |  |  | POL1_1
|  | 1.MP : 6,91 |  | 6.91 | [23 empty] | VV | 0
|  | 2.NP : 12,74 |  | 12.74 | [23 empty] | VV | 0
|  | 3.NP : 13,65 |  | 13.65 | [23 empty] | VV | 0
|  | 4.NP : 13,66 |  | 13.66 | [23 empty] | VV | 0
|  | 5.NP : 17,56 |  | 17.56 | [23 empty] | VV | 0
SPU
786 | 766-DO14 | DO14 DÝHOVANÝ OBKLAD, D+M dle PD, viz D.1.1.819 | m2 | 140.58 |  | 0 |  | 0 |  | 0 | 21 | 0 | 0.02 | 2.81 | 0 | 0 |  | Vlastní | Indiv | 0 | 0 |  | Práce | Nová |  |  |  | POL1_1
|  | 1.MP : 3,46 |  | 3.46 | [23 empty] | VV | 0
|  | 2.NP : 2,69 |  | 2.69 | [23 empty] | VV | 0
|  | 3.NP : 37,88 |  | 37.88 | [23 empty] | VV | 0
|  | 4.NP : 47,36 |  | 47.36 | [23 empty] | VV | 0
|  | 5.NP : 49,19 |  | 49.19 | [23 empty] | VV | 0
SPU
787 | 766-DO15 | DO15 DÝHOVANÝ OBKLAD, D+M dle PD, viz D.1.1.819 | m2 | 165.27 |  | 0 |  | 0 |  | 0 | 21 | 0 | 0.02 | 3.31 | 0 | 0 |  | Vlastní | Indiv | 0 | 0 |  | Práce | Nová |  |  |  | POL1_1
|  | 2.NP : 19,85 |  | 19.85 | [23 empty] | VV | 0
|  | 3.NP : 58,05 |  | 58.05 | [23 empty] | VV | 0
|  | 4.NP : 56,81 |  | 56.81 | [23 empty] | VV | 0
|  | 5.NP : 30,56 |  | 30.56 | [23 empty] | VV | 0
SPU
788 | 766-DO16 | DO16 DÝHOVANÝ OBKLAD, D+M dle PD, viz D.1.1.819 | m | 295.29 |  | 0 |  | 0 |  | 0 | 21 | 0 | 0.02 | 5.91 | 0 | 0 |  | Vlastní | Indiv | 0 | 0 |  | Práce | Nová |  |  |  | POL1_1
|  | 2.NP : 20,83 |  | 20.83 | [23 empty] | VV | 0
|  | 3.NP : 77,14 |  | 77.14 | [23 empty] | VV | 0
|  | 4.NP : 97,94 |  | 97.94 | [23 empty] | VV | 0
|  | 5.NP : 99,38 |  | 99.38 | [23 empty] | VV | 0
SPU
789 | 766-DO17 | DO17 DÝHOVANÝ OBKLAD, D+M dle PD, viz D.1.1.819 | m2 | 15.46 |  | 0 |  | 0 |  | 0 | 21 | 0 | 0.02 | 0.31 | 0 | 0 |  | Vlastní | Indiv | 0 | 0 |  | Práce | Nová |  |  |  | POL1_1
|  | 3.NP : 15,46 |  | 15.46 | [23 empty] | VV | 0
SPU
790 | 766-OA01 | OA-01 Dřevěný obklad sálu – 5.NP vpravo, D+M dle PD, viz D.1.1.645 | m2 | 99.75 |  | 0 |  | 0 |  | 0 | 21 | 0 | 0.06 | 5.99 | 0 | 0 |  | Vlastní | Indiv | 0 | 0 |  | Práce | Nová |  |  |  | POL1_1
|  | - SKLÁDANÝ OBKLAD Z JEDNOTLIVÝCH VRSTEV TL. 100MM | [25 empty] | POP
|  | - JEDNOTLIVÉ VRSTVY LEPENÉ ZE SOUVRSTVÍ Z DESEK S TŘÍDOU REAKCE NA OHEŇ NEJMÉNĚ B-S1-D0, S INDEXEM ŠÍŘENÍ PLAMENE IS = 0 mm/min. A FRÉZOVANÉ DO POŽADOVANÉHO TVARU | [25 empty] | POP |  | - JEDNOTLIVÉ VRSTVY LEPENÉ ZE SOUVRSTVÍ Z DESEK S TŘÍDOU REAKCE NA OHEŇ NEJMÉNĚ B-S1-D0, S INDEXEM ŠÍŘENÍ PLAMENE IS = 0 mm/min. A FRÉZOVANÉ DO POŽADOVANÉHO TVARU
|  | - HORNÍ A SPODNÍ STRANA JEDNOTLIVÝCH VRSTECH DÝHOVANÁ (ČERNĚ MOŘENÝ DUB) | [25 empty] | POP
|  | - POHLEDOVÁ HRANA JEDNOTLIVÝCH VRSTEV (100MM ŠÍŘKY) DÝHOVANÁ PÁSKEM DÝHY (DUB KOUŘOVÝ) | [25 empty] | POP
|  | - POVRCHOVÁ ÚPRAVA 3 VRSTVY POLYURETANOVÉHO LAKU, STUPEŇ LESKU 60% | [25 empty] | POP
|  | - JEDNOTLIVÉ DÍLY BUDOU KOTVENY NA OCELOVOU PODKONSTRUKCI SKRYTÝMI PRVKY. | [25 empty] | POP
|  | - PŘESNÝ ZPŮSOB KOTVENÍ BUDE PŘEDMĚTEM DÍLENSKÉ DOKUMENTACE | [25 empty] | POP
|  | - TOLERANCE PŘESNOSTI OBKLADU JE 1 MM NA METR VÝŠKY. | [25 empty] | POP
|  | - MINIMÁLNÍ TLOUŠŤKA OBKLADU JE 85 MM (V NEJTENŠÍM MÍSTĚ) PŘI PŘEDPOKLÁDANÉ OBJEMOVÉ HMOTNOSTI 700-750 KG/M3 (Z DŮVODU AKUSTIKY POŽADOVANÁ PLOŠNÁ HMOTNOST 60 KG/M2). | [25 empty] | POP |  | - MINIMÁLNÍ TLOUŠŤKA OBKLADU JE 85 MM (V NEJTENŠÍM MÍSTĚ) PŘI PŘEDPOKLÁDANÉ OBJEMOVÉ HMOTNOSTI 700-750 KG/M3 (Z DŮVODU AKUSTIKY POŽADOVANÁ PLOŠNÁ HMOTNOST 60 KG/M2).
|  | - VČETNĚ OTEVÍRATELNÝCH ČÁSTÍ PRO SCHOVÁNÍ TĚŽKÉHO AKUSTICKÉHO ZÁVĚSU – VIZ VÝKRES | [25 empty] | POP
|  | - JEDNOTLIVÉ DÍLY MUSEJÍ BÝT PEVNĚ SPOJENY. PŘÍPADNÉ SPÁRY MEZI NIMI MUSEJÍ BÝT VYPLNĚNY. | [25 empty] | POP
SPU
791 | 766-OA02 | OA-02 Dřevěný obklad sálu – 5.NP zadní stěna, D+M dle PD, viz D.1.1.646 | m2 | 102.08 |  | 0 |  | 0 |  | 0 | 21 | 0 | 0.06 | 6.12 | 0 | 0 |  | Vlastní | Indiv | 0 | 0 |  | Práce | Nová |  |  |  | POL1_1
|  | - SKLÁDANÝ OBKLAD Z JEDNOTLIVÝCH VRSTEV TL. 100MM | [25 empty] | POP
|  | - JEDNOTLIVÉ VRSTVY LEPENÉ ZE SOUVRSTVÍ Z DESEK S TŘÍDOU REAKCE NA OHEŇ NEJMÉNĚ B-S1-D0, S INDEXEM ŠÍŘENÍ PLAMENE IS = 0 mm/min. A FRÉZOVANÉ DO POŽADOVANÉHO TVARU | [25 empty] | POP |  | - JEDNOTLIVÉ VRSTVY LEPENÉ ZE SOUVRSTVÍ Z DESEK S TŘÍDOU REAKCE NA OHEŇ NEJMÉNĚ B-S1-D0, S INDEXEM ŠÍŘENÍ PLAMENE IS = 0 mm/min. A FRÉZOVANÉ DO POŽADOVANÉHO TVARU
|  | - HORNÍ A SPODNÍ STRANA JEDNOTLIVÝCH VRSTECH DÝHOVANÁ (ČERNĚ MOŘENÝ DUB) | [25 empty] | POP
|  | - POHLEDOVÁ HRANA JEDNOTLIVÝCH VRSTEV (100MM ŠÍŘKY) DÝHOVANÁ PÁSKEM DÝHY (DUB KOUŘOVÝ) | [25 empty] | POP
|  | - POVRCHOVÁ ÚPRAVA 3 VRSTVY POLYURETANOVÉHO LAKU, STUPEŇ LESKU 60% | [25 empty] | POP
|  | - JEDNOTLIVÉ DÍLY BUDOU KOTVENY NA OCELOVOU PODKONSTRUKCI SKRYTÝMI PRVKY. | [25 empty] | POP
|  | - PŘESNÝ ZPŮSOB KOTVENÍ BUDE PŘEDMĚTEM DÍLENSKÉ DOKUMENTACE | [25 empty] | POP
|  | - TOLERANCE PŘESNOSTI OBKLADU JE 1 MM NA METR VÝŠKY. | [25 empty] | POP
|  | - MINIMÁLNÍ TLOUŠŤKA OBKLADU JE 85 MM (V NEJTENŠÍM MÍSTĚ) PŘI PŘEDPOKLÁDANÉ OBJEMOVÉ HMOTNOSTI 700-750 KG/M3 (Z DŮVODU AKUSTIKY POŽADOVANÁ PLOŠNÁ HMOTNOST 60 KG/M2). | [25 empty] | POP |  | - MINIMÁLNÍ TLOUŠŤKA OBKLADU JE 85 MM (V NEJTENŠÍM MÍSTĚ) PŘI PŘEDPOKLÁDANÉ OBJEMOVÉ HMOTNOSTI 700-750 KG/M3 (Z DŮVODU AKUSTIKY POŽADOVANÁ PLOŠNÁ HMOTNOST 60 KG/M2).
|  | - VČETNĚ OTEVÍRATELNÝCH ČÁSTÍ PRO SCHOVÁNÍ TĚŽKÉHO AKUSTICKÉHO ZÁVĚSU – VIZ VÝKRES | [25 empty] | POP
|  | - JEDNOTLIVÉ DÍLY MUSEJÍ BÝT PEVNĚ SPOJENY. PŘÍPADNÉ SPÁRY MEZI NIMI MUSEJÍ BÝT VYPLNĚNY. | [25 empty] | POP
SPU
792 | 766-OA03 | OA-03 Dřevěný obklad sálu – 5.NP vlevo, D+M dle PD, viz D.1.1.647 | m2 | 99.75 |  | 0 |  | 0 |  | 0 | 21 | 0 | 0.06 | 5.99 | 0 | 0 |  | Vlastní | Indiv | 0 | 0 |  | Práce | Nová |  |  |  | POL1_1
|  | - SKLÁDANÝ OBKLAD Z JEDNOTLIVÝCH VRSTEV TL. 100MM | [25 empty] | POP
|  | - JEDNOTLIVÉ VRSTVY LEPENÉ ZE SOUVRSTVÍ Z DESEK S TŘÍDOU REAKCE NA OHEŇ NEJMÉNĚ B-S1-D0, S INDEXEM ŠÍŘENÍ PLAMENE IS = 0 mm/min. A FRÉZOVANÉ DO POŽADOVANÉHO TVARU | [25 empty] | POP |  | - JEDNOTLIVÉ VRSTVY LEPENÉ ZE SOUVRSTVÍ Z DESEK S TŘÍDOU REAKCE NA OHEŇ NEJMÉNĚ B-S1-D0, S INDEXEM ŠÍŘENÍ PLAMENE IS = 0 mm/min. A FRÉZOVANÉ DO POŽADOVANÉHO TVARU
|  | - HORNÍ A SPODNÍ STRANA JEDNOTLIVÝCH VRSTECH DÝHOVANÁ (ČERNĚ MOŘENÝ DUB) | [25 empty] | POP
|  | - POHLEDOVÁ HRANA JEDNOTLIVÝCH VRSTEV (100MM ŠÍŘKY) DÝHOVANÁ PÁSKEM DÝHY (DUB KOUŘOVÝ) | [25 empty] | POP
|  | - POVRCHOVÁ ÚPRAVA 3 VRSTVY POLYURETANOVÉHO LAKU, STUPEŇ LESKU 60% | [25 empty] | POP
|  | - JEDNOTLIVÉ DÍLY BUDOU KOTVENY NA OCELOVOU PODKONSTRUKCI SKRYTÝMI PRVKY. | [25 empty] | POP
|  | - PŘESNÝ ZPŮSOB KOTVENÍ BUDE PŘEDMĚTEM DÍLENSKÉ DOKUMENTACE | [25 empty] | POP
|  | - TOLERANCE PŘESNOSTI OBKLADU JE 1 MM NA METR VÝŠKY. | [25 empty] | POP
|  | - MINIMÁLNÍ TLOUŠŤKA OBKLADU JE 85 MM (V NEJTENŠÍM MÍSTĚ) PŘI PŘEDPOKLÁDANÉ OBJEMOVÉ HMOTNOSTI 700-750 KG/M3 (Z DŮVODU AKUSTIKY POŽADOVANÁ PLOŠNÁ HMOTNOST 60 KG/M2). | [25 empty] | POP |  | - MINIMÁLNÍ TLOUŠŤKA OBKLADU JE 85 MM (V NEJTENŠÍM MÍSTĚ) PŘI PŘEDPOKLÁDANÉ OBJEMOVÉ HMOTNOSTI 700-750 KG/M3 (Z DŮVODU AKUSTIKY POŽADOVANÁ PLOŠNÁ HMOTNOST 60 KG/M2).
|  | - VČETNĚ OTEVÍRATELNÝCH ČÁSTÍ PRO SCHOVÁNÍ TĚŽKÉHO AKUSTICKÉHO ZÁVĚSU – VIZ VÝKRES | [25 empty] | POP
|  | - JEDNOTLIVÉ DÍLY MUSEJÍ BÝT PEVNĚ SPOJENY. PŘÍPADNÉ SPÁRY MEZI NIMI MUSEJÍ BÝT VYPLNĚNY. | [25 empty] | POP
SPU
793 | 766-OA04 | OA-04 Dřevěný obklad sálu – 5.NP čelní stěna , D+M dle PD, viz D.1.1.648 | m2 | 66 |  | 0 |  | 0 |  | 0 | 21 | 0 | 0.06 | 3.96 | 0 | 0 |  | Vlastní | Indiv | 0 | 0 |  | Práce | Nová |  |  |  | POL1_1
|  | - SKLÁDANÝ OBKLAD Z JEDNOTLIVÝCH VRSTEV TL. 100MM | [25 empty] | POP
|  | - JEDNOTLIVÉ VRSTVY LEPENÉ ZE SOUVRSTVÍ Z DESEK S TŘÍDOU REAKCE NA OHEŇ NEJMÉNĚ B-S1-D0, S INDEXEM ŠÍŘENÍ PLAMENE IS = 0 mm/min. A FRÉZOVANÉ DO POŽADOVANÉHO TVARU | [25 empty] | POP |  | - JEDNOTLIVÉ VRSTVY LEPENÉ ZE SOUVRSTVÍ Z DESEK S TŘÍDOU REAKCE NA OHEŇ NEJMÉNĚ B-S1-D0, S INDEXEM ŠÍŘENÍ PLAMENE IS = 0 mm/min. A FRÉZOVANÉ DO POŽADOVANÉHO TVARU
|  | - HORNÍ A SPODNÍ STRANA JEDNOTLIVÝCH VRSTECH DÝHOVANÁ (ČERNĚ MOŘENÝ DUB) | [25 empty] | POP
|  | - POHLEDOVÁ HRANA JEDNOTLIVÝCH VRSTEV (100MM ŠÍŘKY) DÝHOVANÁ PÁSKEM DÝHY (DUB KOUŘOVÝ) | [25 empty] | POP
|  | - POVRCHOVÁ ÚPRAVA 3 VRSTVY POLYURETANOVÉHO LAKU, STUPEŇ LESKU 60% | [25 empty] | POP
|  | - JEDNOTLIVÉ DÍLY BUDOU KOTVENY NA OCELOVOU PODKONSTRUKCI SKRYTÝMI PRVKY. | [25 empty] | POP
|  | - PŘESNÝ ZPŮSOB KOTVENÍ BUDE PŘEDMĚTEM DÍLENSKÉ DOKUMENTACE | [25 empty] | POP
|  | - TOLERANCE PŘESNOSTI OBKLADU JE 1 MM NA METR VÝŠKY. | [25 empty] | POP
|  | - MINIMÁLNÍ TLOUŠŤKA OBKLADU JE 85 MM (V NEJTENŠÍM MÍSTĚ) PŘI PŘEDPOKLÁDANÉ OBJEMOVÉ HMOTNOSTI 700-750 KG/M3 (Z DŮVODU AKUSTIKY POŽADOVANÁ PLOŠNÁ HMOTNOST 60 KG/M2). | [25 empty] | POP |  | - MINIMÁLNÍ TLOUŠŤKA OBKLADU JE 85 MM (V NEJTENŠÍM MÍSTĚ) PŘI PŘEDPOKLÁDANÉ OBJEMOVÉ HMOTNOSTI 700-750 KG/M3 (Z DŮVODU AKUSTIKY POŽADOVANÁ PLOŠNÁ HMOTNOST 60 KG/M2).
|  | - VČETNĚ OTEVÍRATELNÝCH ČÁSTÍ PRO SCHOVÁNÍ TĚŽKÉHO AKUSTICKÉHO ZÁVĚSU – VIZ VÝKRES | [25 empty] | POP
|  | - JEDNOTLIVÉ DÍLY MUSEJÍ BÝT PEVNĚ SPOJENY. PŘÍPADNÉ SPÁRY MEZI NIMI MUSEJÍ BÝT VYPLNĚNY. | [25 empty] | POP
SPU
794 | 766-OA05 | OA-05 Dřevěný obklad sálu – 4.NP vpravo, D+M dle PD, viz D.1.1.649 | m2 | 104.88 |  | 0 |  | 0 |  | 0 | 21 | 0 | 0.06 | 6.29 | 0 | 0 |  | Vlastní | Indiv | 0 | 0 |  | Práce | Nová |  |  |  | POL1_1
|  | - SKLÁDANÝ OBKLAD Z JEDNOTLIVÝCH VRSTEV TL. 100MM | [25 empty] | POP
|  | - JEDNOTLIVÉ VRSTVY LEPENÉ ZE SOUVRSTVÍ Z DESEK S TŘÍDOU REAKCE NA OHEŇ NEJMÉNĚ B-S1-D0, S INDEXEM ŠÍŘENÍ PLAMENE IS = 0 mm/min. A FRÉZOVANÉ DO POŽADOVANÉHO TVARU | [25 empty] | POP |  | - JEDNOTLIVÉ VRSTVY LEPENÉ ZE SOUVRSTVÍ Z DESEK S TŘÍDOU REAKCE NA OHEŇ NEJMÉNĚ B-S1-D0, S INDEXEM ŠÍŘENÍ PLAMENE IS = 0 mm/min. A FRÉZOVANÉ DO POŽADOVANÉHO TVARU
|  | - HORNÍ A SPODNÍ STRANA JEDNOTLIVÝCH VRSTECH DÝHOVANÁ (ČERNĚ MOŘENÝ DUB) | [25 empty] | POP
|  | - POHLEDOVÁ HRANA JEDNOTLIVÝCH VRSTEV (100MM ŠÍŘKY) DÝHOVANÁ PÁSKEM DÝHY (DUB KOUŘOVÝ) | [25 empty] | POP
|  | - POVRCHOVÁ ÚPRAVA 3 VRSTVY POLYURETANOVÉHO LAKU, STUPEŇ LESKU 60% | [25 empty] | POP
|  | - JEDNOTLIVÉ DÍLY BUDOU KOTVENY NA OCELOVOU PODKONSTRUKCI SKRYTÝMI PRVKY. | [25 empty] | POP
|  | - PŘESNÝ ZPŮSOB KOTVENÍ BUDE PŘEDMĚTEM DÍLENSKÉ DOKUMENTACE | [25 empty] | POP
|  | - TOLERANCE PŘESNOSTI OBKLADU JE 1 MM NA METR VÝŠKY. | [25 empty] | POP
|  | - MINIMÁLNÍ TLOUŠŤKA OBKLADU JE 85 MM (V NEJTENŠÍM MÍSTĚ) PŘI PŘEDPOKLÁDANÉ OBJEMOVÉ HMOTNOSTI 700-750 KG/M3 (Z DŮVODU AKUSTIKY POŽADOVANÁ PLOŠNÁ HMOTNOST 60 KG/M2). | [25 empty] | POP |  | - MINIMÁLNÍ TLOUŠŤKA OBKLADU JE 85 MM (V NEJTENŠÍM MÍSTĚ) PŘI PŘEDPOKLÁDANÉ OBJEMOVÉ HMOTNOSTI 700-750 KG/M3 (Z DŮVODU AKUSTIKY POŽADOVANÁ PLOŠNÁ HMOTNOST 60 KG/M2).
|  | - VČETNĚ OTEVÍRATELNÝCH ČÁSTÍ PRO SCHOVÁNÍ TĚŽKÉHO AKUSTICKÉHO ZÁVĚSU – VIZ VÝKRES | [25 empty] | POP
|  | - JEDNOTLIVÉ DÍLY MUSEJÍ BÝT PEVNĚ SPOJENY. PŘÍPADNÉ SPÁRY MEZI NIMI MUSEJÍ BÝT VYPLNĚNY. | [25 empty] | POP
SPU
795 | 766-OA06 | OA-06 Dřevěný obklad sálu – 4.NP zadní stěna, D+M dle PD, viz D.1.1.650 | m2 | 111.25 |  | 0 |  | 0 |  | 0 | 21 | 0 | 0.06 | 6.68 | 0 | 0 |  | Vlastní | Indiv | 0 | 0 |  | Práce | Nová |  |  |  | POL1_1
|  | - SKLÁDANÝ OBKLAD Z JEDNOTLIVÝCH VRSTEV TL. 100MM | [25 empty] | POP
|  | - JEDNOTLIVÉ VRSTVY LEPENÉ ZE SOUVRSTVÍ Z DESEK S TŘÍDOU REAKCE NA OHEŇ NEJMÉNĚ B-S1-D0, S INDEXEM ŠÍŘENÍ PLAMENE IS = 0 mm/min. A FRÉZOVANÉ DO POŽADOVANÉHO TVARU | [25 empty] | POP |  | - JEDNOTLIVÉ VRSTVY LEPENÉ ZE SOUVRSTVÍ Z DESEK S TŘÍDOU REAKCE NA OHEŇ NEJMÉNĚ B-S1-D0, S INDEXEM ŠÍŘENÍ PLAMENE IS = 0 mm/min. A FRÉZOVANÉ DO POŽADOVANÉHO TVARU
|  | - HORNÍ A SPODNÍ STRANA JEDNOTLIVÝCH VRSTECH DÝHOVANÁ (ČERNĚ MOŘENÝ DUB) | [25 empty] | POP
|  | - POHLEDOVÁ HRANA JEDNOTLIVÝCH VRSTEV (100MM ŠÍŘKY) DÝHOVANÁ PÁSKEM DÝHY (DUB KOUŘOVÝ) | [25 empty] | POP
|  | - POVRCHOVÁ ÚPRAVA 3 VRSTVY POLYURETANOVÉHO LAKU, STUPEŇ LESKU 60% | [25 empty] | POP
|  | - JEDNOTLIVÉ DÍLY BUDOU KOTVENY NA OCELOVOU PODKONSTRUKCI SKRYTÝMI PRVKY. | [25 empty] | POP
|  | - PŘESNÝ ZPŮSOB KOTVENÍ BUDE PŘEDMĚTEM DÍLENSKÉ DOKUMENTACE | [25 empty] | POP
|  | - TOLERANCE PŘESNOSTI OBKLADU JE 1 MM NA METR VÝŠKY. | [25 empty] | POP
|  | - MINIMÁLNÍ TLOUŠŤKA OBKLADU JE 85 MM (V NEJTENŠÍM MÍSTĚ) PŘI PŘEDPOKLÁDANÉ OBJEMOVÉ HMOTNOSTI 700-750 KG/M3 (Z DŮVODU AKUSTIKY POŽADOVANÁ PLOŠNÁ HMOTNOST 60 KG/M2). | [25 empty] | POP |  | - MINIMÁLNÍ TLOUŠŤKA OBKLADU JE 85 MM (V NEJTENŠÍM MÍSTĚ) PŘI PŘEDPOKLÁDANÉ OBJEMOVÉ HMOTNOSTI 700-750 KG/M3 (Z DŮVODU AKUSTIKY POŽADOVANÁ PLOŠNÁ HMOTNOST 60 KG/M2).
|  | - VČETNĚ OTEVÍRATELNÝCH ČÁSTÍ PRO SCHOVÁNÍ TĚŽKÉHO AKUSTICKÉHO ZÁVĚSU – VIZ VÝKRES | [25 empty] | POP
|  | - JEDNOTLIVÉ DÍLY MUSEJÍ BÝT PEVNĚ SPOJENY. PŘÍPADNÉ SPÁRY MEZI NIMI MUSEJÍ BÝT VYPLNĚNY. | [25 empty] | POP
SPU
796 | 766-OA07 | OA-07 Dřevěný obklad sálu – 4.NP vlevo , D+M dle PD, viz D.1.1.651 | m2 | 104.88 |  | 0 |  | 0 |  | 0 | 21 | 0 | 0.06 | 6.29 | 0 | 0 |  | Vlastní | Indiv | 0 | 0 |  | Práce | Nová |  |  |  | POL1_1
|  | - SKLÁDANÝ OBKLAD Z JEDNOTLIVÝCH VRSTEV TL. 100MM | [25 empty] | POP
|  | - JEDNOTLIVÉ VRSTVY LEPENÉ ZE SOUVRSTVÍ Z DESEK S TŘÍDOU REAKCE NA OHEŇ NEJMÉNĚ B-S1-D0, S INDEXEM ŠÍŘENÍ PLAMENE IS = 0 mm/min. A FRÉZOVANÉ DO POŽADOVANÉHO TVARU | [25 empty] | POP |  | - JEDNOTLIVÉ VRSTVY LEPENÉ ZE SOUVRSTVÍ Z DESEK S TŘÍDOU REAKCE NA OHEŇ NEJMÉNĚ B-S1-D0, S INDEXEM ŠÍŘENÍ PLAMENE IS = 0 mm/min. A FRÉZOVANÉ DO POŽADOVANÉHO TVARU
|  | - HORNÍ A SPODNÍ STRANA JEDNOTLIVÝCH VRSTECH DÝHOVANÁ (ČERNĚ MOŘENÝ DUB) | [25 empty] | POP
|  | - POHLEDOVÁ HRANA JEDNOTLIVÝCH VRSTEV (100MM ŠÍŘKY) DÝHOVANÁ PÁSKEM DÝHY (DUB KOUŘOVÝ) | [25 empty] | POP
|  | - POVRCHOVÁ ÚPRAVA 3 VRSTVY POLYURETANOVÉHO LAKU, STUPEŇ LESKU 60% | [25 empty] | POP
|  | - JEDNOTLIVÉ DÍLY BUDOU KOTVENY NA OCELOVOU PODKONSTRUKCI SKRYTÝMI PRVKY. | [25 empty] | POP
|  | - PŘESNÝ ZPŮSOB KOTVENÍ BUDE PŘEDMĚTEM DÍLENSKÉ DOKUMENTACE | [25 empty] | POP
|  | - TOLERANCE PŘESNOSTI OBKLADU JE 1 MM NA METR VÝŠKY. | [25 empty] | POP
|  | - MINIMÁLNÍ TLOUŠŤKA OBKLADU JE 85 MM (V NEJTENŠÍM MÍSTĚ) PŘI PŘEDPOKLÁDANÉ OBJEMOVÉ HMOTNOSTI 700-750 KG/M3 (Z DŮVODU AKUSTIKY POŽADOVANÁ PLOŠNÁ HMOTNOST 60 KG/M2). | [25 empty] | POP |  | - MINIMÁLNÍ TLOUŠŤKA OBKLADU JE 85 MM (V NEJTENŠÍM MÍSTĚ) PŘI PŘEDPOKLÁDANÉ OBJEMOVÉ HMOTNOSTI 700-750 KG/M3 (Z DŮVODU AKUSTIKY POŽADOVANÁ PLOŠNÁ HMOTNOST 60 KG/M2).
|  | - VČETNĚ OTEVÍRATELNÝCH ČÁSTÍ PRO SCHOVÁNÍ TĚŽKÉHO AKUSTICKÉHO ZÁVĚSU – VIZ VÝKRES | [25 empty] | POP
|  | - JEDNOTLIVÉ DÍLY MUSEJÍ BÝT PEVNĚ SPOJENY. PŘÍPADNÉ SPÁRY MEZI NIMI MUSEJÍ BÝT VYPLNĚNY. | [25 empty] | POP
SPU
797 | 766-OA08 | OA-08 Dřevěný obklad sálu – 4.NP čelní stěna, D+M dle PD, viz D.1.1.652 | m2 | 70.85 |  | 0 |  | 0 |  | 0 | 21 | 0 | 0.06 | 4.25 | 0 | 0 |  | Vlastní | Indiv | 0 | 0 |  | Práce | Nová |  |  |  | POL1_1
|  | - SKLÁDANÝ OBKLAD Z JEDNOTLIVÝCH VRSTEV TL. 100MM | [25 empty] | POP
|  | - JEDNOTLIVÉ VRSTVY LEPENÉ ZE SOUVRSTVÍ Z DESEK S TŘÍDOU REAKCE NA OHEŇ NEJMÉNĚ B-S1-D0, S INDEXEM ŠÍŘENÍ PLAMENE IS = 0 mm/min. A FRÉZOVANÉ DO POŽADOVANÉHO TVARU | [25 empty] | POP |  | - JEDNOTLIVÉ VRSTVY LEPENÉ ZE SOUVRSTVÍ Z DESEK S TŘÍDOU REAKCE NA OHEŇ NEJMÉNĚ B-S1-D0, S INDEXEM ŠÍŘENÍ PLAMENE IS = 0 mm/min. A FRÉZOVANÉ DO POŽADOVANÉHO TVARU
|  | - HORNÍ A SPODNÍ STRANA JEDNOTLIVÝCH VRSTECH DÝHOVANÁ (ČERNĚ MOŘENÝ DUB) | [25 empty] | POP
|  | - POHLEDOVÁ HRANA JEDNOTLIVÝCH VRSTEV (100MM ŠÍŘKY) DÝHOVANÁ PÁSKEM DÝHY (DUB KOUŘOVÝ) | [25 empty] | POP
|  | - POVRCHOVÁ ÚPRAVA 3 VRSTVY POLYURETANOVÉHO LAKU, STUPEŇ LESKU 60% | [25 empty] | POP
|  | - JEDNOTLIVÉ DÍLY BUDOU KOTVENY NA OCELOVOU PODKONSTRUKCI SKRYTÝMI PRVKY. | [25 empty] | POP
|  | - PŘESNÝ ZPŮSOB KOTVENÍ BUDE PŘEDMĚTEM DÍLENSKÉ DOKUMENTACE | [25 empty] | POP
|  | - TOLERANCE PŘESNOSTI OBKLADU JE 1 MM NA METR VÝŠKY. | [25 empty] | POP
|  | - MINIMÁLNÍ TLOUŠŤKA OBKLADU JE 85 MM (V NEJTENŠÍM MÍSTĚ) PŘI PŘEDPOKLÁDANÉ OBJEMOVÉ HMOTNOSTI 700-750 KG/M3 (Z DŮVODU AKUSTIKY POŽADOVANÁ PLOŠNÁ HMOTNOST 60 KG/M2). | [25 empty] | POP |  | - MINIMÁLNÍ TLOUŠŤKA OBKLADU JE 85 MM (V NEJTENŠÍM MÍSTĚ) PŘI PŘEDPOKLÁDANÉ OBJEMOVÉ HMOTNOSTI 700-750 KG/M3 (Z DŮVODU AKUSTIKY POŽADOVANÁ PLOŠNÁ HMOTNOST 60 KG/M2).
|  | - VČETNĚ OTEVÍRATELNÝCH ČÁSTÍ PRO SCHOVÁNÍ TĚŽKÉHO AKUSTICKÉHO ZÁVĚSU – VIZ VÝKRES | [25 empty] | POP
|  | - JEDNOTLIVÉ DÍLY MUSEJÍ BÝT PEVNĚ SPOJENY. PŘÍPADNÉ SPÁRY MEZI NIMI MUSEJÍ BÝT VYPLNĚNY. | [25 empty] | POP
SPU
798 | 766-OA09 | OA-09 Dřevěný obklad sálu – 3.NP vpravo , D+M dle PD, viz D.1.1.653 | m2 | 121.6 |  | 0 |  | 0 |  | 0 | 21 | 0 | 0.06 | 7.3 | 0 | 0 |  | Vlastní | Indiv | 0 | 0 |  | Práce | Nová |  |  |  | POL1_1
|  | - SKLÁDANÝ OBKLAD Z JEDNOTLIVÝCH VRSTEV TL. 100MM | [25 empty] | POP
|  | - JEDNOTLIVÉ VRSTVY LEPENÉ ZE SOUVRSTVÍ Z DESEK S TŘÍDOU REAKCE NA OHEŇ NEJMÉNĚ B-S1-D0, S INDEXEM ŠÍŘENÍ PLAMENE IS = 0 mm/min. A FRÉZOVANÉ DO POŽADOVANÉHO TVARU | [25 empty] | POP |  | - JEDNOTLIVÉ VRSTVY LEPENÉ ZE SOUVRSTVÍ Z DESEK S TŘÍDOU REAKCE NA OHEŇ NEJMÉNĚ B-S1-D0, S INDEXEM ŠÍŘENÍ PLAMENE IS = 0 mm/min. A FRÉZOVANÉ DO POŽADOVANÉHO TVARU
|  | - HORNÍ A SPODNÍ STRANA JEDNOTLIVÝCH VRSTECH DÝHOVANÁ (ČERNĚ MOŘENÝ DUB) | [25 empty] | POP
|  | - POHLEDOVÁ HRANA JEDNOTLIVÝCH VRSTEV (100MM ŠÍŘKY) DÝHOVANÁ PÁSKEM DÝHY (DUB KOUŘOVÝ) | [25 empty] | POP
|  | - POVRCHOVÁ ÚPRAVA 3 VRSTVY POLYURETANOVÉHO LAKU, STUPEŇ LESKU 60% | [25 empty] | POP
|  | - JEDNOTLIVÉ DÍLY BUDOU KOTVENY NA OCELOVOU PODKONSTRUKCI SKRYTÝMI PRVKY. | [25 empty] | POP
|  | - PŘESNÝ ZPŮSOB KOTVENÍ BUDE PŘEDMĚTEM DÍLENSKÉ DOKUMENTACE | [25 empty] | POP
|  | - TOLERANCE PŘESNOSTI OBKLADU JE 1 MM NA METR VÝŠKY. | [25 empty] | POP
|  | - MINIMÁLNÍ TLOUŠŤKA OBKLADU JE 85 MM (V NEJTENŠÍM MÍSTĚ) PŘI PŘEDPOKLÁDANÉ OBJEMOVÉ HMOTNOSTI 700-750 KG/M3 (Z DŮVODU AKUSTIKY POŽADOVANÁ PLOŠNÁ HMOTNOST 60 KG/M2). | [25 empty] | POP |  | - MINIMÁLNÍ TLOUŠŤKA OBKLADU JE 85 MM (V NEJTENŠÍM MÍSTĚ) PŘI PŘEDPOKLÁDANÉ OBJEMOVÉ HMOTNOSTI 700-750 KG/M3 (Z DŮVODU AKUSTIKY POŽADOVANÁ PLOŠNÁ HMOTNOST 60 KG/M2).
|  | - VČETNĚ OTEVÍRATELNÝCH ČÁSTÍ PRO SCHOVÁNÍ TĚŽKÉHO AKUSTICKÉHO ZÁVĚSU – VIZ VÝKRES | [25 empty] | POP
|  | - JEDNOTLIVÉ DÍLY MUSEJÍ BÝT PEVNĚ SPOJENY. PŘÍPADNÉ SPÁRY MEZI NIMI MUSEJÍ BÝT VYPLNĚNY. | [25 empty] | POP
SPU
799 | 766-OA10 | OA-10 Dřevěný obklad sálu – 3.NP zadní stěna, D+M dle PD, viz D.1.1.654 | m2 | 108.86 |  | 0 |  | 0 |  | 0 | 21 | 0 | 0.06 | 6.53 | 0 | 0 |  | Vlastní | Indiv | 0 | 0 |  | Práce | Nová |  |  |  | POL1_1
|  | - SKLÁDANÝ OBKLAD Z JEDNOTLIVÝCH VRSTEV TL. 100MM | [25 empty] | POP
|  | - JEDNOTLIVÉ VRSTVY LEPENÉ ZE SOUVRSTVÍ Z DESEK S TŘÍDOU REAKCE NA OHEŇ NEJMÉNĚ B-S1-D0, S INDEXEM ŠÍŘENÍ PLAMENE IS = 0 mm/min. A FRÉZOVANÉ DO POŽADOVANÉHO TVARU | [25 empty] | POP |  | - JEDNOTLIVÉ VRSTVY LEPENÉ ZE SOUVRSTVÍ Z DESEK S TŘÍDOU REAKCE NA OHEŇ NEJMÉNĚ B-S1-D0, S INDEXEM ŠÍŘENÍ PLAMENE IS = 0 mm/min. A FRÉZOVANÉ DO POŽADOVANÉHO TVARU
|  | - HORNÍ A SPODNÍ STRANA JEDNOTLIVÝCH VRSTECH DÝHOVANÁ (ČERNĚ MOŘENÝ DUB) | [25 empty] | POP
|  | - POHLEDOVÁ HRANA JEDNOTLIVÝCH VRSTEV (100MM ŠÍŘKY) DÝHOVANÁ PÁSKEM DÝHY (DUB KOUŘOVÝ) | [25 empty] | POP
|  | - POVRCHOVÁ ÚPRAVA 3 VRSTVY POLYURETANOVÉHO LAKU, STUPEŇ LESKU 60% | [25 empty] | POP
|  | - JEDNOTLIVÉ DÍLY BUDOU KOTVENY NA OCELOVOU PODKONSTRUKCI SKRYTÝMI PRVKY. | [25 empty] | POP
|  | - PŘESNÝ ZPŮSOB KOTVENÍ BUDE PŘEDMĚTEM DÍLENSKÉ DOKUMENTACE | [25 empty] | POP
|  | - TOLERANCE PŘESNOSTI OBKLADU JE 1 MM NA METR VÝŠKY. | [25 empty] | POP
|  | - MINIMÁLNÍ TLOUŠŤKA OBKLADU JE 85 MM (V NEJTENŠÍM MÍSTĚ) PŘI PŘEDPOKLÁDANÉ OBJEMOVÉ HMOTNOSTI 700-750 KG/M3 (Z DŮVODU AKUSTIKY POŽADOVANÁ PLOŠNÁ HMOTNOST 60 KG/M2). | [25 empty] | POP |  | - MINIMÁLNÍ TLOUŠŤKA OBKLADU JE 85 MM (V NEJTENŠÍM MÍSTĚ) PŘI PŘEDPOKLÁDANÉ OBJEMOVÉ HMOTNOSTI 700-750 KG/M3 (Z DŮVODU AKUSTIKY POŽADOVANÁ PLOŠNÁ HMOTNOST 60 KG/M2).
|  | - VČETNĚ OTEVÍRATELNÝCH ČÁSTÍ PRO SCHOVÁNÍ TĚŽKÉHO AKUSTICKÉHO ZÁVĚSU – VIZ VÝKRES | [25 empty] | POP
|  | - JEDNOTLIVÉ DÍLY MUSEJÍ BÝT PEVNĚ SPOJENY. PŘÍPADNÉ SPÁRY MEZI NIMI MUSEJÍ BÝT VYPLNĚNY. | [25 empty] | POP
SPU
800 | 766-OA11 | OA-11 Dřevěný obklad sálu – 3.NP vlevo , D+M dle PD, viz D.1.1.655 | m2 | 121.6 |  | 0 |  | 0 |  | 0 | 21 | 0 | 0.06 | 7.3 | 0 | 0 |  | Vlastní | Indiv | 0 | 0 |  | Práce | Nová |  |  |  | POL1_1
|  | - SKLÁDANÝ OBKLAD Z JEDNOTLIVÝCH VRSTEV TL. 100MM | [25 empty] | POP
|  | - JEDNOTLIVÉ VRSTVY LEPENÉ ZE SOUVRSTVÍ Z DESEK S TŘÍDOU REAKCE NA OHEŇ NEJMÉNĚ B-S1-D0, S INDEXEM ŠÍŘENÍ PLAMENE IS = 0 mm/min. A FRÉZOVANÉ DO POŽADOVANÉHO TVARU | [25 empty] | POP |  | - JEDNOTLIVÉ VRSTVY LEPENÉ ZE SOUVRSTVÍ Z DESEK S TŘÍDOU REAKCE NA OHEŇ NEJMÉNĚ B-S1-D0, S INDEXEM ŠÍŘENÍ PLAMENE IS = 0 mm/min. A FRÉZOVANÉ DO POŽADOVANÉHO TVARU
|  | - HORNÍ A SPODNÍ STRANA JEDNOTLIVÝCH VRSTECH DÝHOVANÁ (ČERNĚ MOŘENÝ DUB) | [25 empty] | POP
|  | - POHLEDOVÁ HRANA JEDNOTLIVÝCH VRSTEV (100MM ŠÍŘKY) DÝHOVANÁ PÁSKEM DÝHY (DUB KOUŘOVÝ) | [25 empty] | POP
|  | - POVRCHOVÁ ÚPRAVA 3 VRSTVY POLYURETANOVÉHO LAKU, STUPEŇ LESKU 60% | [25 empty] | POP
|  | - JEDNOTLIVÉ DÍLY BUDOU KOTVENY NA OCELOVOU PODKONSTRUKCI SKRYTÝMI PRVKY. | [25 empty] | POP
|  | - PŘESNÝ ZPŮSOB KOTVENÍ BUDE PŘEDMĚTEM DÍLENSKÉ DOKUMENTACE | [25 empty] | POP
|  | - TOLERANCE PŘESNOSTI OBKLADU JE 1 MM NA METR VÝŠKY. | [25 empty] | POP
|  | - MINIMÁLNÍ TLOUŠŤKA OBKLADU JE 85 MM (V NEJTENŠÍM MÍSTĚ) PŘI PŘEDPOKLÁDANÉ OBJEMOVÉ HMOTNOSTI 700-750 KG/M3 (Z DŮVODU AKUSTIKY POŽADOVANÁ PLOŠNÁ HMOTNOST 60 KG/M2). | [25 empty] | POP |  | - MINIMÁLNÍ TLOUŠŤKA OBKLADU JE 85 MM (V NEJTENŠÍM MÍSTĚ) PŘI PŘEDPOKLÁDANÉ OBJEMOVÉ HMOTNOSTI 700-750 KG/M3 (Z DŮVODU AKUSTIKY POŽADOVANÁ PLOŠNÁ HMOTNOST 60 KG/M2).
|  | - VČETNĚ OTEVÍRATELNÝCH ČÁSTÍ PRO SCHOVÁNÍ TĚŽKÉHO AKUSTICKÉHO ZÁVĚSU – VIZ VÝKRES | [25 empty] | POP
|  | - JEDNOTLIVÉ DÍLY MUSEJÍ BÝT PEVNĚ SPOJENY. PŘÍPADNÉ SPÁRY MEZI NIMI MUSEJÍ BÝT VYPLNĚNY. | [25 empty] | POP
SPU
801 | 766-OA12 | OA-12 Dřevěný obklad sálu – 3.NP čelní stěna, D+M dle PD, viz D.1.1.656 | m2 | 81.68 |  | 0 |  | 0 |  | 0 | 21 | 0 | 0.06 | 4.9 | 0 | 0 |  | Vlastní | Indiv | 0 | 0 |  | Práce | Nová |  |  |  | POL1_1
|  | - SKLÁDANÝ OBKLAD Z JEDNOTLIVÝCH VRSTEV TL. 100MM | [25 empty] | POP
|  | - JEDNOTLIVÉ VRSTVY LEPENÉ ZE SOUVRSTVÍ Z DESEK S TŘÍDOU REAKCE NA OHEŇ NEJMÉNĚ B-S1-D0, S INDEXEM ŠÍŘENÍ PLAMENE IS = 0 mm/min. A FRÉZOVANÉ DO POŽADOVANÉHO TVARU | [25 empty] | POP |  | - JEDNOTLIVÉ VRSTVY LEPENÉ ZE SOUVRSTVÍ Z DESEK S TŘÍDOU REAKCE NA OHEŇ NEJMÉNĚ B-S1-D0, S INDEXEM ŠÍŘENÍ PLAMENE IS = 0 mm/min. A FRÉZOVANÉ DO POŽADOVANÉHO TVARU
|  | - HORNÍ A SPODNÍ STRANA JEDNOTLIVÝCH VRSTECH DÝHOVANÁ (ČERNĚ MOŘENÝ DUB) | [25 empty] | POP
|  | - POHLEDOVÁ HRANA JEDNOTLIVÝCH VRSTEV (100MM ŠÍŘKY) DÝHOVANÁ PÁSKEM DÝHY (DUB KOUŘOVÝ) | [25 empty] | POP
|  | - POVRCHOVÁ ÚPRAVA 3 VRSTVY POLYURETANOVÉHO LAKU, STUPEŇ LESKU 60% | [25 empty] | POP
|  | - JEDNOTLIVÉ DÍLY BUDOU KOTVENY NA OCELOVOU PODKONSTRUKCI SKRYTÝMI PRVKY. | [25 empty] | POP
|  | - PŘESNÝ ZPŮSOB KOTVENÍ BUDE PŘEDMĚTEM DÍLENSKÉ DOKUMENTACE | [25 empty] | POP
|  | - TOLERANCE PŘESNOSTI OBKLADU JE 1 MM NA METR VÝŠKY. | [25 empty] | POP
|  | - MINIMÁLNÍ TLOUŠŤKA OBKLADU JE 85 MM (V NEJTENŠÍM MÍSTĚ) PŘI PŘEDPOKLÁDANÉ OBJEMOVÉ HMOTNOSTI 700-750 KG/M3 (Z DŮVODU AKUSTIKY POŽADOVANÁ PLOŠNÁ HMOTNOST 60 KG/M2). | [25 empty] | POP |  | - MINIMÁLNÍ TLOUŠŤKA OBKLADU JE 85 MM (V NEJTENŠÍM MÍSTĚ) PŘI PŘEDPOKLÁDANÉ OBJEMOVÉ HMOTNOSTI 700-750 KG/M3 (Z DŮVODU AKUSTIKY POŽADOVANÁ PLOŠNÁ HMOTNOST 60 KG/M2).
|  | - VČETNĚ OTEVÍRATELNÝCH ČÁSTÍ PRO SCHOVÁNÍ TĚŽKÉHO AKUSTICKÉHO ZÁVĚSU – VIZ VÝKRES | [25 empty] | POP
|  | - JEDNOTLIVÉ DÍLY MUSEJÍ BÝT PEVNĚ SPOJENY. PŘÍPADNÉ SPÁRY MEZI NIMI MUSEJÍ BÝT VYPLNĚNY. | [25 empty] | POP
SPU
802 | 766-OA13 | OA-13 Dřevěný obklad sálu – 2.NP čelní stěna, D+M dle PD, viz D.1.1.657 | m2 | 53.69 |  | 0 |  | 0 |  | 0 | 21 | 0 | 0.06 | 3.22 | 0 | 0 |  | Vlastní | Indiv | 0 | 0 |  | Práce | Nová |  |  |  | POL1_1
|  | - SKLÁDANÝ OBKLAD Z JEDNOTLIVÝCH VRSTEV TL. 100MM | [25 empty] | POP
|  | - JEDNOTLIVÉ VRSTVY LEPENÉ ZE SOUVRSTVÍ Z DESEK S TŘÍDOU REAKCE NA OHEŇ NEJMÉNĚ B-S1-D0, S INDEXEM ŠÍŘENÍ PLAMENE IS = 0 mm/min. A FRÉZOVANÉ DO POŽADOVANÉHO TVARU | [25 empty] | POP |  | - JEDNOTLIVÉ VRSTVY LEPENÉ ZE SOUVRSTVÍ Z DESEK S TŘÍDOU REAKCE NA OHEŇ NEJMÉNĚ B-S1-D0, S INDEXEM ŠÍŘENÍ PLAMENE IS = 0 mm/min. A FRÉZOVANÉ DO POŽADOVANÉHO TVARU
|  | - HORNÍ A SPODNÍ STRANA JEDNOTLIVÝCH VRSTECH DÝHOVANÁ (ČERNĚ MOŘENÝ DUB) | [25 empty] | POP
|  | - POHLEDOVÁ HRANA JEDNOTLIVÝCH VRSTEV (100MM ŠÍŘKY) DÝHOVANÁ PÁSKEM DÝHY (DUB KOUŘOVÝ) | [25 empty] | POP
|  | - POVRCHOVÁ ÚPRAVA 3 VRSTVY POLYURETANOVÉHO LAKU, STUPEŇ LESKU 60% | [25 empty] | POP
|  | - JEDNOTLIVÉ DÍLY BUDOU KOTVENY NA OCELOVOU PODKONSTRUKCI SKRYTÝMI PRVKY. | [25 empty] | POP
|  | - PŘESNÝ ZPŮSOB KOTVENÍ BUDE PŘEDMĚTEM DÍLENSKÉ DOKUMENTACE | [25 empty] | POP
|  | - TOLERANCE PŘESNOSTI OBKLADU JE 1 MM NA METR VÝŠKY. | [25 empty] | POP
|  | - MINIMÁLNÍ TLOUŠŤKA OBKLADU JE 85 MM (V NEJTENŠÍM MÍSTĚ) PŘI PŘEDPOKLÁDANÉ OBJEMOVÉ HMOTNOSTI 700-750 KG/M3 (Z DŮVODU AKUSTIKY POŽADOVANÁ PLOŠNÁ HMOTNOST 60 KG/M2). | [25 empty] | POP |  | - MINIMÁLNÍ TLOUŠŤKA OBKLADU JE 85 MM (V NEJTENŠÍM MÍSTĚ) PŘI PŘEDPOKLÁDANÉ OBJEMOVÉ HMOTNOSTI 700-750 KG/M3 (Z DŮVODU AKUSTIKY POŽADOVANÁ PLOŠNÁ HMOTNOST 60 KG/M2).
|  | - VČETNĚ OTEVÍRATELNÝCH ČÁSTÍ PRO SCHOVÁNÍ TĚŽKÉHO AKUSTICKÉHO ZÁVĚSU – VIZ VÝKRES | [25 empty] | POP
|  | - JEDNOTLIVÉ DÍLY MUSEJÍ BÝT PEVNĚ SPOJENY. PŘÍPADNÉ SPÁRY MEZI NIMI MUSEJÍ BÝT VYPLNĚNY. | [25 empty] | POP
SPU
803 | 766-TR 01 | TR 01-DŘEVĚNÉ MADLO NA SCHODIŠTĚ I D+M dle PD | ks | 1 |  | 0 |  | 0 |  | 0 | 21 | 0 | 0.118 | 0.12 | 0 | 0 |  | Vlastní | Indiv | 0 | 0 |  | Práce | Nová |  |  |  | POL1_1
|  | výrobek podrobněji rozpracovaný ve výkresu D.1.1.621 - schodiště I | [25 empty] | POP
SPU
804 | 766-TR 02 | TR 02 DŘEVĚNÉ MADLO NA SCHODIŠTĚ II D+M dle PD | ks | 1 |  | 0 |  | 0 |  | 0 | 21 | 0 | 0.105 | 0.11 | 0 | 0 |  | Vlastní | Indiv | 0 | 0 |  | Práce | Nová |  |  |  | POL1_1
|  | výrobek podrobněji rozpracovaný ve výkresu D.1.1.622 - schodiště II | [25 empty] | POP
SPU
805 | 766-TR 03 | TR 03 - DŘEVĚNÉ MADLO NA SCHODIŠTĚ III D+M dle PD | ks | 1 |  | 0 |  | 0 |  | 0 | 21 | 0 | 0.112 | 0.11 | 0 | 0 |  | Vlastní | Indiv | 0 | 0 |  | Práce | Nová |  |  |  | POL1_1
|  | výrobek podrobněji rozpracovaný ve výkresu D.1.1.623 - schodiště III | [25 empty] | POP
SPU
806 | 766-TR 04 | TR 04 DŘEVĚNÉ MADLO NA SCHODIŠTĚ IV D+M dle PD | ks | 1 |  | 0 |  | 0 |  | 0 | 21 | 0 | 0.089 | 0.09 | 0 | 0 |  | Vlastní | Indiv | 0 | 0 |  | Práce | Nová |  |  |  | POL1_1
|  | výrobek podrobněji rozpracovaný ve výkresu D.1.1.624 - schodiště IV | [25 empty] | POP
SPU
807 | 998766104R00 | Přesun hmot pro konstrukce truhlářské v objektech výšky do 36 m | t | 162.4205 |  | 0 |  | 0 |  | 0 | 21 | 0 | 0 | 0 | 0 | 0 | 800-766 | RTS 24/ I | RTS 22/ I | 2.494 | 405.08 |  | Přesun hmot | Nová |  |  |  | POL7_
|  | 50 m vodorovně | [25 empty] | SPI
|  | Hmotnosti z položek s pořadovými čísly: : | [25 empty] | VV | 0
|  | 773,774,775,776,777,778,779,780,781,782,783,784,785,786,787,788,789,790,791,792,793,794,795,796,797, : | [25 empty] | VV | 0
|  | 798,799,800,801,802,803,804,805,806, : | [25 empty] | VV | 0
|  | Součet: : 162,42050 |  | 162.4205 | [23 empty] | VV | 0
SPU
Díl: | 767 | Konstrukce zámečnické |  |  |  | 0 |  | 0 |  | 0 |  | 0 |  | 116.38 |  | 0 |  |  |  |  | 353.44 | [6 empty] | DIL
808 | 767_RD/N101 | RD/N1-01-REVIZNÍ DVÍŘKA (VE ZDI) | ks | 1 |  | 0 |  | 0 |  | 0 | 21 | 0 | 0.006 | 0.01 | 0 | 0 |  | Vlastní | Indiv | 0 | 0 |  | Práce | Nová |  |  |  | POL1_1
|  | ROZMĚR: 600 / 800 (MM) | [25 empty] | POP
|  | MAT.SDK | [25 empty] | POP
|  | POŽÁRNÍ POŽADAVKY: ANO ( EW15DP1) | [25 empty] | POP
|  | POVRCH : DLE INTERIÉRU | [25 empty] | POP
|  | D+M dle PD_Výpis revizní dvířka D.1.1.817b | [25 empty] | POP
SPU
809 | 767_RD/N102 | RD/N1-02-REVIZNÍ DVÍŘKA (VE ZDI) | ks | 1 |  | 0 |  | 0 |  | 0 | 21 | 0 | 0.006 | 0.01 | 0 | 0 |  | Vlastní | Indiv | 0 | 0 |  | Práce | Nová |  |  |  | POL1_1
|  | ROZMĚR: 600 / 800 (MM) | [25 empty] | POP
|  | MAT.SDK | [25 empty] | POP
|  | POŽÁRNÍ POŽADAVKY: ANO ( EI15DP1) | [25 empty] | POP
|  | POVRCH : DLE INTERIÉRU | [25 empty] | POP
|  | D+M dle PD_Výpis revizní dvířka D.1.1.817b | [25 empty] | POP
SPU
810 | 767_RD/N103 | RD/N1-03-REVIZNÍ DVÍŘKA (VE ZDI) | ks | 2 |  | 0 |  | 0 |  | 0 | 21 | 0 | 0.006 | 0.01 | 0 | 0 |  | Vlastní | Indiv | 0 | 0 |  | Práce | Nachový |  |  |  | POL1_1
|  | ROZMĚR: 600 / 800 (MM) | [25 empty] | POP
|  | MAT.SDK | [25 empty] | POP
|  | POŽÁRNÍ POŽADAVKY: ANO ( EI15DP1) | [25 empty] | POP
|  | POVRCH : DLE INTERIÉRU | [25 empty] | POP
|  | D+M dle PD_Výpis revizní dvířka D.1.1.817b | [25 empty] | POP
SPU
811 | 767_RD/N104 | RD/N1-04-REVIZNÍ DVÍŘKA (VE ZDI) | ks | 1 |  | 0 |  | 0 |  | 0 | 21 | 0 | 0.006 | 0.01 | 0 | 0 |  | Vlastní | Indiv | 0 | 0 |  | Práce | Nová |  |  |  | POL1_1
|  | ROZMĚR: 600 / 800 (MM) | [25 empty] | POP
|  | MAT.SDK | [25 empty] | POP
|  | POŽÁRNÍ POŽADAVKY: ANO ( EI15DP1) | [25 empty] | POP
|  | POVRCH : DLE INTERIÉRU | [25 empty] | POP
|  | D+M dle PD_Výpis revizní dvířka D.1.1.817b | [25 empty] | POP
SPU
812 | 767_RD/N105 | RD/N1-05-REVIZNÍ DVÍŘKA (VE ZDI) | ks | 1 |  | 0 |  | 0 |  | 0 | 21 | 0 | 0.006 | 0.01 | 0 | 0 |  | Vlastní | Indiv | 0 | 0 |  | Práce | Nachový |  |  |  | POL1_1
|  | ROZMĚR: 600 / 800 (MM) | [25 empty] | POP
|  | MAT.SDK | [25 empty] | POP
|  | POŽÁRNÍ POŽADAVKY: ANO ( EI15DP1) | [25 empty] | POP
|  | POVRCH : DLE INTERIÉRU | [25 empty] | POP
|  | D+M dle PD_Výpis revizní dvířka D.1.1.817b | [25 empty] | POP
SPU
813 | 767_RD/N106 | RD/N1-06-REVIZNÍ DVÍŘKA (VE ZDI) | ks | 2 |  | 0 |  | 0 |  | 0 | 21 | 0 | 0.013 | 0.03 | 0 | 0 |  | Vlastní | Indiv | 0 | 0 |  | Práce | Nachový |  |  |  | POL1_1
|  | ROZMĚR: 700 / 1800 (MM) | [25 empty] | POP
|  | MAT.SDK | [25 empty] | POP
|  | POŽÁRNÍ POŽADAVKY: ANO ( EI15DP1) | [25 empty] | POP
|  | POVRCH : DLE INTERIÉRU | [25 empty] | POP
|  | D+M dle PD_Výpis revizní dvířka D.1.1.817b | [25 empty] | POP
SPU
814 | 767_RD/N201 | RD/N2-01-REVIZNÍ DVÍŘKA (VE ZDI) | ks | 1 |  | 0 |  | 0 |  | 0 | 21 | 0 | 0.006 | 0.01 | 0 | 0 |  | Vlastní | Indiv | 0 | 0 |  | Práce | Nová |  |  |  | POL1_1
|  | ROZMĚR: 600 / 800 (MM) | [25 empty] | POP
|  | MAT.SDK | [25 empty] | POP
|  | POŽÁRNÍ POŽADAVKY: ANO ( EW15DP1) | [25 empty] | POP
|  | POVRCH : DLE INTERIÉRU | [25 empty] | POP
|  | D+M dle PD_Výpis revizní dvířka D.1.1.817b | [25 empty] | POP
SPU
815 | 767_RD/N202 | RD/N2-02-REVIZNÍ DVÍŘKA (VE ZDI) | ks | 1 |  | 0 |  | 0 |  | 0 | 21 | 0 | 0.006 | 0.01 | 0 | 0 |  | Vlastní | Indiv | 0 | 0 |  | Práce | Nová |  |  |  | POL1_1
|  | ROZMĚR: 600 / 800 (MM) | [25 empty] | POP
|  | MAT.SDK | [25 empty] | POP
|  | POŽÁRNÍ POŽADAVKY: ANO ( EI15DP1) | [25 empty] | POP
|  | POVRCH : DLE INTERIÉRU | [25 empty] | POP
|  | D+M dle PD_Výpis revizní dvířka D.1.1.817b | [25 empty] | POP
SPU
816 | 767_RD/N203 | RD/N2-03-REVIZNÍ DVÍŘKA (VE ZDI) | ks | 1 |  | 0 |  | 0 |  | 0 | 21 | 0 | 0.006 | 0.01 | 0 | 0 |  | Vlastní | Indiv | 0 | 0 |  | Práce | Nová |  |  |  | POL1_1
|  | ROZMĚR: 600 / 800 (MM) | [25 empty] | POP
|  | MAT.SDK | [25 empty] | POP
|  | POŽÁRNÍ POŽADAVKY: ANO ( EI15DP1) | [25 empty] | POP
|  | POVRCH : DLE INTERIÉRU | [25 empty] | POP
|  | D+M dle PD_Výpis revizní dvířka D.1.1.817b | [25 empty] | POP
SPU
817 | 767_RD/N204 | RD/N2-04-REVIZNÍ DVÍŘKA (VE ZDI) | ks | 1 |  | 0 |  | 0 |  | 0 | 21 | 0 | 0.006 | 0.01 | 0 | 0 |  | Vlastní | Indiv | 0 | 0 |  | Práce | Nová |  |  |  | POL1_1
|  | ROZMĚR: 600 / 800 (MM) | [25 empty] | POP
|  | MAT.SDK | [25 empty] | POP
|  | POŽÁRNÍ POŽADAVKY: ANO ( EI15DP1) | [25 empty] | POP
|  | POVRCH : DLE INTERIÉRU | [25 empty] | POP
|  | D+M dle PD_Výpis revizní dvířka D.1.1.817b | [25 empty] | POP
SPU
818 | 767_RD/N205 | RD/N2-05-REVIZNÍ DVÍŘKA (VE ZDI) | ks | 1 |  | 0 |  | 0 |  | 0 | 21 | 0 | 0.006 | 0.01 | 0 | 0 |  | Vlastní | Indiv | 0 | 0 |  | Práce | Nová |  |  |  | POL1_1
|  | ROZMĚR: 600 / 800 (MM) | [25 empty] | POP
|  | MAT.SDK | [25 empty] | POP
|  | POŽÁRNÍ POŽADAVKY: ANO ( EI15DP1) | [25 empty] | POP
|  | POVRCH : DLE INTERIÉRU | [25 empty] | POP
|  | D+M dle PD_Výpis revizní dvířka D.1.1.817b | [25 empty] | POP
SPU
819 | 767_RD/N206 | RD/N2-06-REVIZNÍ DVÍŘKA (VE ZDI) | ks | 1 |  | 0 |  | 0 |  | 0 | 21 | 0 | 0.006 | 0.01 | 0 | 0 |  | Vlastní | Indiv | 0 | 0 |  | Práce | Nová |  |  |  | POL1_1
|  | ROZMĚR: 600 / 800 (MM) | [25 empty] | POP
|  | MAT.SDK | [25 empty] | POP
|  | POŽÁRNÍ POŽADAVKY: ANO ( EI15DP1) | [25 empty] | POP
|  | POVRCH : DLE INTERIÉRU | [25 empty] | POP
|  | D+M dle PD_Výpis revizní dvířka D.1.1.817b | [25 empty] | POP
SPU
820 | 767_RD/N301 | RD/N3-01-REVIZNÍ DVÍŘKA (VE ZDI) | ks | 1 |  | 0 |  | 0 |  | 0 | 21 | 0 | 0.006 | 0.01 | 0 | 0 |  | Vlastní | Indiv | 0 | 0 |  | Práce | Nová |  |  |  | POL1_1
|  | ROZMĚR: 600 / 800 (MM) | [25 empty] | POP
|  | MAT.SDK | [25 empty] | POP
|  | POŽÁRNÍ POŽADAVKY: ANO ( EW15DP1) | [25 empty] | POP
|  | POVRCH : DLE INTERIÉRU | [25 empty] | POP
|  | D+M dle PD_Výpis revizní dvířka D.1.1.817b | [25 empty] | POP
SPU
821 | 767_RD/N302 | RD/N3-02-REVIZNÍ DVÍŘKA (VE ZDI) | ks | 1 |  | 0 |  | 0 |  | 0 | 21 | 0 | 0.006 | 0.01 | 0 | 0 |  | Vlastní | Indiv | 0 | 0 |  | Práce | Nová |  |  |  | POL1_1
|  | ROZMĚR: 600 / 800 (MM) | [25 empty] | POP
|  | MAT.SDK | [25 empty] | POP
|  | POŽÁRNÍ POŽADAVKY: ANO ( EI15DP1) | [25 empty] | POP
|  | POVRCH : DLE INTERIÉRU | [25 empty] | POP
|  | D+M dle PD_Výpis revizní dvířka D.1.1.817b | [25 empty] | POP
SPU
822 | 767_RD/N303 | RD/N3-03-REVIZNÍ DVÍŘKA (VE ZDI) | ks | 1 |  | 0 |  | 0 |  | 0 | 21 | 0 | 0.006 | 0.01 | 0 | 0 |  | Vlastní | Indiv | 0 | 0 |  | Práce | Nová |  |  |  | POL1_1
|  | ROZMĚR: 600 / 800 (MM) | [25 empty] | POP
|  | MAT.SDK | [25 empty] | POP
|  | POŽÁRNÍ POŽADAVKY: ANO ( EI15DP1) | [25 empty] | POP
|  | D+M dle PD_Výpis revizní dvířka D.1.1.817b | [25 empty] | POP
SPU
823 | 767_RD/N304 | RD/N3-04-REVIZNÍ DVÍŘKA (VE ZDI) | ks | 1 |  | 0 |  | 0 |  | 0 | 21 | 0 | 0.006 | 0.01 | 0 | 0 |  | Vlastní | Indiv | 0 | 0 |  | Práce | Nová |  |  |  | POL1_1
|  | ROZMĚR: 600 / 800 (MM) | [25 empty] | POP
|  | MAT.SDK | [25 empty] | POP
|  | POŽÁRNÍ POŽADAVKY: ANO ( EI15DP1) | [25 empty] | POP
|  | D+M dle PD_Výpis revizní dvířka D.1.1.817b | [25 empty] | POP
SPU
824 | 767_RD/N305 | RD/N3-05-REVIZNÍ DVÍŘKA (VE ZDI) | ks | 1 |  | 0 |  | 0 |  | 0 | 21 | 0 | 0.006 | 0.01 | 0 | 0 |  | Vlastní | Indiv | 0 | 0 |  | Práce | Nová |  |  |  | POL1_1
|  | ROZMĚR: 600 / 800 (MM) | [25 empty] | POP
|  | MAT.SDK | [25 empty] | POP
|  | POŽÁRNÍ POŽADAVKY: ANO ( EI15DP1) | [25 empty] | POP
|  | D+M dle PD_Výpis revizní dvířka D.1.1.817b | [25 empty] | POP
SPU
825 | 767_RD/N401 | RD/N4-01-REVIZNÍ DVÍŘKA (VE ZDI) | ks | 1 |  | 0 |  | 0 |  | 0 | 21 | 0 | 0.006 | 0.01 | 0 | 0 |  | Vlastní | Indiv | 0 | 0 |  | Práce | Nová |  |  |  | POL1_1
|  | ROZMĚR: 600 / 800 (MM) | [25 empty] | POP
|  | MAT.SDK | [25 empty] | POP
|  | POŽÁRNÍ POŽADAVKY: ANO ( EW15DP1) | [25 empty] | POP
|  | D+M dle PD_Výpis revizní dvířka D.1.1.817b | [25 empty] | POP
SPU
826 | 767_RD/N402 | RD/N4-02-REVIZNÍ DVÍŘKA (VE ZDI) | ks | 1 |  | 0 |  | 0 |  | 0 | 21 | 0 | 0.006 | 0.01 | 0 | 0 |  | Vlastní | Indiv | 0 | 0 |  | Práce | Nová |  |  |  | POL1_1
|  | ROZMĚR: 600 / 800 (MM) | [25 empty] | POP
|  | MAT.SDK | [25 empty] | POP
|  | POŽÁRNÍ POŽADAVKY: ANO ( EI15DP1) | [25 empty] | POP
|  | D+M dle PD_Výpis revizní dvířka D.1.1.817b | [25 empty] | POP
SPU
827 | 767_RD/N403 | RD/N4-03-REVIZNÍ DVÍŘKA (VE ZDI) | ks | 1 |  | 0 |  | 0 |  | 0 | 21 | 0 | 0.006 | 0.01 | 0 | 0 |  | Vlastní | Indiv | 0 | 0 |  | Práce | Nová |  |  |  | POL1_1
|  | ROZMĚR: 600 / 800 (MM) | [25 empty] | POP
|  | MAT.SDK | [25 empty] | POP
|  | POŽÁRNÍ POŽADAVKY: ANO ( EI15DP1) | [25 empty] | POP
|  | D+M dle PD_Výpis revizní dvířka D.1.1.817b | [25 empty] | POP
SPU
828 | 767_RD/N501 | RD/N5-01-REVIZNÍ DVÍŘKA (VE ZDI) | ks | 1 |  | 0 |  | 0 |  | 0 | 21 | 0 | 0.006 | 0.01 | 0 | 0 |  | Vlastní | Indiv | 0 | 0 |  | Práce | Nová |  |  |  | POL1_1
|  | ROZMĚR: 600 / 800 (MM) | [25 empty] | POP
|  | MAT.SDK | [25 empty] | POP
|  | POŽÁRNÍ POŽADAVKY: ANO ( EW15DP1) | [25 empty] | POP
|  | D+M dle PD_Výpis revizní dvířka D.1.1.817b | [25 empty] | POP
SPU
829 | 767_RD/N502 | RD/N5-02-REVIZNÍ DVÍŘKA (VE ZDI) | ks | 1 |  | 0 |  | 0 |  | 0 | 21 | 0 | 0.006 | 0.01 | 0 | 0 |  | Vlastní | Indiv | 0 | 0 |  | Práce | Nová |  |  |  | POL1_1
|  | ROZMĚR: 600 / 800 (MM) | [25 empty] | POP
|  | MAT.SDK | [25 empty] | POP
|  | POŽÁRNÍ POŽADAVKY: ANO ( EI15DP1) | [25 empty] | POP
|  | D+M dle PD_Výpis revizní dvířka D.1.1.817b | [25 empty] | POP
SPU
830 | 767_RD/N503 | RD/N5-03-REVIZNÍ DVÍŘKA (VE ZDI) | ks | 1 |  | 0 |  | 0 |  | 0 | 21 | 0 | 0.006 | 0.01 | 0 | 0 |  | Vlastní | Indiv | 0 | 0 |  | Práce | Nová |  |  |  | POL1_1
|  | ROZMĚR: 600 / 800 (MM) | [25 empty] | POP
|  | MAT.SDK | [25 empty] | POP
|  | POŽÁRNÍ POŽADAVKY: ANO ( EI15DP1) | [25 empty] | POP
|  | D+M dle PD_Výpis revizní dvířka D.1.1.817b | [25 empty] | POP
SPU
831 | 767_RD/N504 | RD/N5-04-REVIZNÍ DVÍŘKA (VE ZDI) | ks | 1 |  | 0 |  | 0 |  | 0 | 21 | 0 | 0.006 | 0.01 | 0 | 0 |  | Vlastní | Indiv | 0 | 0 |  | Práce | Nová |  |  |  | POL1_1
|  | ROZMĚR: 600 / 800 (MM) | [25 empty] | POP
|  | MAT.SDK | [25 empty] | POP
|  | POŽÁRNÍ POŽADAVKY: ANO ( EI15DP1) | [25 empty] | POP
|  | D+M dle PD_Výpis revizní dvířka D.1.1.817b | [25 empty] | POP
SPU
832 | 767_RD/N601 | RD/N6-01-REVIZNÍ DVÍŘKA (VE ZDI) | ks | 1 |  | 0 |  | 0 |  | 0 | 21 | 0 | 0.006 | 0.01 | 0 | 0 |  | Vlastní | Indiv | 0 | 0 |  | Práce | Nová |  |  |  | POL1_1
|  | ROZMĚR: 600 / 800 (MM) | [25 empty] | POP
|  | MAT.SDK | [25 empty] | POP
|  | POŽÁRNÍ POŽADAVKY: ANO ( EI15DP1) | [25 empty] | POP
|  | D+M dle PD_Výpis revizní dvířka D.1.1.817b | [25 empty] | POP
SPU
833 | 767_RD/P101 | RD/P1-01-REVIZNÍ DVÍŘKA (VE ZDI) - ZATEPLENÁ | ks | 1 |  | 0 |  | 0 |  | 0 | 21 | 0 | 0.008 | 0.01 | 0 | 0 |  | Vlastní | Indiv | 0 | 0 |  | Práce | Nová |  |  |  | POL1_1
|  | ROZMĚR: 750 / 1750 (MM) | [25 empty] | POP
|  | POŽÁRNÍ POŽADAVKY: NE | [25 empty] | POP
|  | MAT: OCELOVÁ | [25 empty] | POP
|  | POVRCH : KRYCÍ NÁSTŘIK , RAL: DLE ARCHITEKTA V RÁMCI A.D. | [25 empty] | POP
|  | ZAMYKÁNÍ NA VYLINDRICKOU VLOŽKU | [25 empty] | POP
|  | D+M dle PD_Výpis revizní dvířka D.1.1.817b | [25 empty] | POP
SPU
834 | 767_RD/P102 | RD/P1-02-PROTIPOŽÁRNÍ VLEZ - 800/1000 mm | ks | 1 |  | 0 |  | 0 |  | 0 | 21 | 0 | 0.035 | 0.04 | 0 | 0 |  | Vlastní | Indiv | 0 | 0 |  | Práce | Nová |  |  |  | POL1_1
|  | ROZMĚR: 750 / 1750 (MM) | [25 empty] | POP
|  | POŽÁRNÍ POŽADAVKY: NE | [25 empty] | POP
|  | MAT: OCELOVÁ | [25 empty] | POP
|  | POVRCH : KRYCÍ NÁSTŘIK , RAL: DLE ARCHITEKTA V RÁMCI A.D. | [25 empty] | POP
|  | ZAMYKÁNÍ NA VYLINDRICKOU VLOŽKU | [25 empty] | POP
|  | D+M dle PD_Výpis revizní dvířka D.1.1.817b | [25 empty] | POP
SPU
835 | 767_RD/P103 | RD/P1-03-PROTIPOŽÁRNÍ VLEZ - 1050/1000 mm | ks | 1 |  | 0 |  | 0 |  | 0 | 21 | 0 | 0.045 | 0.05 | 0 | 0 |  | Vlastní | Indiv | 0 | 0 |  | Práce | Nová |  |  |  | POL1_1
|  | ROZMĚR: 750 / 1750 (MM) | [25 empty] | POP
|  | POŽÁRNÍ POŽADAVKY: NE | [25 empty] | POP
|  | MAT: OCELOVÁ | [25 empty] | POP
|  | POVRCH : KRYCÍ NÁSTŘIK , RAL: DLE ARCHITEKTA V RÁMCI A.D. | [25 empty] | POP
|  | ZAMYKÁNÍ NA VYLINDRICKOU VLOŽKU | [25 empty] | POP
|  | D+M dle PD_Výpis revizní dvířka D.1.1.817b | [25 empty] | POP
SPU
836 | 767_RD/POD. | RD/POD.-REVIZNÍ DVÍŘKA (V PODHLEDU) | ks | 2034 |  | 0 |  | 0 |  | 0 | 21 | 0 | 0.005 | 10.17 | 0 | 0 |  | Vlastní | Indiv | 0 | 0 |  | Práce | Nová |  |  |  | POL1_1
|  | ROZMĚR: 600 / 600 (MM) | [25 empty] | POP
|  | MAT.SDK | [25 empty] | POP
|  | POVRCH : DLE INTERIÉRU | [25 empty] | POP
|  | D+M dle PD_Výpis revizní dvířka D.1.1.817b | [25 empty] | POP
SPU
837 | 767-PK01 | PK01 ATYPICKÝ TĚŽKÝ OCELOVÝ POKLOP NA TRVALÝ MONTÁŽNÍ OTVOR, D+M dle PD | ks | 1 |  | 0 |  | 0 |  | 0 | 21 | 0 | 0.3 | 0.3 | 0 | 0 |  | Vlastní | Indiv | 0 | 0 |  | Práce | Nová |  |  |  | POL1_1
|  | Poloha poklopu: | [25 empty] | POP
|  | veřejný venkovní prostor, plocha s běžným pěším provozem, příležitostný pohyb servisních vozidel do 7,5 t. | [25 empty] | POP |  | veřejný venkovní prostor, plocha s běžným pěším provozem, příležitostný pohyb servisních vozidel do 7,5 t.
|  | Tvar a rozměry: | [25 empty] | POP
|  | světlost šachty 5300 x 2000 mm - viz. schema | [25 empty] | POP
|  | vnější rozměry rámu - nejsou pevně dány (šířka nosné ŽB k-ce = 250 mm) | [25 empty] | POP
|  | výška rámu - není pevně dána (předpoklad min.150 mm, úroveň ŽB podsady lze upravit v rámci RDS) | [25 empty] | POP
|  | konstrukce dle statického návrhu výrobce | [25 empty] | POP
|  | Zatížení dle ČSN EN 124: | [25 empty] | POP
|  | C250, pochozí + příležitostný pojezd servisních vozidel do 7,5 t (celková hmot.) | [25 empty] | POP
|  | Materiál: | [25 empty] | POP
|  | ocel žárově pozinkovaná | [25 empty] | POP
|  | Plocha víka: | [25 empty] | POP
|  | prodláždění - kamenné desky tl. 60 mm, min. hloubka vany 100 mm | [25 empty] | POP
|  | Okolí poklopu: | [25 empty] | POP
|  | dlažba z přírodního kamene tl. 60-80 mm | [25 empty] | POP
|  | Provedení poklopu: | [25 empty] | POP
|  | - 100% vodotěsný proti netlakové vodě z vnější strany (volně odtékající déšť, tající sníh) | [25 empty] | POP
|  | - bez požární odolnosti - víko s rámem sešroubované (imbus) | [25 empty] | POP
|  | - poklop bez pantů a s našroubovatelnými háky ke zvednutí víka zvedací technikou | [25 empty] | POP
|  | - rám s přírubou k napojení plošné hydroizolace | [25 empty] | POP
|  | - víko s tepelnou izolací (ve schematu není zakreslena) | [25 empty] | POP
|  | - nášlapné plochy poklopu (obv. lemy, příčky) v protiskluzném provedení (slzičkový plech) | [25 empty] | POP
|  | - těsnění zamezující klapání víka při provozu | [25 empty] | POP
|  | Otvírání: | [25 empty] | POP
|  | příležitostné (pouze při výměně vadného technologického zařízení), otvírání výhradně zvedací technikou zvenku | [25 empty] | POP |  | příležitostné (pouze při výměně vadného technologického zařízení), otvírání výhradně zvedací technikou zvenku
|  | viz výpis D.1.1.812 | [25 empty] | POP
SPU
838 | 767-PK02 | PK02 ATYPICKÝ TĚŽKÝ OCELOVÝ POKLOP NA TRVALÝ MONTÁŽNÍ OTVOR, D+M dle PD | ks | 1 |  | 0 |  | 0 |  | 0 | 21 | 0 | 0.1776 | 0.18 | 0 | 0 |  | Vlastní | Indiv | 0 | 0 |  | Práce | Nová |  |  |  | POL1_1
|  | Poloha poklopu: | [25 empty] | POP
|  | vnitřní technický prostor (stanoviště náhradního zdroje - dieselagregátu) | [25 empty] | POP
|  | Tvar a rozměry: | [25 empty] | POP
|  | světlost šachty 2400 x 1850 mm - viz. schema | [25 empty] | POP
|  | vnější rozměry rámu - max. 2580 x 2030 (kapsy ve stropní desce 100/105 mm) | [25 empty] | POP
|  | výška rámu - max. 100 mm | [25 empty] | POP
|  | víko dvoudílné | [25 empty] | POP
|  | konstrukce dle statického návrhu výrobce | [25 empty] | POP
|  | Zatížení dle ČSN EN 124: | [25 empty] | POP
|  | pochozí + příležitostný transport dieselagregátu 6,0 t (celková hmot.) | [25 empty] | POP
|  | Materiál: | [25 empty] | POP
|  | ocel žárově pozinkovaná | [25 empty] | POP
|  | Plocha víka: | [25 empty] | POP
|  | k probetonování (+ PU stěrka 5 mm) | [25 empty] | POP
|  | Okolí poklopu: | [25 empty] | POP
|  | beton + PU stěrka | [25 empty] | POP
|  | Provedení poklopu: | [25 empty] | POP
|  | - bez požární odolnosti - víko s rámem sešroubované (imbus) | [25 empty] | POP
|  | - poklop bez pantů a s našroubovatelnými háky ke zvednutí víka zvedací technikou | [25 empty] | POP
|  | - nášlapné plochy poklopu (obv. lemy, příčky) v protiskluzném provedení (slzičkový plech) | [25 empty] | POP
|  | - těsnění zamezující klapání víka při provozu | [25 empty] | POP
|  | Otvírání: | [25 empty] | POP
|  | příležitostné (pouze při výměně vadného technologického zařízení), otvírání malou zvedací technikou | [25 empty] | POP
|  | viz výpis D.1.1.812 | [25 empty] | POP
SPU
839 | 767-PK03 | PK03 ATYPICKÝ TĚŽKÝ OCELOVÝ POKLOP NA TRVALÝ MONTÁŽNÍ OTVOR, D+M dle PD | ks | 1 |  | 0 |  | 0 |  | 0 | 21 | 0 | 0.2048 | 0.2 | 0 | 0 |  | Vlastní | Indiv | 0 | 0 |  | Práce | Nová |  |  |  | POL1_1
|  | Poloha poklopu: | [25 empty] | POP
|  | podzemní parkovací prostor pro osobní vozidla | [25 empty] | POP
|  | Tvar a rozměry: | [25 empty] | POP
|  | světlost šachty 3200 x 1600 mm - viz. schema | [25 empty] | POP
|  | vnější rozměry rámu - max. 3380 x 1780 (kapsy ve stropní desce 100/105 mm) | [25 empty] | POP
|  | výška rámu - max. 100 mm | [25 empty] | POP
|  | víko dvoudílné | [25 empty] | POP
|  | konstrukce dle statického návrhu výrobce | [25 empty] | POP
|  | Zatížení dle ČSN EN 124: | [25 empty] | POP
|  | C250, pojezd osobních vozidel při parkování | [25 empty] | POP
|  | Materiál: | [25 empty] | POP
|  | ocel žárově pozinkovaná | [25 empty] | POP
|  | Plocha víka: | [25 empty] | POP
|  | k probetonování (+ PU stěrka 5 mm) | [25 empty] | POP
|  | Okolí poklopu: | [25 empty] | POP
|  | beton + PU stěrka | [25 empty] | POP
|  | Provedení poklopu: | [25 empty] | POP
|  | - 100% vodotěsný proti netlakové vodě z vnější strany (stojící voda navezená automobily) | [25 empty] | POP
|  | - bez požární odolnosti - víko s rámem sešroubované (imbus) | [25 empty] | POP
|  | - poklop bez pantů a s našroubovatelnými háky ke zvednutí víka zvedací technikou | [25 empty] | POP
|  | - víko s tepelnou izolací (ve schematu není zakreslena) | [25 empty] | POP
|  | - nášlapné plochy poklopu (obv. lemy, příčky) v protiskluzném provedení (slzičkový plech) | [25 empty] | POP
|  | - těsnění zamezující klapání víka při provozu | [25 empty] | POP
|  | Otvírání: | [25 empty] | POP
|  | příležitostné (pouze při výměně vadného technologického zařízení), otvírání malou zvedací technikou | [25 empty] | POP
|  | viz výpis D.1.1.812 | [25 empty] | POP
SPU
840 | 767-PK04 | PK04 OCELOVÝ POKLOP NA VSTUP DO RETENČNÍ NÁDRŽE, D+M dle PD | ks | 7 |  | 0 |  | 0 |  | 0 | 21 | 0 | 0.12 | 0.84 | 0 | 0 |  | Vlastní | Indiv | 0 | 0 |  | Práce | Nová |  |  |  | POL1_1
|  | Poloha poklopu: | [25 empty] | POP
|  | veřejný venkovní prostor, plocha s běžným pěším provozem, příležitostný pohyb servisních vozidel do 7,5 t. | [25 empty] | POP |  | veřejný venkovní prostor, plocha s běžným pěším provozem, příležitostný pohyb servisních vozidel do 7,5 t.
|  | Tvar a rozměry: | [25 empty] | POP
|  | světlost šachty 800 x 800 mm - viz. schema | [25 empty] | POP
|  | vnější rozměry rámu - max. 1000 x 1000 mm | [25 empty] | POP
|  | výška rámu - není pevně dána (předpoklad max.125 mm, úroveň ŽB podsady lze upravit v rámci RDS) | [25 empty] | POP
|  | konstrukce dle statického návrhu výrobce | [25 empty] | POP
|  | Zatížení dle ČSN EN 124: | [25 empty] | POP
|  | C250, pochozí + příležitostný pojezd servisních vozidel do 7,5 t (celková hmot.) | [25 empty] | POP
|  | Materiál: | [25 empty] | POP
|  | ocel žárově pozinkovaná | [25 empty] | POP
|  | Plocha víka: | [25 empty] | POP
|  | prodláždění - kamenné desky tl. 60 mm, min. hloubka vany 100 mm | [25 empty] | POP
|  | Okolí poklopu: | [25 empty] | POP
|  | dlažba z přírodního kamene tl. 60-80 mm | [25 empty] | POP
|  | Provedení poklopu: | [25 empty] | POP
|  | - víko s odvětráním | [25 empty] | POP
|  | - bez požární odolnosti - víko s rámem sešroubované (imbus) | [25 empty] | POP
|  | - vyklápěcí poklop s panty a západkou proti zaklapnutí - rám s přírubou k napojení plošné hydroizolace | [25 empty] | POP |  | - vyklápěcí poklop s panty a západkou proti zaklapnutí - rám s přírubou k napojení plošné hydroizolace
|  | - nášlapné plochy poklopu (obv. lemy, příčky) v protiskluzném provedení (slzičkový plech) | [25 empty] | POP
|  | - těsnění zamezující klapání víka při provozu | [25 empty] | POP
|  | Otvírání: | [25 empty] | POP
|  | příležitostné (pouze při revizi nádrží cca 2x/rok), | [25 empty] | POP
|  | vyklápěcí otvírání (cca.100°) ruční pomocí EM klíčů zvenku | [25 empty] | POP
|  | viz výpis D.1.1.812 | [25 empty] | POP
SPU
841 | 767-PK05 | PK05 OCELOVÝ POKLOP NA REVIZNÍ ŠACHTU, D+M dle PD | ks | 1 |  | 0 |  | 0 |  | 0 | 21 | 0 | 0.05 | 0.05 | 0 | 0 |  | Vlastní | Indiv | 0 | 0 |  | Práce | Nová |  |  |  | POL1_1
|  | světlost šachty 400 x 400 mm, víko bez odvětrání, 100% vodotěsný proti netlakové vodě z vnější strany volně | [25 empty] | POP |  | světlost šachty 400 x 400 mm, víko bez odvětrání, 100% vodotěsný proti netlakové vodě z vnější strany volně
|  | odtékající déšť, tající sníh) | [25 empty] | POP
|  | ostatní provedení D T T O pol. PK04 | [25 empty] | POP
|  | viz výpis D.1.1.812 | [25 empty] | POP
SPU
842 | 767-PK06 | PK06 OCELOVÝ POKLOP - ÚNIKOVÝ VÝLEZ, D+M dle PD | ks | 1 |  | 0 |  | 0 |  | 0 | 21 | 0 | 0.2 | 0.2 | 0 | 0 |  | Vlastní | Indiv | 0 | 0 |  | Práce | Nová |  |  |  | POL1_1
|  | Poloha poklopu: | [25 empty] | POP
|  | veřejný venkovní prostor (atrium), plocha s běžným pěším provozem, příležitostný pohyb servisních vozidel do 7,5 t. | [25 empty] | POP |  | veřejný venkovní prostor (atrium), plocha s běžným pěším provozem, příležitostný pohyb servisních vozidel do 7,5 t.
|  | Tvar a rozměry: | [25 empty] | POP
|  | světlost šachty 800 x 1000 mm - viz. schema | [25 empty] | POP
|  | vnější rozměry rámu - max. 1200 x 1200 mm | [25 empty] | POP
|  | výška rámu - není pevně dána (předpoklad max.200 mm, úroveň ŽB podsady lze upravit v rámci RDS) | [25 empty] | POP
|  | konstrukce dle statického návrhu výrobce | [25 empty] | POP
|  | Zatížení dle ČSN EN 124: | [25 empty] | POP
|  | C250, pochozí + příležitostný pojezd servisních vozidel do 7,5 t (celková hmot.) | [25 empty] | POP
|  | Materiál: | [25 empty] | POP
|  | ocel žárově pozinkovaná | [25 empty] | POP
|  | Plocha víka: | [25 empty] | POP
|  | prodláždění - kamenné desky tl. 60 mm, min. hloubka vany 100 mm | [25 empty] | POP
|  | Okolí poklopu: | [25 empty] | POP
|  | dlažba z přírodního kamene tl. 60-80 mm | [25 empty] | POP
|  | Provedení poklopu: | [25 empty] | POP
|  | - únikový poklop - únik směrem ven | [25 empty] | POP
|  | - 100% vodotěsný proti netlakové vodě z vnější strany (volně odtékající déšť, tající sníh) | [25 empty] | POP
|  | - bez požární odolnosti - vyklápěcí poklop s panty a pomocnými pístovými zvedáky | [25 empty] | POP
|  | - speciální centrální uzávěr shora i ze spodu - nouzový únik osob ze spodu ven / možný zásah hasičů shora | [25 empty] | POP |  | - speciální centrální uzávěr shora i ze spodu - nouzový únik osob ze spodu ven / možný zásah hasičů shora
|  | dovnitř | [25 empty] | POP
|  | - víko s tepelnou izolací (ve schematu není zakreslena) | [25 empty] | POP
|  | - rám s přírubou k napojení plošné hydroizolace | [25 empty] | POP
|  | - nášlapné plochy poklopu (obv. lemy, příčky) v protiskluzném provedení (slzičkový plech) | [25 empty] | POP
|  | - těsnění zamezující klapání víka při provozu | [25 empty] | POP
|  | Otvírání: | [25 empty] | POP
|  | příležitostné (pouze při požáru nebo jiné situaci vžadující evakuaci a zásah IZS), | [25 empty] | POP
|  | vyklápěcí otvírání (cca.93°) ruční s pomocnými pístovými zvedáky | [25 empty] | POP
|  | viz výpis D.1.1.812 | [25 empty] | POP
SPU
843 | 767-PK07 | PK07 OCELOVÝ POKLOP - SAMOOTEVÍRACÍ PROTIPOŽÁRNÍ EW 30 DP1, D+M dle PD | ks | 2 |  | 0 |  | 0 |  | 0 | 21 | 0 | 0.08 | 0.16 | 0 | 0 |  | Vlastní | Indiv | 0 | 0 |  | Práce | Nová |  |  |  | POL1_1
|  | Poloha poklopu: | [25 empty] | POP
|  | vnitřní technický prostor (strojovna chlazení, vstup) | [25 empty] | POP
|  | Tvar a rozměry: | [25 empty] | POP
|  | světlost šachty 800 x 700 mm - viz. schema | [25 empty] | POP
|  | vnější rozměry rámu - cca. 940 x 880 mm (max. 1000 x 900 mm) | [25 empty] | POP
|  | výška rámu - není pevně dána (předpoklad max.100 mm, výšku kapsy v ŽB lze upravit v rámci RDS) | [25 empty] | POP
|  | konstrukce dle statického návrhu výrobce | [25 empty] | POP
|  | Zatížení dle ČSN EN 124: | [25 empty] | POP
|  | není požadováno | [25 empty] | POP
|  | Nosnost: | [25 empty] | POP
|  | 300 kg | [25 empty] | POP
|  | Materiál: | [25 empty] | POP
|  | ocel žárově pozinkovaná | [25 empty] | POP
|  | Plocha víka: | [25 empty] | POP
|  | plech v protiskluzovém provedení (slzičkový) | [25 empty] | POP
|  | Okolí poklopu: | [25 empty] | POP
|  | beton + epoxid, stěrka | [25 empty] | POP
|  | Provedení poklopu: | [25 empty] | POP
|  | - samootevírací - vodotěsný a plynotěsný (celoobvodové těsnění) | [25 empty] | POP
|  | - nezateplený | [25 empty] | POP
|  | - vyklápěcí poklop s panty a plynovými vzpěrami - otevíratelný i ze spodní strany | [25 empty] | POP
|  | - těsnění zamezující klapání víka při provozu | [25 empty] | POP
|  | Otvírání: | [25 empty] | POP
|  | příležitostné (pouze při revizi a servisu vzduchovodných kanálů) | [25 empty] | POP
|  | viz výpis D.1.1.812 | [25 empty] | POP
SPU
844 | 767-PK08 | PK08.- OCELOVÝ POKLOP - SAMOOTEVÍRACÍ PROTIPOŽÁRNÍ EW 30 DP1 | ks | 1 |  | 0 |  | 0 |  | 0 | 21 | 0 | 0.08 | 0.08 | 0 | 0 |  | Vlastní | Indiv | 0 | 0 |  | Práce | Nová |  |  |  | POL1_1
|  | Poloha poklopu: | [25 empty] | POP
|  | šachta přípojky CZT | [25 empty] | POP
|  | Tvar a rozměry: | [25 empty] | POP
|  | světlost otvoru 800 x 800 mm - viz. schema | [25 empty] | POP
|  | vnější rozměry rámu - cca. 940 x 980 mm (max. 1000 x 1000 mm) | [25 empty] | POP
|  | výška rámu - není pevně dána (předpoklad max.100 mm) | [25 empty] | POP
|  | konstrukce dle statického návrhu výrobce | [25 empty] | POP
|  | Zatížení dle ČSN EN 124: | [25 empty] | POP
|  | není požadováno | [25 empty] | POP
|  | Nosnost: | [25 empty] | POP
|  | 300 kg | [25 empty] | POP
|  | Materiál: | [25 empty] | POP
|  | ocel žárově pozinkovaná | [25 empty] | POP
|  | Plocha víka: | [25 empty] | POP
|  | k probetonování (+ nášlapná vrstva dle podlahy místnosti) | [25 empty] | POP
|  | Okolí poklopu: | [25 empty] | POP
|  | viz. podlaha místnosti | [25 empty] | POP
|  | Provedení poklopu: | [25 empty] | POP
|  | - samootevírací | [25 empty] | POP
|  | - vodotěsný a pachotěsný (celoobvodové těsnění) | [25 empty] | POP
|  | - nezateplený | [25 empty] | POP
|  | - vyklápěcí poklop s panty a plynovými vzpěrami | [25 empty] | POP
|  | - uzamykatelný uzávěr z horní strany | [25 empty] | POP
|  | - těsnění zamezující klapání víka při provozu | [25 empty] | POP
|  | Otvírání: | [25 empty] | POP
|  | příležitostné (pouze při revizi a servisu přípojky CZT) | [25 empty] | POP
|  | D+M dle PD - viz. D.1.1.812 | [25 empty] | POP
SPU
845 | 767-PK09 | PK09.- OCELOVÝ POKLOP - SAMOOTEVÍRACÍ PROTIPOŽÁRNÍ EW 30 DP1 | ks | 3 |  | 0 |  | 0 |  | 0 | 21 | 0 | 0.08 | 0.24 | 0 | 0 |  | Vlastní | Indiv | 0 | 0 |  | Práce | Nová |  |  |  | POL1_1
|  | Poloha poklopu: | [25 empty] | POP
|  | vstup do technického instalačního prostoru "Propojení" | [25 empty] | POP
|  | Tvar a rozměry: | [25 empty] | POP
|  | světlost otvoru 800 x 600 mm - viz. schema | [25 empty] | POP
|  | vnější rozměry rámu - cca. 980 x 740 mm | [25 empty] | POP
|  | výška rámu - není pevně dána (předpoklad max.100 mm) | [25 empty] | POP
|  | konstrukce dle statického návrhu výrobce | [25 empty] | POP
|  | Zatížení dle ČSN EN 124: | [25 empty] | POP
|  | není požadováno | [25 empty] | POP
|  | Nosnost: | [25 empty] | POP
|  | 300 kg | [25 empty] | POP
|  | Materiál: | [25 empty] | POP
|  | ocel žárově pozinkovaná | [25 empty] | POP
|  | Plocha víka: | [25 empty] | POP
|  | k probetonování (+ nášlapná vrstva dle podlahy místnosti) | [25 empty] | POP
|  | Okolí poklopu: | [25 empty] | POP
|  | viz. podlaha místnosti | [25 empty] | POP
|  | Provedení poklopu: | [25 empty] | POP
|  | - samootevírací | [25 empty] | POP
|  | - vodotěsný a pachotěsný (celoobvodové těsnění) | [25 empty] | POP
|  | - nezateplený | [25 empty] | POP
|  | - vyklápěcí poklop s panty a plynovými vzpěrami | [25 empty] | POP
|  | - víko sešroubováno s rámem (imbus) | [25 empty] | POP
|  | - těsnění zamezující klapání víka při provozu | [25 empty] | POP
|  | Otvírání: | [25 empty] | POP
|  | příležitostné (pouze při revizi instalačního prostoru) | [25 empty] | POP
|  | D+M dle PD - viz. D.1.1.812 | [25 empty] | POP
SPU
846 | 767-PK10 | PK10 - OCELOVÝ POKLOP - PROTIPOŽÁRNÍ EW 30 DP1 | ks | 2 |  | 0 |  | 0 |  | 0 | 21 | 0 | 0.075 | 0.15 | 0 | 0 |  | Vlastní | Indiv | 0 | 0 |  | Práce | Nová |  |  |  | POL1_1
|  | Poloha poklopu: | [25 empty] | POP
|  | vstup do technického instalačního prostoru "Propojení" | [25 empty] | POP
|  | Tvar a rozměry: | [25 empty] | POP
|  | světlost otvoru 600 x 600 mm - viz. schema | [25 empty] | POP
|  | vnější rozměry rámu - cca. 740 x 780 mm | [25 empty] | POP
|  | výška rámu - není pevně dána (předpoklad max.100 mm) | [25 empty] | POP
|  | konstrukce dle statického návrhu výrobce | [25 empty] | POP
|  | Zatížení dle ČSN EN 124: | [25 empty] | POP
|  | není požadováno | [25 empty] | POP
|  | Nosnost: | [25 empty] | POP
|  | 300 kg | [25 empty] | POP
|  | Materiál: | [25 empty] | POP
|  | ocel žárově pozinkovaná | [25 empty] | POP
|  | Plocha víka: | [25 empty] | POP
|  | k probetonování (+ nášlapná vrstva dle podlahy místnosti ) | [25 empty] | POP
|  | Okolí poklopu: | [25 empty] | POP
|  | viz. podlaha místnosti | [25 empty] | POP
|  | Provedení poklopu: | [25 empty] | POP
|  | - vodotěsný a pachotěsný (celoobvodové těsnění) | [25 empty] | POP
|  | - nezateplený | [25 empty] | POP
|  | - víko sešroubováno s rámem (imbus) | [25 empty] | POP
|  | - těsnění zamezující klapání víka při provozu | [25 empty] | POP
|  | Otvírání: | [25 empty] | POP
|  | příležitostné (pouze při revizi instalačního prostoru | [25 empty] | POP
|  | D+M dle PD - viz. D.1.1.812 | [25 empty] | POP
SPU
847 | 767-VM 01 | VM 01 SEKČNÍ VRATA 5000X4750 MM S INTEGROVANÝMI D+M dle PD | ks | 1 |  | 0 |  | 0 |  | 0 | 21 | 0 | 0.712 | 0.71 | 0 | 0 |  | Vlastní | Indiv | 0 | 0 |  | Práce | Nová |  |  |  | POL1_1
|  | ČLÁNKY VRAT Z OCELOVÝCH LAMEL S POLYURETANOVOU PĚNOU S INTEGROVANÝMI DVEŘMI VPRAVO. VÝŠKA LAMEL 500 MM, POČET ŘAD 9 | [25 empty] | POP |  | ČLÁNKY VRAT Z OCELOVÝCH LAMEL S POLYURETANOVOU PĚNOU S INTEGROVANÝMI DVEŘMI VPRAVO. VÝŠKA LAMEL 500 MM, POČET ŘAD 9
|  | KONSTRUKČNÍ HLOUBKA 42 MM | [25 empty] | POP
|  | TEPELNÁ IZOLACE EN 13241, HODNOTA U 1,2 W(m2K) | [25 empty] | POP
|  | LAMELA U 0,5 W(m2K) | [25 empty] | POP
|  | TYP KOVÁNÍ VRAT: N NORMÁLNÍ TYP KOVÁNÍ DVEŘÍ: KLIKA/KOULE, HLINÍK, BEZPEČNOSTÍ VÝBAVA RC 2 BRÁNÍCÍ VLOUPÁNÍ, | [25 empty] | POP |  | TYP KOVÁNÍ VRAT: N NORMÁLNÍ TYP KOVÁNÍ DVEŘÍ: KLIKA/KOULE, HLINÍK, BEZPEČNOSTÍ VÝBAVA RC 2 BRÁNÍCÍ VLOUPÁNÍ,
|  | ZADLABACÍ ZÁMEK S PROFILOVOU CYLINDRICKOU VLOŽKOU, VÍCENÁSOBNÉ UZAMYKÁNÍ | [25 empty] | POP
|  | DVOUSTĚNNÉ OCELOVÉ LAMELY VYPLNĚNÉ POLYURETANOVOU PĚNOU, ŽÁROVĚ POZINKOVANÝ | [25 empty] | POP
|  | OCELOVÝ POVRCH S ADHEZNÍM ZÁKLADNÍM NÁTĚREM. POVRCH MICROGRAIN | [25 empty] | POP
|  | POVRCHOVÁ ÚPRAVA KRYCÍ NÁSTŘIK PES BARVOU. RAL ODSTÍN URČÍ ARCHITEKT PO VYVRORKOVÁNÍ. | [25 empty] | POP
|  | INTEGROVANÉ DVEŘE BEZ VYSOKÉHO PRAHU, PODLAHOVÝ TĚSNÍCÍ PROFIL Z ČERNÉ PRYŽE. | [25 empty] | POP
|  | ŠÍŘKA DVEŘÍ 940 MM, SKRYTÉ ZÁVĚSY, SAMOZAVÍRAČ DVEŘÍ, ARETACE DVEŘÍ | [25 empty] | POP
|  | TŘÍFÁZOVÝ ELEKTRICKÝ HŘÍDELOVÝ POHON UMÍSTĚNÝ U OSTĚNÍ. KOTVENÍ VODÍTEK DO ŽELEZOBETONU. | [25 empty] | POP
|  | MONTÁŽ DO OTVORU S DORAZOVÝMI TRUBKAMI V OSTĚNÍ, DORAZ. TRUBKY Z OCELOVÝCH PROFILŮ, | [25 empty] | POP
|  | POVRCHOVÁ ÚPRAVA ŽÁROVÝ POZINK. -NOUZOVÉ RUČNÍ OVLÁDÁNÍ FLEXIBILNÍ KLOUBOVOU KLIKOU NA POHONU | [25 empty] | POP
|  | viz. D.1.1.808 | [25 empty] | POP
SPU
848 | 767-VM 02 | VM 02 ROLOVACÍ MŘÍŽ S ELEKTROPOHONEM D+M dle PD | ks | 1 |  | 0 |  | 0 |  | 0 | 21 | 0 | 0.459 | 0.46 | 0 | 0 |  | Vlastní | Indiv | 0 | 0 |  | Práce | Nová |  |  |  | POL1_1
|  | ROZMĚR MŘÍŽE 3200X2390 MM | [25 empty] | POP
|  | Z POZINKOVANÝCH OCELOVÝCH TRUBEK SPOJENÉ NAVZÁJEM SPONKY Z OCELOVÉHO POZINKOVANÉHO PLECHU. TRUBKY JSOU UMÍSTĚNY HORIZONTÁLNĚ. | [25 empty] | POP |  | Z POZINKOVANÝCH OCELOVÝCH TRUBEK SPOJENÉ NAVZÁJEM SPONKY Z OCELOVÉHO POZINKOVANÉHO PLECHU. TRUBKY JSOU UMÍSTĚNY HORIZONTÁLNĚ.
|  | ROZTEČ TRUBEK 120 MM (R18 MM), HMOTNOST 7 KG/M | [25 empty] | POP
|  | VZDÁLENOST MEZI SPOJOVACÍMI TRUBKAMI MEZI 280-350 MM. PROPUSTNOST VZDUCHU MEZI 70-80% VE SPODNÍ I HORNÍ ČÁSTI ROLETOVÉHO PANCÍŘE PLNÉ UKONČOVACÍ LAMELY. PODLAHOVÝ PROFIL Z | [25 empty] | POP |  | VZDÁLENOST MEZI SPOJOVACÍMI TRUBKAMI MEZI 280-350 MM. PROPUSTNOST VZDUCHU MEZI 70-80% VE SPODNÍ I HORNÍ ČÁSTI ROLETOVÉHO PANCÍŘE PLNÉ UKONČOVACÍ LAMELY. PODLAHOVÝ PROFIL Z
|  | ČERNÉ PRYŽE. | [25 empty] | POP
|  | SPODNÍ LAMELA S UZAMYKACÍM ROZVOROVÝM SYSTÉMEM. | [25 empty] | POP
|  | TŘÍFÁZOVÝ NÁSTRČNÝ POHON. OCHRANA PROTI SEVŘENÍ A PROTI VSUNUTÍ RUKY. ZAJIŠTĚNÍ PROTI | [25 empty] | POP
|  | VTAŽENÍ. | [25 empty] | POP
|  | SVĚTELNÁ ZÁVORA K ZABRÁNĚNÍ KONTAKTU MŘÍŽE S PŘEKÁŽKOU. | [25 empty] | POP
|  | MONTÁŽ CELÉ KONSTRUKCE MŘÍŽE, VČETNĚ KONZOLY A VODÍCÍCH KOLEJNIC | [25 empty] | POP
|  | MONTÁŽ DO OTVORU S DORAZOVÝMI TRUBKAMI V OSTĚNÍ, DORAZ. TRUBKY Z OCELOVÝCH PROFILŮ, | [25 empty] | POP
|  | POVRCHOVÁ ÚPRAVA ŽÁROVÝ POZINK. | [25 empty] | POP
|  | OVLÁDÁNÍ POHONU VRAT : | [25 empty] | POP
|  | -INTERNÍ ŘÍDÍCÍ JEDNOTKA, TLAČÍTKOVÝ SPÍNAČ A NOUZOVÝ VYPÍNAČ | [25 empty] | POP
|  | - NOUZOVÉ RUČNÍ OVLÁDÁNÍ ŘETĚZEM NA POHONU (VČ. ÚPRAVY PRO ZAMEZENÍ MANIPULACE | [25 empty] | POP
|  | NOUZOVÉHO OVLÁDÁNÍ NEPOVOLANÝMI OSOBAMI). | [25 empty] | POP
|  | SLOUPKY NA VNITŘNÍ STRANĚ OPATŘIT VÝSTRAŽNÝM ČERNO-ŽLUTÝM ŠRAFOVÁNÍM. | [25 empty] | POP
|  | viz. D.1.1.808 | [25 empty] | POP
SPU
849 | 767-VM 03 | VM 03 ROLOVACÍ MŘÍŽ S ELEKTROPOHONEM D+M dle PD | ks | 1 |  | 0 |  | 0 |  | 0 | 21 | 0 | 0.495 | 0.5 | 0 | 0 |  | Vlastní | Indiv | 0 | 0 |  | Práce | Nová |  |  |  | POL1_1
|  | ROZMĚR MŘÍŽE 3450X2390 MM | [25 empty] | POP
|  | Z POZINKOVANÝCH OCELOVÝCH TRUBEK SPOJENÉ NAVZÁJEM SPONKY Z OCELOVÉHO POZINKOVANÉHO PLECHU. TRUBKY JSOU UMÍSTĚNY HORIZONTÁLNĚ. | [25 empty] | POP |  | Z POZINKOVANÝCH OCELOVÝCH TRUBEK SPOJENÉ NAVZÁJEM SPONKY Z OCELOVÉHO POZINKOVANÉHO PLECHU. TRUBKY JSOU UMÍSTĚNY HORIZONTÁLNĚ.
|  | ROZTEČ TRUBEK 120 MM (R18 MM), HMOTNOST 7 KG/M | [25 empty] | POP
|  | VZDÁLENOST MEZI SPOJOVACÍMI TRUBKAMI MEZI 280-350 MM. PROPUSTNOST VZDUCHU MEZI 70-80% VE SPODNÍ I HORNÍ ČÁSTI ROLETOVÉHO PANCÍŘE PLNÉ UKONČOVACÍ LAMELY. PODLAHOVÝ PROFIL Z | [25 empty] | POP |  | VZDÁLENOST MEZI SPOJOVACÍMI TRUBKAMI MEZI 280-350 MM. PROPUSTNOST VZDUCHU MEZI 70-80% VE SPODNÍ I HORNÍ ČÁSTI ROLETOVÉHO PANCÍŘE PLNÉ UKONČOVACÍ LAMELY. PODLAHOVÝ PROFIL Z
|  | ČERNÉ PRYŽE. | [25 empty] | POP
|  | SPODNÍ LAMELA S UZAMYKACÍM ROZVOROVÝM SYSTÉMEM. | [25 empty] | POP
|  | TŘÍFÁZOVÝ NÁSTRČNÝ POHON. OCHRANA PROTI SEVŘENÍ A PROTI VSUNUTÍ RUKY. ZAJIŠTĚNÍ PROTI | [25 empty] | POP
|  | VTAŽENÍ. | [25 empty] | POP
|  | SVĚTELNÁ ZÁVORA K ZABRÁNĚNÍ KONTAKTU MŘÍŽE S PŘEKÁŽKOU. | [25 empty] | POP
|  | MONTÁŽ CELÉ KONSTRUKCE MŘÍŽE, VČETNĚ KONZOLY A VODÍCÍCH KOLEJNIC | [25 empty] | POP
|  | MONTÁŽ DO OTVORU S DORAZOVÝMI TRUBKAMI V OSTĚNÍ, DORAZ. TRUBKY Z OCELOVÝCH PROFILŮ, | [25 empty] | POP
|  | POVRCHOVÁ ÚPRAVA ŽÁROVÝ POZINK. | [25 empty] | POP
|  | OVLÁDÁNÍ POHONU VRAT : | [25 empty] | POP
|  | -INTERNÍ ŘÍDÍCÍ JEDNOTKA, TLAČÍTKOVÝ SPÍNAČ A NOUZOVÝ VYPÍNAČ -NOUZOVÉ RUČNÍ OVLÁDÁNÍ ŘETĚZEM NA POHONU (VČ. ÚPRAVY PRO ZAMEZENÍ MANIPULACE | [25 empty] | POP |  | -INTERNÍ ŘÍDÍCÍ JEDNOTKA, TLAČÍTKOVÝ SPÍNAČ A NOUZOVÝ VYPÍNAČ -NOUZOVÉ RUČNÍ OVLÁDÁNÍ ŘETĚZEM NA POHONU (VČ. ÚPRAVY PRO ZAMEZENÍ MANIPULACE
|  | NOUZOVÉHO OVLÁDÁNÍ NEPOVOLANÝMI OSOBAMI). | [25 empty] | POP
|  | SLOUPKY NA VNITŘNÍ STRANĚ OPATŘIT VÝSTRAŽNÝM ČERNO-ŽLUTÝM ŠRAFOVÁNÍM | [25 empty] | POP
|  | viz. D.1.1.808 | [25 empty] | POP
SPU
850 | 767-VM 04 | VM 04 ROLOVACÍ MŘÍŽ S ELEKTROPOHONEM D+M dle PD | ks | 1 |  | 0 |  | 0 |  | 0 | 21 | 0 | 1.288 | 1.29 | 0 | 0 |  | Vlastní | Indiv | 0 | 0 |  | Práce | Nová |  |  |  | POL1_1
|  | ROZMĚR MŘÍŽE 5050X4250 MM | [25 empty] | POP
|  | Z POZINKOVANÝCH OCELOVÝCH TRUBEK SPOJENÉ NAVZÁJEM SPONKAMI Z OCELOVÉHO POZINKOVANÉHO PLECHU. | [25 empty] | POP
|  | TRUBKY JSOU UMÍSTĚNY HORIZONTÁLNĚ. | [25 empty] | POP
|  | ROZTEČ TRUBEK 120 MM (R18 MM), HMOTNOST 7 KG/M | [25 empty] | POP
|  | VZDÁLENOST MEZI SPOJOVACÍMI TRUBKAMI MEZI 280-350 MM. PROPUSTNOST VZDUCHU MEZI 70-80% VE SPODNÍ I HORNÍ ČÁSTI ROLETOVÉHO PANCÍŘE PLNÉ UKONČOVACÍ LAMELY. PODLAHOVÝ PROFIL Z ČERNÉ PRYŽE. | [25 empty] | POP |  | VZDÁLENOST MEZI SPOJOVACÍMI TRUBKAMI MEZI 280-350 MM. PROPUSTNOST VZDUCHU MEZI 70-80% VE SPODNÍ I HORNÍ ČÁSTI ROLETOVÉHO PANCÍŘE PLNÉ UKONČOVACÍ LAMELY. PODLAHOVÝ PROFIL Z ČERNÉ PRYŽE.
|  | SPODNÍ LAMELA S UZAMYKACÍM ROZVOROVÝM SYSTÉMEM. | [25 empty] | POP
|  | TŘÍFÁZOVÝ NÁSTRČNÝ POHON. OCHRANA PROTI SEVŘENÍ A PROTI VSUNUTÍ RUKY. ZAJIŠTĚNÍ PROTI VTAŽENÍ. | [25 empty] | POP
|  | SVĚTELNÁ ZÁVORA K ZABRÁNĚNÍ KONTAKTU MŘÍŽE S PŘEKÁŽKOU. | [25 empty] | POP
|  | MONTÁŽ CELÉ KONSTRUKCE MŘÍŽE, VČETNĚ KONZOLY A VODÍCÍCH KOLEJNIC | [25 empty] | POP
|  | MONTÁŽ DO OTVORU S DORAZOVÝMI TRUBKAMI V OSTĚNÍ, DORAZ. TRUBKY Z OCELOVÝCH PROFILŮ, POVRCHOVÁ | [25 empty] | POP
|  | ÚPRAVA ŽÁROVÝ POZINK. | [25 empty] | POP
|  | OVLÁDÁNÍ POHONU VRAT : | [25 empty] | POP
|  | -INTERNÍ ŘÍDÍCÍ JEDNOTKA, TLAČÍTKOVÝ SPÍNAČ A NOUZOVÝ VYPÍNAČ -NOUZOVÉ RUČNÍ OVLÁDÁNÍ ŘETĚZEM NA POHONU (VČ. ÚPRAVY PRO ZAMEZENÍ MANIPULACE NOUZOVÉHO | [25 empty] | POP |  | -INTERNÍ ŘÍDÍCÍ JEDNOTKA, TLAČÍTKOVÝ SPÍNAČ A NOUZOVÝ VYPÍNAČ -NOUZOVÉ RUČNÍ OVLÁDÁNÍ ŘETĚZEM NA POHONU (VČ. ÚPRAVY PRO ZAMEZENÍ MANIPULACE NOUZOVÉHO
|  | OVLÁDÁNÍ NEPOVOLANÝMI OSOBAMI). | [25 empty] | POP
|  | SLOUPKY NA VNITŘNÍ STRANĚ OPATŘIT VÝSTRAŽNÝM ČERNO-ŽLUTÝM ŠRAFOVÁNÍM. | [25 empty] | POP
|  | viz. D.1.1.808 | [25 empty] | POP
SPU
851 | 767-VM 05 | VM 05 ROLOVACÍ MŘÍŽ S ELEKTROPOHONEM - PRO OD D+M dle PD | ks | 1 |  | 0 |  | 0 |  | 0 | 21 | 0 | 0.666 | 0.67 | 0 | 0 |  | Vlastní | Indiv | 0 | 0 |  | Práce | Nová |  |  |  | POL1_1
|  | ROZMĚR MŘÍŽE 3000X3700 MM, DO STAVEBNÍHO OTVORU V. cca 4080 MM | [25 empty] | POP
|  | MONTÁŽ V OTVORU | [25 empty] | POP
|  | S KULATOU PERFORACÍ O VELIKOSTI 7 MM | [25 empty] | POP
|  | V BEZPEČNOSTNÍ TŘÍDĚ RC 2 | [25 empty] | POP
|  | TRUBKOVÝ MOTOR INTEGROVÁN DO NAVÍJECÍ HŘÍDELE | [25 empty] | POP
|  | KONZOLY A VODÍCÍ KOLEJNICE ŠÍŘKY 100/110 MM A HL. PODLAHOVÉHO PROFILU 55 MM | [25 empty] | POP
|  | POVRCH Z ELOXOVANÉHO HLINÍKU E6/CO | [25 empty] | POP
|  | TRUBKOVÝ MOTOR 230 V OVLÁDÁN PŘES KLÍČOVÝ SPÍNAČ | [25 empty] | POP
|  | NOUZOVÉ OVLÁDÁNÍ Z VENKU | [25 empty] | POP
|  | VENTILAČNÍ PRŮŘEZ CCA 19% | [25 empty] | POP
|  | HMOTNOST PLÁŠTĚ 5,3 KG/M2 | [25 empty] | POP
|  | POVRCH MATELIÁLU HLINÍK PRŮTLAČNĚ LISOVANÝ, ELOXOVANÝ E6/CO - PLÁŠŤ, VODÍCÍ KOLEJNICE, | [25 empty] | POP
|  | PODLAHOVÝ PROFIL | [25 empty] | POP
|  | viz. D.1.1.808 | [25 empty] | POP
SPU
852 | 767-VM 06 | VM 06 ROLOVACÍ MŘÍŽ S ELEKTROPOHONEM - PRO ARCHÍV D+M dle PD | ks | 1 |  | 0 |  | 0 |  | 0 | 21 | 0 | 0.956 | 0.96 | 0 | 0 |  | Vlastní | Indiv | 0 | 0 |  | Práce | Nová |  |  |  | POL1_1
|  | ROZMĚR MŘÍŽE 5900x2700 MM, DO STAVEBNÍHO OTVORU V. cca 3100 MM | [25 empty] | POP
|  | PROVEDENÍ D T T O pol. VM/05 | [25 empty] | POP
|  | (MONTÁŽ NA ZÁMEČNICKOU KONSTRUKCI V NADPRAŽÍ) | [25 empty] | POP
|  | viz. D.1.1.808 | [25 empty] | POP
SPU
853 | 767-Z/01 | Z/01 Ocelové schodiště - 6.NP, D+M dle PD | kg | 2997.38 |  | 0 |  | 0 |  | 0 | 21 | 0 | 0.001 | 3 | 0 | 0 |  | Vlastní | Indiv | 0 | 0 |  | Práce | Nová |  |  |  | POL1_1
|  | rozměry cca 910x6870x6100mm. | [25 empty] | POP
|  | Pochozí, užitné zatížení 1,5kN/m2 | [25 empty] | POP
|  | , porororošt v=30 mm | [25 empty] | POP
|  | konstrukce z ocelových profilů UPE 240, IPE 180, JACKEL | [25 empty] | POP
|  | profilů, ploché oceli a ocel. trubky. | [25 empty] | POP
|  | ocel žárově zinkovaná, | [25 empty] | POP
|  | viz. výpis č. D.1.1.806b - výpis zámečnických výrobků | [25 empty] | POP
|  | viz. výkr. č. D.1.1.601 | [25 empty] | POP
|  | 2 kusy : 1498,69*2 |  | 2997.38 | [23 empty] | VV | 0
SPU
854 | 767-Z/01a | Z/01a vyrovnávací ocelové schodiště v 6.NP, D+M dle PD | kg | 523.76 |  | 0 |  | 0 |  | 0 | 21 | 0 | 0.001 | 0.52 | 0 | 0 |  | Vlastní | Indiv | 0 | 0 |  | Práce | Nová |  |  |  | POL1_1
|  | rozměry cca 855x2333x2980mm. | [25 empty] | POP
|  | Pochozí, užitné zatížení 1,5kN/m2 | [25 empty] | POP
|  | , porororošt v=30 mm | [25 empty] | POP
|  | konstrukce z ocelových profilů UPE 240, IPE 240, JACKEL profilů, ploché oceli a ocel. trubky. | [25 empty] | POP
|  | ocel žárově zinkovaná, | [25 empty] | POP
|  | viz. výpis č. D.1.1.806b - výpis zámečnických výrobků | [25 empty] | POP
|  | viz. výkr. č. D.1.1.601 | [25 empty] | POP
SPU
855 | 767-Z/02 | Z/02 Vnitřní ocelové schodiště ve 3.PP, D+M dle PD | kg | 1639.42 |  | 0 |  | 0 |  | 0 | 21 | 0 | 0.001 | 1.64 | 0 | 0 |  | Vlastní | Indiv | 0 | 0 |  | Práce | Nová |  |  |  | POL1_1
|  | rozměry cca 2700x3750x7100mm. | [25 empty] | POP
|  | Pochozí, užitné zatížení 1,5kN/m2 | [25 empty] | POP
|  | , porororošt v=30 mm | [25 empty] | POP
|  | konstrukce z ocelových profilů UPE 240, IPE 240, ploché oceli a ocel. trubek. | [25 empty] | POP
|  | ocel žárově zinkovaná, | [25 empty] | POP
|  | viz. výpis č. D.1.1.806b - výpis zámečnických výrobků | [25 empty] | POP
|  | viz. výkr. č. D.1.1.602 | [25 empty] | POP
SPU
856 | 767-Z/03 | Z/03 Vnitřní ocelové schodiště v 1.PP, D+M dle PD | kg | 643.55 |  | 0 |  | 0 |  | 0 | 21 | 0 | 0.001 | 0.64 | 0 | 0 |  | Vlastní | Indiv | 0 | 0 |  | Práce | Nová |  |  |  | POL1_1
|  | rozměry cca 2700x3750x7100mm. | [25 empty] | POP
|  | Pochozí, užitné zatížení 1,5kN/m2 | [25 empty] | POP
|  | , porororošt v=30 mm | [25 empty] | POP
|  | konstrukce z ocelových profilů UPE 240, ocel. úhelníků, ploché oceli a ocel. trubek. | [25 empty] | POP
|  | ocel žárově zinkovaná, | [25 empty] | POP
|  | viz. výpis č. D.1.1.806b - výpis zámečnických výrobků | [25 empty] | POP
|  | viz. výkr. č. D.1.1.603 | [25 empty] | POP
SPU
857 | 767-Z/04 | Z/04 Vnitřní ocelová plošina se schodišti ve 3.PP, D+M dle PD | kg | 3046.84 |  | 0 |  | 0 |  | 0 | 21 | 0 | 0.001 | 3.05 | 0 | 0 |  | Vlastní | Indiv | 0 | 0 |  | Práce | Nová |  |  |  | POL1_1
|  | rozměry cca 18275x4760x2425mm. | [25 empty] | POP
|  | Pochozí, užitné zatížení 1,5kN/m2 | [25 empty] | POP
|  | , porororošt v=30 mm | [25 empty] | POP
|  | konstrukce z ocelových profilů UPE, IPE, JACKEL profilů, ploché oceli a ocel. trubek. | [25 empty] | POP
|  | ocel žárově zinkovaná, | [25 empty] | POP
|  | viz. výpis č. D.1.1.806b - výpis zámečnických výrobků | [25 empty] | POP
|  | viz. výkr. č. D.1.1.604 | [25 empty] | POP
SPU
858 | 767-Z/05 | Z/05 Vnitřní ocelový žebřík ve 3.PP, D+M dle PD | kg | 58.81 |  | 0 |  | 0 |  | 0 | 21 | 0 | 0.001 | 0.06 | 0 | 0 |  | Vlastní | Indiv | 0 | 0 |  | Práce | Nová |  |  |  | POL1_1
|  | rozměry cca 480x219x390mm. | [25 empty] | POP
|  | konstrukce z ocelových profilů JACKEL, ocel. trubek a ploché oceli. | [25 empty] | POP
|  | ocel žárově zinkovaná, | [25 empty] | POP
|  | viz. výpis č. D.1.1.806b - výpis zámečnických výrobků | [25 empty] | POP
|  | viz. výkr. č. D.1.1.604 | [25 empty] | POP
SPU
859 | 767-Z/05a | Z/05a Vnitřní ocelový žebřík ve 3.PP, D+M dle PD | kg | 30.5 |  | 0 |  | 0 |  | 0 | 21 | 0 | 0.001 | 0.03 | 0 | 0 |  | Vlastní | Indiv | 0 | 0 |  | Práce | Červená |  |  |  | POL1_1
|  | rozměry cca 480x219x390mm. | [25 empty] | POP
|  | konstrukce z ocelových profilů JACKEL, ocel. trubek a ploché oceli. | [25 empty] | POP
|  | ocel žárově zinkovaná, | [25 empty] | POP
|  | viz. výpis č. D.1.1.806b - výpis zámečnických výrobků | [25 empty] | POP
|  | viz. výkr. č. D.1.1.604 | [25 empty] | POP
SPU
860 | 767-Z/05b | Z/05b Vnitřní ocelový žebřík ve 3.PP, D+M dle PD | kg | 45.5 |  | 0 |  | 0 |  | 0 | 21 | 0 | 0.001 | 0.05 | 0 | 0 |  | Vlastní | Indiv | 0 | 0 |  | Práce | Červená |  |  |  | POL1_1
|  | rozměry cca 480x219x390mm. | [25 empty] | POP
|  | konstrukce z ocelových profilů JACKEL, ocel. trubek a ploché oceli. | [25 empty] | POP
|  | ocel žárově zinkovaná, | [25 empty] | POP
|  | viz. výpis č. D.1.1.806b - výpis zámečnických výrobků | [25 empty] | POP
|  | viz. výkr. č. D.1.1.604 | [25 empty] | POP
SPU
861 | 767-Z/05c | Z/05c Vnitřní ocelový žebřík ve 2.PP, D+M dle PD | kg | 15 |  | 0 |  | 0 |  | 0 | 21 | 0 | 0.001 | 0.02 | 0 | 0 |  | Vlastní | Indiv | 0 | 0 |  | Práce | Červená |  |  |  | POL1_1
|  | rozměry cca 480x219x390mm. | [25 empty] | POP
|  | konstrukce z ocelových profilů JACKEL, ocel. trubek a ploché oceli. | [25 empty] | POP
|  | ocel žárově zinkovaná, | [25 empty] | POP
|  | viz. výpis č. D.1.1.806b - výpis zámečnických výrobků | [25 empty] | POP
|  | viz. výkr. č. D.1.1.604 | [25 empty] | POP
SPU
862 | 767-Z/05d | Z/05d Vnitřní ocelový žebřík ve 2.PP, D+M dle PD | kg | 17 |  | 0 |  | 0 |  | 0 | 21 | 0 | 0.001 | 0.02 | 0 | 0 |  | Vlastní | Indiv | 0 | 0 |  | Práce | Červená |  |  |  | POL1_1
|  | rozměry cca 480x219x390mm. | [25 empty] | POP
|  | konstrukce z ocelových profilů JACKEL, ocel. trubek a ploché oceli. | [25 empty] | POP
|  | ocel žárově zinkovaná, | [25 empty] | POP
|  | viz. výpis č. D.1.1.806b - výpis zámečnických výrobků | [25 empty] | POP
|  | viz. výkr. č. D.1.1.604 | [25 empty] | POP
SPU
863 | 767-Z/05e | Z/05e Vnitřní ocelový žebřík ve 1.PP, D+M dle PD | kg | 30 |  | 0 |  | 0 |  | 0 | 21 | 0 | 0.001 | 0.03 | 0 | 0 |  | Vlastní | Indiv | 0 | 0 |  | Práce | Červená |  |  |  | POL1_1
|  | rozměry cca 480x219x390mm. | [25 empty] | POP
|  | konstrukce z ocelových profilů JACKEL, ocel. trubek a ploché oceli. | [25 empty] | POP
|  | ocel žárově zinkovaná, | [25 empty] | POP
|  | viz. výpis č. D.1.1.806b - výpis zámečnických výrobků | [25 empty] | POP
|  | viz. výkr. č. D.1.1.604 | [25 empty] | POP
SPU
864 | 767-Z/05f | Z/05f Zábradlí ochranné vnitřní 900/1800 mm, D+M dle PD | kg | 62 |  | 0 |  | 0 |  | 0 | 21 | 0 | 0.062 | 3.84 | 0 | 0 |  | Vlastní | Indiv | 0 | 0 |  | Práce | Červená |  |  |  | POL1_1
|  | rozměry cca 480x219x390mm. | [25 empty] | POP
|  | konstrukce z ocelových profilů JACKEL, ocel. trubek a ploché oceli. | [25 empty] | POP
|  | ocel žárově zinkovaná, | [25 empty] | POP
|  | viz. výpis č. D.1.1.806b - výpis zámečnických výrobků | [25 empty] | POP
|  | viz. výkr. č. D.1.1.604 | [25 empty] | POP
SPU
865 | 767-Z/06 | Z/06 Vnitřní ocelová plošina v 1.NP, D+M dle PD | kg | 858.6 |  | 0 |  | 0 |  | 0 | 21 | 0 | 0.001 | 0.86 | 0 | 0 |  | Vlastní | Indiv | 0 | 0 |  | Práce | Nová |  |  |  | POL1_1
|  | rozměry cca 6400x3850x990mm. | [25 empty] | POP
|  | Pochozí, užitné zatížení 1,5kN/m2 | [25 empty] | POP
|  | , porororošt v=30 mm | [25 empty] | POP
|  | konstrukce z ocelových profilů UPE 220, IPE 100, IPE 140, JACKEL profilů, ploché oceli a ocel. trubek. | [25 empty] | POP |  | konstrukce z ocelových profilů UPE 220, IPE 100, IPE 140, JACKEL profilů, ploché oceli a ocel. trubek.
|  | ocel žárově zinkovaná, | [25 empty] | POP
|  | VIZ. výkres č. D.1.1.605 | [25 empty] | POP
|  | viz. výpis č. D.1.1.806b - výpis zámečnických výrobků | [25 empty] | POP
SPU
866 | 767-Z/07 | Z/07 Ocelová plošina na střeše, D+M dle PD | kg | 8418.26 |  | 0 |  | 0 |  | 0 | 21 | 0 | 0.001 | 8.42 | 0 | 0 |  | Vlastní | Indiv | 0 | 0 |  | Práce | Nová |  |  |  | POL1_1
|  | rozměry cca 20775x8387x450-950mm. | [25 empty] | POP
|  | Pochozí, užitné zatížení 1,5kN/m2 | [25 empty] | POP
|  | , porororošt v=30 mm | [25 empty] | POP
|  | konstrukce z ocelových profilů IPE 100, IPE 120, UE80, ploché oceli a ocel. trubky. | [25 empty] | POP
|  | ocel žárově zinkovaná, | [25 empty] | POP
|  | VIZ. výkres č. D.1.1.606 | [25 empty] | POP
|  | viz. výpis č. D.1.1.806b - výpis zámečnických výrobků | [25 empty] | POP
SPU
867 | 767-Z/08 | Z/08 Ocelová konstrukce pro VZT - 6.NP, D+M dle PD | kg | 354.92 |  | 0 |  | 0 |  | 0 | 21 | 0 | 0.001 | 0.35 | 0 | 0 |  | Vlastní | Indiv | 0 | 0 |  | Práce | Nová |  |  |  | POL1_1
|  | rozměry cca 660x6600x1010 mm. | [25 empty] | POP
|  | Nepochozí, porororošt v=30 mm | [25 empty] | POP
|  | konstrukce z ocelových profilů UE80, ploché oceli a ocel. trubky. | [25 empty] | POP
|  | ocel žárově zinkovaná, | [25 empty] | POP
|  | VIZ. výkres č. D.1.1.607 | [25 empty] | POP
|  | viz. výpis č. D.1.1.806b - výpis zámečnických výrobků | [25 empty] | POP
SPU
868 | 767-Z/09 | Z/09 Vnitřní ocelová plošina -1.NP, D+M dle PD | kg | 1537.68 |  | 0 |  | 0 |  | 0 | 21 | 0 | 0.001 | 1.54 | 0 | 0 |  | Vlastní | Indiv | 0 | 0 |  | Práce | Nová |  |  |  | POL1_1
|  | rozměry cca 4550x5600x180 mm. | [25 empty] | POP
|  | Popochozí, porororošt v=40 mm | [25 empty] | POP
|  | konstrukce z ocelových profilů IPE 140 a L profilů. | [25 empty] | POP
|  | ocel žárově zinkovaná, | [25 empty] | POP
|  | VIZ. výkres č. D.1.1.608 | [25 empty] | POP
|  | viz. výpis č. D.1.1.806b - výpis zámečnických výrobků | [25 empty] | POP
SPU
869 | 767-Z/10 | Z/10 Vnitřní ocelová plošina -1.PP, D+M dle PD | kg | 937.54 |  | 0 |  | 0 |  | 0 | 21 | 0 | 0.001 | 0.94 | 0 | 0 |  | Vlastní | Indiv | 0 | 0 |  | Práce | Nová |  |  |  | POL1_1
|  | rozměry cca 4670x2050x130 mm. | [25 empty] | POP
|  | Pochozí, porororošt v=50 mm | [25 empty] | POP
|  | konstrukce z ocelových profilů L 80x80x6. | [25 empty] | POP
|  | ocel žárově zinkovaná, | [25 empty] | POP
|  | VIZ. výkres č. D.1.1.608 | [25 empty] | POP
|  | viz. výpis č. D.1.1.806b - výpis zámečnických výrobků | [25 empty] | POP
SPU
870 | 767-Z/11 | Z/11 Vnější ocelová plošina na střeše pro umístění VZT, D+M dle PD | kg | 69.5 |  | 0 |  | 0 |  | 0 | 21 | 0 | 0.001 | 0.07 | 0 | 0 |  | Vlastní | Indiv | 0 | 0 |  | Práce | Nová |  |  |  | POL1_1
|  | rozměry šxdxv = 655x790x1080mm. | [25 empty] | POP
|  | konstrukce z ocelových profilů UE80, trubky hladké | [25 empty] | POP
|  | D60,3mm a ploché oceli 200x15mm, | [25 empty] | POP
|  | ocel žárově zinkovaná, | [25 empty] | POP
|  | viz. výpis č. D.1.1.806b - výpis zámečnických výrobků | [25 empty] | POP
SPU
871 | 767-Z/12 | Z/12 Vnější ocelová plošina na střeše pro umístění VZT, D+M dle PD | kg | 65.53 |  | 0 |  | 0 |  | 0 | 21 | 0 | 0.001 | 0.07 | 0 | 0 |  | Vlastní | Indiv | 0 | 0 |  | Práce | Nová |  |  |  | POL1_1
|  | rozměry šxdxv = 655x790x1080mm. | [25 empty] | POP
|  | konstrukce z ocelových profilů UE80, trubky hladké | [25 empty] | POP
|  | D60,3mm a ploché oceli 200x15mm, | [25 empty] | POP
|  | ocel žárově zinkovaná, | [25 empty] | POP
|  | viz. výpis č. D.1.1.806b - výpis zámečnických výrobků | [25 empty] | POP
SPU
872 | 767-Z/13 | Z/13 VENKOVNÍ HLINÍKOVÁ PROTIDEŠŤOVÁ ŽALUZIE, D+M dle PD, | ks | 2 |  | 0 |  | 0 |  | 0 | 21 | 0 | 0.03 | 0.06 | 0 | 0 |  | Vlastní | Indiv | 0 | 0 |  | Práce | Nová |  |  |  | POL1_1
|  | šířka: 1500 mm | [25 empty] | POP
|  | výška: 4360 mm | [25 empty] | POP
|  | (skladebný rozměr na fasádě) | [25 empty] | POP
|  | - Systémová protidešťová žaluzie s naklapávacími vodoodpudivými lamelami s roztečí 50mm | [25 empty] | POP
|  | - Nástřik tmavě šedou metalickou barvou, odstín dle předložených vzorků vybere architekt v rámci AD | [25 empty] | POP
|  | - Včetně obvodového rámu (hl. cca 125mm - dle systému) a kotvení k ŽB konstrukci | [25 empty] | POP
|  | - U Z/13 místo síťky proti hmyzu plné vykrytí plechem (žaluzie jsou "slepé" - doplňují sestavu na fasádě) | [25 empty] | POP |  | - U Z/13 místo síťky proti hmyzu plné vykrytí plechem (žaluzie jsou "slepé" - doplňují sestavu na fasádě)
|  | - V částech kde zezadu není potřeba průchod vzduchu, možno použít jednodušší profil ze stejného systému | [25 empty] | POP |  | - V částech kde zezadu není potřeba průchod vzduchu, možno použít jednodušší profil ze stejného systému
|  | viz. výpis č. D.1.1.806b - výpis zámečnických výrobků | [25 empty] | POP
SPU
873 | 767-Z/14 | Z/14 VENKOVNÍ HLINÍKOVÁ PROTIDEŠŤOVÁ ŽALUZIE, D+M dle PD, | ks | 4 |  | 0 |  | 0 |  | 0 | 21 | 0 | 0.03 | 0.12 | 0 | 0 |  | Vlastní | Indiv | 0 | 0 |  | Práce | Nová |  |  |  | POL1_1
|  | šířka: 1500 mm | [25 empty] | POP
|  | výška: 4360 mm | [25 empty] | POP
|  | (skladebný rozměr na fasádě) | [25 empty] | POP
|  | - Systémová protidešťová žaluzie s naklapávacími vodoodpudivými lamelami s roztečí 50mm | [25 empty] | POP
|  | - Nástřik tmavě šedou metalickou barvou, odstín dle předložených vzorků vybere architekt v rámci AD | [25 empty] | POP
|  | - Včetně obvodového rámu (hl. cca 125mm - dle systému) a kotvení k ŽB konstrukci | [25 empty] | POP
|  | - U Z/13 místo síťky proti hmyzu plné vykrytí plechem (žaluzie jsou "slepé" - doplňují sestavu na fasádě) | [25 empty] | POP |  | - U Z/13 místo síťky proti hmyzu plné vykrytí plechem (žaluzie jsou "slepé" - doplňují sestavu na fasádě)
|  | - V částech kde zezadu není potřeba průchod vzduchu, možno použít jednodušší profil ze stejného systému | [25 empty] | POP |  | - V částech kde zezadu není potřeba průchod vzduchu, možno použít jednodušší profil ze stejného systému
|  | - Včetně síťky proti hmyzu na zadní straně | [25 empty] | POP
|  | viz. výpis č. D.1.1.806b - výpis zámečnických výrobků | [25 empty] | POP
SPU
874 | 767-Z/15 | Z/15 VENKOVNÍ HLINÍKOVÁ PROTIDEŠŤOVÁ ŽALUZIE, D+M dle PD, | ks | 1 |  | 0 |  | 0 |  | 0 | 21 | 0 | 0.03 | 0.03 | 0 | 0 |  | Vlastní | Indiv | 0 | 0 |  | Práce | Nová |  |  |  | POL1_1
|  | šířka: 1500 mm | [25 empty] | POP
|  | výška: 4360 mm | [25 empty] | POP
|  | (skladebný rozměr na fasádě) | [25 empty] | POP
|  | - Systémová protidešťová žaluzie s naklapávacími vodoodpudivými lamelami s roztečí 50mm | [25 empty] | POP
|  | - Nástřik tmavě šedou metalickou barvou, odstín dle předložených vzorků vybere architekt v rámci AD | [25 empty] | POP
|  | - Včetně obvodového rámu (hl. cca 125mm - dle systému) a kotvení k ŽB konstrukci | [25 empty] | POP
|  | - V částech kde zezadu není potřeba průchod vzduchu, možno použít jednodušší profil ze stejného systému | [25 empty] | POP |  | - V částech kde zezadu není potřeba průchod vzduchu, možno použít jednodušší profil ze stejného systému
|  | - Včetně síťky proti hmyzu na zadní straně | [25 empty] | POP
|  | - bude zezadu napojeno 2ks VZT potrubí - dodávka včetně přírub a souvisejících pomocných prvků | [25 empty] | POP
|  | viz. výpis č. D.1.1.806b - výpis zámečnických výrobků | [25 empty] | POP
SPU
875 | 767-Z/16 | Z/16 VENKOVNÍ PROTIDEŠŤOVÁ ŽALUZIE, D+M dle PD, | ks | 7 |  | 0 |  | 0 |  | 0 | 21 | 0 | 0.015 | 0.11 | 0 | 0 |  | Vlastní | Indiv | 0 | 0 |  | Práce | Nová |  |  |  | POL1_1
|  | šířka: 1040 mm | [25 empty] | POP
|  | výška: 1100 mm | [25 empty] | POP
|  | - V anglickém dvorku | [25 empty] | POP
|  | - Protidešťová žaluzie s lamelami s roztečí 50mm | [25 empty] | POP
|  | - Pozinkovaný plech | [25 empty] | POP
|  | - Nástřik tmavě šedou metalickou barvou, odstín dle předložených vzorků vybere architekt v rámci AD | [25 empty] | POP
|  | - Včetně obvodového rámu a kotvení k ŽB konstrukci | [25 empty] | POP
|  | - Včetně síťky proti hmyzu na zadní straně | [25 empty] | POP
|  | viz. výpis č. D.1.1.806b - výpis zámečnických výrobků | [25 empty] | POP
SPU
876 | 767-Z/17 | Z/17 Šachtové stupadlo pro jednořadý stupadlový žebřík, D+M dle PD, | ks | 98 |  | 0 |  | 0 |  | 0 | 21 | 0 | 0.003 | 0.29 | 0 | 0 |  | Vlastní | Indiv | 0 | 0 |  | Práce | Nová |  |  |  | POL1_1
|  | dle EN 13101, š. 350 mm, materiál nerezová ocel s plastovým povlakem, | [25 empty] | POP
|  | vč. kotevních HD-PE hmoždin do betonu (do bednění) | [25 empty] | POP
|  | do ret. nádrže A: 11+12 = 23 ks | [25 empty] | POP
|  | do ret. nádrže B: 14+14 = 28 ks | [25 empty] | POP
|  | do ret. nádrže C: 11+11 = 22 ks | [25 empty] | POP
|  | do suché jímky: 11 ks | [25 empty] | POP
|  | do šachty výdechu ENZ: 14 ks | [25 empty] | POP
|  | viz. výpis č. D.1.1.806b - výpis zámečnických výrobků | [25 empty] | POP
SPU
877 | 767-Z/18 | Z/18 VENKOVNÍ ZÁBRALÍ NA STŘEŠE, D+M dle PD, | ks | 1 |  | 0 |  | 0 |  | 0 | 21 | 0 | 0.331 | 0.33 | 0 | 0 |  | Vlastní | Indiv | 0 | 0 |  | Práce | Nová |  |  |  | POL1_1
|  | - materiál ocel nezez, - plný profil 25x25mm | [25 empty] | POP
|  | - celková výška stojky 1,6m | [25 empty] | POP
|  | - počet stojek 15 ks | [25 empty] | POP
|  | - délka madla 29,4m | [25 empty] | POP
|  | - zabíhá mezi obklad stěny | [25 empty] | POP
|  | - kotveno do betonové konstrukce | [25 empty] | POP
|  | zdvojeného pláště | [25 empty] | POP
|  | - délka profilu celkem 66,2m | [25 empty] | POP
|  | viz. výpis č. D.1.1.806b - výpis zámečnických výrobků | [25 empty] | POP
SPU
878 | 767-Z/19 | Z/19 SLOUPKOVÝ ROŠT DŘEVĚNÝCH OBKLADŮ VČETNĚ KOTVENÍ., D+M dle PD, | ks | 151 |  | 0 |  | 0 |  | 0 | 21 | 0 | 0.034 | 5.13 | 0 | 0 |  | Vlastní | Indiv | 0 | 0 |  | Práce | Nová |  |  |  | POL1_1
|  | PROFIL J100/100/3, S PÁSOVINOU 100*100*5 MM U PODLAHY A STROPU | [25 empty] | POP
|  | OCEL S235, TŘÍDA PROVEDENÍ EXC2 | [25 empty] | POP
|  | V KAŽDÉ PÁSOVINĚ 2 OTVORY NA KOTVENÍ TURBOŠOUBY (SOUČÁST DODÁVKY) | [25 empty] | POP
|  | PRUM VÝŠKA PROFILŮ 3,5 m | [25 empty] | POP
|  | viz. výpis č. D.1.1.806b - výpis zámečnických výrobků | [25 empty] | POP
SPU
879 | 767-Z/20 | Z/20 SLOUPKOVÝ ROŠT DŘEVĚNÝCH OBKLADŮ VČETNĚ KOTVENÍ., D+M dle PD, | ks | 194 |  | 0 |  | 0 |  | 0 | 21 | 0 | 0.042 | 8.15 | 0 | 0 |  | Vlastní | Indiv | 0 | 0 |  | Práce | Nová |  |  |  | POL1_1
|  | PROFIL J100/100/3, S PÁSOVINOU 100*100*5 MM U PODLAHY A STROPU | [25 empty] | POP
|  | OCEL S235, TŘÍDA PROVEDENÍ EXC2 | [25 empty] | POP
|  | V KAŽDÉ PÁSOVINĚ 2 OTVORY NA KOTVENÍ TURBOŠOUBY (SOUČÁST DODÁVKY) | [25 empty] | POP
|  | PRUM VÝŠKA PROFILŮ 4,2 m | [25 empty] | POP
|  | viz. výpis č. D.1.1.806b - výpis zámečnických výrobků | [25 empty] | POP
SPU
880 | 767-Z/21 | Z/21 SLOUPKOVÝ ROŠT DŘEVĚNÝCH OBKLADŮ VČETNĚ KOTVENÍ., D+M dle PD, | ks | 160 |  | 0 |  | 0 |  | 0 | 21 | 0 | 0.032 | 5.12 | 0 | 0 |  | Vlastní | Indiv | 0 | 0 |  | Práce | Nová |  |  |  | POL1_1
|  | PROFIL J100/100/3, S PÁSOVINOU 100*100*5 MM U PODLAHY A STROPU | [25 empty] | POP
|  | OCEL S235, TŘÍDA PROVEDENÍ EXC2 | [25 empty] | POP
|  | V KAŽDÉ PÁSOVINĚ 2 OTVORY NA KOTVENÍ TURBOŠOUBY (SOUČÁST DODÁVKY) | [25 empty] | POP
|  | PRUM VÝŠKA PROFILŮ 3,2 m | [25 empty] | POP
|  | viz. výpis č. D.1.1.806b - výpis zámečnických výrobků | [25 empty] | POP
SPU
881 | 767-Z/22 | Z/22 SLOUPKOVÝ ROŠT DŘEVĚNÝCH OBKLADŮ VČETNĚ KOTVENÍ., D+M dle PD, | ks | 170 |  | 0 |  | 0 |  | 0 | 21 | 0 | 0.031 | 5.27 | 0 | 0 |  | Vlastní | Indiv | 0 | 0 |  | Práce | Nová |  |  |  | POL1_1
|  | PROFIL J100/100/3, S PÁSOVINOU 100*100*5 MM U PODLAHY A STROPU | [25 empty] | POP
|  | OCEL S235, TŘÍDA PROVEDENÍ EXC2 | [25 empty] | POP
|  | V KAŽDÉ PÁSOVINĚ 2 OTVORY NA KOTVENÍ TURBOŠOUBY (SOUČÁST DODÁVKY) | [25 empty] | POP
|  | PRUM VÝŠKA PROFILŮ 3,0 m | [25 empty] | POP
|  | viz. výpis č. D.1.1.806b - výpis zámečnických výrobků | [25 empty] | POP
SPU
882 | 767-Z/23 | Z/23 STUPADLA PŘÍSTUPU NA SNÍŽENOU ČÁST STŘECHY, D+M dle PD, | ks | 2 |  | 0 |  | 0 |  | 0 | 21 | 0 | 0.0053 | 0.01 | 0 | 0 |  | Vlastní | Indiv | 0 | 0 |  | Práce | Nová |  |  |  | POL1_1
|  | NEREZ OCEL 25X25 mm | [25 empty] | POP
|  | - PŮDORYSNÉHO TVARU "U" | [25 empty] | POP
|  | - PŘIVAŘENO NA 2 PRVKY "Z/18" | [25 empty] | POP
|  | viz. výpis č. D.1.1.806b - výpis zámečnických výrobků | [25 empty] | POP
SPU
883 | 767-Z/30 | Z/30 OCELOVÝ KRYCÍ ROŠT ANGL. DVORKU, D+M dle PD | kg | 1660 |  | 0 |  | 0 |  | 0 | 21 | 0 | 0.001 | 1.66 | 0 | 0 |  | Vlastní | Indiv | 0 | 0 |  | Práce | Nová |  |  |  | POL1_1
|  | výkr. č. D.1.1.619 | [25 empty] | POP
|  | viz. výpis č. D.1.1.806b - výpis zámečnických výrobků | [25 empty] | POP
SPU
884 | 767-Z/31 | Z/31 OCELOVÉ ZÁBRADLÍ SCHODIŠTĚ I, D+M dle PD | kg | 4383.89 |  | 0 |  | 0 |  | 0 | 21 | 0 | 0.001 | 4.38 | 0 | 0 |  | Vlastní | Indiv | 0 | 0 |  | Práce | Nová |  |  |  | POL1_1
|  | Viz výkr.č. D.1.1.621 | [25 empty] | POP
|  | viz. výpis č. D.1.1.806b - výpis zámečnických výrobků | [25 empty] | POP
SPU
885 | 767-Z/32 | Z/32 OCELOVÉ ZÁBRADLÍ SCHODIŠTĚ II, D+M dle PD | kg | 3880.17 |  | 0 |  | 0 |  | 0 | 21 | 0 | 0.001 | 3.88 | 0 | 0 |  | Vlastní | Indiv | 0 | 0 |  | Práce | Nová |  |  |  | POL1_1
|  | Viz výkr.č. D.1.1.622 | [25 empty] | POP
|  | viz. výpis č. D.1.1.806b - výpis zámečnických výrobků | [25 empty] | POP
SPU
886 | 767-Z/33 | Z/33 OCELOVÉ ZÁBRADLÍ SCHODIŠTĚ III, D+M dle PD | kg | 4155.01 |  | 0 |  | 0 |  | 0 | 21 | 0 | 0.001 | 4.16 | 0 | 0 |  | Vlastní | Indiv | 0 | 0 |  | Práce | Nová |  |  |  | POL1_1
|  | Viz výkr.č. D.1.1.623 | [25 empty] | POP
|  | viz. výpis č. D.1.1.806b - výpis zámečnických výrobků | [25 empty] | POP
SPU
887 | 767-Z/34 | Z/34 OCELOVÉ ZÁBRADLÍ SCHODIŠTĚ IV, D+M dle PD | kg | 3299.72 |  | 0 |  | 0 |  | 0 | 21 | 0 | 0.001 | 3.3 | 0 | 0 |  | Vlastní | Indiv | 0 | 0 |  | Práce | Nová |  |  |  | POL1_1
|  | Viz výkr.č. D.1.1.624 | [25 empty] | POP
|  | viz. výpis č. D.1.1.806b - výpis zámečnických výrobků | [25 empty] | POP
SPU
888 | 767-Z/35 | Z/35 OCELOVÉ ZÁBRADLÍ SCHODIŠTĚ V GARÁŽÍCH, D+M dle PD | kg | 1297.58 |  | 0 |  | 0 |  | 0 | 21 | 0 | 0.001 | 1.3 | 0 | 0 |  | Vlastní | Indiv | 0 | 0 |  | Práce | Nová |  |  |  | POL1_1
|  | - Zábradlí zrcadla na schodiště spojující 3.PP, 2.PP, 1.PP s povrchem. | [25 empty] | POP
|  | - Konstrukce zábradlí je kotvena z boku do ŽB desky pásnicemi 12/120 mm. | [25 empty] | POP
|  | - Na pásnice jsou přivařeny sloupky průřezu 15/30 mm, které jsou spojeny pásnicí malda 15/30mm. | [25 empty] | POP
|  | - Součástí dílenské dokumentace bude detaily napojení a spojování jednotlivých prvků zábradlí. | [25 empty] | POP
|  | - Materiál - plné ocelové profily - viz výkresové schémata | [25 empty] | POP
|  | - Spojování jednotlivých prvků bude svařováním, šroubováním | [25 empty] | POP
|  | - Povrchová úprava - grafitově šedá, metalická prášková barva finální odstín bude schválen na AD dle | [25 empty] | POP
|  | vzorku. | [25 empty] | POP
|  | viz. výpis č. D.1.1.806b - výpis zámečnických výrobků | [25 empty] | POP
SPU
889 | 767-Z/36 | Z/36 OCELOVÉ ZÁBRADLÍ SCHODIŠTĚ V GARÁŽÍCH, D+M dle PD | kg | 487.62 |  | 0 |  | 0 |  | 0 | 21 | 0 | 0.001 | 0.49 | 0 | 0 |  | Vlastní | Indiv | 0 | 0 |  | Práce | Nová |  |  |  | POL1_1
|  | - Zábradlí zrcadla mezi ramenem a stěnou schodiště spojující 3.PP, 2.PP, 1.PP s povrchem. | [25 empty] | POP
|  | - Konstrukce zábradlí je kotvena z boku do ŽB stěny pásnicemi 12/120 mm. | [25 empty] | POP
|  | - Na pásnice jsou přivařeny sloupky tvaru L a průřezu 15/30 mm, které jsou spojeny pásnicí malda 15/30mm. | [25 empty] | POP |  | - Na pásnice jsou přivařeny sloupky tvaru L a průřezu 15/30 mm, které jsou spojeny pásnicí malda 15/30mm.
|  | - Součástí dílenské dokumentace bude detaily napojení a spojování jednotlivých prvků zábradlí. | [25 empty] | POP
|  | - Materiál - plné ocelové profily - viz výkresové schémata | [25 empty] | POP
|  | - Spojování jednotlivých prvků bude svařováním, šroubováním | [25 empty] | POP
|  | - Povrchová úprava - grafitově šedá, metalická prášková barva finální odstín bude schválen na AD dle | [25 empty] | POP
|  | vzorku. | [25 empty] | POP
|  | viz. výpis č. D.1.1.806b - výpis zámečnických výrobků | [25 empty] | POP
SPU
890 | 767-Z/37 | Z/37 OCELOVÉ MADLO NA STĚNĚ SCHODIŠTĚ V GARÁŽÍCH, D+M dle PD | kg | 84.9 |  | 0 |  | 0 |  | 0 | 21 | 0 | 0.001 | 0.08 | 0 | 0 |  | Vlastní | Indiv | 0 | 0 |  | Práce | Nová |  |  |  | POL1_1
|  | -Madlo je tvořeno ocelovou pásnici profilu 15/30. Pásnice je kotvena do zdi ocelovými konzolami profilu 15/30 mm. | [25 empty] | POP |  | -Madlo je tvořeno ocelovou pásnici profilu 15/30. Pásnice je kotvena do zdi ocelovými konzolami profilu 15/30 mm.
|  | - Materiál - plné ocelové profily - viz výkresové schémata | [25 empty] | POP
|  | - Spojování jednotlivých prvků bude svařováním, šroubováním | [25 empty] | POP
|  | Povrchová úprava - grafitově šedá, metalická prášková barva finální odstín bude schválen na AD dle vzorku | [25 empty] | POP |  | Povrchová úprava - grafitově šedá, metalická prášková barva finální odstín bude schválen na AD dle vzorku
|  | viz. výpis č. D.1.1.806b - výpis zámečnických výrobků | [25 empty] | POP
SPU
891 | 767-Z/38 | Z/38 ZÁBRADLÍ V PODSTŘEŠÍ SÁLU - POD OCELOVOU KONSTRUKCÍ STŘECHY, D+M dle PD | kg | 920.6 |  | 0 |  | 0 |  | 0 | 21 | 0 | 0.001 | 0.92 | 0 | 0 |  | Vlastní | Indiv | 0 | 0 |  | Práce | Nová |  |  |  | POL1_1
|  | STOJKY OCEL MASIV 10x50 mm | [25 empty] | POP
|  | MADLA OCEL TRUBKA ? 30 mm | [25 empty] | POP
|  | - VODOROVNÉ KRUHOVÉ TYČE OSAZENY MEZI TVAROVANÉ SLOUPKY Z PÁSOVINY | [25 empty] | POP
|  | - KOTVENO K NOSNÉ KONSTRUKCI ŽELEZOBETONOVÉ PODLAHY | [25 empty] | POP
|  | - POVRCHOVÁ ÚPRAVA - ČERNÁ MATNÁ, FINÁLNÍ ODSTÍN BUDE SCHVÁLEN NA AD DLE | [25 empty] | POP
|  | VZORKU | [25 empty] | POP
|  | viz. výpis č. D.1.1.806b - výpis zámečnických výrobků | [25 empty] | POP
SPU
892 | 767-Z/39 | Z/39 VYNÁŠECÍ DESKY PRO KAMENNÝ PARAPET, D+M dle PD | ks | 32 |  | 0 |  | 0 |  | 0 | 21 | 0 | 0.0102 | 0.33 | 0 | 0 |  | Vlastní | Indiv | 0 | 0 |  | Práce | Nová |  |  |  | POL1_1
|  | ocelová deska 320 x 200 X 12 mm | [25 empty] | POP
|  | - 2x kotvena do podkladní betonové konstrukce | [25 empty] | POP
|  | - pro uložení schodu a parapetu v místnosti 6.02a | [25 empty] | POP
|  | viz. výpis č. D.1.1.806b - výpis zámečnických výrobků | [25 empty] | POP
SPU
893 | 767-Z/40 | Z/40 MADLA V SÁLE, bronz, D+M dle PD | kg | 11993 |  | 0 |  | 0 |  | 0 | 21 | 0 | 0.001 | 11.99 | 0 | 0 |  | Vlastní | Indiv | 0 | 0 |  | Práce | Nová |  |  |  | POL1_1
|  | STOJKY BRONZ MASIV 10x50 mm | [25 empty] | POP
|  | MADLA BRONZ MASIV kulaté prům. 25 mm | [25 empty] | POP
|  | - VODOROVNÉ KRUHOVÉ TYČE OSAZENY MEZI TVAROVANÉ SLOUPKY Z PÁSOVINY | [25 empty] | POP
|  | - SKRYTÉ SPOJE, NÁVRH SPOJŮ SOUČÁSTÍ VÝROBNÍ DOKUMENTACE | [25 empty] | POP
|  | - ZAJISTIT TYČE PROTI PROTÁČENÍ - TYČE PŮDORYSNĚ ZAKŘIVENÉ V RŮZNÝCH POLOMĚRECH - DLE SITUACE - VIZ PŮDORYSY | [25 empty] | POP |  | - ZAJISTIT TYČE PROTI PROTÁČENÍ - TYČE PŮDORYSNĚ ZAKŘIVENÉ V RŮZNÝCH POLOMĚRECH - DLE SITUACE - VIZ PŮDORYSY
|  | - KOTVENO K NOSNÉ KONSTRUKCI - ŽELEZOBETON PODLAH, NEBO OCEL V PARAPETECH BALKONŮ | [25 empty] | POP
|  | - STOJKY OD SEBE CCA 1,1m | [25 empty] | POP
|  | - DLE SITUACE MAJÍ NĚKTERÉ ÚSEKY VÍCE VODOROVNÝCH TYČÍ - STOJKY UMISŤOVÁNY ČÁSTEČNĚ MEZI SEDADLY PŘEDCHOZÍ ŘADY | [25 empty] | POP |  | - DLE SITUACE MAJÍ NĚKTERÉ ÚSEKY VÍCE VODOROVNÝCH TYČÍ - STOJKY UMISŤOVÁNY ČÁSTEČNĚ MEZI SEDADLY PŘEDCHOZÍ ŘADY
|  | - BUDE ZHOTOVENA DÍLENSKÁ DOKUMENTACE A PŘEDLOŽENA AD KE SCHVÁLENÍ | [25 empty] | POP
|  | viz. výpis č. D.1.1.806b - výpis zámečnických výrobků | [25 empty] | POP
SPU
894 | 767-Z/41 | Z/41 MADLA NA SCHODIŠTI, TYČE BRONZ MASIV 25x40 mm, D+M dle PD | kg | 1150 |  | 0 |  | 0 |  | 0 | 21 | 0 | 0.001 | 1.15 | 0 | 0 |  | Vlastní | Indiv | 0 | 0 |  | Práce | Nová |  |  |  | POL1_1
|  | viz. výpis č. D.1.1.806b - výpis zámečnických výrobků | [25 empty] | POP
|  | 4ks : 4*287,5 |  | 1150 | [23 empty] | VV | 0
SPU
895 | 767-Z/42 | Z/42 MADLA NA SCHODIŠTI, TYČE BRONZ MASIV 25x40 mm, D+M dle PD | kg | 265 |  | 0 |  | 0 |  | 0 | 21 | 0 | 0.001 | 0.27 | 0 | 0 |  | Vlastní | Indiv | 0 | 0 |  | Práce | Nová |  |  |  | POL1_1
|  | viz. výpis č. D.1.1.806b - výpis zámečnických výrobků | [25 empty] | POP
|  | 4ks : 4*66,25 |  | 265 | [23 empty] | VV | 0
SPU
896 | 767-Z/43 | Z/43 MADLA NA SCHODIŠTI, TYČE BRONZ MASIV 25x40 mm, D+M dle PD | kg | 316 |  | 0 |  | 0 |  | 0 | 21 | 0 | 0.001 | 0.32 | 0 | 0 |  | Vlastní | Indiv | 0 | 0 |  | Práce | Nová |  |  |  | POL1_1
|  | viz. výpis č. D.1.1.806b - výpis zámečnických výrobků | [25 empty] | POP
|  | 4ks : 4*79 |  | 316 | [23 empty] | VV | 0
SPU
897 | 767-Z/44 | Z/44 MADLA NA RAMPÁCH, TYČE BRONZ MASIV 25x40 mm, D+M dle PD | kg | 950.4 |  | 0 |  | 0 |  | 0 | 21 | 0 | 0.001 | 0.95 | 0 | 0 |  | Vlastní | Indiv | 0 | 0 |  | Práce | Nová |  |  |  | POL1_1
|  | viz. výpis č. D.1.1.806b - výpis zámečnických výrobků | [25 empty] | POP
|  | 16ks : 16*59,4 |  | 950.4 | [23 empty] | VV | 0
SPU
898 | 767-Z/45 | Z/45 MADLA NA SCHODECH, TYČE BRONZ MASIV 25x40 mm, D+M dle PD | kg | 123 |  | 0 |  | 0 |  | 0 | 21 | 0 | 0.001 | 0.12 | 0 | 0 |  | Vlastní | Indiv | 0 | 0 |  | Práce | Nová |  |  |  | POL1_1
|  | Viz výkr.č. D.1.1.806b -- výpis zámečnických výrobků | [25 empty] | POP
|  | 4ks : 4*30,75 |  | 123 | [23 empty] | VV | 0
SPU
899 | 767-Z/46 | Z/46 MADLA NA SCHODECH, TYČE BRONZ MASIV 25x40 mm, D+M dle PD | kg | 263 |  | 0 |  | 0 |  | 0 | 21 | 0 | 0.001 | 0.26 | 0 | 0 |  | Vlastní | Indiv | 0 | 0 |  | Práce | Nová |  |  |  | POL1_1
|  | Viz výkr.č. D.1.1.806b -- výpis zámečnických výrobků | [25 empty] | POP
|  | 4ks : 4*65,75 |  | 263 | [23 empty] | VV | 0
SPU
900 | 767-Z/47 | Z/47 MADLO - ZÁBRANA PROTI VSTUPU NA PARAPET, TYČE BRONZ MASIV 25x40 mm, D+M dle PD | kg | 54 |  | 0 |  | 0 |  | 0 | 21 | 0 | 0.001 | 0.05 | 0 | 0 |  | Vlastní | Indiv | 0 | 0 |  | Práce | Nová |  |  |  | POL1_1
|  | Viz výkr.č. D.1.1.806b -- výpis zámečnických výrobků | [25 empty] | POP
|  | 2ks : 2*27 |  | 54 | [23 empty] | VV | 0
SPU
901 | 767-Z/48 | Z/48 MADLA NA SCHODECH, TYČE BRONZ MASIV 25x40 mm, D+M dle PD | kg | 214 |  | 0 |  | 0 |  | 0 | 21 | 0 | 0.001 | 0.21 | 0 | 0 |  | Vlastní | Indiv | 0 | 0 |  | Práce | Nová |  |  |  | POL1_1
|  | Viz výkr.č. D.1.1.806b -- výpis zámečnických výrobků | [25 empty] | POP
|  | soubor : 214 |  | 214 | [23 empty] | VV | 0
SPU
902 | 767-Z/49 | Z/49 MADLA NA SCHODECH V RESTAURACI, TYČE BRONZ MASIV 25x40 mm, D+M dle PD | kg | 211 |  | 0 |  | 0 |  | 0 | 21 | 0 | 0.001 | 0.21 | 0 | 0 |  | Vlastní | Indiv | 0 | 0 |  | Práce | Nová |  |  |  | POL1_1
|  | Viz výkr.č. D.1.1.806b -- výpis zámečnických výrobků | [25 empty] | POP
|  | 4ks : 4*52,75 |  | 211 | [23 empty] | VV | 0
SPU
903 | 767-Z/50 | Z/50 MADLA NA SCHODECH VENKU PŘED BUDOVOU, TYČE NEREZ MASIV 25x40 mm, D+M dle PD | kg | 286.998 |  | 0 |  | 0 |  | 0 | 21 | 0 | 0.001 | 0.29 | 0 | 0 |  | Vlastní | Indiv | 0 | 0 |  | Práce | Nová |  |  |  | POL1_1
|  | Viz výkr.č. D.1.1.806b -- výpis zámečnických výrobků | [25 empty] | POP
|  | 6ks : 6*47,833 |  | 286.998 | [23 empty] | VV | 0
SPU
904 | 767-Z/51 | Z/51 VENKOVNÍ HLINÍKOVÁ PROTIDEŠŤOVÁ ŽALUZIE, D+M dle PD, | ks | 1 |  | 0 |  | 0 |  | 0 | 21 | 0 | 1.0595 | 1.06 | 0 | 0 |  | Vlastní | Indiv | 0 | 0 |  | Práce | Nová |  |  |  | POL1_1
|  | šířka: 6020 mm | [25 empty] | POP
|  | výška: 4400 mm | [25 empty] | POP
|  | -hlavní nasávání vzduchu do budovy | [25 empty] | POP
|  | - Systémová protidešťová žaluzie s naklapávacími vodoodpudivými lamelami s roztečí 50mm | [25 empty] | POP
|  | - Nástřik tmavě šedou metalickou barvou, odstín dle předložených vzorků vybere architekt v rámci AD | [25 empty] | POP
|  | - Včetně obvodového rámu hl. 150mm a kotvení k ŽB konstrukci | [25 empty] | POP
|  | - Včetně síťky proti hmyzu na zadní straně | [25 empty] | POP
|  | -zabraňuje pohledu dovnitř | [25 empty] | POP
|  | viz. výpis č. D.1.1.806b - výpis zámečnických výrobků | [25 empty] | POP
SPU
905 | 767-Z/52 | Z/52 RÁMEČEK LEMUJÍCÍ OTVOR PRO SKŘÍŇKU VLOŽENOU DO STĚNY, D+M dle PD, | ks | 47 |  | 0 |  | 0 |  | 0 | 21 | 0 | 0.00065 | 0.03 | 0 | 0 |  | Vlastní | Indiv | 0 | 0 |  | Práce | Nová |  |  |  | POL1_1
|  | šířka výrobku cca: 325 mm | [25 empty] | POP
|  | výška výrobku cca: 895 mm | [25 empty] | POP
|  | - z L úhelníku 20x20x2 | [25 empty] | POP
|  | - včetně kotvicích pásků a kotvení do stěny | [25 empty] | POP
|  | - lakovaný bílý - odstín bude určen AD | [25 empty] | POP
|  | - váha 1 ks 0,65 kg | [25 empty] | POP
|  | - rozměrově přizpůsobit reálně dodávanému výrobku OS-02 | [25 empty] | POP
|  | - umístění dle výrobků OS-02 | [25 empty] | POP
|  | OS-02 je skříňka na hasicí přístroj plechová lakovaná, rozměru cca 850 x 280 x 270mm | [25 empty] | POP
|  | viz. výpis č. D.1.1.806b - výpis zámečnických výrobků | [25 empty] | POP
SPU
906 | 767-Z/53a | Z/53a - Vnitřní servisní žebřík | ks | 1 |  | 0 |  | 0 |  | 0 | 21 | 0 | 0.01 | 0.01 | 0 | 0 |  | Vlastní | Indiv | 0 | 0 |  | Práce | Nová |  |  |  | POL1_1
|  | -dl. 1,55 m,š. 400, hl. 270 mm z jakclů 40/40/3 | [25 empty] | POP
|  | přičle z trubky 30/3, kotven a cca 1,3 m, | [25 empty] | POP
|  | materiál ocel. pozink | [25 empty] | POP
|  | D+M dle PD | [25 empty] | POP
|  | viz. D.1.1. 806b | [25 empty] | POP
SPU
907 | 767-Z/53b | Z/53b - Vnitřní servisní žebřík | ks | 1 |  | 0 |  | 0 |  | 0 | 21 | 0 | 0.01 | 0.01 | 0 | 0 |  | Vlastní | Indiv | 0 | 0 |  | Práce | Nová |  |  |  | POL1_1
|  | -dl. 1,55 m,š. 400, hl. 350 mm z jakclů 40/40/3 | [25 empty] | POP
|  | přičle z trubky 30/3, kotven a cca 1,3 m, | [25 empty] | POP
|  | materiál ocel. pozink | [25 empty] | POP
|  | D+M dle PD | [25 empty] | POP
|  | viz. D.1.1. 806b | [25 empty] | POP
SPU
908 | 767-Z/54 | Z/54 - ZÁBRADLÍ A MADLO U SCHODIŠTĚ | ks | 3 |  | 0 |  | 0 |  | 0 | 21 | 0 | 0.091 | 0.27 | 0 | 0 |  | Vlastní | Indiv | 0 | 0 |  | Práce | Nová |  |  |  | POL1_1
|  | - MADLO SCHODIŠTĚ A ZÁBRADLÍ NAD SCHODIŠTĚM V ZÁZEMÍ SÁLU | [25 empty] | POP
|  | - KOMBINOVANÝ ZÁMEČNICKO TRUHLÁŘSKÝ VÝROBEK OBDOBNĚ JAKO ZÁMEČNICKÝ VÝROBEK Z 31 | [25 empty] | POP
|  | - MATERIÁL - PLNÉ OCELOVÉ PROFILY - VIZ VÝKRESOVÉ SCHÉMATA | [25 empty] | POP
|  | - SPOJOVÁNÍ JEDNOTLIVÝCH PRVKŮ BUDE SVAŘOVÁNÍM, ŠROUBOVÁNÍM | [25 empty] | POP
|  | - POVRCHOVÁ ÚPRAVA - GRAFITOVĚ ŠEDÁ, METALICKÁ PRÁŠKOVÁ BARVA FINÁLNÍ ODSTÍN BUDE SCHVÁLEN NA AD DLE | [25 empty] | POP
|  | VZORKU. | [25 empty] | POP
|  | - BUDE ZHOTOVENA DÍLENSKÁ DOKUMENTACE A PŘEDLOŽENA AD KE SCHVÁLENÍ | [25 empty] | POP
|  | D+M dle PD | [25 empty] | POP
|  | viz. D.1.1. 806b | [25 empty] | POP
SPU
909 | 767-Z/54.1 | Z/54.1 Vnitřní ocelový žebřík servisní, D+M dle PD | ks | 3 |  | 0 |  | 0 |  | 0 | 21 | 0 | 0.043 | 0.13 | 0 | 0 |  | Vlastní | Indiv | 0 | 0 |  | Práce | Červená |  |  |  | POL1_1
|  | rozměry cca 480x219x390mm. | [25 empty] | POP
|  | konstrukce z ocelových profilů JACKEL, ocel. trubek a ploché oceli. | [25 empty] | POP
|  | ocel žárově zinkovaná, | [25 empty] | POP
|  | viz. výpis č. D.1.1.806b - výpis zámečnických výrobků | [25 empty] | POP
|  | viz. výkr. č. D.1.1.604 | [25 empty] | POP
SPU
910 | 767-Z/54.2 | Z/54.2 Vnitřní ocelový žebřík servisní, D+M dle PD | ks | 1 |  | 0 |  | 0 |  | 0 | 21 | 0 | 0.049 | 0.05 | 0 | 0 |  | Vlastní | Indiv | 0 | 0 |  | Práce | Červená |  |  |  | POL1_1
|  | rozměry cca 480x219x390mm. | [25 empty] | POP
|  | konstrukce z ocelových profilů JACKEL, ocel. trubek a ploché oceli. | [25 empty] | POP
|  | ocel žárově zinkovaná, | [25 empty] | POP
|  | viz. výpis č. D.1.1.806b - výpis zámečnických výrobků | [25 empty] | POP
|  | viz. výkr. č. D.1.1.604 | [25 empty] | POP
SPU
911 | 767-Z/54.3 | Z/54.3 Vnitřní ocelový žebřík servisní, D+M dle PD | ks | 1 |  | 0 |  | 0 |  | 0 | 21 | 0 | 0.055 | 0.06 | 0 | 0 |  | Vlastní | Indiv | 0 | 0 |  | Práce | Červená |  |  |  | POL1_1
|  | rozměry cca 480x219x390mm. | [25 empty] | POP
|  | konstrukce z ocelových profilů JACKEL, ocel. trubek a ploché oceli. | [25 empty] | POP
|  | ocel žárově zinkovaná, | [25 empty] | POP
|  | viz. výpis č. D.1.1.806b - výpis zámečnických výrobků | [25 empty] | POP
|  | viz. výkr. č. D.1.1.604 | [25 empty] | POP
SPU
912 | 767-Z/54.4 | Z/54.4 Vnitřní ocelový žebřík servisní, D+M dle PD | ks | 1 |  | 0 |  | 0 |  | 0 | 21 | 0 | 0.077 | 0.08 | 0 | 0 |  | Vlastní | Indiv | 0 | 0 |  | Práce | Červená |  |  |  | POL1_1
|  | rozměry cca 480x219x390mm. | [25 empty] | POP
|  | konstrukce z ocelových profilů JACKEL, ocel. trubek a ploché oceli. | [25 empty] | POP
|  | ocel žárově zinkovaná, | [25 empty] | POP
|  | viz. výpis č. D.1.1.806b - výpis zámečnických výrobků | [25 empty] | POP
|  | viz. výkr. č. D.1.1.604 | [25 empty] | POP
SPU
913 | 767-Z/54.5 | Z/54.5 Vnitřní ocelový žebřík servisní, D+M dle PD | ks | 1 |  | 0 |  | 0 |  | 0 | 21 | 0 | 0.047 | 0.05 | 0 | 0 |  | Vlastní | Indiv | 0 | 0 |  | Práce | Červená |  |  |  | POL1_1
|  | rozměry cca 480x219x390mm. | [25 empty] | POP
|  | konstrukce z ocelových profilů JACKEL, ocel. trubek a ploché oceli. | [25 empty] | POP
|  | ocel žárově zinkovaná, | [25 empty] | POP
|  | viz. výpis č. D.1.1.806b - výpis zámečnických výrobků | [25 empty] | POP
|  | viz. výkr. č. D.1.1.604 | [25 empty] | POP
SPU
914 | 767-Z/54.6 | Z/54.6 Vnitřní ocelový žebřík servisní, D+M dle PD | ks | 1 |  | 0 |  | 0 |  | 0 | 21 | 0 | 0.026 | 0.03 | 0 | 0 |  | Vlastní | Indiv | 0 | 0 |  | Práce | Červená |  |  |  | POL1_1
|  | rozměry cca 480x219x390mm. | [25 empty] | POP
|  | konstrukce z ocelových profilů JACKEL, ocel. trubek a ploché oceli. | [25 empty] | POP
|  | ocel žárově zinkovaná, | [25 empty] | POP
|  | viz. výpis č. D.1.1.806b - výpis zámečnických výrobků | [25 empty] | POP
|  | viz. výkr. č. D.1.1.604 | [25 empty] | POP
SPU
915 | 767-Z/55 | Z/55 - MADLO NA VYROVNAVACÍM SCHODIŠTI A RAMPĚ | ks | 6 |  | 0 |  | 0 |  | 0 | 21 | 0 | 0.0082 | 0.05 | 0 | 0 |  | Vlastní | Indiv | 0 | 0 |  | Práce | Nová |  |  |  | POL1_1
|  | -- KOMBINOVANÝ ZÁMEČNICKO TRUHLÁŘSKÝ VÝROBEK OBDOBNĚ JAKO V ZÁMEČNICKÉM VÝROBKU Z 31 | [25 empty] | POP
|  | - MADLO JE TVOŘENO OCELOVOU PÁSNICÍ PROFILU 15/30. PÁSNICE JE KOTVENA DO ZDI OCELOVÝMI KONZOLAMI | [25 empty] | POP
|  | PROFILU 15/30 MM. - DO OCELOVÉ PÁSNICE JE KOTVENO DŘEVĚNÉ MADLO - TRUHLÁŘSKÝ VÝROBEK TR 06 | [25 empty] | POP
|  | - MATERIÁL - PLNÉ OCELOVÉ PROFILY - VIZ VÝKRESOVÁ SCHÉMATA | [25 empty] | POP
|  | - SPOJOVÁNÍ JEDNOTLIVÝCH PRVKŮ BUDE SVAŘOVÁNÍM, ŠROUBOVÁNÍM | [25 empty] | POP
|  | - POVRCHOVÁ ÚPRAVA - GRAFITOVĚ ŠEDÁ, METALICKÁ PRÁŠKOVÁ BARVA FINÁLNÍ ODSTÍN BUDE SCHVÁLEN NA AD DLE | [25 empty] | POP
|  | VZORKU. | [25 empty] | POP
|  | - BUDE ZHOTOVENA DÍLENSKÁ DOKUMENTACE A PŘEDLOŽENA AD KE SCHVÁLENÍ | [25 empty] | POP
|  | D+M dle PD | [25 empty] | POP
|  | Viz výkr.č. D.1.1.806b -- výpis zámečnických výrobků | [25 empty] | POP
SPU
916 | 767-Z/56 | Z/56 - BRONZOVÁ KRYCÍ DESKA | kg | 2837 |  | 0 |  | 0 |  | 0 | 21 | 0 | 0.001 | 2.84 | 0 | 0 |  | Vlastní | Indiv | 0 | 0 |  | Práce | Nová |  |  |  | POL1_1
|  | - KRYCÍ DESKA U SKLENĚNÉHO ZÁBRADLÍ - SZ 04 | [25 empty] | POP
|  | - PŘESNÝ VÝŘEZEK Z BRONZOVÉHO PLECHU TLOUŠŤKY 20mm | [25 empty] | POP
|  | - PLOCHA JE DĚLENA NA DÍLY, SPÁRA V MÍSTĚ STŘEDU SKLENĚNÉHO ZÁBRADLÍ - JEDNOTLIVÉ DÍLY NA SEBE BUDOU PŘESNĚ NAVAZOVAT NA VLASOVOU SPÁRU A BUDOU SKRYTĚ SPOJENY ČEPY | [25 empty] | POP |  | - PLOCHA JE DĚLENA NA DÍLY, SPÁRA V MÍSTĚ STŘEDU SKLENĚNÉHO ZÁBRADLÍ - JEDNOTLIVÉ DÍLY NA SEBE BUDOU PŘESNĚ NAVAZOVAT NA VLASOVOU SPÁRU A BUDOU SKRYTĚ SPOJENY ČEPY
|  | - SPÁRA MEZI SKLEM A PLECHEM 3mm, VYTMELENA ČERNÝM TMELEM | [25 empty] | POP
|  | - POVRCHOVÁ ÚPRAVA : JEMNÝ BRUS BEZ SMĚRU BROUŠENÍ (BROUŠENO VYBRAČNĚ) | [25 empty] | POP
|  | - SRAŽENÍ HRANY 0,5 mm | [25 empty] | POP
|  | - BUDE ZHOTOVENA DÍLENSKÁ DOKUMENTACE A PŘEDLOŽENA AD KE SCHVÁLENÍ | [25 empty] | POP
|  | D+M dle PD | [25 empty] | POP
|  | Viz výkr.č. D.1.1.806b -- výpis zámečnických výrobků | [25 empty] | POP
SPU
917 | 767-Z/57 | Z/57 Ocelová konzola pro uložení překladu, válcovaný ocelový profil - L 80/80/6 mm, D+M dle PD | kg | 24.38 |  | 0 |  | 0 |  | 0 | 21 | 0 | 0.001 | 0.02 | 0 | 0 |  | Vlastní | Indiv | 0 | 0 |  | Práce | Nová |  |  |  | POL1_1
|  | kotveno chemickými kotvami | [25 empty] | POP
|  | Viz výkr.č. D.1.1.806b -- výpis zámečnických výrobků | [25 empty] | POP
|  | 24,38 |  | 24.38 | [23 empty] | VV | 0
SPU
918 | 767-Z/57a | Z/57a Ocelová příruba pro připojení VZT potrubí, D+M dle PD | kg | 2.5 |  | 0 |  | 0 |  | 0 | 21 | 0 | 0.001 | 0 | 0 | 0 |  | Vlastní | Indiv | 0 | 0 |  | Práce | Nová |  |  |  | POL1_1
|  | obdélníkový rám o vnitřním sv. rozměru 250/325 mm, svařený o profilu - L 30/30/4 mm | [25 empty] | POP
|  | v rozích 4x otvor se závitem pro šroub M8 (z rubu krytý proti zaplnění maltou | [25 empty] | POP
|  | Viz výkr.č. D.1.1.806b -- výpis zámečnických výrobků | [25 empty] | POP
|  | 2,5 |  | 2.5 | [23 empty] | VV | 0
SPU
919 | 767-Z/58 | Z/58 Podpůrná ocelová konstrukce pro tlumič hluku výfuku motoru DA, D+M dle PD | kg | 170 |  | 0 |  | 0 |  | 0 | 21 | 0 | 0.001 | 0.17 | 0 | 0 |  | Vlastní | Indiv | 0 | 0 |  | Práce | Nová |  |  |  | POL1_1
|  | k-ce z válcovaných profilů IPE 100 a plechu P20, vzpěry z trubek ?30mm mm, diagonální táhla ?12, | [25 empty] | POP
|  | kotevní plotny P10-200/200 mm, | [25 empty] | POP
|  | Viz výkr.č. D.1.1.806b -- výpis zámečnických výrobků | [25 empty] | POP
SPU
920 | 767-Z/59 | Z/59 Pororoštová lávka s poklopem v šachtě, rozměry cca 2300x730 mm, D+M dle PD | kg | 93.7 |  | 0 |  | 0 |  | 0 | 21 | 0 | 0.001 | 0.09 | 0 | 0 |  | Vlastní | Indiv | 0 | 0 |  | Práce | Nová |  |  |  | POL1_1
|  | Viz výkr.č. D.1.1.806b -- výpis zámečnických výrobků | [25 empty] | POP
SPU
921 | 767-Z/60 | Z/60 Vnitřní servisní žebřík, dl. 4,43 m, ocel pozink, D+M dle PD | kg | 44.3 |  | 0 |  | 0 |  | 0 | 21 | 0 | 0.001 | 0.04 | 0 | 0 |  | Vlastní | Indiv | 0 | 0 |  | Práce | Zelená |  |  |  | POL1_1
|  | Viz výkr.č. D.1.1.806b -- výpis zámečnických výrobků | [25 empty] | POP
|  | 4,43*10,0 |  | 44.3 | [23 empty] | VV | 0
SPU
922 | 767-Z/61 | Z/61 Pororoštová lávka v šachtě, cca 2300x2000 mm, D+M dle PD | kg | 153.6 |  | 0 |  | 0 |  | 0 | 21 | 0 | 0.001 | 0.15 | 0 | 0 |  | Vlastní | Indiv | 0 | 0 |  | Práce | Nová |  |  |  | POL1_1
|  | Viz výkr.č. D.1.1.806b -- výpis zámečnických výrobků | [25 empty] | POP
SPU
923 | 767-Z/62 | Z/62 Pororoštová lávka v šachtě, cca 2300x2000 mm, D+M dle PD | kg | 153.6 |  | 0 |  | 0 |  | 0 | 21 | 0 | 0.001 | 0.15 | 0 | 0 |  | Vlastní | Indiv | 0 | 0 |  | Práce | Nová |  |  |  | POL1_1
|  | Viz výkr.č. D.1.1.806b -- výpis zámečnických výrobků | [25 empty] | POP
SPU
924 | 767-Z/63 | Z/63 Pororoštová lávka v šachtě, cca 2300x2000 mm, D+M dle PD | kg | 153.6 |  | 0 |  | 0 |  | 0 | 21 | 0 | 0.001 | 0.15 | 0 | 0 |  | Vlastní | Indiv | 0 | 0 |  | Práce | Nová |  |  |  | POL1_1
|  | Viz výkr.č. D.1.1.806b -- výpis zámečnických výrobků | [25 empty] | POP
SPU
925 | 767-Z/64 | Z/64 Pororoštová lávka v šachtě, cca 2300x2000 mm, D+M dle PD | kg | 153.6 |  | 0 |  | 0 |  | 0 | 21 | 0 | 0.001 | 0.15 | 0 | 0 |  | Vlastní | Indiv | 0 | 0 |  | Práce | Nová |  |  |  | POL1_1
|  | Viz výkr.č. D.1.1.806b -- výpis zámečnických výrobků | [25 empty] | POP
SPU
926 | 767-Z/65 | Z/65 Pororoštová lávka v šachtě, cca 2300x2000 mm, D+M dle PD | kg | 128.9 |  | 0 |  | 0 |  | 0 | 21 | 0 | 0.001 | 0.13 | 0 | 0 |  | Vlastní | Indiv | 0 | 0 |  | Práce | Nová |  |  |  | POL1_1
|  | Viz výkr.č. D.1.1.806b -- výpis zámečnických výrobků | [25 empty] | POP
SPU
927 | 767-Z/66 | Z/66 Pororoštová lávka v šachtě, cca 1220x580 mm, D+M dle PD | kg | 126.8 |  | 0 |  | 0 |  | 0 | 21 | 0 | 0.001 | 0.13 | 0 | 0 |  | Vlastní | Indiv | 0 | 0 |  | Práce | Nová |  |  |  | POL1_1
|  | Viz výkr.č. D.1.1.806b -- výpis zámečnických výrobků | [25 empty] | POP
|  | 4ks : 4*31,7 |  | 126.8 | [23 empty] | VV | 0
SPU
928 | 767-Z/70 | Z/70 Svařenec 2x IPE 200, délka 4650 mm , D+M dle PD | kg | 416.7 |  | 0 |  | 0 |  | 0 | 21 | 0 | 0.001 | 0.42 | 0 | 0 |  | Vlastní | Indiv | 0 | 0 |  | Práce | Nová |  |  |  | POL1_1
|  | Viz výkr.č. D.1.1.806b -- výpis zámečnických výrobků | [25 empty] | POP
SPU
929 | 767-Z/71 | Z/71 Vnitřní ocelové schodiště ve 3PP, cca 2280x1160x1525 mm, D+M dle PD | kg | 286.8 |  | 0 |  | 0 |  | 0 | 21 | 0 | 0.001 | 0.29 | 0 | 0 |  | Vlastní | Indiv | 0 | 0 |  | Práce | Nová |  |  |  | POL1_1
|  | Viz výkr.č. D.1.1.806b -- výpis zámečnických výrobků | [25 empty] | POP
SPU
930 | 767-Z/72 | Z/72 Nosná ocelová konstrukce pro zavěšení kamenného obkladu, d=16440 mm, pozink, D+M dle PD | kg | 3000 |  | 0 |  | 0 |  | 0 | 21 | 0 | 0.001 | 3 | 0 | 0 |  | Vlastní | Indiv | 0 | 0 |  | Práce | Nová |  |  |  | POL1_1
|  | Viz výkr.č. D.1.1.806b -- výpis zámečnických výrobků | [25 empty] | POP
SPU
931 | 767-Z/73 | Z/73 Nerezové oplocení s brankami a vjezdovou bránou, délka 11,86 m, D+M dle PD | kg | 1392.16 |  | 0 |  | 0 |  | 0 | 21 | 0 | 0.001 | 1.39 | 0 | 0 |  | Vlastní | Indiv | 0 | 0 |  | Práce | Nová |  |  |  | POL1_1
|  | Viz výkr.č. D.1.1.806b -- výpis zámečnických výrobků | [25 empty] | POP
SPU
932 | 767-Z/74 | Z/74 Nerezové oplocení ve dvorku, D+M dle PD | kg | 624.4 |  | 0 |  | 0 |  | 0 | 21 | 0 | 0.001 | 0.62 | 0 | 0 |  | Vlastní | Indiv | 0 | 0 |  | Práce | Nová |  |  |  | POL1_1
|  | délka 11,86 m. | [25 empty] | POP
|  | Použitý materiál plotu - nerez plný profil (plná 4 hraná tyč), povrch nereflektivní kartáčovaný pro exteriérové | [25 empty] | POP |  | Použitý materiál plotu - nerez plný profil (plná 4 hraná tyč), povrch nereflektivní kartáčovaný pro exteriérové
|  | použití, dle architektem odsouhlaseného vzorku. | [25 empty] | POP
|  | Dimenze plných profilů plotu- sloupek 30/30 mm, spodní svlak 30/20 mm, středový svlak 30/20 mm, horní svlak | [25 empty] | POP |  | Dimenze plných profilů plotu- sloupek 30/30 mm, spodní svlak 30/20 mm, středový svlak 30/20 mm, horní svlak
|  | 30/20 mm, výplňové profily 30/20 mm. Kotvení bude provedeno pomocí kotevních plechů do podezdívky. | [25 empty] | POP
|  | Viz výkr.č. D.1.1.806b -- výpis zámečnických výrobků | [25 empty] | POP
SPU
933 | 767-Z/75 | Z/75 BRONZOVÉ LEMOVÁNÍ SLOUPŮ POTAŽENÝCH SCALIOLOU, D+M dle PD | kg | 301 |  | 0 |  | 0 |  | 0 | 21 | 0 | 0.001 | 0.3 | 0 | 0 |  | Vlastní | Indiv | 0 | 0 |  | Práce | Nová |  |  |  | POL1_1
|  | - skroužená broznová pásovina 5/50mm | [25 empty] | POP
|  | - každá "obruč" ze dvou částí | [25 empty] | POP
|  | - na každém sloupu u podlahy a stropu | [25 empty] | POP
|  | - skryté kotvení = nalepení na podkonstrukci | [25 empty] | POP
|  | - dodávka a montáž včetně podkonstrukce | [25 empty] | POP
|  | - různé průměry | [25 empty] | POP
|  | Viz výkr.č. D.1.1.806b -- výpis zámečnických výrobků | [25 empty] | POP
SPU
934 | 767-Z/76 | Z/76 Konstrukce nadpraží pro montáž roletové mříže, D+M dle PD | kg | 110 |  | 0 |  | 0 |  | 0 | 21 | 0 | 0.001 | 0.11 | 0 | 0 |  | Vlastní | Indiv | 0 | 0 |  | Práce | Nová |  |  |  | POL1_1
|  | rozměr (š.xdl.xv.) 300 x 5900 x 1600 mm | [25 empty] | POP
|  | z prvků ocelového pozinkovaného montážního systému | [25 empty] | POP
|  | příčné rámy á cca. 1,0 m | [25 empty] | POP
|  | vč. připevnění k ŽB stropní konstrukci přes pružné prvky pro izolaci přenosu hluku a vibrací | [25 empty] | POP
|  | příslušné nosnosti | [25 empty] | POP
|  | Viz výkr.č. D.1.1.806b -- výpis zámečnických výrobků | [25 empty] | POP
SPU
935 | 767-Z/77a | Z/77a Schodiště vnitřní 1585/1160 se zábradlím, ocel zinkovaná, D+M dle PD | kus | 1 |  | 0 |  | 0 |  | 0 | 21 | 0 | 0.183 | 0.18 | 0 | 0 |  | Vlastní | Indiv | 0 | 0 |  | Práce | Červená |  |  |  | POL1_1
|  | rozměr (š.xdl.xv.) 300 x 5900 x 1600 mm | [25 empty] | POP
|  | z prvků ocelového pozinkovaného montážního systému | [25 empty] | POP
|  | příčné rámy á cca. 1,0 m | [25 empty] | POP
|  | vč. připevnění k ŽB stropní konstrukci přes pružné prvky pro izolaci přenosu hluku a vibrací | [25 empty] | POP
|  | příslušné nosnosti | [25 empty] | POP
|  | Viz výkr.č. D.1.1.806b -- výpis zámečnických výrobků | [25 empty] | POP
SPU
936 | 767-Z/77b | Z/77b Schodiště vnitřní 1585/1160 se zábradlím, ocel zinkovaná, D+M dle PD | kus | 1 |  | 0 |  | 0 |  | 0 | 21 | 0 | 0.183 | 0.18 | 0 | 0 |  | Vlastní | Indiv | 0 | 0 |  | Práce | Červená |  |  |  | POL1_1
|  | rozměr (š.xdl.xv.) 300 x 5900 x 1600 mm | [25 empty] | POP
|  | z prvků ocelového pozinkovaného montážního systému | [25 empty] | POP
|  | příčné rámy á cca. 1,0 m | [25 empty] | POP
|  | vč. připevnění k ŽB stropní konstrukci přes pružné prvky pro izolaci přenosu hluku a vibrací | [25 empty] | POP
|  | příslušné nosnosti | [25 empty] | POP
|  | Viz výkr.č. D.1.1.806b -- výpis zámečnických výrobků | [25 empty] | POP
SPU
937 | 767-Z/78 | Z/78 Překlad ocelový 2xIPE 140 dl. 5425 mm, nátěr základní, D+M dle PD | ks | 1 |  | 0 |  | 0 |  | 0 | 21 | 0 | 0.14 | 0.14 | 0 | 0 |  | Vlastní | Indiv | 0 | 0 |  | Práce | Červená |  |  |  | POL1_1
|  | kotveno chemickými kotvami | [25 empty] | POP
|  | Viz výkr.č. D.1.1.806b -- výpis zámečnických výrobků | [25 empty] | POP
SPU
938 | 767-Z/79 | Z/79 Překlad ocelový 2xL 50/50/5 mm dl. 965 mm s konzolami, nátěr základní, D+M dle PD | ks | 1 |  | 0 |  | 0 |  | 0 | 21 | 0 | 0.008 | 0.01 | 0 | 0 |  | Vlastní | Indiv | 0 | 0 |  | Práce | Červená |  |  |  | POL1_1
|  | kotveno chemickými kotvami | [25 empty] | POP
|  | Viz výkr.č. D.1.1.806b -- výpis zámečnických výrobků | [25 empty] | POP
SPU
939 | 767-Z/80 | Z/80 Kování hran L 50/50/5 mm dl. 2600 mm, ocel zinkovaná, D+M dle PD | ks | 1 |  | 0 |  | 0 |  | 0 | 21 | 0 | 0.011 | 0.01 | 0 | 0 |  | Vlastní | Indiv | 0 | 0 |  | Práce | Červená |  |  |  | POL1_1
|  | kotveno chemickými kotvami | [25 empty] | POP
|  | Viz výkr.č. D.1.1.806b -- výpis zámečnických výrobků | [25 empty] | POP
SPU
940 | 767-Z/81 | Z/81 Kování hran L 50/50/5 mm dl. 1100 mm, ocel zinkovaná, D+M dle PD | ks | 1 |  | 0 |  | 0 |  | 0 | 21 | 0 | 0.005 | 0.01 | 0 | 0 |  | Vlastní | Indiv | 0 | 0 |  | Práce | Červená |  |  |  | POL1_1
|  | kotveno chemickými kotvami | [25 empty] | POP
|  | Viz výkr.č. D.1.1.806b -- výpis zámečnických výrobků | [25 empty] | POP
SPU
941 | 767-Z/82 | Z/82 Profil dělící L 150/100/5 mm dl. 6000 mm kotvený, ocel zinkovaná, D+M dle PD | ks | 1 |  | 0 |  | 0 |  | 0 | 21 | 0 | 0.103 | 0.1 | 0 | 0 |  | Vlastní | Indiv | 0 | 0 |  | Práce | Červená |  |  |  | POL1_1
|  | kotveno chemickými kotvami | [25 empty] | POP
|  | Viz výkr.č. D.1.1.806b -- výpis zámečnických výrobků | [25 empty] | POP
SPU
942 | 767-Z/83 | Z/83 Profil dilatační v. 120 mm systémový dl. 7600 mm kotvený, D+M dle PD | ks | 1 |  | 0 |  | 0 |  | 0 | 21 | 0 | 0.152 | 0.15 | 0 | 0 |  | Vlastní | Indiv | 0 | 0 |  | Práce | Červená |  |  |  | POL1_1
|  | kotveno chemickými kotvami | [25 empty] | POP
|  | Viz výkr.č. D.1.1.806b -- výpis zámečnických výrobků | [25 empty] | POP
SPU
943 | 998767104R00 | Přesun hmot pro kovové stavební doplňk. konstrukce v objektech výšky do 36 m | t | 116.2644 |  | 0 |  | 0 |  | 0 | 21 | 0 | 0 | 0 | 0 | 0 | 800-767 | RTS 24/ I | RTS 22/ I | 3.04 | 353.44 |  | Přesun hmot | Červená |  |  |  | POL7_
|  | 50 m vodorovně | [25 empty] | SPI
|  | Hmotnosti z položek s pořadovými čísly: : | [25 empty] | VV | 0
|  | 808,809,810,811,812,813,814,815,816,817,818,819,820,821,822,823,824,825,826,827,828,829,830,831,832, : | [25 empty] | VV | 0
|  | 833,834,835,836,837,838,839,840,841,842,843,844,845,846,847,848,849,850,851,852,853,854,855,856,857, : | [25 empty] | VV | 0
|  | 858,859,860,861,862,863,864,865,866,867,868,869,870,871,872,873,874,875,876,877,878,879,880,881,882, : | [25 empty] | VV | 0
|  | 883,884,885,886,887,888,889,890,891,892,893,894,895,896,897,898,899,900,901,902,903,904,905,906,907, : | [25 empty] | VV | 0
|  | 908,909,910,911,912,913,914,915,916,917,918,919,920,921,922,923,924,925,926,927,928,929,930,931,932, : | [25 empty] | VV | 0
|  | 933,934,935,936,937,938,939,940,941,942, : | [25 empty] | VV | 0
|  | Součet: : 116,26437 |  | 116.2644 | [23 empty] | VV | 0
SPU
Díl: | 773 | Podlahy teracové |  |  |  | 0 |  | 0 |  | 0 |  | 0 |  | 51.57 |  | 0 |  |  |  |  | 76.43 | [6 empty] | DIL
944 | 773-TE01 | TE01 TERACOVÉ STUPNĚ SCHODIŠTĚ I | soub. | 1 |  | 0 |  | 0 |  | 0 | 21 | 0 | 13.39 | 13.39 | 0 | 0 |  | Vlastní | Indiv | 0 | 0 |  | Práce | Nová |  |  |  | POL1_1
|  | výrobek podrobně rozpracovaný ve výkresu D.1.1.621 - schodiště I | [25 empty] | POP
SPU
945 | 773-TE02 | TE02 TERACOVÉ STUPNĚ SCHODIŠTĚ II | soub. | 1 |  | 0 |  | 0 |  | 0 | 21 | 0 | 14.17 | 14.17 | 0 | 0 |  | Vlastní | Indiv | 0 | 0 |  | Práce | Nová |  |  |  | POL1_1
|  | výrobek podrobně rozpracovaný ve výkresu D.1.1.622 - schodiště II | [25 empty] | POP
SPU
946 | 773-TE03 | TE03 TERACOVÉ STUPNĚ SCHODIŠTĚ III | soub. | 1 |  | 0 |  | 0 |  | 0 | 21 | 0 | 11.3 | 11.3 | 0 | 0 |  | Vlastní | Indiv | 0 | 0 |  | Práce | Nová |  |  |  | POL1_1
|  | výrobek podrobně rozpracovaný ve výkresu D.1.1.623 - schodiště III | [25 empty] | POP
SPU
947 | 773-TE04 | TE04 TERACOVÉ STUPNĚ SCHODIŠTĚ IV | soub. | 1 |  | 0 |  | 0 |  | 0 | 21 | 0 | 12.71 | 12.71 | 0 | 0 |  | Vlastní | Indiv | 0 | 0 |  | Práce | Nová |  |  |  | POL1_1
|  | výrobek podrobně rozpracovaný ve výkresu D.1.1.624 - schodiště IV | [25 empty] | POP
SPU
948 | 998773104R00 | Přesun hmot pro podlahy teracové v objektech výšky do 36 m | t | 51.57 |  | 0 |  | 0 |  | 0 | 21 | 0 | 0 | 0 | 0 | 0 | 800-773 | RTS 24/ I | RTS 22/ I | 1.482 | 76.43 |  | Přesun hmot | Nová |  |  |  | POL7_
|  | 50 m vodorovně | [25 empty] | SPI
|  | Hmotnosti z položek s pořadovými čísly: : | [25 empty] | VV | 0
|  | 944,945,946,947, : | [25 empty] | VV | 0
|  | Součet: : 51,57000 |  | 51.57 | [23 empty] | VV | 0
SPU
Díl: | 777 | Podlahy ze syntetických hmot |  |  |  | 0 |  | 0 |  | 0 |  | 0 |  | 41.62 |  | 0 |  |  |  |  | 3704.45 | [6 empty] | DIL
949 | 777.S1.1 | Podlahový polyuretanový systém stěrkový, vícevrstvý (stěrka 1) - plošně, systémové provedení vč. úprav podkladu | m2 | 445.61 |  | 0 |  | 0 |  | 0 | 21 | 0 | 0.00977 | 4.35 | 0 | 0 |  | Vlastní | Indiv | 0.77 | 343.12 |  | Práce | Zelená |  |  |  | POL1_
|  | včetně penetrace podkladu, nosné vrstvy prosypané křemičitým pískem a uzavírací vrstvy. | [25 empty] | POP
|  | viz podrobný popis v PD - výpis podlah : | [25 empty] | VV | 0
|  | P7,51 |  | 403.99 | [23 empty] | VV | 0
|  | P7,52 |  | 41.62 | [23 empty] | VV | 0
SPU
950 | 777.S1.2 | Podlahový polyuretanový systém stěrkový, vícevrstvý (stěrka 1) - soklový nátěr v. 150 mm, na přilehlé vert. plochy | bm | 120.1 |  | 0 |  | 0 |  | 0 | 21 | 0 | 0.001 | 0.12 | 0 | 0 |  | Vlastní | Indiv | 0.77 | 92.48 |  | Práce | Běžná |  |  |  | POL1_
|  | včetně penetrace podkladu, nosné vrstvy prosypané křemičitým pískem a uzavírací vrstvy. | [25 empty] | POP
|  | ke skladbě P7.51, P7.52 : | [25 empty] | VV | 0
|  | 1PP : | [25 empty] | VV | 0
|  | P1.55 : | [25 empty] | VV | 0
|  | 8,8*2+0,05 |  | 17.65 | [23 empty] | VV | 0
|  | 3,25+5,15*2+0,1*2 |  | 13.75 | [23 empty] | VV | 0
|  | -0,8-0,9 |  | -1.7 | [23 empty] | VV | 0
|  | 2*0,1 |  | 0.2 | [23 empty] | VV | 0
|  | 2*0,1 |  | 0.2 | [23 empty] | VV | 0
|  | P1.58 : | [25 empty] | VV | 0
|  | (25,05+16,6+0,5*2*6)*2 |  | 95.3 | [23 empty] | VV | 0
|  | -4,6 |  | -4.6 | [23 empty] | VV | 0
|  | -0,9 |  | -0.9 | [23 empty] | VV | 0
|  | 2*0,1 |  | 0.2 | [23 empty] | VV | 0
SPU
951 | 777.S1.3 | Podlahový polyuretanový systém stěrkový, vícevrstvý (stěrka 1) - plošně, příplatek za vsyp | m2 | 41.62 |  | 0 |  | 0 |  | 0 | 21 | 0 | 0.001 | 0.04 | 0 | 0 |  | Vlastní | Indiv | 0.77 | 32.05 |  | Práce | Zelená |  |  |  | POL1_
|  | včetně penetrace podkladu, nosné vrstvy prosypané křemičitým pískem a uzavírací vrstvy. | [25 empty] | POP
|  | P7,52 |  | 41.62 | [23 empty] | VV | 0
SPU
952 | 777.S2.1 | Podlahový epoxidový systém stěrkový, vícevrstvý (stěrka 2) - plošně, systémové provedení vč. úprav podkladu | m2 | 1242.69 |  | 0 |  | 0 |  | 0 | 21 | 0 | 0.00987 | 12.27 | 0 | 0 |  | Vlastní | RTS 21/ II | 0.46 | 571.64 |  | Práce | Zelená |  |  |  | POL1_
|  | včetně dodávky a montáže záškrabu s prosypem pískem a vrchní vrstvy. | [25 empty] | POP
|  | P8,53 |  | 1242.69 | [23 empty] | VV | 0
SPU
953 | 777.S2.2 | Podlahový epoxidový systém stěrkový, vícevrstvý (stěrka 2) - soklový nátěr v. 150 mm, na přilehlé vert. plochy | bm | 672.868 |  | 0 |  | 0 |  | 0 | 21 | 0 | 0.001 | 0.67 | 0 | 0 |  | Vlastní | Indiv | 0.77 | 518.11 |  | Práce | Běžná |  |  |  | POL1_
|  | včetně penetrace podkladu, nosné vrstvy prosypané křemičitým pískem a uzavírací vrstvy. | [25 empty] | POP
|  | ke skladbě P8.53 : | [25 empty] | VV | 0
|  | 3PP : | [25 empty] | VV | 0
|  | P3.51 : | [25 empty] | VV | 0
|  | (2,7+0,325+5,5)*2 |  | 17.05 | [23 empty] | VV | 0
|  | -2,35 |  | -2.35 | [23 empty] | VV | 0
|  | -0,9*2 |  | -1.8 | [23 empty] | VV | 0
|  | 2*2*0,1 |  | 0.4 | [23 empty] | VV | 0
[28 empty] | VV | 0
|  | P3.52 : | [25 empty] | VV | 0
|  | (2,975+5,75)*2 |  | 17.45 | [23 empty] | VV | 0
|  | -1,0*2-0,7-0,9 |  | -3.6 | [23 empty] | VV | 0
|  | 2*0,2 |  | 0.4 | [23 empty] | VV | 0
|  | 2*0,1*2 |  | 0.4 | [23 empty] | VV | 0
[28 empty] | VV | 0
|  | P3.52a : | [25 empty] | VV | 0
|  | (2,975+2,97)*2 |  | 11.89 | [23 empty] | VV | 0
[28 empty] | VV | 0
|  | P3.53 : | [25 empty] | VV | 0
|  | (25,05+22,55+6,3+0,5*2*8)*2 |  | 123.8 | [23 empty] | VV | 0
|  | -0,7-1,0*2-0,9 |  | -3.6 | [23 empty] | VV | 0
|  | 2*0,2 |  | 0.4 | [23 empty] | VV | 0
|  | 2*0,1*2 |  | 0.4 | [23 empty] | VV | 0
[28 empty] | VV | 0
|  | P3.54 : | [25 empty] | VV | 0
|  | (4,925+0,35+5,5)*2 |  | 21.55 | [23 empty] | VV | 0
|  | -0,9 |  | -0.9 | [23 empty] | VV | 0
|  | 2*0,1 |  | 0.2 | [23 empty] | VV | 0
|  | P3.55 : | [25 empty] | VV | 0
|  | (11,775+0,325+5,5+0,9+0,5)*2 |  | 38 | [23 empty] | VV | 0
|  | -0,9 |  | -0.9 | [23 empty] | VV | 0
|  | 2*0,1 |  | 0.2 | [23 empty] | VV | 0
|  | P3.56 : | [25 empty] | VV | 0
|  | (2,225+2,13)*2 |  | 8.71 | [23 empty] | VV | 0
|  | -0,9 |  | -0.9 | [23 empty] | VV | 0
|  | 2*0,15 |  | 0.3 | [23 empty] | VV | 0
[28 empty] | VV | 0
|  | VK3.01 : | [25 empty] | VV | 0
|  | (3,45+25,73)*2 |  | 58.36 | [23 empty] | VV | 0
|  | -2,4 |  | -2.4 | [23 empty] | VV | 0
|  | (2,4+2,2) |  | 4.6 | [23 empty] | VV | 0
|  | 25,649*2 |  | 51.298 | [23 empty] | VV | 0
|  | 2,2*2 |  | 4.4 | [23 empty] | VV | 0
|  | 17,15*2 |  | 34.3 | [23 empty] | VV | 0
|  | 2,2+1,75 |  | 3.95 | [23 empty] | VV | 0
|  | mezistrop : | [25 empty] | VV | 0
|  | 25,5*2 |  | 51 | [23 empty] | VV | 0
|  | VK3.02 : | [25 empty] | VV | 0
|  | (46,75+7,55)*2 |  | 108.6 | [23 empty] | VV | 0
|  | -1,75 |  | -1.75 | [23 empty] | VV | 0
|  | VK3.03 : | [25 empty] | VV | 0
|  | (40,275+6,53+0,35+(0,9+0,6)*3)*2 |  | 103.31 | [23 empty] | VV | 0
|  | -0,7 |  | -0.7 | [23 empty] | VV | 0
|  | 2*0,1 |  | 0.2 | [23 empty] | VV | 0
|  | VK3.04 : | [25 empty] | VV | 0
|  | (13,1+1,6+0,6)*2 |  | 30.6 | [23 empty] | VV | 0
SPU
954 | 777.S3.1 | Podlahový polyuretanový systém stěrkový, vícevrstvý (stěrka 3) - plošně, systémové provedení vč. úprav podkladu | m2 | 958.2855 |  | 0 |  | 0 |  | 0 | 21 | 0 | 0.00977 | 9.36 | 0 | 0 |  | Vlastní | RTS 21/ II | 0.77 | 737.88 |  | Práce | Zelená |  |  |  | POL1_
|  | včetně penetrace podkladu, nosné vrstvy prosypané křemičitým pískem a uzavírací vrstvy. | [25 empty] | POP
|  | viz podrobný popis v PD - výpis podlah : | [25 empty] | VV | 0
|  | P7,53 |  | 958.2855 | [23 empty] | VV | 0
SPU
955 | 777.S3.2 | Podlahový polyuretanový systém stěrkový, vícevrstvý (stěrka 3) - soklový nátěr v. 150 mm, na přilehlé vert. plochy | bm | 663.298 |  | 0 |  | 0 |  | 0 | 21 | 0 | 0.001 | 0.66 | 0 | 0 |  | Vlastní | Indiv | 0.77 | 510.74 |  | Práce | Běžná |  |  |  | POL1_
|  | včetně penetrace podkladu, nosné vrstvy prosypané křemičitým pískem a uzavírací vrstvy. | [25 empty] | POP
|  | ke skladbě P7.53 : | [25 empty] | VV | 0
|  | 1PP : | [25 empty] | VV | 0
|  | P1.50a : | [25 empty] | VV | 0
|  | (2,975+1,05+2,45*2)*2 |  | 17.85 | [23 empty] | VV | 0
|  | -1,1*2-1,2 |  | -3.4 | [23 empty] | VV | 0
|  | 2*0,35 |  | 0.7 | [23 empty] | VV | 0
|  | P1.50b : | [25 empty] | VV | 0
|  | (11,65+4,9)*2 |  | 33.1 | [23 empty] | VV | 0
|  | -1,9-0,7 |  | -2.6 | [23 empty] | VV | 0
|  | 2*0,1 |  | 0.2 | [23 empty] | VV | 0
|  | P1.50c : | [25 empty] | VV | 0
|  | (7,75+7,275)*2 |  | 30.05 | [23 empty] | VV | 0
|  | -0,7 |  | -0.7 | [23 empty] | VV | 0
|  | P1.50d1 : | [25 empty] | VV | 0
|  | (11,775+0,89+0,15)*2 |  | 25.63 | [23 empty] | VV | 0
|  | -0,6 |  | -0.6 | [23 empty] | VV | 0
|  | P1.50d2 : | [25 empty] | VV | 0
|  | (1,065+0,9)*2 |  | 3.93 | [23 empty] | VV | 0
|  | P1.51 : | [25 empty] | VV | 0
|  | (2,65+0,35+11,725)*2 |  | 29.45 | [23 empty] | VV | 0
|  | -5,4 |  | -5.4 | [23 empty] | VV | 0
|  | -1,9*2-1,5-1,2 |  | -6.5 | [23 empty] | VV | 0
|  | 2*0,1*2 |  | 0.4 | [23 empty] | VV | 0
[28 empty] | VV | 0
|  | P1.52 : | [25 empty] | VV | 0
|  | (2,975+8,33)*2 |  | 22.61 | [23 empty] | VV | 0
|  | 0,171*7+0,168*11 |  | 3.045 | [23 empty] | VV | 0
|  | -0,9*2-1,1-1,275 |  | -4.175 | [23 empty] | VV | 0
|  | 2*0,1*2 |  | 0.4 | [23 empty] | VV | 0
|  | 2*0,1 |  | 0.2 | [23 empty] | VV | 0
|  | 2*0,35 |  | 0.7 | [23 empty] | VV | 0
|  | 4,2*2+1,475 |  | 9.875 | [23 empty] | VV | 0
|  | -1,275 |  | -1.275 | [23 empty] | VV | 0
|  | 0,172*2*16 |  | 5.504 | [23 empty] | VV | 0
[28 empty] | VV | 0
|  | P1.53 : | [25 empty] | VV | 0
|  | (36,825+8,08+(0,9+0,5)*3)*2 |  | 98.21 | [23 empty] | VV | 0
|  | -1,9-1,1 |  | -3 | [23 empty] | VV | 0
|  | 2*0,1 |  | 0.2 | [23 empty] | VV | 0
|  | P1.54 : | [25 empty] | VV | 0
|  | (8,425+2,7)*2 |  | 22.25 | [23 empty] | VV | 0
|  | -1,1-0,8 |  | -1.9 | [23 empty] | VV | 0
|  | 2*0,1 |  | 0.2 | [23 empty] | VV | 0
|  | P1.57 : | [25 empty] | VV | 0
|  | (3,275+6,2)*2 |  | 18.95 | [23 empty] | VV | 0
|  | -1,1 |  | -1.1 | [23 empty] | VV | 0
[28 empty] | VV | 0
|  | VK01 : | [25 empty] | VV | 0
|  | 3,45+6,1*2 |  | 15.65 | [23 empty] | VV | 0
|  | VK02 : | [25 empty] | VV | 0
|  | (4,9+5,275)*2 |  | 20.35 | [23 empty] | VV | 0
|  | VK03 : | [25 empty] | VV | 0
|  | (4,9+5,275)*2 |  | 20.35 | [23 empty] | VV | 0
|  | VK04 : | [25 empty] | VV | 0
|  | (5,924+13,67)*2 |  | 39.188 | [23 empty] | VV | 0
[28 empty] | VV | 0
|  | 2PP : | [25 empty] | VV | 0
|  | P2.51 : | [25 empty] | VV | 0
|  | (2,7+0,325+5,5)*2 |  | 17.05 | [23 empty] | VV | 0
|  | -3,75 |  | -3.75 | [23 empty] | VV | 0
|  | P2.52 : | [25 empty] | VV | 0
|  | (2,975+8,9)*2 |  | 23.75 | [23 empty] | VV | 0
|  | 0,168*11*2 |  | 3.696 | [23 empty] | VV | 0
|  | -0,7-0,9 |  | -1.6 | [23 empty] | VV | 0
|  | 2*0,2 |  | 0.4 | [23 empty] | VV | 0
[28 empty] | VV | 0
|  | VK2.01 : | [25 empty] | VV | 0
|  | (45,4+6,53+0,325+1,35+(0,6+0,6)*3)*2 |  | 114.41 | [23 empty] | VV | 0
|  | VK2.02 : | [25 empty] | VV | 0
|  | (8,9+1,6+0,6)*2 |  | 22.2 | [23 empty] | VV | 0
|  | VK2.03 : | [25 empty] | VV | 0
|  | (46,75+4,55)*2 |  | 102.6 | [23 empty] | VV | 0
|  | -(2,05+1,75) |  | -3.8 | [23 empty] | VV | 0
SPU
956 | 777.S4.1 | Podlahová polyuretanová hydroizolační membrána, jednovrstvá, plošně | m2 | 154.26 |  | 0 |  | 0 |  | 0 | 21 | 0 | 0.01071 | 1.65 | 0 | 0 |  | Vlastní | Indiv | 0.63 | 97.18 |  | Práce | Běžná |  |  |  | POL1_
|  | včetně penetrace a uzavíracího nátěru | [25 empty] | POP
|  | ke skladbě P7.57 : | [25 empty] | VV | 0
|  | 1PP : | [25 empty] | VV | 0
|  | 54,84+36,41+60,61+2,4 |  | 154.26 | [23 empty] | VV | 0
SPU
957 | 777.S4.2 | Stěnová polyuretanová hydroizolační membrána, jednovrstvá, plošně | m2 | 505.78 |  | 0 |  | 0 |  | 0 | 21 | 0 | 0.01071 | 5.42 | 0 | 0 |  | Vlastní | Indiv | 0.63 | 318.64 |  | Práce | Běžná |  |  |  | POL1_
|  | včetně penetrace a uzavíracího nátěru | [25 empty] | POP
|  | ke skladbě PU6.55 - stěny i stropy !!! : | [25 empty] | VV | 0
|  | stropy : | [25 empty] | VV | 0
|  | 1PP : | [25 empty] | VV | 0
|  | P1.59a : | [25 empty] | VV | 0
|  | 54,84 |  | 54.84 | [23 empty] | VV | 0
|  | -0,8*0,8*2 |  | -1.28 | [23 empty] | VV | 0
|  | 0,8*4*2*0,3 |  | 1.92 | [23 empty] | VV | 0
|  | P1.59b : | [25 empty] | VV | 0
|  | 36,41 |  | 36.41 | [23 empty] | VV | 0
|  | -0,8*0,8*2 |  | -1.28 | [23 empty] | VV | 0
|  | 0,8*4*2*0,3 |  | 1.92 | [23 empty] | VV | 0
[28 empty] | VV | 0
|  | P.59c : | [25 empty] | VV | 0
|  | 60,61 |  | 60.61 | [23 empty] | VV | 0
|  | -0,8*0,8*2 |  | -1.28 | [23 empty] | VV | 0
|  | 0,8*4*2*0,3 |  | 1.92 | [23 empty] | VV | 0
|  | Mezisoučet |  | 153.78 | [23 empty] | VV | 1
|  | stěny : | [25 empty] | VV | 0
|  | 1PP : | [25 empty] | VV | 0
|  | P1.59a : | [25 empty] | VV | 0
|  | (2,4+22,85)*2*2,8 |  | 141.4 | [23 empty] | VV | 0
|  | P1.59b : | [25 empty] | VV | 0
|  | (2,2+16,55)*2*2,8 |  | 105 | [23 empty] | VV | 0
|  | -1,5*1,0 |  | -1.5 | [23 empty] | VV | 0
|  | (1,5+1,0)*2*0,3 |  | 1.5 | [23 empty] | VV | 0
|  | P.59c : | [25 empty] | VV | 0
|  | (27,55+2,2)*2*1,8 |  | 107.1 | [23 empty] | VV | 0
|  | -1,5*1,0 |  | -1.5 | [23 empty] | VV | 0
|  | Mezisoučet |  | 352 | [23 empty] | VV | 1
SPU
958 | 777.S5.1 | Podlahová epoxy-cementová stěrka tixotropní jednovrstvá, plošně | m2 | 154.26 |  | 0 |  | 0 |  | 0 | 21 | 0 | 0.01071 | 1.65 | 0 | 0 |  | Vlastní | Indiv | 0.63 | 97.18 |  | Práce | Běžná |  |  |  | POL1_
|  | včetně penetrace a uzavíracího nátěru | [25 empty] | POP
|  | ke skladbě P7.57, P8.57, P8.58, P8.59 : | [25 empty] | VV | 0
|  | 1PP : | [25 empty] | VV | 0
|  | 54,84+36,41+60,61+2,4 |  | 154.26 | [23 empty] | VV | 0
SPU
959 | 777.S5.2 | Stěnová epoxy-cementová stěrka tixotropní jednovrstvá, plošně | m2 | 505.78 |  | 0 |  | 0 |  | 0 | 21 | 0 | 0.01071 | 5.42 | 0 | 0 |  | Vlastní | Indiv | 0.63 | 318.64 |  | Práce | Běžná |  |  |  | POL1_
|  | včetně penetrace a uzavíracího nátěru | [25 empty] | POP
|  | ke skladbě PU6.55 - stěny i stropy !!! : | [25 empty] | VV | 0
|  | stropy : | [25 empty] | VV | 0
|  | 1PP : | [25 empty] | VV | 0
|  | P1.59a : | [25 empty] | VV | 0
|  | 54,84 |  | 54.84 | [23 empty] | VV | 0
|  | -0,8*0,8*2 |  | -1.28 | [23 empty] | VV | 0
|  | 0,8*4*2*0,3 |  | 1.92 | [23 empty] | VV | 0
|  | P1.59b : | [25 empty] | VV | 0
|  | 36,41 |  | 36.41 | [23 empty] | VV | 0
|  | -0,8*0,8*2 |  | -1.28 | [23 empty] | VV | 0
|  | 0,8*4*2*0,3 |  | 1.92 | [23 empty] | VV | 0
[28 empty] | VV | 0
|  | P.59c : | [25 empty] | VV | 0
|  | 60,61 |  | 60.61 | [23 empty] | VV | 0
|  | -0,8*0,8*2 |  | -1.28 | [23 empty] | VV | 0
|  | 0,8*4*2*0,3 |  | 1.92 | [23 empty] | VV | 0
|  | Mezisoučet |  | 153.78 | [23 empty] | VV | 1
|  | stěny : | [25 empty] | VV | 0
|  | 1PP : | [25 empty] | VV | 0
|  | P1.59a : | [25 empty] | VV | 0
|  | (2,4+22,85)*2*2,8 |  | 141.4 | [23 empty] | VV | 0
|  | P1.59b : | [25 empty] | VV | 0
|  | (2,2+16,55)*2*2,8 |  | 105 | [23 empty] | VV | 0
|  | -1,5*1,0 |  | -1.5 | [23 empty] | VV | 0
|  | (1,5+1,0)*2*0,3 |  | 1.5 | [23 empty] | VV | 0
|  | P.59c : | [25 empty] | VV | 0
|  | (27,55+2,2)*2*1,8 |  | 107.1 | [23 empty] | VV | 0
|  | -1,5*1,0 |  | -1.5 | [23 empty] | VV | 0
|  | Mezisoučet |  | 352 | [23 empty] | VV | 1
SPU
960 | 777S8.1 | Nátěry podlah betonových, epoxidový, paropropustný | m2 | 21.2118 |  | 0 |  | 0 |  | 0 | 21 | 0 | 0.00063 | 0.01 | 0 | 0 |  | Vlastní | RTS 21/ II | 0.24 | 5.09 |  | Práce | Běžná |  |  |  | POL1_
|  | včetně penetrace podkladu. | [25 empty] | POP
|  | plošně : | [25 empty] | VV | 0
|  | NZ1,1 |  | 18.0753 | [23 empty] | VV | 0
|  | vytažení na sokl 150 mm : | [25 empty] | VV | 0
|  | 10,455*2*0,15 |  | 3.1365 | [23 empty] | VV | 0
SPU
961 | 998777104R00 | Přesun hmot pro podlahy syntetické v objektech výšky do 36 m | t | 41.6307 |  | 0 |  | 0 |  | 0 | 21 | 0 | 0 | 0 | 0 | 0 | 800-773 | RTS 24/ I | RTS 22/ I | 1.482 | 61.7 |  | Přesun hmot | Zelená |  |  |  | POL7_
|  | 50 m vodorovně | [25 empty] | SPI
|  | Hmotnosti z položek s pořadovými čísly: : | [25 empty] | VV | 0
|  | 949,950,951,952,953,954,955,956,957,958,959,960, : | [25 empty] | VV | 0
|  | Součet: : 41,63072 |  | 41.6307 | [23 empty] | VV | 0
SPU
Díl: | 782 | Konstrukce z přírodního kamene |  |  |  | 0 |  | 0 |  | 0 |  | 0 |  | 149.84 |  | 0 |  |  |  |  | 275.68 | [6 empty] | DIL
962 | 782-KA01 | KA/01 KAMENNÉ SCHODIŠTĚ TRAVERTIN MASIV, D+M dle PD | soub | 1 |  | 0 |  | 0 |  | 0 | 21 | 0 | 4.67 | 4.67 | 0 | 0 |  | Vlastní | Indiv | 0 | 0 |  | Práce | Nová |  |  |  | POL1_1
|  | viz D.1.1.805 výpis kamenických výrobků | [25 empty] | POP
SPU
963 | 782-KA02 | KA/02 SOKL Z KAMENNÝCH DESEK - TRAVERTIN tl.20 mm, D+M dle PD | soub | 1 |  | 0 |  | 0 |  | 0 | 21 | 0 | 0.275 | 0.28 | 0 | 0 |  | Vlastní | Indiv | 0 | 0 |  | Práce | Nová |  |  |  | POL1_1
|  | viz D.1.1.805 výpis kamenických výrobků | [25 empty] | POP
SPU
964 | 782-KA03 | KA/03 KAMENNÉ SCHODIŠTĚ TRAVERTIN MASIV - v prostoru restaurace, D+M dle PD | soub | 1 |  | 0 |  | 0 |  | 0 | 21 | 0 | 1.32 | 1.32 | 0 | 0 |  | Vlastní | Indiv | 0 | 0 |  | Práce | Nová |  |  |  | POL1_1
|  | viz D.1.1.805 výpis kamenických výrobků | [25 empty] | POP
SPU
965 | 782-KA04 | KA/04 SOKL Z KAMENNÝCH DESEK - TRAVERTIN tl.20 mm, D+M dle PD | soub | 1 |  | 0 |  | 0 |  | 0 | 21 | 0 | 0.046 | 0.05 | 0 | 0 |  | Vlastní | Indiv | 0 | 0 |  | Práce | Nová |  |  |  | POL1_1
|  | ke schodům KA-03 a KA-05 | [25 empty] | POP
|  | viz D.1.1.805 výpis kamenických výrobků | [25 empty] | POP
SPU
966 | 782-KA05 | KA/05 KAMENNÉ SCHODIŠTĚ TRAVERTIN MASIV - v prostoru restaurace, D+M dle PD | soub | 1 |  | 0 |  | 0 |  | 0 | 21 | 0 | 0.96 | 0.96 | 0 | 0 |  | Vlastní | Indiv | 0 | 0 |  | Práce | Nová |  |  |  | POL1_1
|  | viz D.1.1.805 výpis kamenických výrobků | [25 empty] | POP
SPU
967 | 782-KA06 | KA/06 PARAPETNÍ ZÍDKA Z KAMENE - TRAVERTIN MASIV, D+M dle PD | soub | 1 |  | 0 |  | 0 |  | 0 | 21 | 0 | 4.69 | 4.69 | 0 | 0 |  | Vlastní | Indiv | 0 | 0 |  | Práce | Nová |  |  |  | POL1_1
|  | viz D.1.1.805 výpis kamenických výrobků | [25 empty] | POP
SPU
968 | 782-KA07 | KA/07 KAMENNÉ SCHODIŠTĚ TRAVERTIN MASIV , D+M dle PD | soub | 1 |  | 0 |  | 0 |  | 0 | 21 | 0 | 7.536 | 7.54 | 0 | 0 |  | Vlastní | Indiv | 0 | 0 |  | Práce | Nová |  |  |  | POL1_1
|  | viz D.1.1.805 výpis kamenických výrobků | [25 empty] | POP
SPU
969 | 782-KA08 | KA/08 SOKL Z KAMENNÝCH DESEK - TRAVERTIN tl.20 mm, výšky 50 mm, D+M dle PD | soub | 1 |  | 0 |  | 0 |  | 0 | 21 | 0 | 0.223 | 0.22 | 0 | 0 |  | Vlastní | Indiv | 0 | 0 |  | Práce | Nová |  |  |  | POL1_1
|  | ke schodům KA-07 | [25 empty] | POP
|  | viz D.1.1.805 výpis kamenických výrobků | [25 empty] | POP
SPU
970 | 782-KA08a | KA/08a SOKL Z KAMENNÝCH DESEK - TRAVERTIN tl.20 mm, výšky 50 mm, délky cca 750 mm, D+M dle PD | m | 103 |  | 0 |  | 0 |  | 0 | 21 | 0 | 0.0024 | 0.25 | 0 | 0 |  | Vlastní | Indiv | 0 | 0 |  | Práce | Nová |  |  |  | POL1_1
|  | TRAVERTIN - DESKY TL. 20mm, VÝŠKY 50 mm, DÉLKY cca 750 mm K ZÁBRADLÍM V NÁVAZNOSTI NA SCHODIŠTĚ KA-07 A VE VYŠŠÍCH PATRECH | [25 empty] | POP |  | TRAVERTIN - DESKY TL. 20mm, VÝŠKY 50 mm, DÉLKY cca 750 mm K ZÁBRADLÍM V NÁVAZNOSTI NA SCHODIŠTĚ KA-07 A VE VYŠŠÍCH PATRECH
|  | viz D.1.1.805 výpis kamenických výrobků | [25 empty] | POP
SPU
971 | 782-KA08b | KA/08b SOKL Z KAMENNÝCH DESEK - TRAVERTIN tl.20 mm, výšky 50-195 mm, D+M dle PD | soub | 1 |  | 0 |  | 0 |  | 0 | 21 | 0 | 0.11 | 0.11 | 0 | 0 |  | Vlastní | Indiv | 0 | 0 |  | Práce | Nová |  |  |  | POL1_1
|  | TRAVERTIN - DESKY TL. 20mm, VÝŠKY 50 mm, DÉLKY cca 750 mm K ZÁBRADLÍM V NÁVAZNOSTI NA SCHODIŠTĚ KA-07 A VE VYŠŠÍCH PATRECH | [25 empty] | POP |  | TRAVERTIN - DESKY TL. 20mm, VÝŠKY 50 mm, DÉLKY cca 750 mm K ZÁBRADLÍM V NÁVAZNOSTI NA SCHODIŠTĚ KA-07 A VE VYŠŠÍCH PATRECH
|  | viz D.1.1.805 výpis kamenických výrobků | [25 empty] | POP
SPU
972 | 782-KA09 | KA/09 DLAŽBA Z KAMENNÝCH DESEK - TRAVERTIN tl.40 mm, D+M dle PD | soub | 1 |  | 0 |  | 0 |  | 0 | 21 | 0 | 1.227 | 1.23 | 0 | 0 |  | Vlastní | Indiv | 0 | 0 |  | Práce | Nová |  |  |  | POL1_1
|  | na mezipodestách schodiště KA-07 | [25 empty] | POP
|  | viz D.1.1.805 výpis kamenických výrobků | [25 empty] | POP
SPU
973 | 782-KA10 | KA/10 KAMENNÉ SCHODIŠTĚ TRAVERTIN MASIV , D+M dle PD | soub | 1 |  | 0 |  | 0 |  | 0 | 21 | 0 | 1.382 | 1.38 | 0 | 0 |  | Vlastní | Indiv | 0 | 0 |  | Práce | Nová |  |  |  | POL1_1
|  | viz D.1.1.805 výpis kamenických výrobků | [25 empty] | POP
SPU
974 | 782-KA11 | KA/11 KAMENNÉ SCHODIŠTĚ TRAVERTIN MASIV , D+M dle PD | soub | 1 |  | 0 |  | 0 |  | 0 | 21 | 0 | 5.4 | 5.4 | 0 | 0 |  | Vlastní | Indiv | 0 | 0 |  | Práce | Nová |  |  |  | POL1_1
|  | viz D.1.1.805 výpis kamenických výrobků | [25 empty] | POP
SPU
975 | 782-KA12 | KA/12 KAMENNÉ SCHODIŠTĚ ŽULA ŽLUTÁ MRAKOTÍNSKÁ MASIV , D+M dle PD | soub | 1 |  | 0 |  | 0 |  | 0 | 21 | 0 | 16.6 | 16.6 | 0 | 0 |  | Vlastní | Indiv | 0 | 0 |  | Práce | Nová |  |  |  | POL1_1
|  | STUPNĚ 160 /300 | [25 empty] | POP
|  | DÉLKA BĚŽNÝCH DÍLCŮ 1620 mm, SKLÁDÁNO NA VAZBU, SPÁRY VÝSTUPNÍHO STUPNĚ NA STŘED DESEK DLAŽBY, | [25 empty] | POP
|  | JALOVÝ STUPEŇ KOPÍRUJE SKLON TERÉNU | [25 empty] | POP
|  | PRVNÍ STUPEŇ JE OPAKOVANĚ KLÍNOVITÉHO TVARU, OD VÝŠKY "160" DO "0" - DLE SKLONU TERÉNU | [25 empty] | POP
|  | POVRCH TRYSKANÝ, VZOREK 1:1 BUDE PŘEDLOŽEN AD K ODSOUHLASENÍ | [25 empty] | POP
|  | KOTVENÍ ZÁBRADLÍ SE ZAPUŠTĚNOU KRYTKOU 20 | [25 empty] | POP
|  | viz D.1.1.805 výpis kamenických výrobků | [25 empty] | POP
SPU
976 | 782-KA13 | KA/13 KAMENNÁ DLAŽBA ŽULA ŽLUTÁ MRAKOTÍNSKÁ MASIV , tl. 60 mm, D+M dle PD | soub | 1 |  | 0 |  | 0 |  | 0 | 21 | 0 | 15.67 | 15.67 | 0 | 0 |  | Vlastní | Indiv | 0 | 0 |  | Práce | Nová |  |  |  | POL1_1
|  | TLOUŠŤKA DESEK 60mm | [25 empty] | POP
|  | viz D.1.1.805 výpis kamenických výrobků | [25 empty] | POP
SPU
977 | 782-KA14 | KA/14 KAMENNÝ OBKLAD OVÁLNÝCH SLOUPŮ, TRAVERTIN - MASIV, D+M dle PD | soub | 1 |  | 0 |  | 0 |  | 0 | 21 | 0 | 4.97 | 4.97 | 0 | 0 |  | Vlastní | Indiv | 0 | 0 |  | Práce | Nová |  |  |  | POL1_1
|  | OBKLAD JEDNOHO SLOUPU PŮDORYSNĚ ZE DVOU DÍLŮ PŮVODEM Z JEDNOHO KAMENNÉHO BLOKU | [25 empty] | POP
|  | (NAVAZUJE KRESBA), SE SVISLOU SPÁROU UPROSTŘED BOČNÍ STĚNY | [25 empty] | POP
|  | DODÁVKA VČETNĚ KOTVICÍCH PRVKŮ A MONTÁŽE | [25 empty] | POP
|  | ODFRÉZOVANÝ VNITŘEK PRO VLOŽENÍ NA SLOUP | [25 empty] | POP
|  | SPÁRY VYPLNĚNY VÁPENNOU MALTOU | [25 empty] | POP
|  | SKRYTÉ KOTVENÍ, ZAVĚŠENÍ NA SLOUP (NEZATĚŽUJE DLAŽBU), SPODEK SEŘÍZNURÝ DLE SKLONU DLAŽBY | [25 empty] | POP
|  | VÝŠKA 3850 mm | [25 empty] | POP
|  | 10 KS SLOUPŮ (20 POLOVIN SLOUPU) | [25 empty] | POP
|  | 2 KS BOČNÍCH POLOSLOUPŮ | [25 empty] | POP
|  | viz D.1.1.805 výpis kamenických výrobků | [25 empty] | POP
SPU
978 | 782-KA15 | KA/15 KAMENNÝ OBKLAD FASÁDY TRAVERTIN - MASIV - DESKY 30mm, D+M dle PD | m2 | 85 |  | 0 |  | 0 |  | 0 | 21 | 0 | 0.072 | 6.12 | 0 | 0 |  | Vlastní | Indiv | 0 | 0 |  | Práce | Nová |  |  |  | POL1_1
|  | FASÁDA OBLOŽENA DESKAMI 1000 X 600 mm VODOROVNĚ, SPÁROŘEZ NA VAZBU (VODOROVNÉ SPÁRY PRŮBĚŽNÉ) , KAMENICKÉ SPOJE V NÁROŽÍ, ZAVĚŠENO NA KOTVY NA OCELOVÝ ROŠT (ZÁMEČNICKÝ VÝROBEK Z/72) | [25 empty] | POP |  | FASÁDA OBLOŽENA DESKAMI 1000 X 600 mm VODOROVNĚ, SPÁROŘEZ NA VAZBU (VODOROVNÉ SPÁRY PRŮBĚŽNÉ) , KAMENICKÉ SPOJE V NÁROŽÍ, ZAVĚŠENO NA KOTVY NA OCELOVÝ ROŠT (ZÁMEČNICKÝ VÝROBEK Z/72)
|  | viz D.1.1.805 výpis kamenických výrobků | [25 empty] | POP
SPU
979 | 782-KA15b | KA/15b KAMENNÝ OBKLAD KULATÝCH SLOUPŮ A FASÁDY TRAVERTIN - MASIV, D+M dle PD | bm | 14.14 |  | 0 |  | 0 |  | 0 | 21 | 0 | 0.075 | 1.06 | 0 | 0 |  | Vlastní | Indiv | 0 | 0 |  | Práce | Nová |  |  |  | POL1_1
|  | TRAVERTIN - MASIV | [25 empty] | POP
|  | OBKLAD JEDNOHO SLOUPU PŮDORYSNĚ ZE DVOU DÍLŮ PŮVODEM Z JEDNOHO KAMENNÉHO BLOKU (NAVAZUJE KRESBA), SE SVISLOU SPÁROU UPROSTŘED BOČNÍ STĚNY OBDOBNĚ ŘEŠENO JAKO KA-14, JEN TVAR ČISTĚ VÁLCOVÝ ODFRÉZOVANÝ VNITŘEK PRO VLOŽENÍ NA SLOUP SPÁRY VYPLNĚNY VÁPENNOU MALTOU SKRYTÉ KOTVENÍ, ZAVĚŠENÍ NA SLOUP (NESTOJÍ NA DLAŽBĚ), SPODEK SEŘÍZNUTÝ DLE SKLONU DLAŽBY VÝŠKA: SLOUP A: 5130 mm - STOJÍ VOLNĚ SLOUP B: 4610 mm - S NÁVAZNOSTÍ NA STĚNU SLOUP C: 4400 mm STOJÍ VOLNĚ | [25 empty] | POP |  | OBKLAD JEDNOHO SLOUPU PŮDORYSNĚ ZE DVOU DÍLŮ PŮVODEM Z JEDNOHO KAMENNÉHO BLOKU (NAVAZUJE KRESBA), SE SVISLOU SPÁROU UPROSTŘED BOČNÍ STĚNY OBDOBNĚ ŘEŠENO JAKO KA-14, JEN TVAR ČISTĚ VÁLCOVÝ ODFRÉZOVANÝ VNITŘEK PRO VLOŽENÍ NA SLOUP SPÁRY VYPLNĚNY VÁPENNOU MALTOU SKRYTÉ KOTVENÍ, ZAVĚŠENÍ NA SLOUP (NESTOJÍ NA DLAŽBĚ), SPODEK SEŘÍZNUTÝ DLE SKLONU DLAŽBY VÝŠKA: SLOUP A: 5130 mm - STOJÍ VOLNĚ SLOUP B: 4610 mm - S NÁVAZNOSTÍ NA STĚNU SLOUP C: 4400 mm STOJÍ VOLNĚ
|  | viz D.1.1.805 výpis kamenických výrobků | [25 empty] | POP
|  | 5,13+4,61+4,4 |  | 14.14 | [23 empty] | VV | 0
SPU
980 | 782-KA16 | KA/16 KAMENNÝ OBRUBNÍK LEMUJÍCÍ MŘÍŽ KRUHOVÉHO VÝDECHU VZDUCHU, D+M dle PD | ks | 4 |  | 0 |  | 0 |  | 0 | 21 | 0 | 0.37 | 1.48 | 0 | 0 |  | Vlastní | Indiv | 0 | 0 |  | Práce | Nová |  |  |  | POL1_1
|  | ŽULA ŽLUTÁ (MRÁKOTÍNSKÁ) - MASIV | [25 empty] | POP
|  | ZE ČTYŘ ČTVRTKRUHŮ | [25 empty] | POP
|  | PROFILOVANÝ PRŮŘEZ | [25 empty] | POP
|  | viz D.1.1.805 výpis kamenických výrobků | [25 empty] | POP
SPU
981 | 782-KA17 | KA/17 Kamenné desky pro obklad fasády travertin masiv 40 mm, D+M dle PD | m2 | 790 |  | 0 |  | 0 |  | 0 | 21 | 0 | 0.096 | 75.84 | 0 | 0 |  | Vlastní | Indiv | 0 | 0 |  | Práce | Nová |  |  |  | POL1_1
|  | Travertin masiv 40mm, desky 2060 x 750 mm naležato | [25 empty] | POP
|  | - Na vazbu, vodorovné spáry průběžné, | [25 empty] | POP
|  | - Kamenické spoje v nároží | [25 empty] | POP
|  | - Obklad fasády 6. NP | [25 empty] | POP
|  | - Zavěšení a podkladní konstrukce je součástí skladby OP8.1 a OP8.2. | [25 empty] | POP
|  | viz D.1.1.805 výpis kamenických výrobků | [25 empty] | POP
SPU
982 | 998782103R00 | Přesun hmot pro kamenné obklady v objektech výšky do 60 m | t | 149.8267 |  | 0 |  | 0 |  | 0 | 21 | 0 | 0 | 0 | 0 | 0 | 800-782 | RTS 24/ I | RTS 22/ I | 1.84 | 275.68 |  | Přesun hmot | Nová |  |  |  | POL7_
|  | 50 m vodorovně | [25 empty] | SPI
|  | Hmotnosti z položek s pořadovými čísly: : | [25 empty] | VV | 0
|  | 962,963,964,965,966,967,968,969,970,971,972,973,974,975,976,977,978,979,980,981, : | [25 empty] | VV | 0
|  | Součet: : 149,82670 |  | 149.8267 | [23 empty] | VV | 0
SPU
Díl: | 783 | Nátěry |  |  |  | 0 |  | 0 |  | 0 |  | 0 |  | 4.7 |  | 0 |  |  |  |  | 1622.54 | [6 empty] | DIL
983 | 783124520R00 | Nátěry ocelových konstrukcí syntetické B - ocelové konstrukce střední, dvojnásobné + 1x email | m2 | 3240.3 |  | 0 |  | 0 |  | 0 | 21 | 0 | 0.00039 | 1.26 | 0 | 0 | 800-783 | RTS 24/ I | RTS 22/ I | 0.2 | 648.06 |  | Práce | Zelená |  |  |  | POL1_7
|  | na vzduchu schnoucí | [25 empty] | SPI
|  | konstrukce zastřešení : | [25 empty] | VV | 0
|  | 3240,3 |  | 3240.3 | [23 empty] | VV | 0
SPU
984 | 783222100R00 | Nátěry kov.stavebních doplňk.konstrukcí syntetické dvojnásobné, | m2 | 691.372 |  | 0 |  | 0 |  | 0 | 21 | 0 | 0.00024 | 0.17 | 0 | 0 | 800-783 | RTS 24/ I | RTS 22/ I | 0.29 | 200.5 |  | Práce | Zelená |  |  |  | POL1_
|  | konstrukce pro zábradlí 3.-5.NP : | [25 empty] | VV | 0
|  | 173,24+187,59+271,48 |  | 632.31 | [23 empty] | VV | 0
|  | OK nosníky (překlady) : | [25 empty] | VV | 0
|  | 25,27 |  | 25.27 | [23 empty] | VV | 0
|  | Kování dočasné čerpací jímky K21, K21a : | [25 empty] | VV | 0
|  | 0,150*2*32,0 |  | 9.6 | [23 empty] | VV | 0
|  | Kotevní desky KD1-3 : | [25 empty] | VV | 0
|  | 0,756*32,0 |  | 24.192 | [23 empty] | VV | 0
SPU
985 | 783.01 | Nátěr bet. povrchů minerální prodyšný 3x, lazura | m2 | 1089.3721 |  | 0 |  | 0 |  | 0 | 21 | 0 | 0.00011 | 0.12 | 0 | 0 |  | Vlastní | RTS 21/ II | 0.09 | 98.04 |  | Práce | Běžná |  |  |  | POL1_
|  | ke skladbě PU6.52 : | [25 empty] | VV | 0
|  | stropy : | [25 empty] | VV | 0
|  | 1PP : | [25 empty] | VV | 0
|  | P1.52 : | [25 empty] | VV | 0
|  | 25,85*1,1 |  | 28.435 | [23 empty] | VV | 0
[28 empty] | VV | 0
|  | P1.55 : | [25 empty] | VV | 0
|  | 41,62*1,1 |  | 45.782 | [23 empty] | VV | 0
[28 empty] | VV | 0
|  | P1.58 : | [25 empty] | VV | 0
|  | 414,23 |  | 414.23 | [23 empty] | VV | 0
[28 empty] | VV | 0
|  | 2PP : | [25 empty] | VV | 0
|  | P2.52 : | [25 empty] | VV | 0
|  | 24,31*1,2 |  | 29.172 | [23 empty] | VV | 0
[28 empty] | VV | 0
|  | 3PP : | [25 empty] | VV | 0
|  | P3.52 : | [25 empty] | VV | 0
|  | 24,56*1,2 |  | 29.472 | [23 empty] | VV | 0
[28 empty] | VV | 0
|  | Mezisoučet |  | 547.091 | [23 empty] | VV | 1
|  | stěny : | [25 empty] | VV | 0
|  | 1PP : | [25 empty] | VV | 0
|  | P1.52 : | [25 empty] | VV | 0
|  | (2,975+8,33)*2*(2,07+3,66)/2 |  | 64.7776 | [23 empty] | VV | 0
|  | -0,9*2,2*2-1,1*2,2-1,275*3,66 |  | -11.0465 | [23 empty] | VV | 0
|  | (1,05+2,25*2)*0,1*2 |  | 1.11 | [23 empty] | VV | 0
|  | (1,25*2,25*2)*0,1 |  | 0.5625 | [23 empty] | VV | 0
|  | (1,275+3,66*2)*0,35 |  | 3.0082 | [23 empty] | VV | 0
|  | 1,475*3,7+4,2*2*3,7/2 |  | 20.9975 | [23 empty] | VV | 0
|  | -1,275*3,66 |  | -4.6665 | [23 empty] | VV | 0
|  | P1.55 : | [25 empty] | VV | 0
|  | (8,8*2+0,05)*(3,17+2,8)/2 |  | 52.6853 | [23 empty] | VV | 0
|  | (3,25+5,15*2+0,1*2)*2,8 |  | 38.5 | [23 empty] | VV | 0
|  | -0,8*1,97-0,9*2,2 |  | -3.556 | [23 empty] | VV | 0
|  | (0,9+2,02*2)*0,1 |  | 0.494 | [23 empty] | VV | 0
|  | (1,05+2,25*2)*0,1 |  | 0.555 | [23 empty] | VV | 0
|  | P1.58 : | [25 empty] | VV | 0
|  | (25,05+16,6+0,5*2*6)*2*2,8 |  | 266.84 | [23 empty] | VV | 0
|  | -4,6*2,8 |  | -12.88 | [23 empty] | VV | 0
|  | -0,9*2,2 |  | -1.98 | [23 empty] | VV | 0
|  | (1,05+2,25*2)*0,1 |  | 0.555 | [23 empty] | VV | 0
[28 empty] | VV | 0
|  | 2PP : | [25 empty] | VV | 0
|  | P2.52 : | [25 empty] | VV | 0
|  | (2,975+8,9)*2*2,83 |  | 67.2125 | [23 empty] | VV | 0
|  | -0,7*2,2-0,9*2,2 |  | -3.52 | [23 empty] | VV | 0
|  | (1,05+2,25*2)*0,2 |  | 1.11 | [23 empty] | VV | 0
[28 empty] | VV | 0
|  | 3PP : | [25 empty] | VV | 0
|  | P3.52 : | [25 empty] | VV | 0
|  | (2,975+8,9)*2*2,83 |  | 67.2125 | [23 empty] | VV | 0
|  | -1,0*2,2*2-0,7*2,2-0,9*2,2 |  | -7.92 | [23 empty] | VV | 0
|  | (1,05+2,25*2)*0,2 |  | 1.11 | [23 empty] | VV | 0
|  | (1,1+2,25*2)*0,1*2 |  | 1.12 | [23 empty] | VV | 0
|  | Mezisoučet |  | 542.2812 | [23 empty] | VV | 1
SPU
986 | 783.02 | Nátěr betonových povrchů protisprašný 2x, transparentní | m2 | 3755.1989 |  | 0 |  | 0 |  | 0 | 21 | 0 | 0.00084 | 3.15 | 0 | 0 |  | Vlastní | RTS 21/ II | 0.18 | 675.94 |  | Práce | Běžná |  |  |  | POL1_
|  | ke skladbě PU6.56 : | [25 empty] | VV | 0
|  | stěny : | [25 empty] | VV | 0
|  | 1PP : | [25 empty] | VV | 0
|  | VK01+VŠ3 : | [25 empty] | VV | 0
|  | (3,45+6,1*2)*3,9 |  | 61.035 | [23 empty] | VV | 0
|  | VK02 : | [25 empty] | VV | 0
|  | (4,9+5,275)*2*3,9 |  | 79.365 | [23 empty] | VV | 0
|  | VK03 : | [25 empty] | VV | 0
|  | (4,9+5,275)*2*3,9 |  | 79.365 | [23 empty] | VV | 0
|  | VK04 : | [25 empty] | VV | 0
|  | (5,924+13,67)*2*3,9 |  | 152.8332 | [23 empty] | VV | 0
|  | VK05 : | [25 empty] | VV | 0
|  | (2,798+12,175*2+1,8)*1,15 |  | 33.2902 | [23 empty] | VV | 0
|  | 2,798*2*(0,6+1,6) |  | 12.3112 | [23 empty] | VV | 0
|  | -0,6*1,0 |  | -0.6 | [23 empty] | VV | 0
|  | VŠ1 : | [25 empty] | VV | 0
|  | (4,0+2,1)*2*3,6 |  | 43.92 | [23 empty] | VV | 0
|  | VŠ2 : | [25 empty] | VV | 0
|  | (4,0+2,1)*2*3,6 |  | 43.92 | [23 empty] | VV | 0
|  | 2PP : | [25 empty] | VV | 0
|  | VK2.01 : | [25 empty] | VV | 0
|  | (45,4+6,53+0,325+1,35+(0,6+0,6)*3)*2*2,65 |  | 303.1865 | [23 empty] | VV | 0
|  | VK2.02 : | [25 empty] | VV | 0
|  | (8,9+1,6+0,6)*2*2,65 |  | 58.83 | [23 empty] | VV | 0
|  | -0,6*1,8 |  | -1.08 | [23 empty] | VV | 0
|  | VK2.03 : | [25 empty] | VV | 0
|  | (46,75+4,55)*2*2,65 |  | 271.89 | [23 empty] | VV | 0
|  | -(2,05+1,75)*2,65 |  | -10.07 | [23 empty] | VV | 0
|  | VŠ2 : | [25 empty] | VV | 0
|  | (4,0+1,6)*2*2,65 |  | 29.68 | [23 empty] | VV | 0
|  | VŠ3 : | [25 empty] | VV | 0
|  | (4,9+2,13)*2*2,65 |  | 37.259 | [23 empty] | VV | 0
|  | VŠ4 : | [25 empty] | VV | 0
|  | (2,05+3,0*2)*2,65 |  | 21.3325 | [23 empty] | VV | 0
|  | 3PP : | [25 empty] | VV | 0
|  | VK3.01 : | [25 empty] | VV | 0
|  | (3,45+25,73)*2*4,6 |  | 268.456 | [23 empty] | VV | 0
|  | -2,4*4,6 |  | -11.04 | [23 empty] | VV | 0
|  | (2,4+2,2)*5,6 |  | 25.76 | [23 empty] | VV | 0
|  | 25,649*2*(5,68-0,2) |  | 281.113 | [23 empty] | VV | 0
|  | -(2,9*1,1+3,1*1,1*2+2,6*1,1+0,9*0,81+1,5*1,1) |  | -15.249 | [23 empty] | VV | 0
|  | 2,2*3*5,6 |  | 36.96 | [23 empty] | VV | 0
|  | -2,2*4,68 |  | -10.296 | [23 empty] | VV | 0
|  | 17,15*2*4,68 |  | 160.524 | [23 empty] | VV | 0
|  | (2,2+1,75)*2*5,68 |  | 44.872 | [23 empty] | VV | 0
|  | -2,2*4,68-1,75*2,73 |  | -15.0735 | [23 empty] | VV | 0
|  | -0,7*1,9 |  | -1.33 | [23 empty] | VV | 0
|  | (0,7+1,9*2)*0,3 |  | 1.35 | [23 empty] | VV | 0
|  | VK3.02 : | [25 empty] | VV | 0
|  | (46,75+7,55)*2*2,75 |  | 298.65 | [23 empty] | VV | 0
|  | -1,75*2,75 |  | -4.8125 | [23 empty] | VV | 0
|  | VK3.03 : | [25 empty] | VV | 0
|  | (40,275+6,53+0,35+(0,9+0,6)*3)*2*2,73 |  | 282.0363 | [23 empty] | VV | 0
|  | -0,7*1,97 |  | -1.379 | [23 empty] | VV | 0
|  | (0,8+2,02*2)*0,1 |  | 0.484 | [23 empty] | VV | 0
|  | VK3.04 : | [25 empty] | VV | 0
|  | (13,1+1,6+0,6)*2*2,75 |  | 84.15 | [23 empty] | VV | 0
|  | -0,6*1,8 |  | -1.08 | [23 empty] | VV | 0
|  | Mezisoučet |  | 2640.5629 | [23 empty] | VV | 1
|  | stropy : | [25 empty] | VV | 0
|  | 1PP : | [25 empty] | VV | 0
|  | VK01 : | [25 empty] | VV | 0
|  | 8,95 |  | 8.95 | [23 empty] | VV | 0
|  | -3,73*2,525 |  | -9.4183 | [23 empty] | VV | 0
|  | (3,73+2,525)*2*0,3 |  | 3.753 | [23 empty] | VV | 0
|  | VK02 : | [25 empty] | VV | 0
|  | 25,72 |  | 25.72 | [23 empty] | VV | 0
|  | -3,73*2,525 |  | -9.4183 | [23 empty] | VV | 0
|  | (3,73+2,525)*2*0,3 |  | 3.753 | [23 empty] | VV | 0
|  | VK03 : | [25 empty] | VV | 0
|  | 25,72 |  | 25.72 | [23 empty] | VV | 0
|  | -3,55*2,526 |  | -8.9673 | [23 empty] | VV | 0
|  | (3,55+2,526)*2*0,3 |  | 3.6456 | [23 empty] | VV | 0
|  | VK04 : | [25 empty] | VV | 0
|  | 56,05 |  | 56.05 | [23 empty] | VV | 0
|  | -5,5*1,65 |  | -9.075 | [23 empty] | VV | 0
|  | (5,5+1,65)*2*0,3 |  | 4.29 | [23 empty] | VV | 0
|  | VK05 : | [25 empty] | VV | 0
|  | 20,62 |  | 20.62 | [23 empty] | VV | 0
|  | -pi*0,9*0,9 |  | -2.5447 | [23 empty] | VV | 0
|  | VŠ3 : | [25 empty] | VV | 0
|  | 10,71 |  | 10.71 | [23 empty] | VV | 0
|  | 2PP : | [25 empty] | VV | 0
|  | VK2.01 : | [25 empty] | VV | 0
|  | 230,07 |  | 230.07 | [23 empty] | VV | 0
|  | -4,9*2,13 |  | -10.437 | [23 empty] | VV | 0
|  | -0,8*0,7 |  | -0.56 | [23 empty] | VV | 0
|  | (4,9+2,13)*2*0,3 |  | 4.218 | [23 empty] | VV | 0
|  | (0,8+0,7)*2*0,3 |  | 0.9 | [23 empty] | VV | 0
[28 empty] | VV | 0
|  | VK2.02 : | [25 empty] | VV | 0
|  | 14,24 |  | 14.24 | [23 empty] | VV | 0
|  | -4,025*1,6 |  | -6.44 | [23 empty] | VV | 0
|  | (4,025+1,6)*2*0,3 |  | 3.375 | [23 empty] | VV | 0
|  | VK2.03 : | [25 empty] | VV | 0
|  | 91,4 |  | 91.4 | [23 empty] | VV | 0
|  | -1,5*0,6 |  | -0.9 | [23 empty] | VV | 0
|  | (1,5+0,6)*2*0,3 |  | 1.26 | [23 empty] | VV | 0
|  | 3PP : | [25 empty] | VV | 0
|  | VK3.01 : | [25 empty] | VV | 0
|  | 125,34 |  | 125.34 | [23 empty] | VV | 0
[28 empty] | VV | 0
|  | -(3,45*2,13+2,4*1,4) |  | -10.7085 | [23 empty] | VV | 0
|  | (3,45+3,53)*2*0,3 |  | 4.188 | [23 empty] | VV | 0
|  | mezistrop : | [25 empty] | VV | 0
|  | 2,2*(1,375+1,175+25,5+0,6+0,4) |  | 63.91 | [23 empty] | VV | 0
|  | VK3.02 : | [25 empty] | VV | 0
|  | 196,65 |  | 196.65 | [23 empty] | VV | 0
|  | -2,05*3,0 |  | -6.15 | [23 empty] | VV | 0
|  | (2,05+3,0)*2*0,3 |  | 3.03 | [23 empty] | VV | 0
|  | VK3.03 : | [25 empty] | VV | 0
|  | 209,63 |  | 209.63 | [23 empty] | VV | 0
|  | -4,9*2,13 |  | -10.437 | [23 empty] | VV | 0
|  | -0,7*0,8*2 |  | -1.12 | [23 empty] | VV | 0
|  | (4,9+2,13)*2*0,3 |  | 4.218 | [23 empty] | VV | 0
|  | (0,7+0,8)*2*2*0,3 |  | 1.8 | [23 empty] | VV | 0
|  | VK3.04 : | [25 empty] | VV | 0
|  | 20,27 |  | 20.27 | [23 empty] | VV | 0
|  | -(4,0*1,6-0,8*0,65) |  | -5.88 | [23 empty] | VV | 0
|  | (4,0+1,6)*2*0,3 |  | 3.36 | [23 empty] | VV | 0
[28 empty] | VV | 0
|  | ke skladbě NZ2, NZ3 - stěny i stropy !!! : | [25 empty] | VV | 0
|  | VK05 : | [25 empty] | VV | 0
|  | strop : | [25 empty] | VV | 0
|  | 20,62 |  | 20.62 | [23 empty] | VV | 0
|  | stěny : | [25 empty] | VV | 0
|  | (2,798+12,175*2+1,8)*1,15 |  | 33.2902 | [23 empty] | VV | 0
|  | 2,798*2*(0,6+1,6) |  | 12.3112 | [23 empty] | VV | 0
|  | -0,6*1,0 |  | -0.6 | [23 empty] | VV | 0
SPU
Díl: | 784 | Malby |  |  |  | 0 |  | 0 |  | 0 |  | 0 |  | 0.7 |  | 0 |  |  |  |  | 319.07 | [6 empty] | DIL
987 | 784.01 | Malba Primalex Fortisimo, barva, 3x s penetrací | m2 | 2900.663 |  | 0 |  | 0 |  | 0 | 21 | 0 | 0.00024 | 0.7 | 0 | 0 |  | Vlastní | Indiv | 0.11 | 319.07 |  | Práce | Běžná |  |  |  | POL1_
|  | ke skladbě PU6.53 : | [25 empty] | VV | 0
|  | stropy : | [25 empty] | VV | 0
|  | 1PP : | [25 empty] | VV | 0
|  | P1.50a : | [25 empty] | VV | 0
|  | 7,47 |  | 7.47 | [23 empty] | VV | 0
|  | -0,7*0,7 |  | -0.49 | [23 empty] | VV | 0
|  | -0,6*0,725 |  | -0.435 | [23 empty] | VV | 0
|  | 0,7*4*0,25 |  | 0.7 | [23 empty] | VV | 0
|  | (0,6+0,725)*2*0,3 |  | 0.795 | [23 empty] | VV | 0
|  | P1.50b : | [25 empty] | VV | 0
|  | 54,88 |  | 54.88 | [23 empty] | VV | 0
[28 empty] | VV | 0
|  | P1.50c : | [25 empty] | VV | 0
|  | 45,44 |  | 45.44 | [23 empty] | VV | 0
|  | -1,6*1,0*2 |  | -3.2 | [23 empty] | VV | 0
|  | -0,6*1,2 |  | -0.72 | [23 empty] | VV | 0
|  | (0,6+1,0)*2*0,3*2 |  | 1.92 | [23 empty] | VV | 0
|  | (0,6+1,2)*2*0,3 |  | 1.08 | [23 empty] | VV | 0
|  | P1.50d1 : | [25 empty] | VV | 0
|  | 8,93 |  | 8.93 | [23 empty] | VV | 0
|  | -11,775*0,7 |  | -8.2425 | [23 empty] | VV | 0
|  | (11,775+0,7)*2*0,3 |  | 7.485 | [23 empty] | VV | 0
|  | P1.50d2 : | [25 empty] | VV | 0
|  | 0,9 |  | 0.9 | [23 empty] | VV | 0
|  | P1.51 : | [25 empty] | VV | 0
|  | 34,99 |  | 34.99 | [23 empty] | VV | 0
|  | -1,05*5,3 |  | -5.565 | [23 empty] | VV | 0
|  | (1,05+5,3)*2*0,3 |  | 3.81 | [23 empty] | VV | 0
|  | P1.53 : | [25 empty] | VV | 0
|  | 277,04*1,05 |  | 290.892 | [23 empty] | VV | 0
|  | -1,4*0,8 |  | -1.12 | [23 empty] | VV | 0
|  | (1,4+0,8)*2*0,3 |  | 1.32 | [23 empty] | VV | 0
|  | P1.54 : | [25 empty] | VV | 0
|  | 48,19*1,05 |  | 50.5995 | [23 empty] | VV | 0
[28 empty] | VV | 0
|  | P1.57 : | [25 empty] | VV | 0
|  | 18,7*1,1 |  | 20.57 | [23 empty] | VV | 0
[28 empty] | VV | 0
|  | P.60 : | [25 empty] | VV | 0
|  | 2,4 |  | 2.4 | [23 empty] | VV | 0
|  | 2PP : | [25 empty] | VV | 0
|  | P2.51 : | [25 empty] | VV | 0
|  | 14,69 |  | 14.69 | [23 empty] | VV | 0
|  | -2,35*2,6 |  | -6.11 | [23 empty] | VV | 0
|  | (2,35+2,6)*2*0,3 |  | 2.97 | [23 empty] | VV | 0
|  | 3PP : | [25 empty] | VV | 0
|  | P3.51 : | [25 empty] | VV | 0
|  | 14,87 |  | 14.87 | [23 empty] | VV | 0
|  | -2,35*2,6 |  | -6.11 | [23 empty] | VV | 0
|  | (2,35+2,6)*2*0,3 |  | 2.97 | [23 empty] | VV | 0
|  | P3.52a : | [25 empty] | VV | 0
|  | 2,975*2,97 |  | 8.8358 | [23 empty] | VV | 0
|  | P3.53 : | [25 empty] | VV | 0
|  | 489,96 |  | 489.96 | [23 empty] | VV | 0
|  | -1,6*3,2*2 |  | -10.24 | [23 empty] | VV | 0
|  | (1,6+3,2)*2*2*0,3 |  | 5.76 | [23 empty] | VV | 0
|  | P3.54 : | [25 empty] | VV | 0
|  | 27,06 |  | 27.06 | [23 empty] | VV | 0
[28 empty] | VV | 0
|  | P3.55 : | [25 empty] | VV | 0
|  | 64,32 |  | 64.32 | [23 empty] | VV | 0
|  | -2,4*2,1 |  | -5.04 | [23 empty] | VV | 0
|  | (2,4+2,1)*2*0,3 |  | 2.7 | [23 empty] | VV | 0
|  | P3.56 : | [25 empty] | VV | 0
|  | 4,99 |  | 4.99 | [23 empty] | VV | 0
|  | Mezisoučet |  | 1126.0348 | [23 empty] | VV | 1
|  | stěny : | [25 empty] | VV | 0
[28 empty] | VV | 0
|  | 1PP : | [25 empty] | VV | 0
|  | P1.50a : | [25 empty] | VV | 0
|  | (2,975+1,05+2,45*2)*2*2,7 |  | 48.195 | [23 empty] | VV | 0
|  | -1,1*1,97*2-1,2*2,4 |  | -7.214 | [23 empty] | VV | 0
|  | (1,2+2,4*2)*0,35 |  | 2.1 | [23 empty] | VV | 0
|  | P1.50b : | [25 empty] | VV | 0
|  | (11,65+4,9)*2*3,19 |  | 105.589 | [23 empty] | VV | 0
|  | -1,9*2,55-0,7*1,97-1,04*1,1*6 |  | -13.088 | [23 empty] | VV | 0
|  | (2,0+2,6*2)*0,1 |  | 0.72 | [23 empty] | VV | 0
|  | (1,04+1,1)*2*6*0,1 |  | 2.568 | [23 empty] | VV | 0
|  | P1.50c : | [25 empty] | VV | 0
|  | (7,75+7,275)*2*2,7 |  | 81.135 | [23 empty] | VV | 0
|  | -0,7*2,2 |  | -1.54 | [23 empty] | VV | 0
|  | P1.50d1 : | [25 empty] | VV | 0
|  | (11,775+0,89+0,15)*2*3,6 |  | 92.268 | [23 empty] | VV | 0
|  | -0,6*0,9-1,04*1,1*6 |  | -7.404 | [23 empty] | VV | 0
|  | P1.50d2 : | [25 empty] | VV | 0
|  | (1,065+0,85)*2*1,8 |  | 6.894 | [23 empty] | VV | 0
|  | P1.51 : | [25 empty] | VV | 0
|  | (2,65+0,35+11,725)*2*3,0 |  | 88.35 | [23 empty] | VV | 0
|  | -1,9*2,55*2-0,6*0,9-1,5*2,2-1,2*2,4 |  | -16.41 | [23 empty] | VV | 0
|  | (2,0+2,6*2)*0,1*2 |  | 1.44 | [23 empty] | VV | 0
|  | (1,0+0,7)*2*0,1 |  | 0.34 | [23 empty] | VV | 0
|  | P1.53 : | [25 empty] | VV | 0
|  | (36,825+8,08+(0,9+0,5)*3)*2*(3,0+3,6)/2 |  | 324.093 | [23 empty] | VV | 0
|  | -1,9*2,55-1,1*1,97 |  | -7.012 | [23 empty] | VV | 0
|  | (2,0+2,6*2)*0,1 |  | 0.72 | [23 empty] | VV | 0
|  | P1.54 : | [25 empty] | VV | 0
|  | (8,425+2,7)*2*(2,27+3,6)/2 |  | 65.3037 | [23 empty] | VV | 0
|  | -1,1*1,97-0,8*1,97 |  | -3.743 | [23 empty] | VV | 0
|  | (0,9+2,02*2)*0,1 |  | 0.494 | [23 empty] | VV | 0
|  | P1.57 : | [25 empty] | VV | 0
|  | (3,275+6,2)*2*(3,27+4,6)/2 |  | 74.5683 | [23 empty] | VV | 0
|  | -0,6*1,7-1,1*2,2 |  | -3.44 | [23 empty] | VV | 0
|  | (0,6+1,7)*2*0,3 |  | 1.38 | [23 empty] | VV | 0
|  | P.60 : | [25 empty] | VV | 0
|  | (2,4+1,0)*2*2,8 |  | 19.04 | [23 empty] | VV | 0
|  | 2PP : | [25 empty] | VV | 0
|  | P2.51 : | [25 empty] | VV | 0
|  | (2,7+0,325+5,5)*2*2,65 |  | 45.1825 | [23 empty] | VV | 0
|  | 3PP : | [25 empty] | VV | 0
|  | P3.51 : | [25 empty] | VV | 0
|  | (2,7+0,325+5,5)*2*2,73 |  | 46.5465 | [23 empty] | VV | 0
|  | -0,9*1,97*2-1,35*1,7 |  | -5.841 | [23 empty] | VV | 0
|  | (1,05+2,02*2)*2*0,1 |  | 1.018 | [23 empty] | VV | 0
|  | (1,3+1,7)*2*0,25 |  | 1.5 | [23 empty] | VV | 0
|  | P3.52a : | [25 empty] | VV | 0
|  | pouze dopočet příčky : | [25 empty] | VV | 0
|  | 2,975*2*1,305-0,8*0,8*2 |  | 6.4848 | [23 empty] | VV | 0
[28 empty] | VV | 0
|  | P3.53 : | [25 empty] | VV | 0
|  | (25,05+22,55+6,3+0,5*2*8)*2*4,6 |  | 569.48 | [23 empty] | VV | 0
|  | -0,6*1,8*2-0,7*1,97-1,0*2,2*2-0,9*1,97 |  | -9.712 | [23 empty] | VV | 0
|  | (0,8+2,02*2)*0,2 |  | 0.968 | [23 empty] | VV | 0
|  | (1,1+2,25*2)*0,1*2 |  | 1.12 | [23 empty] | VV | 0
|  | -(2,9*1,1+3,1*1,1+2,6*1,1)*2 |  | -18.92 | [23 empty] | VV | 0
|  | -(3,1*1,1+0,9*0,81+1,5*1,1) |  | -5.789 | [23 empty] | VV | 0
|  | (2,9+1,1+3,1+1,1+2,6+1,1)*2*0,3*2 |  | 14.28 | [23 empty] | VV | 0
|  | (3,1+1,1+0,9+0,81+1,5+1,1)*2*0,3 |  | 5.106 | [23 empty] | VV | 0
|  | P3.54 : | [25 empty] | VV | 0
|  | (4,925+0,35+5,5)*2*2,73 |  | 58.8315 | [23 empty] | VV | 0
|  | -0,9*1,97 |  | -1.773 | [23 empty] | VV | 0
|  | (1,05+2,02*2)*0,1 |  | 0.509 | [23 empty] | VV | 0
|  | P3.55 : | [25 empty] | VV | 0
|  | (11,775+0,325+5,5+0,9+0,5)*2*4,6 |  | 174.8 | [23 empty] | VV | 0
|  | -0,9*1,97-1,35*1,7 |  | -4.068 | [23 empty] | VV | 0
|  | (1,05+2,02*2)*0,1 |  | 0.509 | [23 empty] | VV | 0
|  | P3.56 : | [25 empty] | VV | 0
|  | (2,225+2,13)*2*4,6 |  | 40.066 | [23 empty] | VV | 0
|  | -0,9*1,97 |  | -1.773 | [23 empty] | VV | 0
|  | (1,0+2,02*2)*0,15 |  | 0.756 | [23 empty] | VV | 0
SPU
Díl: | 786 | Zastiňující technika |  |  |  | 0 |  | 0 |  | 0 |  | 0 |  | 2.22 |  | 0 |  |  |  |  | 4.78 | [6 empty] | DIL
988 | 786-ST01 | ST01 Motoricky ovládaná horizontální hliníková žaluzie s lamelami š. 80 mm, D+M dle PD | ks | 36 |  | 0 |  | 0 |  | 0 | 21 | 0 | 0.018 | 0.65 | 0 | 0 |  | Vlastní | Indiv | 0 | 0 |  | Práce | Nová |  |  |  | POL1_1
|  | umístěná v dutině dvojitého okna VO-03 na východní fasádě | [25 empty] | POP
|  | šířka 1345 mm | [25 empty] | POP
|  | výška (včetně packetu a lišty motoru) 3362 mm | [25 empty] | POP
SPU
989 | 786-ST02 | ST02 Motoricky ovládaná horizontální hliníková žaluzie s lamelami š. 80 mm, D+M dle PD | ks | 1 |  | 0 |  | 0 |  | 0 | 21 | 0 | 0.028 | 0.03 | 0 | 0 |  | Vlastní | Indiv | 0 | 0 |  | Práce | Nová |  |  |  | POL1_1
|  | umístěná v meziprostoru dvojité fasády VO-11 (šatny sólistů) na jižní fasádě | [25 empty] | POP
|  | šířka 2740 mm | [25 empty] | POP
|  | výška (včetně packetu a lišty motoru) 2570 mm | [25 empty] | POP
SPU
990 | 786-ST03 | ST03 Motoricky ovládaná horizontální hliníková žaluzie s lamelami š. 80 mm, D+M dle PD | ks | 30 |  | 0 |  | 0 |  | 0 | 21 | 0 | 0.0137 | 0.41 | 0 | 0 |  | Vlastní | Indiv | 0 | 0 |  | Práce | Nová |  |  |  | POL1_1
|  | umístěná v dutině dvojitého okna VO-09 nebo VO-10 na západní fasádě | [25 empty] | POP
|  | šířka 1345 mm | [25 empty] | POP
|  | výška (včetně packetu a lišty motoru) 2542 mm | [25 empty] | POP
SPU
991 | 786-ST04 | ST04 Motoricky ovládaná horizontální hliníková žaluzie s lamelami š. 80 mm, D+M dle PD | ks | 2 |  | 0 |  | 0 |  | 0 | 21 | 0 | 0.045 | 0.09 | 0 | 0 |  | Vlastní | Indiv | 0 | 0 |  | Práce | Nová |  |  |  | POL1_1
|  | umístěná v meziprostoru dvojité fasády VO-12 (respiria) na jižní fasádě | [25 empty] | POP
|  | šířka 3338 mm | [25 empty] | POP
|  | výška (včetně packetu a lišty motoru) 3358 mm | [25 empty] | POP
SPU
992 | 786-ST05 | ST05 Motoricky ovládaná horizontální hliníková žaluzie s lamelami š. 80 mm, D+M dle PD | ks | 8 |  | 0 |  | 0 |  | 0 | 21 | 0 | 0.0136 | 0.11 | 0 | 0 |  | Vlastní | Indiv | 0 | 0 |  | Práce | Nová |  |  |  | POL1_1
|  | umístěná v dutině dvojitého okna VO-09b nebo VO-10b na západní fasádě | [25 empty] | POP
|  | šířka 1345 mm | [25 empty] | POP
|  | výška (včetně packetu a lišty motoru) 2542 mm | [25 empty] | POP
SPU
993 | 786-ST06 | ST06 Motoricky ovládaná horizontální hliníková žaluzie s lamelami š. 80 mm, D+M dle PD | ks | 3 |  | 0 |  | 0 |  | 0 | 21 | 0 | 0.036 | 0.11 | 0 | 0 |  | Vlastní | Indiv | 0 | 0 |  | Práce | Nová |  |  |  | POL1_1
|  | umístěná v meziprostoru dvojité fasády VO-11 (šatny sólistů) na jižní fasádě | [25 empty] | POP
|  | šířka 2740 mm | [25 empty] | POP
|  | výška (včetně packetu a lišty motoru) 3300 mm | [25 empty] | POP
SPU
994 | 786-ST07a | ST07a Motoricky ovládaná horizontální hliníková žaluzie s lamelami š. 80 mm, D+M dle PD | ks | 2 |  | 0 |  | 0 |  | 0 | 21 | 0 | 0.045 | 0.09 | 0 | 0 |  | Vlastní | Indiv | 0 | 0 |  | Práce | Nová |  |  |  | POL1_1
|  | umístěná v meziprostoru dvojité fasády VO-12 (respiria) na jižní fasádě | [25 empty] | POP
|  | šířka 3338 mm | [25 empty] | POP
|  | výška (včetně packetu a lišty motoru) 3358 mm | [25 empty] | POP
SPU
995 | 786-ST07b | ST07b Motoricky ovládaná horizontální hliníková žaluzie s lamelami š. 80 mm, D+M dle PD | ks | 2 |  | 0 |  | 0 |  | 0 | 21 | 0 | 0.047 | 0.09 | 0 | 0 |  | Vlastní | Indiv | 0 | 0 |  | Práce | Nová |  |  |  | POL1_1
|  | umístěná v meziprostoru dvojité fasády VO-12 (respiria) na jižní fasádě | [25 empty] | POP
|  | šířka 3338 mm | [25 empty] | POP
|  | výška (včetně packetu a lišty motoru) 3520 mm | [25 empty] | POP
SPU
996 | 786-ST08a | ST08a Motoricky ovládaná horizontální hliníková žaluzie s lamelami š. 80 mm, D+M dle PD | ks | 1 |  | 0 |  | 0 |  | 0 | 21 | 0 | 0.021 | 0.02 | 0 | 0 |  | Vlastní | Indiv | 0 | 0 |  | Práce | Nová |  |  |  | POL1_1
|  | umístěná v meziprostoru dvojité fasády VO-13 (respiria) na severní fasádě | [25 empty] | POP
|  | šířka 1500 mm | [25 empty] | POP
|  | výška (včetně packetu a lišty motoru) 3510 mm | [25 empty] | POP
SPU
997 | 786-ST08b | ST08b Motoricky ovládaná horizontální hliníková žaluzie s lamelami š. 80 mm, D+M dle PD | ks | 1 |  | 0 |  | 0 |  | 0 | 21 | 0 | 0.05 | 0.05 | 0 | 0 |  | Vlastní | Indiv | 0 | 0 |  | Práce | Nová |  |  |  | POL1_1
|  | umístěná v meziprostoru dvojité fasády VO-13 (respiria) na severní fasádě, 1ks dělený na dvě části | [25 empty] | POP
|  | šířka 3526 mm | [25 empty] | POP
|  | výška (včetně packetu a lišty motoru) 3510 mm | [25 empty] | POP
SPU
998 | 786-ST09a | ST09a Motoricky ovládaná horizontální hliníková žaluzie s lamelami š. 80 mm, D+M dle PD | ks | 2 |  | 0 |  | 0 |  | 0 | 21 | 0 | 0.0204 | 0.04 | 0 | 0 |  | Vlastní | Indiv | 0 | 0 |  | Práce | Nová |  |  |  | POL1_1
|  | umístěná v meziprostoru dvojité fasády VO-13 (respiria) na severní fasádě | [25 empty] | POP
|  | šířka 1500 mm | [25 empty] | POP
|  | výška (včetně packetu a lišty motoru) 3400 mm | [25 empty] | POP
SPU
999 | 786-ST09b | ST09b Motoricky ovládaná horizontální hliníková žaluzie s lamelami š. 80 mm, D+M dle PD | ks | 2 |  | 0 |  | 0 |  | 0 | 21 | 0 | 0.05 | 0.1 | 0 | 0 |  | Vlastní | Indiv | 0 | 0 |  | Práce | Nová |  |  |  | POL1_1
|  | umístěná v meziprostoru dvojité fasády VO-13 (respiria) na severní fasádě, 1ks dělený na dvě části | [25 empty] | POP
|  | šířka 3526 mm | [25 empty] | POP
|  | výška (včetně packetu a lišty motoru) 3400 mm | [25 empty] | POP
SPU
1000 | 786-ST10 | ST10 Motoricky ovládaná horizontální hliníková žaluzie s lamelami š. 80 mm, D+M dle PD | ks | 1 |  | 0 |  | 0 |  | 0 | 21 | 0 | 0.012 | 0.01 | 0 | 0 |  | Vlastní | Indiv | 0 | 0 |  | Práce | Nová |  |  |  | POL1_1
|  | umístěná v dutině dvojitého okna V15 do kanceláře na západní fasádě krčku | [25 empty] | POP
|  | šířka 905 mm | [25 empty] | POP
|  | výška (včetně packetu a lišty motoru) 3358 mm | [25 empty] | POP
SPU
1001 | 786-ST11 | ST11 Motoricky ovládaná horizontální hliníková žaluzie s lamelami š. 80 mm, D+M dle PD | ks | 2 |  | 0 |  | 0 |  | 0 | 21 | 0 | 0.0195 | 0.04 | 0 | 0 |  | Vlastní | Indiv | 0 | 0 |  | Práce | Nová |  |  |  | POL1_1
|  | umístěná v exteriéru před posuvnou částí okna VO-03 na východní fasádě | [25 empty] | POP
|  | šířka 1847 mm | [25 empty] | POP
|  | výška (včetně packetu a lišty motoru) 2650 mm | [25 empty] | POP
SPU
1002 | 786-ST12 | ST12 Motoricky ovládaná horizontální hliníková žaluzie s lamelami š. 80 mm, D+M dle PD | ks | 4 |  | 0 |  | 0 |  | 0 | 21 | 0 | 0.0426 | 0.17 | 0 | 0 |  | Vlastní | Indiv | 0 | 0 |  | Práce | Nová |  |  |  | POL1_1
|  | umístěná v exteriéru před pevnou částí okna VO-03 na východní fasádě | [25 empty] | POP
|  | šířka 4015 mm | [25 empty] | POP
|  | výška (včetně packetu a lišty motoru) 2650 mm | [25 empty] | POP
SPU
1003 | 786-ST13 | ST13 Motoricky ovládaná horizontální hliníková žaluzie s lamelami š. 80 mm, D+M dle PD | ks | 1 |  | 0 |  | 0 |  | 0 | 21 | 0 | 0.042 | 0.04 | 0 | 0 |  | Vlastní | Indiv | 0 | 0 |  | Práce | Nová |  |  |  | POL1_1
|  | umístěná v exteriéru před posuvnou částí okna VO-06 na západní fasádě | [25 empty] | POP
|  | šířka 3947 mm | [25 empty] | POP
|  | výška (včetně packetu a lišty motoru) 2650 mm | [25 empty] | POP
SPU
1004 | 786-ST14 | ST14 Motoricky ovládaná horizontální hliníková žaluzie s lamelami š. 80 mm, D+M dle PD | ks | 4 |  | 0 |  | 0 |  | 0 | 21 | 0 | 0.042 | 0.17 | 0 | 0 |  | Vlastní | Indiv | 0 | 0 |  | Práce | Nová |  |  |  | POL1_1
|  | umístěná v exteriéru před pevnou částí posuvného okna VO-06 na západní fasádě | [25 empty] | POP
|  | šířka 3972 mm | [25 empty] | POP
|  | výška (včetně packetu a lišty motoru) 2650 mm | [25 empty] | POP
SPU
1005 | 998786104R00 | Přesun hmot pro čalounické úpravy v objektech výšky do 36 m | t | 2.221 |  | 0 |  | 0 |  | 0 | 21 | 0 | 0 | 0 | 0 | 0 | 800-786 | RTS 24/ I | RTS 22/ I | 2.15 | 4.78 |  | Přesun hmot | Nová |  |  |  | POL7_
|  | 50 m vodorovně | [25 empty] | SPI
|  | Hmotnosti z položek s pořadovými čísly: : | [25 empty] | VV | 0
|  | 988,989,990,991,992,993,994,995,996,997,998,999,1000,1001,1002,1003,1004, : | [25 empty] | VV | 0
|  | Součet: : 2,22100 |  | 2.221 | [23 empty] | VV | 0
SPU
Díl: | 789.1 | Požární rolety |  |  |  | 0 |  | 0 |  | 0 |  | 0 |  | 0.91 |  | 0 |  |  |  |  | 1.97 | [6 empty] | DIL
1006 | 789.1-PR 01 | PR 01 ROLETOVÝ TEXTILNÍ POŽÁRNÍ UZÁVĚR SVISLÝ ZKR D+M dle PD | ks | 2 |  | 0 |  | 0 |  | 0 | 21 | 0 | 0.139 | 0.28 | 0 | 0 |  | Vlastní | Indiv | 0 | 0 |  | Práce | Nová |  |  |  | POL1_1
|  | - POŽ. ODOLNOST E8 45 DP1 - NAPOJENO NA EPS | [25 empty] | POP
|  | - MONTÁŽ DO STAVEBNÍHO OTVORU V. 3100 MM | [25 empty] | POP
|  | - ŠÍŘKA OTVORU : 4485 MM | [25 empty] | POP
|  | - POŽÁRNĚ ODOLNÁ TEXTILIE TL. 0,7 MM VYZTUŽENÁ NEREZOVÝMI DRÁTKY S POVRCHOVÝM ZÁTĚREM A HLINÍKOVOU | [25 empty] | POP
|  | REFLEXNÍ VRSTVOU (FÓLIÍ) PRO ZVÝŠENÍ POŽÁRNÍ ODOLNOST | [25 empty] | POP
|  | - OVLÁDÁNÍ POMOCÍ TRUBKOVÉHO MOTORU (230 V) | [25 empty] | POP
|  | - OCELOVÉ PRVKY Z POZINKOVANÉHO PLECHU A STANDARDNĚ LAKOVÁNY V RAL 9006 (BÍLÝ HLINÍK) - KOTVENÍ DO OTVORU - ŽB/PÓROBETONOVÁ STĚNA | [25 empty] | POP |  | - OCELOVÉ PRVKY Z POZINKOVANÉHO PLECHU A STANDARDNĚ LAKOVÁNY V RAL 9006 (BÍLÝ HLINÍK) - KOTVENÍ DO OTVORU - ŽB/PÓROBETONOVÁ STĚNA
|  | - V PODHLEDU MÍSTNOSTI V MÍSTĚ MOTORU REVIZNÍ DVÍŘKA 500x500 MM | [25 empty] | POP
|  | - NAD ROLETOU PŘEKLAD S POŽÁRNÍ ODOLNOSTÍ DLE PBŘ VČETNĚ KOORDINACE S VZT PRŮDUCHY | [25 empty] | POP
|  | - OTVOR V MÍSTĚ PODHLEDU MIN. 70 MM | [25 empty] | POP
|  | - OCELOVÉ VIDITELNÉ ČÁSTI DODATEČNĚ LAKOVÁNY V RAL DLE ARCHITEKTA | [25 empty] | POP
|  | - OPTICKO AKUSTICKÁ SIGNALIZACE SOUČÁSTÍ TLAČÍTKA NOUZOVÉHO UZAVŘENÍ - PRO DOSAŽENÍ POŽADOVANÉ POŽÁRNÍ ODOLNOSTI JE POŽÁRNÍ UZÁVĚR ROZŠÍŘEN O SYSTÉM ZKRÁPĚNÍ | [25 empty] | POP |  | - OPTICKO AKUSTICKÁ SIGNALIZACE SOUČÁSTÍ TLAČÍTKA NOUZOVÉHO UZAVŘENÍ - PRO DOSAŽENÍ POŽADOVANÉ POŽÁRNÍ ODOLNOSTI JE POŽÁRNÍ UZÁVĚR ROZŠÍŘEN O SYSTÉM ZKRÁPĚNÍ
|  | OBSAHUJÍCÍ SUCHOVOD, DRENČEROVÉ HLAVICE A OVLÁDAJÍCÍ SERVOVENTIL | [25 empty] | POP
|  | - SPUŠTĚNÍ ZKRÁPĚNÍ PO VERIFIKACI POPLACHU POMOCÍ TEPLOTNÍHO ČIDLA, ABY SE PŘEDEŠLO | [25 empty] | POP
|  | NEPŘÍJEMNOSTEM ZPŮSOBENÝM VYTOPENÍM OBJEKTU PŘI FALEŠNÉM POPLACHU | [25 empty] | POP
|  | viz D.1.1.811 výpis požárních rolet PR | [25 empty] | POP
SPU
1007 | 789.1-PR 02 | PR 02 ROLETOVÝ TEXTILNÍ POŽÁRNÍ UZÁVĚR SV D+M dle PD | ks | 1 |  | 0 |  | 0 |  | 0 | 21 | 0 | 0.1595 | 0.16 | 0 | 0 |  | Vlastní | Indiv | 0 | 0 |  | Práce | Nová |  |  |  | POL1_1
|  | - POŽ. ODOLNOST E8 30 DP1 - NAPOJENO NA EPS | [25 empty] | POP
|  | - MONTÁŽ NA STAVEBNÍ OTVOR V. 2750 MM | [25 empty] | POP
|  | - ŠÍŘKA OTVORU : 5800 MM | [25 empty] | POP
|  | - PROVEDENÍ DTTO POL. PR01 - BEZ ZKRÁPĚNÍ - KOTVENÍ NA OTVOR / DO OTVORU - ŽB/PÓROBETONOVÁ STĚNA | [25 empty] | POP
|  | - NAD ROLETOU ŽB NADPRAŽÍ S POŽÁRNÍ ODOLNOSTÍ DLE PBŘ VČETNĚ KOORDINACE S VZT PRŮDUCHY | [25 empty] | POP
|  | viz D.1.1.811 výpis požárních rolet PR | [25 empty] | POP
SPU
1008 | 789.1-PR 03 | PR 03ROLETOVÁ TEXTILNÍ KOUŘOVÁ ZÁBRANA D+M dle PD | ks | 1 |  | 0 |  | 0 |  | 0 | 21 | 0 | 0.108 | 0.11 | 0 | 0 |  | Vlastní | Indiv | 0 | 0 |  | Práce | Nová |  |  |  | POL1_1
|  | MIN. POŽ. ODOLNOST D 30 | [25 empty] | POP
|  | - SPECIÁLNÍ, POŽÁRNĚ ODOLNÁ TEXTILIE TL. 0,4 MM S POVRCHOVÝM ZÁTĚREM | [25 empty] | POP
|  | - ŠÍŘKA 13510 MM, DÉLKA STAŽENÉ ROLETY 800 MM | [25 empty] | POP
|  | - NAPOJENO NA EPS - SPODNÍ HRANA PŘI SPUŠTĚNÍ NA SIGNÁL 1,9 M NAD PODLAHOU LOKÁLNÍM | [25 empty] | POP
|  | AUTONOMNÍM ČIDLEM | [25 empty] | POP
|  | - PRUŽINOVÁ UKONČOVACÍ LIŠTA | [25 empty] | POP
|  | - OCELOVÉ PRVKY VYROBENY Z POZINKOVANÉHO PLECHU A LAKOVÁNY V RAL DLE ARCHITEKTA | [25 empty] | POP
|  | - MONTÁŽ SKŘÍNĚ NA ZAVĚŠENÍ ZE ŽB STROPU | [25 empty] | POP
|  | - MONTÁŽ VODÍCÍCH LIŠT DO OSTĚNÍ OTVORU | [25 empty] | POP
|  | - OVLÁDÁNO POMOCÍ TRUBKOVÉHO MOTORU (230 V) SE SYSTÉMEM BEZPEČNÉHO GRAVITAČNÍHO UZAVŘENÍ - HLÁŠENÍ KONCOVÝCH POLOH A VÝPADKU NAPÁJENÍ DO EXTERNÍCH ZAŘÍZENÍ | [25 empty] | POP |  | - OVLÁDÁNO POMOCÍ TRUBKOVÉHO MOTORU (230 V) SE SYSTÉMEM BEZPEČNÉHO GRAVITAČNÍHO UZAVŘENÍ - HLÁŠENÍ KONCOVÝCH POLOH A VÝPADKU NAPÁJENÍ DO EXTERNÍCH ZAŘÍZENÍ
|  | viz D.1.1.811 výpis požárních rolet PR | [25 empty] | POP
SPU
1009 | 789.1-PR 04 | PR 04 ROLETOVÝ TEXTILNÍ POŽÁRNÍ UZÁVĚR HORIZ. D+M dle PD | ks | 2 |  | 0 |  | 0 |  | 0 | 21 | 0 | 0.0512 | 0.1 | 0 | 0 |  | Vlastní | Indiv | 0 | 0 |  | Práce | Nová |  |  |  | POL1_1
|  | POŽ. ODOLNOST E8 30 DP1 - NAPOJENO NA EPS | [25 empty] | POP
|  | - STAVEBNÍ OTVOR VE STROPĚ Š. 3200 x DL. 1600 MM | [25 empty] | POP
|  | - MONTÁŽ POD STROP | [25 empty] | POP
|  | - VÝŠKA SKŘÍNĚ, VODÍTEK A KASTLÍKU MAX. 200 MM | [25 empty] | POP
|  | - POŽÁRNĚ ODOLNÁ TEXTILIE TL. 0,7 MM VYZTUŽENÁ NEREZOVÝMI DRÁTKY S POVRCHOVÝM ZÁTĚREM A HLINÍKOVOU | [25 empty] | POP
|  | REFLEXNÍ VRSTVOU (FÓLIÍ) PRO ZVÝŠENÍ POŽÁRNÍ ODOLNOST | [25 empty] | POP
|  | - OVLÁDÁNÍ POMOCÍ TRUBKOVÉHO MOTORU (230 V) - PLYNOVÁ PRUŽINA | [25 empty] | POP
|  | - OCELOVÉ PRVKY Z POZINKOVANÉHO PLECHU | [25 empty] | POP
|  | - KOTVENÍ K ŽB STROPNÍ DESCE | [25 empty] | POP
|  | viz D.1.1.811 výpis požárních rolet PR | [25 empty] | POP
SPU
1010 | 789.1-PR 05 | PR 05 ROLETOVÝ TEXTILNÍ POŽÁRNÍ UZÁVĚR HORIZ. D+M dle PD | ks | 1 |  | 0 |  | 0 |  | 0 | 21 | 0 | 0.0444 | 0.04 | 0 | 0 |  | Vlastní | Indiv | 0 | 0 |  | Práce | Nová |  |  |  | POL1_1
|  | POŽ. ODOLNOST E8 30 DP1 - NAPOJENO NA EPS | [25 empty] | POP
|  | - STAVEBNÍ OTVOR VE STROPĚ Š. 2400 x DL. 1850 MM | [25 empty] | POP
|  | - MONTÁŽ POD STROP | [25 empty] | POP
|  | - VÝŠKA SKŘÍNĚ, VODÍTEK A KASTLÍKU MAX. 200 MM | [25 empty] | POP
|  | - POŽÁRNĚ ODOLNÁ TEXTILIE TL. 0,7 MM VYZTUŽENÁ NEREZOVÝMI DRÁTKY S POVRCHOVÝM ZÁTĚREM A HLINÍKOVOU | [25 empty] | POP
|  | REFLEXNÍ VRSTVOU (FÓLIÍ) PRO ZVÝŠENÍ POŽÁRNÍ ODOLNOST | [25 empty] | POP
|  | - OVLÁDÁNÍ POMOCÍ TRUBKOVÉHO MOTORU (230 V) - PLYNOVÁ PRUŽINA | [25 empty] | POP
|  | - OCELOVÉ PRVKY Z POZINKOVANÉHO PLECHU | [25 empty] | POP
|  | - KOTVENÍ K ŽB STROPNÍ DESCE | [25 empty] | POP
|  | viz D.1.1.811 výpis požárních rolet PR | [25 empty] | POP
SPU
1011 | 789.1-PR 06 | PR 06 ROLETOVÝ TEXTILNÍ POŽÁRNÍ UZÁVĚR SVISLÝ, D+M dle PD | ks | 1 |  | 0 |  | 0 |  | 0 | 21 | 0 | 0.2223 | 0.22 | 0 | 0 |  | Vlastní | Indiv | 0 | 0 |  | Práce | Nová |  |  |  | POL1_1
|  | - POŽ. ODOLNOST E8 30 DP1 - NAPOJENO NA EPS | [25 empty] | POP
|  | - MONTÁŽ NA STAVEBNÍ OTVOR V. 3970 MM | [25 empty] | POP
|  | - ŠÍŘKA OTVORU : 5600 MM | [25 empty] | POP
|  | - PROVEDENÍ DTTO POL. PR01 - BEZ ZKRÁPĚNÍ - KOTVENÍ NA OTVOR / DO OTVORU - ŽB/PÓROBETONOVÁ STĚNA | [25 empty] | POP
|  | - NAD ROLETOU ŽB NADPRAŽÍ S POŽÁRNÍ ODOLNOSTÍ DLE PBŘ VČETNĚ KOORDINACE S VZT PRŮDUCHY | [25 empty] | POP
|  | viz D.1.1.811 výpis požárních rolet PR | [25 empty] | POP
SPU
1012 | 998786104R00 | Přesun hmot pro čalounické úpravy v objektech výšky do 36 m | t | 0.9146 |  | 0 |  | 0 |  | 0 | 21 | 0 | 0 | 0 | 0 | 0 | 800-786 | RTS 24/ I | RTS 22/ I | 2.15 | 1.97 |  | Přesun hmot | Nová |  |  |  | POL7_
|  | 50 m vodorovně | [25 empty] | SPI
|  | Hmotnosti z položek s pořadovými čísly: : | [25 empty] | VV | 0
|  | 1006,1007,1008,1009,1010,1011, : | [25 empty] | VV | 0
|  | Součet: : 0,91460 |  | 0.9146 | [23 empty] | VV | 0
SPU
Díl: | 799 | Ostatní |  |  |  | 0 |  | 0 |  | 0 |  | 0 |  | 51.42 |  | 0 |  |  |  |  | 156.22 | [6 empty] | DIL
1013 | 799_CZ 01 | CZ 01 - VENKOVNÍ ČISTÍCÍ ZÓNA 2430 x 1110 MM S ODVODNĚNÍM | ks | 7 |  | 0 |  | 0 |  | 0 | 21 | 0 | 0.09 | 0.63 | 0 | 0 |  | Vlastní | Indiv | 0 | 0 |  | Práce | Nová |  |  |  | POL1_1
|  | OBVODOVÝ RÁM ČISTÍCÍ ROHOŽE | [25 empty] | POP
|  | - rozměr 2430 x 1110 x 30 mm | [25 empty] | POP
|  | - obvodový profil L 30x30x3 mm, nerez, zapuštěný do podlahy loubí | [25 empty] | POP
|  | ČISTÍCÍ ROHOŽ | [25 empty] | POP
|  | - rozměr 2420 x 1100 x 27 mm | [25 empty] | POP
|  | - čistící zóna pro odstranění hrubých nečistot | [25 empty] | POP
|  | - rohož sestavena z hliníkových profilů 27x27 mm, výplň pryžové pásky pilkového tvaru, barva černá, | [25 empty] | POP
|  | - pryžové podložky profilů umožňující odtok vody | [25 empty] | POP
|  | - mezery mezi profily 5-7 mm | [25 empty] | POP
|  | - dno pruhlubně pod rohoží nutno vyrovnat stěrkou do výšky 27 mm od čisté podlahy | [25 empty] | POP
|  | - dno prohlubně odvodnit plastovou trubkou DN 50 mm uloženou do bet. mazaniny a vytaženou | [25 empty] | POP
|  | vně objektu do štěrkového drénu | [25 empty] | POP
POP
|  | D+M dle PD | [25 empty] | POP
|  | viz. D.1.1. 822 | [25 empty] | POP
SPU
1014 | 799_CZ 02 | CZ 02 - VENKOVNÍ ČISTÍCÍ ZÓNA 1320 x 640 MM S ODVODNĚNÍM | ks | 1 |  | 0 |  | 0 |  | 0 | 21 | 0 | 0.025 | 0.03 | 0 | 0 |  | Vlastní | Indiv | 0 | 0 |  | Práce | Nová |  |  |  | POL1_1
|  | ČISTÍCÍ ROHOŽ | [25 empty] | POP
|  | - rozměr 13200 x 640 x 27 mm | [25 empty] | POP
|  | - čistící zóna pro odstranění hrubých nečistot | [25 empty] | POP
|  | - rohož sestavena z hliníkových profilů 27x27 mm, výplň pryžové pásky pilkového tvaru, barva černá, | [25 empty] | POP
|  | - mezery mezi profily 5-7 mm | [25 empty] | POP
|  | (rohož uložena na ocelový pororošt do odvodněné ocelové vany - součást krycího roštu angl. dvorku viz. zámečnický | [25 empty] | POP |  | (rohož uložena na ocelový pororošt do odvodněné ocelové vany - součást krycího roštu angl. dvorku viz. zámečnický
|  | výrobek Z/30) | [25 empty] | POP
POP
|  | D+M dle PD | [25 empty] | POP
|  | viz. D.1.1. 822 | [25 empty] | POP
SPU
1015 | 799_CZ 03 | CZ 03 - VNITŘNÍ ČISTÍCÍ ZÓNA 2430 x 1110 MM | ks | 7 |  | 0 |  | 0 |  | 0 | 21 | 0 | 0.01865 | 0.13 | 0 | 0 |  | Vlastní | Indiv | 0 | 0 |  | Práce | Nová |  |  |  | POL1_1
|  | OBVODOVÝ RÁM ČISTÍCÍ ROHOŽE | [25 empty] | POP
|  | - rozměr 2430 x 1110 x 30 mm | [25 empty] | POP
|  | - obvodový profil L 30x30x3 mm, nerez, zapuštěný do podlahy vstupní haly | [25 empty] | POP
|  | ČISTÍCÍ ROHOŽ | [25 empty] | POP
|  | - rozměr 2420 x 1100 x 27 mm | [25 empty] | POP
|  | - čistící zóna pro odstranění jemných nečistot | [25 empty] | POP
|  | - rohož sestavena z hliníkových profilů 27x27 mm, výplň textilní pásky, barva dle projektu interiéru, | [25 empty] | POP |  | - rohož sestavena z hliníkových profilů 27x27 mm, výplň textilní pásky, barva dle projektu interiéru,
|  | - mezery mezi profily 5-7 mm | [25 empty] | POP
|  | - dno pruhlubně pod rohoží nutno vyrovnat stěrkou do výšky 27 mm od čisté podlahy | [25 empty] | POP
POP
|  | D+M dle PD | [25 empty] | POP
|  | viz. D.1.1. 822 | [25 empty] | POP
SPU
1016 | 799_CZ 04 | CZ 04 - VNITŘNÍ ČISTÍCÍ ZÓNA 4910 x 1500 MM | ks | 7 |  | 0 |  | 0 |  | 0 | 21 | 0 | 0.02946 | 0.21 | 0 | 0 |  | Vlastní | Indiv | 0 | 0 |  | Práce | Nová |  |  |  | POL1_1
|  | OBVODOVÝ RÁM ČISTÍCÍ ROHOŽE | [25 empty] | POP
|  | - rozměr 4910 x 1500 MM x 30 mm | [25 empty] | POP
|  | - obvodový profil L 30x30x3 mm, nerez, zapuštěný do podlahy vstupní haly | [25 empty] | POP
|  | ČISTÍCÍ ROHOŽ | [25 empty] | POP
|  | - rozměr 4910 x 1500 MM x 27 mm | [25 empty] | POP
|  | - čistící zóna pro odstranění jemných nečistot | [25 empty] | POP
|  | - rohož sestavena z hliníkových profilů 27x27 mm, výplň textilní pásky, barva dle projektu interiéru, | [25 empty] | POP |  | - rohož sestavena z hliníkových profilů 27x27 mm, výplň textilní pásky, barva dle projektu interiéru,
|  | - mezery mezi profily 5-7 mm | [25 empty] | POP
|  | - dno pruhlubně pod rohoží nutno vyrovnat stěrkou do výšky 27 mm od čisté podlahy | [25 empty] | POP
POP
|  | D+M dle PD | [25 empty] | POP
|  | viz. D.1.1. 822 | [25 empty] | POP
SPU
1017 | 799_CZ 05 | CZ 05 - VNITŘNÍ ČISTÍCÍ ZÓNA 1370 x 1500 MM | ks | 1 |  | 0 |  | 0 |  | 0 | 21 | 0 | 0.0082 | 0.01 | 0 | 0 |  | Vlastní | Indiv | 0 | 0 |  | Práce | Nová |  |  |  | POL1_1
|  | OBVODOVÝ RÁM ČISTÍCÍ ROHOŽE | [25 empty] | POP
|  | - rozměr 1370 x 1500 MM x 30 mm | [25 empty] | POP
|  | - obvodový profil L 30x30x3 mm, nerez, zapuštěný do podlahy vstupní haly | [25 empty] | POP
|  | ČISTÍCÍ ROHOŽ | [25 empty] | POP
|  | - rozměr 1370 x 1500 MM x 27 mm | [25 empty] | POP
|  | - čistící zóna pro odstranění jemných nečistot | [25 empty] | POP
|  | - rohož sestavena z hliníkových profilů 27x27 mm, výplň textilní pásky, barva dle projektu interiéru, | [25 empty] | POP |  | - rohož sestavena z hliníkových profilů 27x27 mm, výplň textilní pásky, barva dle projektu interiéru,
|  | - mezery mezi profily 5-7 mm | [25 empty] | POP
|  | - dno pruhlubně pod rohoží nutno vyrovnat stěrkou do výšky 27 mm od čisté podlahy | [25 empty] | POP
POP
|  | D+M dle PD | [25 empty] | POP
|  | viz. D.1.1. 822 | [25 empty] | POP
SPU
1018 | 799_CZ 06 | CZ 06 - VNITŘNÍ ČISTÍCÍ ZÓNA 1780 x 1110 MM | ks | 1 |  | 0 |  | 0 |  | 0 | 21 | 0 | 0.008 | 0.01 | 0 | 0 |  | Vlastní | Indiv | 0 | 0 |  | Práce | Nová |  |  |  | POL1_1
|  | OBVODOVÝ RÁM ČISTÍCÍ ROHOŽE | [25 empty] | POP
|  | - rozměr 1780 x 1110 MM x 30 mm | [25 empty] | POP
|  | - obvodový profil L 30x30x3 mm, nerez, zapuštěný do podlahy vstupní haly | [25 empty] | POP
|  | ČISTÍCÍ ROHOŽ | [25 empty] | POP
|  | - rozměr 1780 x 1110 MM x 27 mm | [25 empty] | POP
|  | - čistící zóna pro odstranění jemných nečistot | [25 empty] | POP
|  | - rohož sestavena z hliníkových profilů 27x27 mm, výplň textilní pásky, barva dle projektu interiéru, | [25 empty] | POP |  | - rohož sestavena z hliníkových profilů 27x27 mm, výplň textilní pásky, barva dle projektu interiéru,
|  | - mezery mezi profily 5-7 mm | [25 empty] | POP
|  | - dno pruhlubně pod rohoží nutno vyrovnat stěrkou do výšky 27 mm od čisté podlahy | [25 empty] | POP
POP
|  | D+M dle PD | [25 empty] | POP
|  | viz. D.1.1. 822 | [25 empty] | POP
SPU
1019 | 799_CZ 07 | CZ 07 - VNITŘNÍ ČISTÍCÍ ZÓNA 1750 x 1110 MM | ks | 1 |  | 0 |  | 0 |  | 0 | 21 | 0 | 0.008 | 0.01 | 0 | 0 |  | Vlastní | Indiv | 0 | 0 |  | Práce | Nová |  |  |  | POL1_1
|  | OBVODOVÝ RÁM ČISTÍCÍ ROHOŽE | [25 empty] | POP
|  | - rozměr 1750 x 1110 MM x 30 mm | [25 empty] | POP
|  | - obvodový profil L 30x30x3 mm, nerez, zapuštěný do podlahy vstupní haly | [25 empty] | POP
|  | ČISTÍCÍ ROHOŽ | [25 empty] | POP
|  | - rozměr 1750 x 1110 MM x 27 mm | [25 empty] | POP
|  | - čistící zóna pro odstranění jemných nečistot | [25 empty] | POP
|  | - rohož sestavena z hliníkových profilů 27x27 mm, výplň textilní pásky, barva dle projektu interiéru, | [25 empty] | POP |  | - rohož sestavena z hliníkových profilů 27x27 mm, výplň textilní pásky, barva dle projektu interiéru,
|  | - mezery mezi profily 5-7 mm | [25 empty] | POP
|  | - dno pruhlubně pod rohoží nutno vyrovnat stěrkou do výšky 27 mm od čisté podlahy | [25 empty] | POP
POP
|  | D+M dle PD | [25 empty] | POP
|  | viz. D.1.1. 822 | [25 empty] | POP
SPU
1020 | 799_CZ 08 | CZ 08 - VNITŘNÍ ČISTÍCÍ ZÓNA 1250 x 1500 MM | ks | 1 |  | 0 |  | 0 |  | 0 | 21 | 0 | 0.0075 | 0.01 | 0 | 0 |  | Vlastní | Indiv | 0 | 0 |  | Práce | Nová |  |  |  | POL1_1
|  | OBVODOVÝ RÁM ČISTÍCÍ ROHOŽE | [25 empty] | POP
|  | - rozměr 1250 x 1500 MM x 30 mm | [25 empty] | POP
|  | - obvodový profil L 30x30x3 mm, nerez, zapuštěný do podlahy vstupní haly | [25 empty] | POP
|  | ČISTÍCÍ ROHOŽ | [25 empty] | POP
|  | - rozměr 1250 x 1500 MM x 27 mm | [25 empty] | POP
|  | - čistící zóna pro odstranění jemných nečistot | [25 empty] | POP
|  | - rohož sestavena z hliníkových profilů 27x27 mm, výplň textilní pásky, barva dle projektu interiéru, | [25 empty] | POP |  | - rohož sestavena z hliníkových profilů 27x27 mm, výplň textilní pásky, barva dle projektu interiéru,
|  | - mezery mezi profily 5-7 mm | [25 empty] | POP
|  | - dno pruhlubně pod rohoží nutno vyrovnat stěrkou do výšky 27 mm od čisté podlahy | [25 empty] | POP
POP
|  | D+M dle PD | [25 empty] | POP
|  | viz. D.1.1. 822 | [25 empty] | POP
SPU
1021 | 799_CZ 09 | CZ 09 - VNITŘNÍ ČISTÍCÍ ZÓNA 1950 x 760 MM | ks | 1 |  | 0 |  | 0 |  | 0 | 21 | 0 | 0.006 | 0.01 | 0 | 0 |  | Vlastní | Indiv | 0 | 0 |  | Práce | Nová |  |  |  | POL1_1
|  | OBVODOVÝ RÁM ČISTÍCÍ ROHOŽE | [25 empty] | POP
|  | - rozměr 1950 x 760 MM x 30 mm | [25 empty] | POP
|  | - obvodový profil L 30x30x3 mm, nerez, zapuštěný do podlahy vstupní haly | [25 empty] | POP
|  | ČISTÍCÍ ROHOŽ | [25 empty] | POP
|  | - rozměr 1950 x 760 MM x 27 mm | [25 empty] | POP
|  | - čistící zóna pro odstranění jemných nečistot | [25 empty] | POP
|  | - rohož sestavena z hliníkových profilů 27x27 mm, výplň textilní pásky, barva dle projektu interiéru, | [25 empty] | POP |  | - rohož sestavena z hliníkových profilů 27x27 mm, výplň textilní pásky, barva dle projektu interiéru,
|  | - mezery mezi profily 5-7 mm | [25 empty] | POP
|  | - dno pruhlubně pod rohoží nutno vyrovnat stěrkou do výšky 27 mm od čisté podlahy | [25 empty] | POP
POP
|  | D+M dle PD | [25 empty] | POP
|  | viz. D.1.1. 822 | [25 empty] | POP
SPU
1022 | 799-OS01 | OS01 VNITŘNÍ PLOŠINA PRO HENDIKEPOVANÉ, D+M dle PD | ks | 2 |  | 0 |  | 0 |  | 0 | 21 | 0 | 0.15 | 0.3 | 0 | 0 |  | Vlastní | Indiv | 0 | 0 |  | Práce | Nová |  |  |  | POL1_1
|  | V ŠACHTĚ, PRŮCHOZÍ - PROSTŘEDÍ VNITŘNÍ - PŘEPRAVNÍ DESKA 1425x1000 mm | [25 empty] | POP
|  | - PŘEVÝŠENÍ 800mm | [25 empty] | POP
|  | - ZAPUŠTĚNÍ DO PODLAHY (PROHLUBEŇ) 200 mm | [25 empty] | POP
|  | - KOTVENÍ DO STĚNY ZA PŘÍČKOU (VIZ PŮDORYS 1 NP, MÍSTNOSTI P1, P2) - NOSNOST 250 kg | [25 empty] | POP
|  | - POJEZDOVÁ RYCHLOST 0,1 m/s | [25 empty] | POP
|  | - EL. PŘÍPOJKA 1NPE 230V / 50 Hz | [25 empty] | POP
|  | - PŘÍKON DO 1500W | [25 empty] | POP
|  | - DVEŘE DODÁVKOU STAVBY - NUTNÁ KOORDINACE OVLÁDÁNÍ OTEVÍRAČŮ | [25 empty] | POP
|  | SOUČÁSTÍ DODÁVKY JE DODAVATELSKÁ DOKUMENTACE I S ŘEŠENÍM NÁVAZNOSTÍ NA | [25 empty] | POP
|  | DVEŘE, PŘEDLOŽENÁ AD K ODSOUHLASENÍ | [25 empty] | POP
|  | viz D.1.1.813 výpis ostatních výrobků | [25 empty] | POP
SPU
1023 | 799-OS02 | OS02 SKŘÍŇKA NA HASICÍ PŘÍSTROJ PRO HASICÍ PŘÍSTROJE 21A, 34A, PHP CO2 55B, D+M dle PD | ks | 47 |  | 0 |  | 0 |  | 0 | 21 | 0 | 0.01 | 0.47 | 0 | 0 |  | Vlastní | Indiv | 0 | 0 |  | Práce | Nová |  |  |  | POL1_1
|  | PLECHOVÝ LAKOVANÝ BOX BÍLÝ S DVÍŘKY NA ZÁMEK | [25 empty] | POP
|  | CCA 850 X 280 X 270 mm | [25 empty] | POP
|  | - K OSAZENÍ DO NIKY VE ZDIVU DO LÍCE SE ZDIVEM, - V MÍSTECH SE STĚNOU S OBKLADEM OSADIT PŘEDNÍ LÍC | [25 empty] | POP
|  | BOXU CCA25MM PŘED STĚNU - BUDE PŘEKRYTO | [25 empty] | POP
|  | DÝHOVANÝMI DVÍŘKY V RÁMCI OBKLADU STĚNY | [25 empty] | POP
|  | viz D.1.1.813 výpis ostatních výrobků | [25 empty] | POP
SPU
1024 | 799-OS03 | OS03 SKŘÍŇKA NA HASICÍ PŘÍSTROJ PRO HASICÍ PŘÍSTROJE 21A, 34A, PHP CO2 55B, D+M dle PD | ks | 7 |  | 0 |  | 0 |  | 0 | 21 | 0 | 0.01 | 0.07 | 0 | 0 |  | Vlastní | Indiv | 0 | 0 |  | Práce | Nová |  |  |  | POL1_1
|  | PLECHOVÝ LAKOVANÝ BOX BÍLÝ S DVÍŘKY NA ZÁMEK | [25 empty] | POP
|  | CCA 850 X 280 X 270 mm | [25 empty] | POP
|  | - K OSAZENÍ NA ZEĎ | [25 empty] | POP
|  | viz D.1.1.813 výpis ostatních výrobků | [25 empty] | POP
SPU
1025 | 799-OS04 | OS04 LINIOVÝ ODVODŇOVACÍ ŽLAB, D+M dle PD, včetně betonu | ks | 1 |  | 0 |  | 0 |  | 0 | 21 | 0 | 0.15 | 0.15 | 0 | 0 |  | Vlastní | Indiv | 0 | 0 |  | Práce | Nová |  |  |  | POL1_1
|  | Rozměry: | [25 empty] | POP
|  | šířka 130mm, světlá šířka 100mm, hloubka proměnlivá dle integrovaného spádu dna 0,5% | [25 empty] | POP
|  | celková délka: 52370 mm | [25 empty] | POP
|  | 4ks vpust 500mm s integrovaným těsněním | [25 empty] | POP
|  | Vlastnosti: | [25 empty] | POP
|  | Speciální systémový výrobek pro shromažďování a odvádění povrchových vod z venkovních dlážděných ploch | [25 empty] | POP |  | Speciální systémový výrobek pro shromažďování a odvádění povrchových vod z venkovních dlážděných ploch
|  | Žlab - tělo z polymerbetonu s integrovanou nerezovou hranou, pro provozní zatížení tř. C250, se spádem dna 0,5% | [25 empty] | POP |  | Žlab - tělo z polymerbetonu s integrovanou nerezovou hranou, pro provozní zatížení tř. C250, se spádem dna 0,5%
|  | s odtokem do dna žlabu DN110 a integrovaným těsněním z NBR. | [25 empty] | POP
|  | Rošt - štěrbinový z nerezové oceli dle EN 1433, zatížení tř. C250 | [25 empty] | POP
|  | Umístění: | [25 empty] | POP
|  | atrium JKC | [25 empty] | POP
POP
|  | viz D.1.1.813 výpis ostatních výrobků | [25 empty] | POP
SPU
1026 | 799-OS05 | OS05 LINIOVÝ ODVODŇOVACÍ ŽLAB, D+M dle PD, včetně betonu | ks | 1 |  | 0 |  | 0 |  | 0 | 21 | 0 | 0.15 | 0.15 | 0 | 0 |  | Vlastní | Indiv | 0 | 0 |  | Práce | Nová |  |  |  | POL1_1
|  | Rozměry: | [25 empty] | POP
|  | šířka 130mm, světlá šířka 100mm, hloubka proměnlivá dle integrovaného spádu dna 0,5% | [25 empty] | POP
|  | celková délka: 3570 mm | [25 empty] | POP
|  | 1ks vpust 500mm s integrovaným těsněním | [25 empty] | POP
|  | Vlastnosti: | [25 empty] | POP
|  | Speciální systémový výrobek pro shromažďování a odvádění povrchových vod z venkovních dlážděných ploch | [25 empty] | POP |  | Speciální systémový výrobek pro shromažďování a odvádění povrchových vod z venkovních dlážděných ploch
|  | Žlab - tělo z polymerbetonu s integrovanou nerezovou hranou, pro provozní zatížení tř. C250, se spádem dna 0,5% | [25 empty] | POP |  | Žlab - tělo z polymerbetonu s integrovanou nerezovou hranou, pro provozní zatížení tř. C250, se spádem dna 0,5%
|  | s odtokem do dna žlabu DN110 a integrovaným těsněním z NBR. | [25 empty] | POP
|  | Rošt - štěrbinový z nerezové oceli dle EN 1433, zatížení tř. C250 | [25 empty] | POP
|  | Umístění: | [25 empty] | POP
|  | vjezd do atria JKC z ulice Veselá | [25 empty] | POP
|  | viz D.1.1.813 výpis ostatních výrobků | [25 empty] | POP
SPU
1027 | 799-OS06 | OS06 NEREZOVÝ DRENÁŽNÍ ŽLAB, D+M dle PD, včetně betonu | ks | 1 |  | 0 |  | 0 |  | 0 | 21 | 0 | 0.15 | 0.15 | 0 | 0 |  | Vlastní | Indiv | 0 | 0 |  | Práce | Nová |  |  |  | POL1_1
|  | Rozměry: | [25 empty] | POP
|  | šířka 50mm | [25 empty] | POP
|  | délka: 8610 mm | [25 empty] | POP
|  | Vlastnosti: | [25 empty] | POP
|  | Speciální systémový výrobek pro odvádění povrchových vod z venkovních dlážděných ploch do drenážní vrstvy | [25 empty] | POP |  | Speciální systémový výrobek pro odvádění povrchových vod z venkovních dlážděných ploch do drenážní vrstvy
|  | Rošt - štěrbinový z nerezové oceli dle EN 1433 | [25 empty] | POP
|  | Umístění: | [25 empty] | POP
|  | u skleněné fasády objektu propojení v atriu JKC | [25 empty] | POP
POP
|  | viz D.1.1.813 výpis ostatních výrobků | [25 empty] | POP
SPU
1028 | 799-OS07 | OS07 LINIOVÝ ODVODŇOVACÍ ŽLAB, D+M dle PD, včetně betonu | ks | 1 |  | 0 |  | 0 |  | 0 | 21 | 0 | 0.15 | 0.15 | 0 | 0 |  | Vlastní | Indiv | 0 | 0 |  | Práce | Nová |  |  |  | POL1_1
|  | Rozměry: | [25 empty] | POP
|  | šířka 235mm, světlá šířka 200mm, hloubka proměnlivá dle integrovaného spádu dna 0,5% | [25 empty] | POP
|  | celková délka: 7190 mm | [25 empty] | POP
|  | 1ks vpust 500mm s integrovaným těsněním, lapačem písku a zápachovým uzávěrem | [25 empty] | POP
|  | Vlastnosti: | [25 empty] | POP
|  | Speciální systémový výrobek pro shromažďování a odvádění povrchových vod z venkovních dlážděných ploch | [25 empty] | POP |  | Speciální systémový výrobek pro shromažďování a odvádění povrchových vod z venkovních dlážděných ploch
|  | Žlab - tělo z polymerbetonu s integrovanou nerezovou hranou, pro provozní zatížení tř. D400, se spádem dna 0,5%, | [25 empty] | POP |  | Žlab - tělo z polymerbetonu s integrovanou nerezovou hranou, pro provozní zatížení tř. D400, se spádem dna 0,5%,
|  | s odtokem do dna žlabu DN110 a integrovaným těsněním z NBR. | [25 empty] | POP
|  | Rošt - můstkový litinový, zatížení tř. D400, s integrovanou aretací | [25 empty] | POP
|  | Umístění: | [25 empty] | POP
|  | vjezd do garáží JKC z ulice Besední | [25 empty] | POP
|  | viz D.1.1.813 výpis ostatních výrobků | [25 empty] | POP
SPU
1029 | 799-OS08 | OS08 LINIOVÝ ODVODŇOVACÍ ŽLAB, D+M dle PD, včetně betonu | ks | 1 |  | 0 |  | 0 |  | 0 | 21 | 0 | 0.15 | 0.15 | 0 | 0 |  | Vlastní | Indiv | 0 | 0 |  | Práce | Nová |  |  |  | POL1_1
|  | Rozměry: | [25 empty] | POP
|  | šířka 185mm, světlá šířka 150mm, hloubka proměnlivá dle integrovaného spádu dna 0,5% | [25 empty] | POP
|  | celková délka: 5750 mm | [25 empty] | POP
|  | 1ks vpust 500mm s integrovaným těsněním, lapačem písku a zápachovým uzávěrem | [25 empty] | POP
|  | Vlastnosti: | [25 empty] | POP
|  | Speciální systémový výrobek pro shromažďování a odvádění povrchových vod z venkovních dlážděných ploch | [25 empty] | POP |  | Speciální systémový výrobek pro shromažďování a odvádění povrchových vod z venkovních dlážděných ploch
|  | Žlab - tělo z polymerbetonu s integrovanou nerezovou hranou, pro provozní zatížení tř. D400, se spádem dna 0,5%, | [25 empty] | POP |  | Žlab - tělo z polymerbetonu s integrovanou nerezovou hranou, pro provozní zatížení tř. D400, se spádem dna 0,5%,
|  | s odtokem do dna žlabu DN110 a integrovaným těsněním z NBR. | [25 empty] | POP
|  | Rošt - můstkový litinový, zatížení tř. D400, s integrovanou aretací | [25 empty] | POP
|  | Umístění: | [25 empty] | POP
|  | vjezd do manipulační haly z ulice Besední | [25 empty] | POP
|  | viz D.1.1.813 výpis ostatních výrobků | [25 empty] | POP
SPU
1030 | 799-OS09 | OS09 ZAPUŠTĚNÁ HLINÍKOVÁ KOLEJNICE PRO ZÁVĚS, D+M dle PD, včetně malty | m | 105.7 |  | 0 |  | 0 |  | 0 | 21 | 0 | 0.002 | 0.21 | 0 | 0 |  | Vlastní | Indiv | 0 | 0 |  | Práce | Nová |  |  |  | POL1_1
|  | viz D.1.1.813 výpis ostatních výrobků | [25 empty] | POP
SPU
1031 | 799-OS09a | OS09a PŘISAZENÁ HLINÍKOVÁ KOLEJNICE PRO TĚŽKÝ AKUSTICKÝ ZÁVĚS, D+M dle PD, včetně malty | ks | 14 |  | 0 |  | 0 |  | 0 | 21 | 0 | 0.002 | 0.03 | 0 | 0 |  | Vlastní | Indiv | 0 | 0 |  | Práce | Nová |  |  |  | POL1_1
|  | délka 11,2 m | [25 empty] | POP
|  | motorový pohon | [25 empty] | POP
|  | pro zatížení až 40 kg/mb | [25 empty] | POP
|  | rychlost min. 17 cm/sec | [25 empty] | POP
|  | půdorysně zakřivený tvar | [25 empty] | POP
|  | viz D.1.1.813 výpis ostatních výrobků | [25 empty] | POP
SPU
1032 | 799-OS10 | OS10 MOBILNÍ POLICOVÉ REGÁLY, D+M dle PD | ks | 1 |  | 0 |  | 0 |  | 0 | 21 | 0 | 3 | 3 | 0 | 0 |  | Vlastní | Indiv | 0 | 0 |  | Práce | Nová |  |  |  | POL1_1
|  | Princip systému spočívá v pohybu regálů (těsně k sobě přiléhají) po kolejích. Je možné otevření vždy jen té uličky, do | [25 empty] | POP |  | Princip systému spočívá v pohybu regálů (těsně k sobě přiléhají) po kolejích. Je možné otevření vždy jen té uličky, do
|  | které se potřebuje přistoupit a tím dochází k velké úspoře zastavěné plochy. | [25 empty] | POP
|  | Charakteristika: | [25 empty] | POP
|  | Stavebnicový systém, určen pro skladování drobného/spisového materiálu. Bez šroubové provedení,výšková | [25 empty] | POP |  | Stavebnicový systém, určen pro skladování drobného/spisového materiálu. Bez šroubové provedení,výšková
|  | přestavitelnost po 25 mm, výška regálů až 4000 mm | [25 empty] | POP
|  | Délky polic 770 / 870 / 970 / 1070 / 1170 / 1270 mm | [25 empty] | POP
|  | Hloubky polic 300 / 350 / 400 / 500 / 600 / 700 mm | [25 empty] | POP
|  | Nosnost polic 70 – 390 kg | [25 empty] | POP
|  | Konstrukce: | [25 empty] | POP
|  | Složeno z rámů a polic | [25 empty] | POP
|  | Rám složen z U profilů perforovaných po 25 mm spojených pevnými příčkami | [25 empty] | POP
|  | Police uchyceny bez šroubově pomocí háčků k rámům | [25 empty] | POP
|  | Rozměr ve složeném stavu (celkem 7 regálů): | [25 empty] | POP
|  | 4900 x 2150 x 2320 (d x š x v) | [25 empty] | POP
|  | viz D.1.1.813 výpis ostatních výrobků | [25 empty] | POP
SPU
1033 | 799-OS11 | OS11 MOBILNÍ POLICOVÉ REGÁLY, D+M dle PD | ks | 1 |  | 0 |  | 0 |  | 0 | 21 | 0 | 3.3 | 3.3 | 0 | 0 |  | Vlastní | Indiv | 0 | 0 |  | Práce | Nová |  |  |  | POL1_1
|  | Princip systému spočívá v pohybu regálů (těsně k sobě přiléhají) po kolejích. Je možné otevření vždy jen té uličky, do | [25 empty] | POP |  | Princip systému spočívá v pohybu regálů (těsně k sobě přiléhají) po kolejích. Je možné otevření vždy jen té uličky, do
|  | které se potřebuje přistoupit a tím dochází k velké úspoře zastavěné plochy. | [25 empty] | POP
|  | Charakteristika: | [25 empty] | POP
|  | Stavebnicový systém, určen pro skladování drobného/spisového materiálu. Bez šroubové provedení,výšková | [25 empty] | POP |  | Stavebnicový systém, určen pro skladování drobného/spisového materiálu. Bez šroubové provedení,výšková
|  | přestavitelnost po 25 mm, výška regálů až 4000 mm | [25 empty] | POP
|  | Délky polic 770 / 870 / 970 / 1070 / 1170 / 1270 mm | [25 empty] | POP
|  | Hloubky polic 300 / 350 / 400 / 500 / 600 / 700 mm | [25 empty] | POP
|  | Nosnost polic 70 – 390 kg | [25 empty] | POP
|  | Konstrukce: | [25 empty] | POP
|  | Složeno z rámů a polic | [25 empty] | POP
|  | Rám složen z U profilů perforovaných po 25 mm spojených pevnými příčkami | [25 empty] | POP
|  | Police uchyceny bez šroubově pomocí háčků k rámům | [25 empty] | POP
|  | Rozměr ve složeném stavu (celkem 8 regálů): | [25 empty] | POP
|  | 5600 x 2150 x 2320 (d x š x v) | [25 empty] | POP
|  | viz D.1.1.813 výpis ostatních výrobků | [25 empty] | POP
SPU
1034 | 799-OS12 | OS12 DRENÁŽNÍ ROŠT, D+M dle PD | m | 219 |  | 0 |  | 0 |  | 0 | 21 | 0 | 0.012 | 2.63 | 0 | 0 |  | Vlastní | Indiv | 0 | 0 |  | Práce | Nová |  |  |  | POL1_1
|  | šířka 150mm | [25 empty] | POP
|  | Drenážní rošt odvádí povrchovou vodu z dlažby na hydroizolační vrstvu střechy. Rám i mřížka z nerezové oceli 1.4301. Rektifikace jednotl. dílů roštu pomocí výškově nastavitelných a posuvných nožiček. | [25 empty] | POP |  | Drenážní rošt odvádí povrchovou vodu z dlažby na hydroizolační vrstvu střechy. Rám i mřížka z nerezové oceli 1.4301. Rektifikace jednotl. dílů roštu pomocí výškově nastavitelných a posuvných nožiček.
|  | viz D.1.1.813 výpis ostatních výrobků | [25 empty] | POP
SPU
1035 | 799-OS14 | OS14 OTVÍRAVÝ STŘEŠNÍ SVĚTLÍK, 1060 x 2540 MM (1,97 m2), D+M dle PD | ks | 3 |  | 0 |  | 0 |  | 0 | 21 | 0 | 0.12 | 0.36 | 0 | 0 |  | Vlastní | Indiv | 0 | 0 |  | Práce | Nová |  |  |  | POL1_1
|  | Pozední rám i rámová křídla z hliníkových zateplených profilů s přerušeným tepelným mostem. Zasklení izolačním | [25 empty] | POP |  | Pozední rám i rámová křídla z hliníkových zateplených profilů s přerušeným tepelným mostem. Zasklení izolačním
|  | dvojsklem tl. 32 mm, Uw=0,9w/m2K. | [25 empty] | POP
|  | Elektrický vřetenový pohon, automatické otvírání na pokyn EPS, úhel otevření 80-90° (požární zařízení napájené ze | [25 empty] | POP |  | Elektrický vřetenový pohon, automatické otvírání na pokyn EPS, úhel otevření 80-90° (požární zařízení napájené ze
|  | záložního zdroje) | [25 empty] | POP
|  | Rozměr stavebního otvoru 1050 x 2530 mm. | [25 empty] | POP
|  | viz D.1.1.813 výpis ostatních výrobků | [25 empty] | POP
SPU
1036 | 799-OS15 | OS15 OTVÍRAVÝ STŘEŠNÍ SVĚTLÍK, 2 x 1350 / 1700 MM (2 x 1,99 m2), D+M dle PD | ks | 1 |  | 0 |  | 0 |  | 0 | 21 | 0 | 0.19 | 0.19 | 0 | 0 |  | Vlastní | Indiv | 0 | 0 |  | Práce | Nová |  |  |  | POL1_1
|  | Pozední rám i rámová křídla z hliníkových zateplených profilů s přerušeným tepelným mostem. Zasklení izolačním | [25 empty] | POP |  | Pozední rám i rámová křídla z hliníkových zateplených profilů s přerušeným tepelným mostem. Zasklení izolačním
|  | dvojsklem tl. 32 mm, Uw=0,9w/m2K. | [25 empty] | POP
|  | Elektrický vřetenový pohon, automatické otvírání na pokyn EPS, úhel otevření 80-90° (požární zařízení napájené ze | [25 empty] | POP |  | Elektrický vřetenový pohon, automatické otvírání na pokyn EPS, úhel otevření 80-90° (požární zařízení napájené ze
|  | záložního zdroje) | [25 empty] | POP
|  | Rozměr stavebního otvoru 1340 x 3415 mm. | [25 empty] | POP
POP
|  | viz D.1.1.813 výpis ostatních výrobků | [25 empty] | POP
SPU
1037 | 799-OS16 | OS16 OTVÍRAVÝ STŘEŠNÍ SVĚTLÍK, 2 x 700 / 1800 mm, D+M dle PD | ks | 1 |  | 0 |  | 0 |  | 0 | 21 | 0 | 0.16 | 0.16 | 0 | 0 |  | Vlastní | Indiv | 0 | 0 |  | Práce | Nová |  |  |  | POL1_1
|  | Pozední rám i rámová křídla z hliníkových zateplených profilů s přerušeným tepelným mostem. Zasklení izolačním | [25 empty] | POP |  | Pozední rám i rámová křídla z hliníkových zateplených profilů s přerušeným tepelným mostem. Zasklení izolačním
|  | dvojsklem tl. 32 mm, Uw=0,9w/m2K. | [25 empty] | POP
|  | Elektrický vřetenový pohon, úhel otevření 80-90° | [25 empty] | POP
|  | Rozměr stavebního otvoru 680 x 3620 mm. | [25 empty] | POP
|  | viz D.1.1.813 výpis ostatních výrobků | [25 empty] | POP
SPU
1038 | 799-OS17 | OS17 - ZDVOJENÉ OKNO V AKUSTICKY DĚLÍCÍ KONSTRUKCI | ks | 1 |  | 0 |  | 0 |  | 0 | 21 | 0 | 0.0144 | 0.01 | 0 | 0 |  | Vlastní | Indiv | 0 | 0 |  | Práce | Nová |  |  |  | POL1_1
|  | - rozměr 500x500 mm | [25 empty] | POP
|  | - vnější okno zasklené sklem tl. 8 mm vychýlené 3-8° od svislé roviny | [25 empty] | POP
|  | - vnitřní okno zasklené sklem tl. 15 mm vychýlené 3-8° od svislé roviny | [25 empty] | POP
|  | - vnitřní prostorokna mezi zaklením min. 200 mm, po obvodu vyložené pohltivým materiálem | [25 empty] | POP
|  | - zvuková izolace 4.TZI - Rw min. 60 dB | [25 empty] | POP
|  | D+M dle PD | [25 empty] | POP
|  | viz. D.1.1. 813 | [25 empty] | POP
SPU
1039 | 799-OS18 | OS18 - ZDVOJENÉ OKNO V AKUSTICKY DĚLÍCÍ KONSTRUKCI | ks | 2 |  | 0 |  | 0 |  | 0 | 21 | 0 | 0.0752 | 0.15 | 0 | 0 |  | Vlastní | Indiv | 0 | 0 |  | Práce | Nová |  |  |  | POL1_1
|  | -- rozměr 1635x800 mm | [25 empty] | POP
|  | - vnější okno zasklené sklem tl. 8 mm vychýlené 3-8° od svislé roviny | [25 empty] | POP
|  | - vnitřní okno zasklené sklem tl. 15 mm vychýlené 3-8° od svislé roviny | [25 empty] | POP
|  | - vnitřní prostorokna mezi zaklením min. 200 mm, po obvodu vyložené pohltivým materiálem | [25 empty] | POP
|  | - zvuková izolace 4.TZI - Rw min 60 dB | [25 empty] | POP
|  | D+M dle PD | [25 empty] | POP
|  | viz. D.1.1. 813 | [25 empty] | POP
SPU
1040 | 799-OS19 | OS19 - ZDVOJENÉ OKNO V AKUSTICKY DĚLÍCÍ KONSTRUKCI | ks | 3 |  | 0 |  | 0 |  | 0 | 21 | 0 | 0.097 | 0.29 | 0 | 0 |  | Vlastní | Indiv | 0 | 0 |  | Práce | Nová |  |  |  | POL1_1
|  | --- rozměr 1250x1350 mm | [25 empty] | POP
|  | - vnější okno zasklené sklem tl. 8 mm vychýlené 3-8° od svislé roviny | [25 empty] | POP
|  | - vnitřní okno zasklené sklem tl. 15 mm vychýlené 3-8° od svislé roviny | [25 empty] | POP
|  | - vnitřní prostorokna mezi zaklením min. 500 mm, po obvodu vyložené pohltivým materiálem | [25 empty] | POP
|  | - zvuková izolace 4.TZI -- Rw min. 60 dB | [25 empty] | POP
|  | D+M dle PD | [25 empty] | POP
|  | viz. D.1.1. 813 | [25 empty] | POP
SPU
1041 | 799-OS20 | OS20 - ZDVOJENÉ OKNO V AKUSTICKY DĚLÍCÍ KONSTRUKCI | ks | 1 |  | 0 |  | 0 |  | 0 | 21 | 0 | 0.224 | 0.22 | 0 | 0 |  | Vlastní | Indiv | 0 | 0 |  | Práce | Nová |  |  |  | POL1_1
|  | - rozměr 2890x1350 mm | [25 empty] | POP
|  | - vnější okno zasklené sklem tl. 8 mm vychýlené 3-8° od svislé roviny | [25 empty] | POP
|  | - vnitřní okno zasklené sklem tl. 15 mm vychýlené 3-8° od svislé roviny | [25 empty] | POP
|  | - vnitřní prostorokna mezi zaklením min. 500 mm, po obvodu vyložené pohltivým materiálem | [25 empty] | POP
|  | - zvuková izolace 4.TZI - Rw min. 60 dB | [25 empty] | POP
|  | D+M dle PD | [25 empty] | POP
|  | viz. D.1.1. 813 | [25 empty] | POP
SPU
1042 | 799-OS21 | OS21 - ZDVOJENÉ OKNO V AKUSTICKY DĚLÍCÍ KONSTRUKCI | ks | 1 |  | 0 |  | 0 |  | 0 | 21 | 0 | 0.217 | 0.22 | 0 | 0 |  | Vlastní | Indiv | 0 | 0 |  | Práce | Nová |  |  |  | POL1_1
|  | - rozměr 2800x1350 mm | [25 empty] | POP
|  | - vnější okno zasklené sklem tl. 8 mm vychýlené 3-8° od svislé roviny | [25 empty] | POP
|  | - vnitřní okno zasklené sklem tl. 15 mm vychýlené 3-8° od svislé roviny | [25 empty] | POP
|  | - vnitřní prostorokna mezi zaklením min. 500 mm, po obvodu vyložené pohltivým materiálem | [25 empty] | POP
|  | - zvuková izolace 4.TZI - Rw min. 60 dB | [25 empty] | POP
|  | D+M dle PD | [25 empty] | POP
|  | viz. D.1.1. 813 | [25 empty] | POP
SPU
1043 | 799-OS22 | OS22 - ZAPUŠTĚNÝ PODLAHOVÝ POKLOP V SÁLE | ks | 24 |  | 0 |  | 0 |  | 0 | 21 | 0 | 0.07 | 1.68 | 0 | 0 |  | Vlastní | Indiv | 0 | 0 |  | Práce | Nová |  |  |  | POL1_1
|  | -- rozměr 500x650 mm | [25 empty] | POP
|  | - pochozí, zapuštěný, revizní poklop | [25 empty] | POP
|  | - skrytý poklop s nerezovou konstrukcí, viditelný je pouze mosazný rámeček v rovině podlahy | [25 empty] | POP
|  | - podlahová výplň poklopu přímo navazuje na okolní podlahu | [25 empty] | POP
|  | D+M dle PD | [25 empty] | POP
|  | viz. D.1.1. 813 | [25 empty] | POP
SPU
1044 | 799-OS23 | OS23 - LANOVÝ ZÁCHYTNÝ SYSTÉM PROTI PÁDU OSOB DO HLOUBKY- certifikovaný dle ČSN EN 795. | ks | 1 |  | 0 |  | 0 |  | 0 | 21 | 0 | 0.22 | 0.22 | 0 | 0 |  | Vlastní | Indiv | 0 | 0 |  | Práce | Nová |  |  |  | POL1_1
|  | -- - 10x kotevní sloupek pro kotvení do vodorovné ŽB desky, délka sloupku 700 mm | [25 empty] | POP
|  | - jistící lano O 8 mm, celková délka lana 17,5 m | [25 empty] | POP
|  | - všechny komponenty systému z nerezové oceli. | [25 empty] | POP
|  | Součástí systému musí být kotvící body pro práci v závěsu na laně využívané pro horolezeckou údržbu fasády. | [25 empty] | POP |  | Součástí systému musí být kotvící body pro práci v závěsu na laně využívané pro horolezeckou údržbu fasády.
|  | RDS záchytného systému proti pádu osob musí být zpracována odbornou realizační firmou s profesní autorizací! | [25 empty] | POP |  | RDS záchytného systému proti pádu osob musí být zpracována odbornou realizační firmou s profesní autorizací!
|  | D+M dle PD | [25 empty] | POP
|  | viz. D.1.1. 813 | [25 empty] | POP
SPU
1045 | 799-OS24 | OS24 - AKUSTICKÁ SKLENĚNÁ PŘÍČKA | ks | 1 |  | 0 |  | 0 |  | 0 | 21 | 0 | 1.118 | 1.12 | 0 | 0 |  | Vlastní | Indiv | 0 | 0 |  | Práce | Nová |  |  |  | POL1_1
|  | - délka 5825mm (obvodový rám překryt navazujícím obkladem) - výška 3200mm (zapuštěna do podlahy, vrchní rám překryt podhledem) - dvojité zasklení s použitím dvou skel s protihlukovou fólií (1x ESG, 1x VSG), - zvuková izolace 4.TZI - Rw min. 44 dB | [25 empty] | POP |  | - délka 5825mm (obvodový rám překryt navazujícím obkladem) - výška 3200mm (zapuštěna do podlahy, vrchní rám překryt podhledem) - dvojité zasklení s použitím dvou skel s protihlukovou fólií (1x ESG, 1x VSG), - zvuková izolace 4.TZI - Rw min. 44 dB
|  | D+M dle PD | [25 empty] | POP
|  | viz. D.1.1. 813 | [25 empty] | POP
SPU
1046 | 799-OS25 | OS25 - AKUSTICKÁ SKLENĚNÁ PŘÍČKA S DVEŘMI | ks | 1 |  | 0 |  | 0 |  | 0 | 21 | 0 | 0.336 | 0.34 | 0 | 0 |  | Vlastní | Indiv | 0 | 0 |  | Práce | Nová |  |  |  | POL1_1
|  | - délka 1750 mm (obvodový rám překryt navazujícím obkladem) - výška 3200mm (zapuštěna do podlahy, vrchní rám překryt podhledem) - dvojité zasklení s použitím dvou skel s protihlukovou fólií (1x ESG, 1x VSG), - včetně prosklených akustických dveří šíře 800mm, výšky 3000 mm (na plnou výšku po podhled ve výšce 3000mm), | [25 empty] | POP |  | - délka 1750 mm (obvodový rám překryt navazujícím obkladem) - výška 3200mm (zapuštěna do podlahy, vrchní rám překryt podhledem) - dvojité zasklení s použitím dvou skel s protihlukovou fólií (1x ESG, 1x VSG), - včetně prosklených akustických dveří šíře 800mm, výšky 3000 mm (na plnou výšku po podhled ve výšce 3000mm),
|  | hliníkový rám usazený za skleněnou výplní, skryté panty, gumové těsnění v zárubni, mechanický zámek, klika/klika, | [25 empty] | POP |  | hliníkový rám usazený za skleněnou výplní, skryté panty, gumové těsnění v zárubni, mechanický zámek, klika/klika,
|  | bez zamykání - zvuková izolace 4.TZI - Rw min. 38 dB | [25 empty] | POP
|  | D+M dle PD | [25 empty] | POP
|  | viz. D.1.1. 813 | [25 empty] | POP
SPU
1047 | 799-OS26 | OS26 - SKLENĚNÁ PŘÍČKA S DVOUKŘÍDLÝMI POSUVNÝMI DVEŘMI DOVNITŘ RÁMU | ks | 1 |  | 0 |  | 0 |  | 0 | 21 | 0 | 1.15 | 1.15 | 0 | 0 |  | Vlastní | Indiv | 0 | 0 |  | Práce | Nová |  |  |  | POL1_1
|  | - délka 6390mm | [25 empty] | POP
|  | - výška 3000mm (zapuštěna do podlahy, vrchní rám překryt podhledem) - dvoukřídlé posuvné dveře šíře 2400, výšky 3000 zasouvané do rámu mezi dvojité zasklení - dvojité zasklení, - rámy překryté zasklením | [25 empty] | POP |  | - výška 3000mm (zapuštěna do podlahy, vrchní rám překryt podhledem) - dvoukřídlé posuvné dveře šíře 2400, výšky 3000 zasouvané do rámu mezi dvojité zasklení - dvojité zasklení, - rámy překryté zasklením
|  | - napojeno na meziokenní sloupek | [25 empty] | POP
|  | - krajní pole před oknem výškově zkráceno o parapet 600mm | [25 empty] | POP
|  | D+M dle PD | [25 empty] | POP
|  | viz. D.1.1. 813 | [25 empty] | POP
SPU
1048 | 799-OS27 | OS27 - OMÍTKOVÁ LIŠTA PRO OHRANIČENÍ PLOCH SCALIOLY NA STĚNÁCH | bm | 328.7 |  | 0 |  | 0 |  | 0 | 21 | 0 | 0.0005 | 0.16 | 0 | 0 |  | Vlastní | Indiv | 0 | 0 |  | Práce | Nová |  |  |  | POL1_1
|  | -- pro aplikaci na stěnách | [25 empty] | POP
|  | - ukončovací lišta 15mm, pozink | [25 empty] | POP
|  | - metry běžné | [25 empty] | POP
|  | D+M dle PD | [25 empty] | POP
|  | viz. D.1.1. 813 | [25 empty] | POP
SPU
1049 | 799-OS27a | OS27a - OMÍTKOVÁ LIŠTA PRO OHRANIČENÍ PLOCH SCALIOLY NA SLOUPECH | bm | 37.6 |  | 0 |  | 0 |  | 0 | 21 | 0 | 0.0005 | 0.02 | 0 | 0 |  | Vlastní | Indiv | 0 | 0 |  | Práce | Nová |  |  |  | POL1_1
|  | -- pro aplikaci na válcových sloupech | [25 empty] | POP
|  | - ukončovací lišta 15mm, pozink | [25 empty] | POP
|  | - lišta zkružená dle průměru sloupů | [25 empty] | POP
|  | - metry běžné | [25 empty] | POP
|  | D+M dle PD | [25 empty] | POP
|  | viz. D.1.1. 813 | [25 empty] | POP
SPU
1050 | 799-OS29 | OS 29 - URINÁLOVÁ DĚLICÍ STĚNA | ks | 18 |  | 0 |  | 0 |  | 0 | 21 | 0 | 0.006 | 0.11 | 0 | 0 |  | Vlastní | Indiv | 0 | 0 |  | Práce | Nová |  |  |  | POL1_1
|  | - kompaktní deska - lisovaný laminát | [25 empty] | POP
|  | - posuvné úchyty nerezové | [25 empty] | POP
|  | - rozměry (š x v) 400 x 690 mm | [25 empty] | POP
|  | - barva bílá | [25 empty] | POP
POP
|  | D+M dle PD | [25 empty] | POP
|  | viz. D.1.1. 813b | [25 empty] | POP
SPU
1051 | 799-OS30 | OS 30 - UMYVADLOVÁ DESKA SE 3 ZAPUŠTĚNÝMI UMYVADLY | ks | 1 |  | 0 |  | 0 |  | 0 | 21 | 0 | 0.1 | 0.1 | 0 | 0 |  | Vlastní | Indiv | 0 | 0 |  | Práce | Nová |  |  |  | POL1_1
|  | 1) DESKA | [25 empty] | POP
|  | - skleněná deska - bílé krystalické sklo tl.18 mm, provedení lesk | [25 empty] | POP
|  | - rozměr 2150 x 500 mm | [25 empty] | POP
|  | - veškeré hrany zabroušeny a slepeny pod úhlem 45° | [25 empty] | POP
|  | - pohledové hrany skla budou provedeny s fasetou | [25 empty] | POP
|  | - krystalické sklo bude provedeno vč. navrtání otvorů pro umyvadla, | [25 empty] | POP
|  | baterie a dávkovače mýdla - upřesnění v projektu interiéru | [25 empty] | POP
|  | 2) NOSNÁ KONSTRUKCE A SKŘÍŇKA | [25 empty] | POP
|  | - dýhovaná DTD TL. 18 MM. pohledové části (vnější str. skříněk) - přír. | [25 empty] | POP
|  | dýha dub kouřový; 3x polyuretan. lak, stupeň lesku 60° | [25 empty] | POP
|  | - vnitřní str. skřínek - pří. dýha dub, polyur. lak - mat. základní - dýha min. tl. 0,6 mm - dle vzorků | [25 empty] | POP |  | - vnitřní str. skřínek - pří. dýha dub, polyur. lak - mat. základní - dýha min. tl. 0,6 mm - dle vzorků
|  | - jackelová konstrukce 30 x 30 mm, tl. 3 mm, nástřik barva RAL 9016 bílá | [25 empty] | POP
|  | - sokl - nerez. L profil 50x 20 mm, povrch nerez. ocel mat. - nábytkový zámek | [25 empty] | POP
|  | 3) VESTAVĚNÉ PRVKY | [25 empty] | POP
|  | - zásobník na papírové ručníky, nerez mat. | [25 empty] | POP
|  | - vnitřní nádoba na odpadkový koš, rozměr min. 250 x 250 x 450 mm | [25 empty] | POP
|  | - vhoz do odpadkového koše . mat. nerez mat. | [25 empty] | POP
|  | 4) ZAPUŠTĚNÉ UMYVADLO | [25 empty] | POP
|  | - vestavěná keramická umyvadla pod desku | [25 empty] | POP
|  | - rozměr umyvadla 510 x 375 x 178 mm | [25 empty] | POP
|  | - barva bílá | [25 empty] | POP
|  | UMYVADLA SE BUDOU UMISŤOVAT NA STŘEDOVOU OSU VÝROBKU | [25 empty] | POP
|  | A TO VE VZÁJEMNÉ OSOVÉ VZDÁLENOSTI 720 MM | [25 empty] | POP
|  | D+M dle PD | [25 empty] | POP
|  | viz. D.1.1. 813b | [25 empty] | POP
SPU
1052 | 799-OS31 | OS 31 - UMYVADLOVÁ DESKA S 5 ZAPUŠTĚNÝMI UMYVADLY | ks | 1 |  | 0 |  | 0 |  | 0 | 21 | 0 | 0.15 | 0.15 | 0 | 0 |  | Vlastní | Indiv | 0 | 0 |  | Práce | Nová |  |  |  | POL1_1
|  | - skleněná deska tl. mm | [25 empty] | POP
|  | - rozměr 3935 x 500 mm | [25 empty] | POP
|  | - viz "OS 30" | [25 empty] | POP
|  | - 5x zápustné keramické umyvadlo pod desku | [25 empty] | POP
|  | - DÉLKOVÉ ROZMĚRY NUTNO UPŘESNIT NA STAVBĚ | [25 empty] | POP
|  | D+M dle PD | [25 empty] | POP
|  | viz. D.1.1. 813b | [25 empty] | POP
SPU
1053 | 799-OS32 | OS 32 - UMYVADLOVÁ DESKA SE 3 ZAPUŠTĚNÝMI UMYVADLY | ks | 8 |  | 0 |  | 0 |  | 0 | 21 | 0 | 0.1 | 0.8 | 0 | 0 |  | Vlastní | Indiv | 0 | 0 |  | Práce | Nová |  |  |  | POL1_1
|  | -- skleněná deska tl. mm | [25 empty] | POP
|  | - rozměr 2240 x 500 mm | [25 empty] | POP
|  | - viz "OS 30" | [25 empty] | POP
|  | - 3x zápustné keramické umyvadlo pod desku | [25 empty] | POP
|  | PŘESNOU DÉLKU NUTNO UPŘESNIT NA STAVBĚ | [25 empty] | POP
|  | D+M dle PD | [25 empty] | POP
|  | viz. D.1.1. 813b | [25 empty] | POP
SPU
1054 | 799-OS33 | OS 33 - UMYVADLOVÁ DESKA SE 2 ZAPUŠTĚNÝMI UMYVADLY | ks | 1 |  | 0 |  | 0 |  | 0 | 21 | 0 | 0.07 | 0.07 | 0 | 0 |  | Vlastní | Indiv | 0 | 0 |  | Práce | Nová |  |  |  | POL1_1
|  | - skleněná deska tl. mm | [25 empty] | POP
|  | - rozměr 1600 x 500 mm | [25 empty] | POP
|  | - viz "OS 30" | [25 empty] | POP
|  | - 2 x zápustné keramické umyvadlo pod desku | [25 empty] | POP
|  | - DÉLKOVÉ ROZMĚRY NUTNO UPŘESNIT NA STAVBĚ | [25 empty] | POP
|  | D+M dle PD | [25 empty] | POP
|  | viz. D.1.1. 813b | [25 empty] | POP
SPU
1055 | 799-OS34 | OS 34 - UMYVADLOVÁ SKŘÍŇKA SE 2 ZAPUŠTĚNÝMI UMYVAD | ks | 1 |  | 0 |  | 0 |  | 0 | 21 | 0 | 0.07 | 0.07 | 0 | 0 |  | Vlastní | Indiv | 0 | 0 |  | Práce | Nová |  |  |  | POL1_1
|  | - SKŘÍŇKA POD DVOJUMYVADLO tl. mm | [25 empty] | POP
|  | - rozměr 1300 x 450 mm | [25 empty] | POP
|  | - viz "OS 30" | [25 empty] | POP
|  | - 2 x zápustné keramické umyvadlo pod desku | [25 empty] | POP
|  | - DÉLKOVÉ ROZMĚRY NUTNO UPŘESNIT NA STAVBĚ | [25 empty] | POP
|  | D+M dle PD | [25 empty] | POP
|  | viz. D.1.1. 813b | [25 empty] | POP
SPU
1056 | 799-OS35 | OS 35 - ÚCHOPOVÉ MADLO K WC HANDICAP - s držákem na toal. papír | ks | 15 |  | 0 |  | 0 |  | 0 | 21 | 0 | 0.003 | 0.05 | 0 | 0 |  | Vlastní | Indiv | 0 | 0 |  | Práce | Nová |  |  |  | POL1_1
|  | - k montáži na stěnu | [25 empty] | POP
|  | - rozměry. 32 mm průměr, 900/200mm | [25 empty] | POP
|  | - materiál: nerez. ocel mat. | [25 empty] | POP
|  | - kotveno 6 šrouby | [25 empty] | POP
|  | - vč. kotvení na zeď | [25 empty] | POP
|  | D+M dle PD | [25 empty] | POP
|  | viz. D.1.1. 813b | [25 empty] | POP
SPU
1057 | 799-OS36 | OS 36 - ÚCHOPOVÉ MADLO K WC HANDICAP - SKLOPNÉ | ks | 15 |  | 0 |  | 0 |  | 0 | 21 | 0 | 0.003 | 0.05 | 0 | 0 |  | Vlastní | Indiv | 0 | 0 |  | Práce | Nová |  |  |  | POL1_1
|  | - k montáži na stěnu | [25 empty] | POP
|  | - rozměry. 32 mm průměr, 800/200mm | [25 empty] | POP
|  | - materiál: nerez. ocel kartáčovaná | [25 empty] | POP
|  | - kotveno 6 šrouby vč. kotvení na zeď | [25 empty] | POP
|  | - MADLO NESPADÁ, DRŽÍ V JAKÉKOLI POLOZE | [25 empty] | POP
|  | D+M dle PD | [25 empty] | POP
|  | viz. D.1.1. 813b | [25 empty] | POP
SPU
1058 | 799-OS37 | OS 37 - ÚCHOPOVÉ MADLO K UMYVADLU HANDICAP | ks | 15 |  | 0 |  | 0 |  | 0 | 21 | 0 | 0.002 | 0.03 | 0 | 0 |  | Vlastní | Indiv | 0 | 0 |  | Práce | Nová |  |  |  | POL1_1
|  | -- k montáži na stěnu | [25 empty] | POP
|  | - rozměry. 32 mm průměr, 500/170mm | [25 empty] | POP
|  | - materiál: nerez. ocel kartáčovaná | [25 empty] | POP
|  | - kotveno 6 šrouby vč. kotvení na zeď | [25 empty] | POP
|  | D+M dle PD | [25 empty] | POP
|  | viz. D.1.1. 813b | [25 empty] | POP
SPU
1059 | 799-SZ 01 | SZ 01 Skleněné zábradlí kolem terasy 6. NP D+M dle PD | m | 215.4 |  | 0 |  | 0 |  | 0 | 21 | 0 | 0.075 | 16.16 | 0 | 0 |  | Vlastní | Indiv | 0 | 0 |  | Práce | Nová |  |  |  | POL1_1
|  | - venkovní skleněné zábradlí, | [25 empty] | POP
|  | - lepené kalené sklo (VSG/ESG) s mírně zeleným lomem světla (LT: 89%, LR: 8%, SF: 86%) | [25 empty] | POP
|  | - sklo uchyceno do U profilu | [25 empty] | POP
|  | - dimenzovat na odpovídající normové zatížení - pohyb veřejnosti! | [25 empty] | POP
|  | - horní hrana lemována nerezovým U profilem | [25 empty] | POP
|  | - dodávka včetně kotvení na nosnou ŽB konstrukci a zapravení prostupů tepelnou izolací a | [25 empty] | POP
|  | hydroizolací (v rozsahu dle dodavatelské dokumentace) | [25 empty] | POP
|  | - dodavatel zhotoví výrobní dokumentaci a předloží AD k odsouhlasení | [25 empty] | POP
|  | - součástí výrobní dokumentace bude statický výpočet skla v konkrétní situaci zábradlí | [25 empty] | POP
|  | - běžné díly délky cca 2,03m (dle modulu fasády a technologické velikosti spáry), koncové díly | [25 empty] | POP
|  | délky cca 1,9m | [25 empty] | POP
|  | - na severní straně vynechána mezera pro branku | [25 empty] | POP
|  | viz D.1.1.803 výpis skleněných zábradlí | [25 empty] | POP
SPU
1060 | 799-SZ 02 | SZ 02 Skleněné zábradlí kolem střechy nad 6. NP D+M dle PD | m | 190.9 |  | 0 |  | 0 |  | 0 | 21 | 0 | 0.075 | 14.32 | 0 | 0 |  | Vlastní | Indiv | 0 | 0 |  | Práce | Nová |  |  |  | POL1_1
|  | - venkovní skleněné zábradlí, | [25 empty] | POP
|  | - lepené kalené sklo (VSG/ESG) s mírně zeleným lomem světla (LT: 89%, LR: 8%, SF: 86%) | [25 empty] | POP
|  | - sklo uchyceno do F profilu | [25 empty] | POP
|  | - horní hrana lemována nerezovým U profilem | [25 empty] | POP
|  | - dodávka včetně kotvení na nosnou ŽB konstrukci a zapravení prostupů tepelnou izolací a | [25 empty] | POP
|  | hydroizolací (v rozsahu dle dodavatelské dokumentace) | [25 empty] | POP
|  | - dodavatel zhotoví výrobní dokumentaci a předloží AD k odsouhlasení | [25 empty] | POP
|  | - součástí výrobní dokumentace bude statický výpočet skla v konkrétní situaci zábradlí | [25 empty] | POP
|  | - běžné díly délky cca 2,03m (dle modulu fasády a technologické velikosti spáry), koncové díly | [25 empty] | POP
|  | délky cca 1,4m | [25 empty] | POP
|  | - na severní straně vynechány dvě mezery pro přístup z venkovních schodišť | [25 empty] | POP
|  | viz D.1.1.803 výpis skleněných zábradlí | [25 empty] | POP
SPU
1061 | 799-SZ 03 | SZ 03 Skleněné zábradlí ve funkci atiky kolem střechy krčku nad 5. NP-D+M dle PD | m | 26.7 |  | 0 |  | 0 |  | 0 | 21 | 0 | 0.035 | 0.93 | 0 | 0 |  | Vlastní | Indiv | 0 | 0 |  | Práce | Nová |  |  |  | POL1_1
|  | - venkovní skleněné zábradlí, | [25 empty] | POP
|  | - lepené kalené sklo (VSG/ESG) s mírně zeleným lomem světla (LT: 89%, LR: 8%, SF: 86%) | [25 empty] | POP
|  | - sklo uchyceno do U profilu | [25 empty] | POP
|  | - horní hrana zabroušená | [25 empty] | POP
|  | - dodávka včetně kotvení na nosnou ŽB konstrukci a zapravení prostupů tepelnou izolací a | [25 empty] | POP
|  | hydroizolací (v rozsahu dle dodavatelské dokumentace) | [25 empty] | POP
|  | - dodavatel zhotoví výrobní dokumentaci a předloží AD k odsouhlasení | [25 empty] | POP
|  | - součástí výrobní dokumentace bude statický výpočet skla v konkrétní situaci zábradlí | [25 empty] | POP
|  | viz D.1.1.803 výpis skleněných zábradlí | [25 empty] | POP
SPU
1062 | 799-SZ 04 | SZ 04 Skleněné zábradlí ve foyer D+M dle PD | m | 64.35 |  | 0 |  | 0 |  | 0 | 21 | 0 | 0.0075 | 0.48 | 0 | 0 |  | Vlastní | Indiv | 0 | 0 |  | Práce | Nová |  |  |  | POL1_1
|  | - vnitřní skleněné zábradlí, | [25 empty] | POP
|  | - lepené kalené sklo (VSG/ESG) čiré (LT: 82%, LR: 12%, SF: 64%) | [25 empty] | POP
|  | - dimenzovat na odpovídající normové zatížení - shromažďovací prostor! | [25 empty] | POP
|  | - sklo uchyceno do U profilu | [25 empty] | POP
|  | - osazeno pod obkladem parapetu | [25 empty] | POP
|  | - horní hrana zabroušená | [25 empty] | POP
|  | - dodávka včetně kotvení na nosnou ŽB konstrukci - v ŽB bude přichystána průběžná "kapsa" | [25 empty] | POP
|  | - dodavatel zhotoví výrobní dokumentaci a předloží AD k odsouhlasení | [25 empty] | POP
|  | - součástí výrobní dokumentace bude statický výpočet skla v konkrétní situaci zábradlí | [25 empty] | POP
|  | - běžné díly délky do 2,3m | [25 empty] | POP
|  | viz D.1.1.803 výpis skleněných zábradlí | [25 empty] | POP
SPU
1063 | 998767104R00 | Přesun hmot pro kovové stavební doplňk. konstrukce v objektech výšky do 36 m | t | 51.3884 |  | 0 |  | 0 |  | 0 | 21 | 0 | 0 | 0 | 0 | 0 | 800-767 | RTS 24/ I | RTS 22/ I | 3.04 | 156.22 |  | Přesun hmot | Nová |  |  |  | POL7_
|  | 50 m vodorovně | [25 empty] | SPI
|  | Hmotnosti z položek s pořadovými čísly: : | [25 empty] | VV | 0
|  | 1013,1014,1015,1016,1017,1018,1019,1020,1021,1022,1023,1024,1025,1026,1027,1028,1029,1030,1031,1032, : | [25 empty] | VV | 0
|  | 1033,1034,1035,1036,1037,1038,1039,1040,1041,1042,1043,1044,1045,1046,1047,1048,1049,1050,1051,1052, : | [25 empty] | VV | 0
|  | 1053,1054,1055,1056,1057,1058,1059,1060,1061,1062, : | [25 empty] | VV | 0
|  | Součet: : 51,38845 |  | 51.3884 | [23 empty] | VV | 0
SPU
Díl: | M33 | Montáže dopravních zařízení a vah-výtahy |  |  |  | 0 |  | 0 |  | 0 |  | 0 |  | 9.9 |  | 0 |  |  |  |  | 0 | [6 empty] | DIL
1064 | 729-V1 | V1 VÝTAH OSOBNÍ NEPRŮCHOZÍ NEEVAKUAČNÍ 630 kg, D+M dle PD | ks | 1 |  | 0 |  | 0 |  | 0 | 21 | 0 | 1.8 | 1.8 | 0 | 0 |  | Vlastní | Indiv | 0 | 0 |  | Práce | Nová |  |  |  | POL1_1
|  | osobní výtah neprůchozí neevakuační | [25 empty] | POP
|  | Nosnost / počet osob: 1000 kg / 13 | [25 empty] | POP
|  | Zdvih: 18,64 m | [25 empty] | POP
|  | Počet stanic/nástupišť: 5 / 5 | [25 empty] | POP
|  | Průchozí: ne | [25 empty] | POP
|  | Rozměry šachty (š / h): 1600 mm x 2450 mm | [25 empty] | POP
|  | Horní přejezd / prohlubeň: 3600 mm / 1000 mm | [25 empty] | POP
|  | Rozměry kabiny (š x hl x v): 1100 mm x 2100 mm x 2300 mm | [25 empty] | POP
SPU
1065 | 729-V2 | V2 VÝTAH OSOBNÍ NEPRŮCHOZÍ NEEVAKUAČNÍ 1000 kg, D+M dle PD | ks | 1 |  | 0 |  | 0 |  | 0 | 21 | 0 | 1.5 | 1.5 | 0 | 0 |  | Vlastní | Indiv | 0 | 0 |  | Práce | Nová |  |  |  | POL1_1
|  | osobní výtah neprůchozí neevakuační | [25 empty] | POP
|  | Nosnost / počet osob: 630 kg /8 | [25 empty] | POP
|  | Zdvih: 18,64 m | [25 empty] | POP
|  | Počet stanic/nástupišť: 5 / 5 | [25 empty] | POP
|  | Průchozí: ne | [25 empty] | POP
|  | Rozměry šachty (š / h): 1600 mm x 1750 mm | [25 empty] | POP
|  | Horní přejezd / prohlubeň: 3600 mm / 1000 mm | [25 empty] | POP
|  | Rozměry kabiny (š x hl x v): 1100 mm x 1400 mm x 2300 mm | [25 empty] | POP
SPU
1066 | 729-V3 | V3 VÝTAH OSOBNÍ PRŮCHOZÍ EVAKUAČNÍ 1000 kg (průchozí stanice v 1.NP, 2.NP a 6.NP), D+M dle PD | ks | 1 |  | 0 |  | 0 |  | 0 | 21 | 0 | 2.2 | 2.2 | 0 | 0 |  | Vlastní | Indiv | 0 | 0 |  | Práce | Nová |  |  |  | POL1_1
|  | osobní výtah průchozí evakuační | [25 empty] | POP
|  | Nosnost / počet osob: 1000 kg / 13 | [25 empty] | POP
|  | Zdvih: 23,78 m | [25 empty] | POP
|  | Počet stanic/nástupišť: 6/9 | [25 empty] | POP
|  | Průchozí: ano, ve stanicích1NP,2NP a 6NP (zbylé stanice neprůchozí) | [25 empty] | POP
|  | Rozměry šachty (š / h): 1600 mm x 2710 mm | [25 empty] | POP
|  | Horní přejezd / prohlubeň: 3600 mm / 1050 mm | [25 empty] | POP
|  | Rozměry kabiny (š x hl x v): 1100 mm x 2100 mm x 2300 mm | [25 empty] | POP
SPU
1067 | 729-V4 | V4 VÝTAH OSOBNÍ PRŮCHOZÍ NEEVAKUAČNÍ 1000 kg (průchozí stanice ve 2.NP), D+M dle PD | ks | 1 |  | 0 |  | 0 |  | 0 | 21 | 0 | 2.2 | 2.2 | 0 | 0 |  | Vlastní | Indiv | 0 | 0 |  | Práce | Nová |  |  |  | POL1_1
|  | osobní výtah průchozí neevakuační | [25 empty] | POP
|  | Nosnost / počet osob: 1000 kg / 13 | [25 empty] | POP
|  | Zdvih: 18,64 m | [25 empty] | POP
|  | Počet stanic/nástupišť: 5 / 6 | [25 empty] | POP
|  | Průchozí: ano, ve stanici 2NP (zbylé stanice neprůchozí) | [25 empty] | POP
|  | Rozměry šachty (š / h): 1600 mm x 2710 mm | [25 empty] | POP
|  | Horní přejezd / prohlubeň: 3600 mm / 1050 mm | [25 empty] | POP
|  | Rozměry kabiny (š x hl x v): 1100 mm x 2100 mm x 2300 mm | [25 empty] | POP
SPU
1068 | 729-V5 | V5 VÝTAH OSOBONÁKLADNÍ NEPRŮCHOZÍ 1125 kg, D+M dle PD | ks | 1 |  | 0 |  | 0 |  | 0 | 21 | 0 | 2.2 | 2.2 | 0 | 0 |  | Vlastní | Indiv | 0 | 0 |  | Práce | Nová |  |  |  | POL1_1
|  | osobní výtah neprůchozí neevakuační | [25 empty] | POP
|  | Nosnost / počet osob: 1125 kg / 15 | [25 empty] | POP
|  | Zdvih: 23,78 m | [25 empty] | POP
|  | Počet stanic/nástupišť: 7/7 | [25 empty] | POP
|  | Průchozí: ne | [25 empty] | POP
|  | Rozměry šachty (š / h): 1900 mm x 2250 mm | [25 empty] | POP
|  | Horní přejezd / prohlubeň: 4200 mm / 1050 mm | [25 empty] | POP
|  | Rozměry kabiny (š x hl x v): 1300 mm x 1900 mm x 2300 mm | [25 empty] | POP
SPU
Díl: | M43 | Montáže ocelových konstrukcí |  |  |  | 0 |  | 0 |  | 0 |  | 0 |  | 172.83 |  | 0 |  |  |  |  | 1819.74 | [6 empty] | DIL
1069 | 767392112R00 | Montáž krytiny střech plechem tvarovaným šroubováním | m2 | 90.354 |  | 0 |  | 0 |  | 0 | 21 | 0 | 0.00071 | 0.06 | 0 | 0 | 800-767 | RTS 24/ I | RTS 22/ I | 0.34 | 30.72 |  | Práce | Zelená |  |  |  | POL1_7
|  | projekt nestanoví způsob upevnění, nutno zohlednit v j.c. : | [25 empty] | VV | 0
[28 empty] | VV | 0
|  | kompletní provedení vč. podkladních a doplňkových prvků : | [25 empty] | VV | 0
|  | (27,54+8,01+8,14+20,40+2,40+2,91+5,70+7,04)*1,1 |  | 90.354 | [23 empty] | VV | 0
SPU
1070 | 43.01 | Montáž OK, cenová křivka 2-4, celková hmotnost nad 60000 kg | kg | 171222.1 |  | 0 |  | 0 |  | 0 | 21 | 0 | 0 | 0 | 0 | 0 |  | Vlastní | Indiv | 0.01 | 1712.22 |  | Práce | Zelená |  |  |  | POL1_9
|  | konstrukce zastřešení : | [25 empty] | VV | 0
|  | kompletní provedení vč. podkladních, doplňkových prvků a zámečnickcých konstrukcí : | [25 empty] | VV | 0
|  | 171222,1 |  | 171222.1 | [23 empty] | VV | 0
SPU
1071 | 43.02 | Osazení ložisek hmotnosti do 10 kg | kus | 30 |  | 0 |  | 0 |  | 0 | 21 | 0 | 0.0126 | 0.38 | 0 | 0 |  | Vlastní | Indiv | 2.56 | 76.8 |  | Práce | Běžná |  |  |  | POL1_
|  | Včetně zálivky kotevních šroubů jakoukoliv maltou cementovou. | [25 empty] | POP
SPU
1072 | 134.04 | Ocelová konstrukce přístavby S235/S450, v základním nátěru | kg | 171222.1 |  | 0 |  | 0 |  | 0 | 21 | 0 | 0.001 | 171.22 | 0 | 0 |  | Vlastní | Indiv | 0 | 0 |  | Specifikace | Zelená |  |  |  | POL3_
|  | Hodnota z bývalého odkazu. : 0 | [25 empty] | VV | 0
|  | Odkaz na mn. položky pořadí 1068 : 171222,10000 |  | 171222.1 | [23 empty] | VV | 5
SPU
1073 | 15484123R | profil ocelový trapézový 40S/160; tl. 1,00 mm; výška vlny 39,0 mm; žárově poaluzinkováno; délka 2 - 12 m; prosvětlovací provedení, antikondenzační provedení, délka pod 2m, skružování systémem soft-line | m2 | 94.8717 |  | 0 |  | 0 |  | 0 | 21 | 0 | 0.01022 | 0.97 | 0 | 0 | SPCM | RTS 22/ I | RTS 22/ I | 0 | 0 |  | Specifikace | Zelená |  |  |  | POL3_
|  | Odkaz na mn. položky pořadí 1067 : 90,35400*1,05 |  | 94.8717 | [23 empty] | VV | 5
SPU
1074 | 553.01 | Ložisko EPDM S70 440/260/20 mm | kus | 10 |  | 0 |  | 0 |  | 0 | 21 | 0 | 0.01 | 0.1 | 0 | 0 |  | Vlastní | Indiv | 0 | 0 |  | Specifikace | Zelená |  |  |  | POL3_
SPU
1075 | 553.02 | Ložisko EPDM S70 300/130/20 mm | kus | 10 |  | 0 |  | 0 |  | 0 | 21 | 0 | 0.01 | 0.1 | 0 | 0 |  | Vlastní | Indiv | 0 | 0 |  | Specifikace | Zelená |  |  |  | POL3_
SPU
1076 | 111 R00 | Mimostaveništní doprava čl.8-3a | kompl | 1 |  | 0 |  | 0 |  | 0 | 21 | 0 | 0 | 0 | 0 | 0 |  | RTS 17/ II | Indiv | 0 | 0 |  | Montážní přirážka | Zelená |  |  |  | POL9_
SPU
1077 | 201 R00 | Podíl přidružených výkonů | kompl | 1 |  | 0 |  | 0 |  | 0 | 21 | 0 | 0 | 0 | 0 | 0 |  | RTS 24/ I | Indiv | 0.0028 | 0 |  | Montážní přirážka | Zelená |  |  |  | POL9_
SPU
1078 | 202 R00 | Zednické výpomoci HSV | kompl | 1 |  | 0 |  | 0 |  | 0 | 21 | 0 | 0 | 0 | 0 | 0 |  | RTS 24/ I | Indiv | 0.0048 | 0 |  | Montážní přirážka | Zelená |  |  |  | POL9_
SPU
Díl: | D96 | Přesuny suti a vybouraných hmot |  |  |  | 0 |  | 0 |  | 0 |  | 0 |  | 0 |  | 0 |  |  |  |  | 74.26 | [6 empty] | DIL
1079 | 979951112R00 | Výkup kovů železný šrot, tloušťky nad 4 mm | t | 13.858 |  | 0 |  | 0 |  | 0 | 21 | 0 | 0 | 0 | 0 | 0 | 801-3 | RTS 24/ I | RTS 22/ I | 0 | 0 |  | Přesun suti | Zelená |  |  |  | POL8_
|  | Demontážní hmotnosti z položek s pořadovými čísly: : | [25 empty] | VV | 0
|  | 208,722,723,726,727, : | [25 empty] | VV | 0
|  | Součet: : 13,85799 |  | 13.858 | [23 empty] | VV | 0
SPU
1080 | 979011111R00 | Svislá doprava suti a vybouraných hmot za prvé podlaží nad nebo pod základním podlažím | t | 28.8708 |  | 0 |  | 0 |  | 0 | 21 | 0 | 0 | 0 | 0 | 0 | 801-3 | RTS 24/ I | RTS 22/ I | 0.93 | 26.85 |  | Přesun suti | Zelená |  |  |  | POL8_
|  | Demontážní hmotnosti z položek s pořadovými čísly: : | [25 empty] | VV | 0
|  | 208,722,723,726,727, : | [25 empty] | VV | 0
|  | Součet: : 28,87081 |  | 28.8708 | [23 empty] | VV | 0
SPU
1081 | 979081111R00 | Odvoz suti a vybouraných hmot na skládku do 1 km | t | 28.8708 |  | 0 |  | 0 |  | 0 | 21 | 0 | 0 | 0 | 0 | 0 | 801-3 | RTS 24/ I | RTS 22/ I | 0.49 | 14.15 |  | Přesun suti | Zelená |  |  |  | POL8_
|  | Demontážní hmotnosti z položek s pořadovými čísly: : | [25 empty] | VV | 0
|  | 208,722,723,726,727, : | [25 empty] | VV | 0
|  | Součet: : 28,87081 |  | 28.8708 | [23 empty] | VV | 0
SPU
1082 | 979081121R00 | Odvoz suti a vybouraných hmot na skládku příplatek za každý další 1 km | t | 404.1914 |  | 0 |  | 0 |  | 0 | 21 | 0 | 0 | 0 | 0 | 0 | 801-3 | RTS 24/ I | RTS 22/ I | 0 | 0 |  | Přesun suti | Zelená |  |  |  | POL8_
|  | Demontážní hmotnosti z položek s pořadovými čísly: : | [25 empty] | VV | 0
|  | 208,722,723,726,727, : | [25 empty] | VV | 0
|  | Součet: : 404,19141 |  | 404.1914 | [23 empty] | VV | 0
SPU
1083 | 979082111R00 | Vnitrostaveništní doprava suti a vybouraných hmot do 10 m | t | 28.8708 |  | 0 |  | 0 |  | 0 | 21 | 0 | 0 | 0 | 0 | 0 | 801-3 | RTS 24/ I | RTS 22/ I | 0.942 | 27.2 |  | Přesun suti | Zelená |  |  |  | POL8_
|  | Demontážní hmotnosti z položek s pořadovými čísly: : | [25 empty] | VV | 0
|  | 208,722,723,726,727, : | [25 empty] | VV | 0
|  | Součet: : 28,87081 |  | 28.8708 | [23 empty] | VV | 0
SPU
1084 | 979082121R00 | Vnitrostaveništní doprava suti a vybouraných hmot příplatek k ceně za každých dalších 5 m | t | 57.7416 |  | 0 |  | 0 |  | 0 | 21 | 0 | 0 | 0 | 0 | 0 | 801-3 | RTS 24/ I | RTS 22/ I | 0.105 | 6.06 |  | Přesun suti | Zelená |  |  |  | POL8_
|  | Demontážní hmotnosti z položek s pořadovými čísly: : | [25 empty] | VV | 0
|  | 208,722,723,726,727, : | [25 empty] | VV | 0
|  | Součet: : 57,74163 |  | 57.7416 | [23 empty] | VV | 0
SPU
1085 | 979990161R00 | Poplatek za uložení, dřevo, , skupina 17 02 01 z Katalogu odpadů | t | 15.0128 |  | 0 |  | 0 |  | 0 | 21 | 0 | 0 | 0 | 0 | 0 | 801-3 | RTS 24/ I | RTS 22/ I | 0 | 0 |  | Přesun suti | Zelená |  |  |  | POL8_
|  | Demontážní hmotnosti z položek s pořadovými čísly: : | [25 empty] | VV | 0
|  | 208,722,723,726,727, : | [25 empty] | VV | 0
|  | Součet: : 15,01282 |  | 15.0128 | [23 empty] | VV | 0
SPU
[26 empty] | 15 | 21 | DPH
| Celkem |  |  |  |  | 0 | [19 empty] | 0 | 0 | SUM
Proměnné:
| NZ1.1 | podlaha - nátěr epoxidový |  | 18.0753 | [23 empty] | VAR
|  | 20,62-pi*0,9*0,9 |  | 18.0753 | [23 empty] | VV | 0
[28 empty] | VV | 0
[28 empty] | VV | 0
| NZ1.2 | podlaha - stěrka hydroizolační |  | 2.5447 | [23 empty] | VAR
|  | pi*0,9*0,9 |  | 2.5447 | [23 empty] | VV | 0
[28 empty] | VV | 0
| NZ3 | střecha - strop nad výdech. kanálem |  | 28.8301 | [23 empty] | VAR
|  | 10,56*2,7+pi*1,35*1,35/2 |  | 31.3748 | [23 empty] | VV | 0
|  | -pi*0,9*0,9 |  | -2.5447 | [23 empty] | VV | 0
[28 empty] | VV | 0
[28 empty] | VV | 0
[28 empty] | VV | 0
| P7.51 | podlaha - stěrka polyuretan vícevrstvá |  | 403.99 | [23 empty] | VAR
|  | 1PP : | [25 empty] | VV | 0
|  | 414,23 |  | 414.23 | [23 empty] | VV | 0
|  | otvory : | [25 empty] | VV | 0
|  | P1.58 : | [25 empty] | VV | 0
|  | -1,6*3,2*2 |  | -10.24 | [23 empty] | VV | 0
[28 empty] | VV | 0
| P7.52 | podlaha - stěrka polyuretan vícevrstvá |  | 41.62 | [23 empty] | VAR
|  | 1PP : | [25 empty] | VV | 0
|  | 41,62 |  | 41.62 | [23 empty] | VV | 0
[28 empty] | VV | 0
| P7.53 | podlaha - stěrka polyuretan+epoxy vícevrstvá |  | 958.2855 | [23 empty] | VAR
|  | 1PP : | [25 empty] | VV | 0
|  | 7,47+54,88+45,44+8,93+0,9+277,04+48,19+18,7 |  | 461.55 | [23 empty] | VV | 0
|  | 8,95+25,72*2+56,05 |  | 116.44 | [23 empty] | VV | 0
|  | schodiště : | [25 empty] | VV | 0
|  | 34,99-1,05*5,3 |  | 29.425 | [23 empty] | VV | 0
|  | 25,85 |  | 25.85 | [23 empty] | VV | 0
|  | 1,25*(0,168*11+0,171*7) |  | 3.8062 | [23 empty] | VV | 0
|  | 1,475*0,172*16 |  | 4.0592 | [23 empty] | VV | 0
|  | 2PP : | [25 empty] | VV | 0
|  | 230,07+14,24+91,4 |  | 335.71 | [23 empty] | VV | 0
|  | schodiště : | [25 empty] | VV | 0
|  | 14,69-2,35*3,75 |  | 5.8775 | [23 empty] | VV | 0
|  | 24,31+1,3*0,168*11*2 |  | 29.1148 | [23 empty] | VV | 0
|  | otvory : | [25 empty] | VV | 0
|  | 1PP : | [25 empty] | VV | 0
|  | P1.50b : | [25 empty] | VV | 0
|  | -2,4*1,85 |  | -4.44 | [23 empty] | VV | 0
|  | P1.50c : | [25 empty] | VV | 0
|  | -3,15*1,0 |  | -3.15 | [23 empty] | VV | 0
|  | P1.51 : | [25 empty] | VV | 0
|  | -1,7*0,6 |  | -1.02 | [23 empty] | VV | 0
|  | P1.53 : | [25 empty] | VV | 0
|  | -0,88*0,94 |  | -0.8272 | [23 empty] | VV | 0
|  | -1,5*0,6 |  | -0.9 | [23 empty] | VV | 0
|  | VK01 : | [25 empty] | VV | 0
|  | -(3,45*2,43+2,4*1,4) |  | -11.7435 | [23 empty] | VV | 0
|  | VK02 : | [25 empty] | VV | 0
|  | -(4,9*2,13-0,325*0,25) |  | -10.3558 | [23 empty] | VV | 0
|  | VK03 : | [25 empty] | VV | 0
|  | -(4,9*2,13-0,325*0,25) |  | -10.3558 | [23 empty] | VV | 0
|  | VK04 : | [25 empty] | VV | 0
|  | -2,05*4,7 |  | -9.635 | [23 empty] | VV | 0
|  | 2PP : | [25 empty] | VV | 0
|  | VK2.01 : | [25 empty] | VV | 0
|  | -0,8*0,7*2 |  | -1.12 | [23 empty] | VV | 0
[28 empty] | VV | 0
[28 empty] | VV | 0
[28 empty] | VV | 0
| P8.53 | podlaha - stěrka epoxy vícevrstvá |  | 1242.69 | [23 empty] | VAR
|  | 3PP : | [25 empty] | VV | 0
|  | 8,94+489,96+27,06+64,32+4,99+125,34+196,65+209,63+20,27 |  | 1147.16 | [23 empty] | VV | 0
|  | mezistrop VK3.01 : | [25 empty] | VV | 0
|  | 25,5*2,2 |  | 56.1 | [23 empty] | VV | 0
|  | schodiště : | [25 empty] | VV | 0
|  | 14,87 |  | 14.87 | [23 empty] | VV | 0
|  | 24,56 |  | 24.56 | [23 empty] | VV | 0
[28 empty] | VV | 0
[28 empty] | VV | 0
[28 empty] | VV | 0
| S8.1 | střecha - podesta venkovních schodů desky |  | 100.8 | [23 empty] | VAR
|  | výpočet plochy SW zpracovatele PD : | [25 empty] | VV | 0
|  | 100,8 |  | 100.8 | [23 empty] | VV | 0
[28 empty] | VV | 0
| S8.2 | střecha - venkovní schody stupně klínové |  | 79.2 | [23 empty] | VAR
|  | výpočet plochy SW zpracovatele PD : | [25 empty] | VV | 0
|  | 79,2 |  | 79.2 | [23 empty] | VV | 0
[28 empty] | VV | 0
| S8.3 | střecha - piazza chodník desky |  | 712.5 | [23 empty] | VAR
|  | výpočet plochy SW zpracovatele PD : | [25 empty] | VV | 0
|  | 712,5 |  | 712.5 | [23 empty] | VV | 0
[28 empty] | VV | 0
| S8.3a | střecha - piazza chodník nad kanálem VK desky |  | 9.9 | [23 empty] | VAR
|  | výpočet plochy SW zpracovatele PD : | [25 empty] | VV | 0
|  | 9,90 |  | 9.9 | [23 empty] | VV | 0
[28 empty] | VV | 0
| S8.4 | střecha - piazza vozovka desky |  | 99.7 | [23 empty] | VAR
|  | výpočet plochy SW zpracovatele PD : | [25 empty] | VV | 0
|  | 99,7 |  | 99.7 | [23 empty] | VV | 0
[28 empty] | VV | 0
| S8.5 | střecha - piazza vozovka desky |  | 107.3 | [23 empty] | VAR
|  | výpočet plochy SW zpracovatele PD : | [25 empty] | VV | 0
|  | 107,3 |  | 107.3 | [23 empty] | VV | 0
[28 empty] | VV | 0
| S8.6 | střecha - piazza vozovka kostky |  | 20.7 | [23 empty] | VAR
|  | výpočet plochy SW zpracovatele PD : | [25 empty] | VV | 0
|  | 20,7 |  | 20.7 | [23 empty] | VV | 0
[28 empty] | VV | 0
END
Note on S6: Jedná se o informaci, zda se jedná o položku, která je do rozpočtu zadána z cenové soustavy RTS, nebo vlastní.
Note on T6: Jedná se o název CÚ, která je zadána u položky rozpočtu

## SO 01.2 SO 01.2.2 Pol
Položkový soupis prací a dodávek | [27 empty] | #TypZaznamu#
S: | PFB21031 | Janáčkovo kulturní centrum v Brně, etapa 1-2 | [25 empty] | STA
O: | SO 01.2 | JKC - horní stavba a technologické cetrum | [22 empty] | STA |  |  | OBJ
R: | SO 01.2.2 | stavební (část B) | [25 empty] | ROZ
P.č. | Číslo položky | Název položky | MJ | Množství | Cena / MJ | Celkem | Dodávka | Dodávka celk. | Montáž | Montáž celk. | DPH | Cena s DPH | Hmotnost / MJ | Hmotnost celk.(t) | Dem. hmotnost / MJ | Dem. hmotnost celk.(t) | Ceník | Cen. soustava / platnost | Cenová úroveň | Nhod / MJ | Nhod celk. | Dodavatel | Typ položky | Stav položky
Díl: | 1 | Zemní práce |  |  |  | 0 |  | 0 |  | 0 |  | 0 |  | 0 |  | 0 |  |  |  |  | 6.12 | [6 empty] | DIL
1 | 182001111R00 | Plošná úprava terénu, nerovnosti do 10 cm v rovině | m2 | 68 |  | 0 |  | 0 |  | 0 | 21 | 0 | 0 | 0 | 0 | 0 |  | RTS 24/ I | RTS 22/ I | 0.09 | 6.12 |  | Práce | Běžná |  |  |  | POL1_
|  | S7.3 : 68,00 |  | 68 | [23 empty] | VV | 0
SPU
Díl: | 2 | Základy a zvláštní zakládání |  |  |  | 0 |  | 0 |  | 0 |  | 0 |  | 1730.61 |  | 0 |  |  |  |  | 2567.01 | [6 empty] | DIL
2 | 271531113R00 | Polštáře zhutněné pod základy kamenivo hrubé, drcené, frakce 16 - 32 mm | m3 | 54.6 |  | 0 |  | 0 |  | 0 | 21 | 0 | 2.16 | 117.94 | 0 | 0 |  | RTS 24/ I | RTS 22/ I | 1.085 | 59.24 |  | Práce | Běžná |  |  |  | POL1_
|  | S7.1a,b; 7.2 : (133,00+178,00+31,00)*0,1 |  | 34.2 | [23 empty] | VV | 0
|  | S7.3 : 68,00*0,3 |  | 20.4 | [23 empty] | VV | 0
SPU
3 | 271531114R00 | Polštáře zhutněné pod základy kamenivo drcené, frakce 8 - 16 mm | m3 | 61.5 |  | 0 |  | 0 |  | 0 | 21 | 0 | 2.16 | 132.84 | 0 | 0 |  | RTS 24/ I | RTS 22/ I | 1.085 | 66.73 |  | Práce | Běžná |  |  |  | POL1_
|  | JKC-SO01.2_podklady_R.xlsx : 410,00*0,15 |  | 61.5 | [23 empty] | VV | 0
SPU
4 | 327271126R00 | Zdivo nadzáklad. opěrné z cihel nepálených plných betonových 290 mm dlouhých | m3 | 678.4425 |  | 0 |  | 0 |  | 0 | 21 | 0 | 2.1812 | 1479.83 | 0 | 0 |  | RTS 24/ I | RTS 22/ I | 3.598 | 2441.04 |  | Práce | Běžná |  |  |  | POL1_
|  | JKC-SO01.2_Výpis zdiva vč.dveří_R.xlsx : | [25 empty] | VV | 0
|  | tl.10 cm : | [25 empty] | VV | 0
|  | Začátek provozního součtu | [25 empty] | VV
|  | 2np : 40,46 |  | 40.46 | [23 empty] | VV | 2
|  | 3np : 26,21-2,03 |  | 24.18 | [23 empty] | VV | 2
|  | 4np : 43,23-2,70 |  | 40.53 | [23 empty] | VV | 2
|  | 5np : 25,72 |  | 25.72 | [23 empty] | VV | 2
|  | 6np : 19,12 |  | 19.12 | [23 empty] | VV | 2
|  | Mezisoučet |  | 150.01 | [23 empty] | VV | 3
|  | Konec provozního součtu | [25 empty] | VV
|  | 150,01*0,1 |  | 15.001 | [23 empty] | VV | 0
|  | tl.15 cm : | [25 empty] | VV | 0
|  | Začátek provozního součtu | [25 empty] | VV
|  | 1np : 81,54+8,06-4,44 |  | 85.16 | [23 empty] | VV | 2
|  | mp : 81,76 |  | 81.76 | [23 empty] | VV | 2
|  | 2np : 408,09-30,25 |  | 377.84 | [23 empty] | VV | 2
|  | 3np : 791,11-42,93 |  | 748.18 | [23 empty] | VV | 2
|  | 4np : 776,81-40,06 |  | 736.75 | [23 empty] | VV | 2
|  | 5np : 777,14-34,43 |  | 742.71 | [23 empty] | VV | 2
|  | 6np : 422,74-32,48 |  | 390.26 | [23 empty] | VV | 2
|  | Mezisoučet |  | 3162.66 | [23 empty] | VV | 3
|  | Konec provozního součtu | [25 empty] | VV
|  | 3162,66*0,15 |  | 474.399 | [23 empty] | VV | 0
|  | tl.20 cm : | [25 empty] | VV | 0
|  | Začátek provozního součtu | [25 empty] | VV
|  | 1np : 34,20 |  | 34.2 | [23 empty] | VV | 2
|  | mp : 0,35 |  | 0.35 | [23 empty] | VV | 2
|  | 2np : 152,03 |  | 152.03 | [23 empty] | VV | 2
|  | 3np : 235,39 |  | 235.39 | [23 empty] | VV | 2
|  | 4np : 204,71 |  | 204.71 | [23 empty] | VV | 2
|  | 5np : 219,15-8,10 |  | 211.05 | [23 empty] | VV | 2
|  | 6np : 50,02 |  | 50.02 | [23 empty] | VV | 2
|  | Mezisoučet |  | 887.75 | [23 empty] | VV | 3
|  | Konec provozního součtu | [25 empty] | VV
|  | 887,75*0,2 |  | 177.55 | [23 empty] | VV | 0
|  | tl.25 cm : | [25 empty] | VV | 0
|  | Začátek provozního součtu | [25 empty] | VV
|  | mp : 27,34-3,84 |  | 23.5 | [23 empty] | VV | 2
|  | 3np : 2,07+11,04-8,10 |  | 5.01 | [23 empty] | VV | 2
|  | 4np : 1,86+11,62-8,10 |  | 5.38 | [23 empty] | VV | 2
|  | 5np : 1,04+11,04 |  | 12.08 | [23 empty] | VV | 2
|  | Mezisoučet |  | 45.97 | [23 empty] | VV | 3
|  | Konec provozního součtu | [25 empty] | VV
|  | 45,97*0,25 |  | 11.4925 | [23 empty] | VV | 0
SPU
Díl: | 3 | Svislé a kompletní konstrukce |  |  |  | 0 |  | 0 |  | 0 |  | 0 |  | 1481.62 |  | 0 |  |  |  |  | 7858.06 | [6 empty] | DIL
5 | 311112125RT2 | Stěny z betonových bednicích tvárnic a betonu šířky 250 mm, zálivka betonem C16/20 | m2 | 20.64 |  | 0 |  | 0 |  | 0 | 21 | 0 | 0.5921 | 12.22 | 0 | 0 |  | RTS 24/ I | RTS 22/ I | 0.834 | 17.21 |  | Práce | Běžná |  |  |  | POL1_
|  | JKC-SO01.2_Výpis zdiva vč.dveří_R.xlsx : | [25 empty] | VV | 0
|  | propoj : 20,64 |  | 20.64 | [23 empty] | VV | 0
SPU
6 | 311112315RT2 | Stěny z betonových bednicích tvárnic a betonu šířky 150 mm, zálivka betonem C16/20 | m2 | 799.99 |  | 0 |  | 0 |  | 0 | 21 | 0 | 0.37565 | 300.52 | 0 | 0 |  | RTS 24/ I | RTS 22/ I | 0.596 | 476.79 |  | Práce | Běžná |  |  |  | POL1_
|  | propoj : 6,73 |  | 6.73 | [23 empty] | VV | 0
|  | 1np : 71,99 |  | 71.99 | [23 empty] | VV | 0
|  | 6np : 633,14 |  | 633.14 | [23 empty] | VV | 0
|  | střecha : 88,13 |  | 88.13 | [23 empty] | VV | 0
SPU
7 | 311112315TT2 | Stěna z tvárnic ztraceného bednění, tl. 10 cm | m2 | 48.33 |  | 0 |  | 0 |  | 0 | 21 | 0 | 0.37565 | 18.16 | 0 | 0 |  | Vlastní | Indiv | 0.596 | 28.8 |  | Práce | Běžná |  |  |  | POL1_
|  | Provedení dle PD. | [25 empty] | POP
|  | JKC-SO01.2_Výpis zdiva vč.dveří_R.xlsx : | [25 empty] | VV | 0
|  | 1np : 14,66 |  | 14.66 | [23 empty] | VV | 0
|  | mp : 33,67 |  | 33.67 | [23 empty] | VV | 0
SPU
8 | 311112320RT2 | Stěny z betonových bednicích tvárnic a betonu šířky 200 mm, zálivka betonem C16/20 | m2 | 175.54 |  | 0 |  | 0 |  | 0 | 21 | 0 | 0.4847 | 85.08 | 0 | 0 |  | RTS 24/ I | RTS 22/ I | 0.698 | 122.53 |  | Práce | Běžná |  |  |  | POL1_
|  | propoj : 164,14 |  | 164.14 | [23 empty] | VV | 0
|  | 1np : 3,66+7,39 |  | 11.05 | [23 empty] | VV | 0
|  | mp : 0,35 |  | 0.35 | [23 empty] | VV | 0
SPU
9 | 311112330RT2 | Stěny z betonových bednicích tvárnic a betonu šířky 300 mm, zálivka betonem C16/20 | m2 | 172.36 |  | 0 |  | 0 |  | 0 | 21 | 0 | 0.75125 | 129.49 | 0 | 0 |  | RTS 24/ I | RTS 22/ I | 0.934 | 160.98 |  | Práce | Běžná |  |  |  | POL1_
|  | propoj : 84,24 |  | 84.24 | [23 empty] | VV | 0
|  | 1np : 90,60-2,48 |  | 88.12 | [23 empty] | VV | 0
SPU
10 | 311112340RT2 | Stěny z betonových bednicích tvárnic a betonu šířky 400 mm, zálivka betonem C16/20 | m2 | 5.29 |  | 0 |  | 0 |  | 0 | 21 | 0 | 0.99155 | 5.25 | 0 | 0 |  | RTS 24/ I | RTS 22/ I | 1.136 | 6.01 |  | Práce | Běžná |  |  |  | POL1_
|  | propoj : 5,29 |  | 5.29 | [23 empty] | VV | 0
SPU
11 | 311238130R00 | Zdivo nosné z cihel a tvarovek pálených akusticky tlumivé tloušťka 190 mm, akustický útlum Rw = 52 dB, charakteristická pevnost v tlaku fk = 6,56 MPa, | m2 | 120.54 |  | 0 |  | 0 |  | 0 | 21 | 0 | 0.21063 | 25.39 | 0 | 0 |  | RTS 24/ I | RTS 22/ I | 0.7172 | 86.45 |  | Práce | Běžná |  |  |  | POL1_
|  | JKC-SO01.2_Výpis zdiva vč.dveří_R.xlsx : | [25 empty] | VV | 0
|  | 1np : 112,52+8,02 |  | 120.54 | [23 empty] | VV | 0
SPU
12 | 311271175R00 | Zdivo nosné z tvárnic porobetonových hladkých tloušťky 200 mm, charakteristická pevnost v tlaku fk = 2,60 MPa, součinitel prostupu tepla U=0,612 W/m2.K | m2 | 119.29 |  | 0 |  | 0 |  | 0 | 21 | 0 | 0.1723 | 20.55 | 0 | 0 |  | RTS 24/ I | RTS 22/ I | 0.585 | 69.78 |  | Práce | Běžná |  |  |  | POL1_
|  | JKC-SO01.2_Výpis zdiva vč.dveří_R.xlsx : | [25 empty] | VV | 0
|  | 1np : 57,57-2,72 |  | 54.85 | [23 empty] | VV | 0
|  | 2np : 34,58 |  | 34.58 | [23 empty] | VV | 0
|  | 3np : 9,46 |  | 9.46 | [23 empty] | VV | 0
|  | 4np : 9,46 |  | 9.46 | [23 empty] | VV | 0
|  | 5np : 10,94 |  | 10.94 | [23 empty] | VV | 0
SPU
13 | 311271176R00 | Zdivo nosné z tvárnic porobetonových hladkých tloušťky 250 mm, charakteristická pevnost v tlaku fk = 1,92 MPa, součinitel prostupu tepla U=0,503 W/m2.K | m2 | 159.88 |  | 0 |  | 0 |  | 0 | 21 | 0 | 0.23224 | 37.13 | 0 | 0 |  | RTS 24/ I | RTS 22/ I | 0.6492 | 103.79 |  | Práce | Běžná |  |  |  | POL1_
|  | propoj : 2,36 |  | 2.36 | [23 empty] | VV | 0
|  | 1np : 154,40+1,59-4,73 |  | 151.26 | [23 empty] | VV | 0
|  | 3np : 2,41 |  | 2.41 | [23 empty] | VV | 0
|  | 4np : 3,85 |  | 3.85 | [23 empty] | VV | 0
SPU
14 | 311271177R00 | Zdivo nosné z tvárnic porobetonových hladkých tloušťky 300 mm, charakteristická pevnost v tlaku fk = 3,93 MPa, součinitel prostupu tepla U=0,541 W/m2.K | m2 | 270.74 |  | 0 |  | 0 |  | 0 | 21 | 0 | 0.27964 | 75.71 | 0 | 0 |  | RTS 24/ I | RTS 22/ I | 0.7815 | 211.58 |  | Práce | Běžná |  |  |  | POL1_
|  | 1np : 2,66 |  | 2.66 | [23 empty] | VV | 0
|  | 2np : 63,62 |  | 63.62 | [23 empty] | VV | 0
|  | 3np : 3,66+63,62 |  | 67.28 | [23 empty] | VV | 0
|  | 4np : 63,58 |  | 63.58 | [23 empty] | VV | 0
|  | 5np : 73,60 |  | 73.6 | [23 empty] | VV | 0
SPU
15 | 311271251R00 | Zdivo nosné z tvárnic keramzitových tloušťky 200 mm, charakteristická pevnost v tlaku fk = 2,74 MPa, součinitel prostupu tepla U=1,15 W/m2.K | m2 | 96.41 |  | 0 |  | 0 |  | 0 | 21 | 0 | 0.19029 | 18.35 | 0 | 0 |  | RTS 24/ I | RTS 22/ I | 0.577 | 55.63 |  | Práce | Běžná |  |  |  | POL1_
|  | JKC-SO01.2_Výpis zdiva vč.dveří_R.xlsx : | [25 empty] | VV | 0
|  | 1np : 102,40-5,99 |  | 96.41 | [23 empty] | VV | 0
SPU
16 | 311271252R00 | Zdivo nosné z tvárnic keramzitových tloušťky 240 mm, charakteristická pevnost v tlaku fk = 2,04 MPa, součinitel prostupu tepla U=0,6 W/m2.K | m2 | 22.44 |  | 0 |  | 0 |  | 0 | 21 | 0 | 0.1712 | 3.84 | 0 | 0 |  | RTS 24/ I | RTS 22/ I | 0.654 | 14.68 |  | Práce | Běžná |  |  |  | POL1_
|  | 1np : 22,44 |  | 22.44 | [23 empty] | VV | 0
SPU
17 | 311361821R00 | Výztuž nadzákladových zdí z betonářské oceli 10 505(R) | t | 0.77574 |  | 0 |  | 0 |  | 0 | 21 | 0 | 1.0203 | 0.79 | 0 | 0 |  | RTS 24/ I | RTS 22/ I | 25.271 | 19.6 |  | Práce | Běžná |  |  |  | POL1_
|  | 45 kg/m3 (předpoklad) : | [25 empty] | VV | 0
|  | Odkaz na mn. položky pořadí 7 : 48,33333*0,00045 |  | 0.02175 | [23 empty] | VV | 5
|  | Odkaz na mn. položky pořadí 6 : 794,10294*0,000675 |  | 0.53999 | [23 empty] | VV | 5
|  | Odkaz na mn. položky pořadí 8 : 175,54444*0,0009 |  | 0.15799 | [23 empty] | VV | 5
|  | Odkaz na mn. položky pořadí 5 : 20,73214*0,001125 |  | 0.02322 | [23 empty] | VV | 5
|  | Odkaz na mn. položky pořadí 9 : 166,21429*0,000135 |  | 0.02327 | [23 empty] | VV | 5
|  | Odkaz na mn. položky pořadí 10 : 5,28889*0,0018 |  | 0.00952 | [23 empty] | VV | 5
SPU
18 | 311419811T00 | Izolace perimetr.deskami tl.5 cm, nopová fólie | m2 | 15.4 |  | 0 |  | 0 |  | 0 | 21 | 0 | 0.00656 | 0.1 | 0 | 0 |  | Vlastní | Indiv | 0.743 | 11.44 |  | Práce | Běžná |  |  |  | POL1_
|  | Provedení dle PD. | [25 empty] | POP
|  | OP6.4 : 15,40 |  | 15.4 | [23 empty] | VV | 0
SPU
19 | 317121043R00 | Překlady pórobetonové nosné délky 1250 mm, výšky 249 mm, šířky 250 mm | kus | 15 |  | 0 |  | 0 |  | 0 | 21 | 0 | 0.0643 | 0.96 | 0 | 0 |  | RTS 24/ I | RTS 22/ I | 0.242 | 3.63 |  | Práce | Běžná |  |  |  | POL1_
|  | JKC-SO01.2_výpis.překladů_R.xlsx : | [25 empty] | VV | 0
|  | š.100 : 12 |  | 12 | [23 empty] | VV | 0
|  | š.150 : 3 |  | 3 | [23 empty] | VV | 0
SPU
20 | 317121044R00 | Překlady pórobetonové nosné délky 1490 mm, výšky 249 mm, šířky 250 mm | kus | 5 |  | 0 |  | 0 |  | 0 | 21 | 0 | 0.08543 | 0.43 | 0 | 0 |  | RTS 24/ I | RTS 22/ I | 0.301 | 1.51 |  | Práce | Běžná |  |  |  | POL1_
|  | š.100 : 1 |  | 1 | [23 empty] | VV | 0
|  | š.150 : 2 |  | 2 | [23 empty] | VV | 0
|  | š.200 : 2 |  | 2 | [23 empty] | VV | 0
SPU
21 | 317121045R00 | Překlady pórobetonové nosné délky 2240 mm, výšky 249 mm, šířky 250 mm | kus | 6 |  | 0 |  | 0 |  | 0 | 21 | 0 | 0.11884 | 0.71 | 0 | 0 |  | RTS 24/ I | RTS 22/ I | 0.456 | 2.74 |  | Práce | Běžná |  |  |  | POL1_
|  | š.100 : 3 |  | 3 | [23 empty] | VV | 0
|  | š.200 : 1 |  | 1 | [23 empty] | VV | 0
|  | š.250 : 2 |  | 2 | [23 empty] | VV | 0
SPU
22 | 317121047R00 | Překlady pórobetonové nenosné délky 1240 mm, šířky 75 mm, výšky 249 mm | kus | 138 |  | 0 |  | 0 |  | 0 | 21 | 0 | 0.0204 | 2.82 | 0 | 0 |  | RTS 24/ I | RTS 22/ I | 0.242 | 33.4 |  | Práce | Běžná |  |  |  | POL1_
|  | JKC-SO01.2_výpis.překladů_R.xlsx : | [25 empty] | VV | 0
|  | š.100 : 2+55 |  | 57 | [23 empty] | VV | 0
|  | š.125 : 6 |  | 6 | [23 empty] | VV | 0
|  | š.150 : 12+63 |  | 75 | [23 empty] | VV | 0
SPU
23 | 317121049R00 | Překlady pórobetonové nenosné délky 2500 mm, šířky 100 mm, výšky 249 mm | kus | 6 |  | 0 |  | 0 |  | 0 | 21 | 0 | 0.05272 | 0.32 | 0 | 0 |  | RTS 24/ I | RTS 22/ I | 0.5779 | 3.47 |  | Práce | Běžná |  |  |  | POL1_
|  | š.100 : 2+4 |  | 6 | [23 empty] | VV | 0
SPU
24 | 317121101R00 | Osazení překladu světlost otvoru do 105 cm | kus | 87 |  | 0 |  | 0 |  | 0 | 21 | 0 | 0.00713 | 0.62 | 0 | 0 |  | RTS 24/ I | RTS 22/ I | 0.242 | 21.05 |  | Práce | Běžná |  |  |  | POL1_
|  | JKC-SO01.2_výpis.překladů_R.xlsx : | [25 empty] | VV | 0
|  | RZP 89/.. : 6+2+9 |  | 17 | [23 empty] | VV | 0
|  | RZP 119/.. : 1+69 |  | 70 | [23 empty] | VV | 0
SPU
25 | 317121102R00 | Osazení překladu světlost otvoru do 180 cm | kus | 50 |  | 0 |  | 0 |  | 0 | 21 | 0 | 0.0095 | 0.48 | 0 | 0 |  | RTS 24/ I | RTS 22/ I | 0.301 | 15.05 |  | Práce | Běžná |  |  |  | POL1_
|  | RZP 149/.. : 39+6+2 |  | 47 | [23 empty] | VV | 0
|  | RZP 159/.. : 3 |  | 3 | [23 empty] | VV | 0
SPU
26 | 317121103R00 | Osazení překladu světlost otvoru do 375 cm | kus | 51 |  | 0 |  | 0 |  | 0 | 21 | 0 | 0.01188 | 0.61 | 0 | 0 |  | RTS 24/ I | RTS 22/ I | 0.456 | 23.26 |  | Práce | Běžná |  |  |  | POL1_
|  | RZP 200/.. : 4 |  | 4 | [23 empty] | VV | 0
|  | RZP 209/.. : 10 |  | 10 | [23 empty] | VV | 0
|  | RZP 239/.. : 6+6 |  | 12 | [23 empty] | VV | 0
|  | RZP 250/.. : 18 |  | 18 | [23 empty] | VV | 0
|  | RZP 254/.. : 1 |  | 1 | [23 empty] | VV | 0
|  | RZP 319/.. : 6 |  | 6 | [23 empty] | VV | 0
SPU
27 | 317145312T00 | Překlad pórobet. plochý 125x124x1250 | kus | 25 |  | 0 |  | 0 |  | 0 | 21 | 0 | 0.02104 | 0.53 | 0 | 0 |  | Vlastní | Indiv | 0.3225 | 8.06 |  | Práce | Běžná |  |  |  | POL1_
|  | Provedení dle PD. | [25 empty] | POP
|  | JKC-SO01.2_výpis.překladů_R.xlsx : 25 |  | 25 | [23 empty] | VV | 0
SPU
28 | 317145313R00 | Překlady pórobetonové nenosné délky 1500 mm, šířky 125 mm, výšky 124 mm | kus | 2 |  | 0 |  | 0 |  | 0 | 21 | 0 | 0.02104 | 0.04 | 0 | 0 |  | RTS 24/ I | RTS 22/ I | 0.3225 | 0.65 |  | Práce | Běžná |  |  |  | POL1_
|  | JKC-SO01.2_výpis.překladů_R.xlsx : 2 |  | 2 | [23 empty] | VV | 0
SPU
29 | 317145314T00 | Překlad pórobet. plochý 125x124x1750 | kus | 1 |  | 0 |  | 0 |  | 0 | 21 | 0 | 0.02818 | 0.03 | 0 | 0 |  | Vlastní | Indiv | 0.3475 | 0.35 |  | Práce | Běžná |  |  |  | POL1_
|  | Provedení dle PD. | [25 empty] | POP
SPU
30 | 317145315R00 | Překlady pórobetonové nenosné délky 2000 mm, šířky 125 mm, výšky 124 mm | kus | 5 |  | 0 |  | 0 |  | 0 | 21 | 0 | 0.02818 | 0.14 | 0 | 0 |  | RTS 24/ I | RTS 22/ I | 0.3475 | 1.74 |  | Práce | Běžná |  |  |  | POL1_
SPU
31 | 317145316T00 | Překlad pórobet. plochý 125x124x2250 | kus | 4 |  | 0 |  | 0 |  | 0 | 21 | 0 | 0.03584 | 0.14 | 0 | 0 |  | Vlastní | Indiv | 0.4625 | 1.85 |  | Práce | Běžná |  |  |  | POL1_
|  | Provedení dle PD. | [25 empty] | POP
SPU
32 | 317145317R00 | Překlady pórobetonové nenosné délky 2500 mm, šířky 125 mm, výšky 124 mm | kus | 4 |  | 0 |  | 0 |  | 0 | 21 | 0 | 0.03584 | 0.14 | 0 | 0 |  | RTS 24/ I | RTS 22/ I | 0.4625 | 1.85 |  | Práce | Běžná |  |  |  | POL1_
SPU
33 | 317145318T00 | Překlad pórobet. plochý 125x124x2750 | kus | 3 |  | 0 |  | 0 |  | 0 | 21 | 0 | 0.04298 | 0.13 | 0 | 0 |  | Vlastní | Indiv | 0.49 | 1.47 |  | Práce | Běžná |  |  |  | POL1_
|  | Provedení dle PD. | [25 empty] | POP
SPU
34 | 317145332T00 | Překlad pórobeton. plochý 150x124x1250 | kus | 4 |  | 0 |  | 0 |  | 0 | 21 | 0 | 0.02514 | 0.1 | 0 | 0 |  | Vlastní | Indiv | 0.3225 | 1.29 |  | Práce | Běžná |  |  |  | POL1_
|  | Provedení dle PD. | [25 empty] | POP
SPU
35 | 317145333R00 | Překlady pórobetonové nenosné délky 1500 mm, šířky 150 mm, výšky 124 mm | kus | 10 |  | 0 |  | 0 |  | 0 | 21 | 0 | 0.02514 | 0.25 | 0 | 0 |  | RTS 24/ I | RTS 22/ I | 0.3225 | 3.23 |  | Práce | Běžná |  |  |  | POL1_
SPU
36 | 317145334T00 | Překlad pórobeton. plochý 150x124x1750 | kus | 8 |  | 0 |  | 0 |  | 0 | 21 | 0 | 0.0333 | 0.27 | 0 | 0 |  | Vlastní | Indiv | 0.345 | 2.76 |  | Práce | Běžná |  |  |  | POL1_
|  | Provedení dle PD. | [25 empty] | POP
SPU
37 | 317145335R00 | Překlady pórobetonové nenosné délky 2000 mm, šířky 150 mm, výšky 124 mm | kus | 5 |  | 0 |  | 0 |  | 0 | 21 | 0 | 0.0333 | 0.17 | 0 | 0 |  | RTS 24/ I | RTS 22/ I | 0.345 | 1.73 |  | Práce | Běžná |  |  |  | POL1_
SPU
38 | 317145336T00 | Překlad pórobeton. plochý 150x124x2250 | kus | 2 |  | 0 |  | 0 |  | 0 | 21 | 0 | 0.04198 | 0.08 | 0 | 0 |  | Vlastní | Indiv | 0.4625 | 0.93 |  | Práce | Běžná |  |  |  | POL1_
|  | Provedení dle PD. | [25 empty] | POP
SPU
39 | 317145337R00 | Překlady pórobetonové nenosné délky 2500 mm, šířky 150 mm, výšky 124 mm | kus | 2 |  | 0 |  | 0 |  | 0 | 21 | 0 | 0.04198 | 0.08 | 0 | 0 |  | RTS 24/ I | RTS 22/ I | 0.4625 | 0.93 |  | Práce | Běžná |  |  |  | POL1_
SPU
40 | 317168111R00 | Překlady keramické montáž a dodávka nenosné, délky 1000 mm, šířky 115 mm, výšky 71 mm | kus | 1 |  | 0 |  | 0 |  | 0 | 21 | 0 | 0.01726 | 0.02 | 0 | 0 |  | RTS 24/ I | RTS 22/ I | 0.2325 | 0.23 |  | Práce | Běžná |  |  |  | POL1_
|  | Včetně dodávky překladů. | [25 empty] | POP
|  | JKC-SO01.2_výpis.překladů_R.xlsx : 1 |  | 1 | [23 empty] | VV | 0
SPU
41 | 317168131R00 | Překlady keramické montáž a dodávka nosné, délky 1250 mm, šířky 70 mm, výšky 238 mm | kus | 3 |  | 0 |  | 0 |  | 0 | 21 | 0 | 0.04529 | 0.14 | 0 | 0 |  | RTS 24/ I | RTS 22/ I | 0.2525 | 0.76 |  | Práce | Běžná |  |  |  | POL1_
SPU
42 | 317168139R00 | Překlady keramické montáž a dodávka nosné, délky 3250 mm, šířky 70 mm, výšky 238 mm | kus | 10 |  | 0 |  | 0 |  | 0 | 21 | 0 | 0.11676 | 1.17 | 0 | 0 |  | RTS 24/ I | RTS 22/ I | 0.465 | 4.65 |  | Práce | Běžná |  |  |  | POL1_
SPU
43 | 317168140R00 | Překlady keramické montáž a dodávka nosné, délky 3500 mm, šířky 70 mm, výšky 238 mm | kus | 8 |  | 0 |  | 0 |  | 0 | 21 | 0 | 0.12569 | 1.01 | 0 | 0 |  | RTS 24/ I | RTS 22/ I | 0.48 | 3.84 |  | Práce | Běžná |  |  |  | POL1_
SPU
44 | 317998111R00 | Překlady keramické izolace vkládaná mezi překlady tloušťky 50 mm | m | 6.75 |  | 0 |  | 0 |  | 0 | 21 | 0 | 0.00028 | 0 | 0 | 0 |  | RTS 24/ I | RTS 22/ I | 0.15 | 1.01 |  | Práce | Běžná |  |  |  | POL1_
|  | tl. 3,5 cm pro překlady tl. 115 mm (150 mm) : 3*1,25+2*1,5 |  | 6.75 | [23 empty] | VV | 0
SPU
45 | 319201311R00 | Vyrovnání nerovného povrchu jakoukoliv maltou do 30 mm | m2 | 201.81 |  | 0 |  | 0 |  | 0 | 21 | 0 | 0.03767 | 7.6 | 0 | 0 |  | RTS 24/ I | RTS 22/ I | 0.41 | 82.74 |  | Práce | Běžná |  |  |  | POL1_
|  | niky pro OS-02 skříňky pro has.přístroj : 47*(2*0,3*0,3+3*0,3*0,9) |  | 46.53 | [23 empty] | VV | 0
|  | pouzdra (JKC-SO01.2_tab.dveří_R.xlsx - souhrn) : 2*77,64 |  | 155.28 | [23 empty] | VV | 0
SPU
46 | 342011100T00 | Příplatek za 1-str. RBI | m2 | 1646.48 |  | 0 |  | 0 |  | 0 | 21 | 0 | 0.02212 | 36.42 | 0 | 0 |  | Vlastní | Indiv | 0 | 0 |  | Práce | Běžná |  |  |  | POL1_
|  | B1 : 2*221,20 |  | 442.4 | [23 empty] | VV | 0
|  | B5 : 1*73,42 |  | 73.42 | [23 empty] | VV | 0
|  | B6 : 2*8,46 |  | 16.92 | [23 empty] | VV | 0
|  | B7 : 2*129,28 |  | 258.56 | [23 empty] | VV | 0
|  | B8 : 2*427,59 |  | 855.18 | [23 empty] | VV | 0
SPU
47 | 342011100T01 | Příplatek za 1-str. RFI | m2 | 91.8 |  | 0 |  | 0 |  | 0 | 21 | 0 | 0.02212 | 2.03 | 0 | 0 |  | Vlastní | Indiv | 0 | 0 |  | Práce | Běžná |  |  |  | POL1_
|  | C1 : 4*21,60 |  | 86.4 | [23 empty] | VV | 0
|  | C8.2 : 5,40 |  | 5.4 | [23 empty] | VV | 0
SPU
48 | 342013123T00 | Příčka SDK tl.100mm,ocel.kce,2x oplášť.,RBI 12,5mm | m2 | 236.55 |  | 0 |  | 0 |  | 0 | 21 | 0 | 0.04557 | 10.78 | 0 | 0 |  | Vlastní | Indiv | 1.287 | 304.44 |  | Práce | Běžná |  |  |  | POL1_
|  | Provedení dle PD. | [25 empty] | POP
|  | JKC-SO01.2_podklady_R.xlsx (SDK) : | [25 empty] | VV | 0
|  | B2 : 236,55 |  | 236.55 | [23 empty] | VV | 0
SPU
49 | 342013223T00 | Příčka SDK tl.125mm,ocel.kce,2x oplášť.,RBI 12,5mm | m2 | 151.22 |  | 0 |  | 0 |  | 0 | 21 | 0 | 0.0478 | 7.23 | 0 | 0 |  | Vlastní | Indiv | 1.287 | 194.62 |  | Práce | Běžná |  |  |  | POL1_
|  | Provedení dle PD. | [25 empty] | POP
|  | B3 : 151,22 |  | 151.22 | [23 empty] | VV | 0
SPU
50 | 342013323R00 | Příčky z desek sádrokartonových dvojité opláštění, jednoduchá konstrukce CW 100 tloušťka příčky 150 mm, desky impregnované, tloušťky 12,5 mm, tloušťka izolace 80 mm, požární odolnost EI 60 | m2 | 166.19 |  | 0 |  | 0 |  | 0 | 21 | 0 | 0.0481 | 7.99 | 0 | 0 |  | RTS 24/ I | RTS 22/ I | 1.287 | 213.89 |  | Práce | Běžná |  |  |  | POL1_
|  | B4 : 166,19 |  | 166.19 | [23 empty] | VV | 0
SPU
51 | 342013323T00 | Příčka SDKtl.150 mm,ocel.kce,2x oplášť.,RBI 12,5mm | m2 | 6.15 |  | 0 |  | 0 |  | 0 | 21 | 0 | 0.0481 | 0.3 | 0 | 0 |  | Vlastní | Indiv | 1.287 | 7.92 |  | Práce | Běžná |  |  |  | POL1_
|  | Provedení dle PD. | [25 empty] | POP
|  | B9 : 6,15 |  | 6.15 | [23 empty] | VV | 0
SPU
52 | 342013323T01 | Příčka SDKtl.150 mm,ocel.kce,2x oplášť.,RBI 12,5mm | m2 | 11.48 |  | 0 |  | 0 |  | 0 | 21 | 0 | 0.0481 | 0.55 | 0 | 0 |  | Vlastní | Indiv | 1.287 | 14.77 |  | Práce | Běžná |  |  |  | POL1_
|  | Provedení dle PD. | [25 empty] | POP
|  | B11 : 11,48 |  | 11.48 | [23 empty] | VV | 0
SPU
53 | 342018522T00 | Příčka SDK tl.200 mm, ocel.kce,2x oplášť.,RBI 12,5mm | m2 | 229.78 |  | 0 |  | 0 |  | 0 | 21 | 0 | 0.05136 | 11.8 | 0 | 0 |  | Vlastní | Indiv | 1.584 | 363.97 |  | Práce | Běžná |  |  |  | POL1_
|  | Provedení dle PD. | [25 empty] | POP
|  | B10 : 229,78 |  | 229.78 | [23 empty] | VV | 0
SPU
54 | 342241160R00 | Příčky z tvárnic pálených Příčky z cihel lícových pálených plných, tloušťky 115 mm | m2 | 35.49 |  | 0 |  | 0 |  | 0 | 21 | 0 | 0.21925 | 7.78 | 0 | 0 |  | RTS 24/ I | RTS 22/ I | 0.7127 | 25.29 |  | Práce | Běžná |  |  |  | POL1_
|  | Včetně pomocného lešení výšky do 1900 mm a pro zatížení do 1,5 kPa. | [25 empty] | POP
|  | JKC-SO01.2_Výpis zdiva vč.dveří_R.xlsx : | [25 empty] | VV | 0
|  | 2np : 8,54 |  | 8.54 | [23 empty] | VV | 0
|  | 3np : 8,54 |  | 8.54 | [23 empty] | VV | 0
|  | 4np : 8,54 |  | 8.54 | [23 empty] | VV | 0
|  | 5np : 9,87 |  | 9.87 | [23 empty] | VV | 0
SPU
55 | 342254511R00 | Příčky z cihel a tvárnic nepálených příčky z příčkovek pórobetonových tloušťky 75 mm | m2 | 14.71 |  | 0 |  | 0 |  | 0 | 21 | 0 | 0.06943 | 1.02 | 0 | 0 |  | RTS 24/ I | RTS 22/ I | 0.672 | 9.89 |  | Práce | Běžná |  |  |  | POL1_
|  | JKC-SO01.2_Výpis zdiva vč.dveří_R.xlsx : | [25 empty] | VV | 0
|  | 1np : 12,32+2,39 |  | 14.71 | [23 empty] | VV | 0
SPU
56 | 342254611R00 | Příčky z cihel a tvárnic nepálených příčky z příčkovek pórobetonových tloušťky 100 mm | m2 | 236.59 |  | 0 |  | 0 |  | 0 | 21 | 0 | 0.09135 | 21.61 | 0 | 0 |  | RTS 24/ I | RTS 22/ I | 0.644 | 152.36 |  | Práce | Běžná |  |  |  | POL1_
|  | 1np : 40,44-3,60 |  | 36.84 | [23 empty] | VV | 0
|  | mp : 38,95-1,62 |  | 37.33 | [23 empty] | VV | 0
|  | 2np : 37,78 |  | 37.78 | [23 empty] | VV | 0
|  | 3np : 15,06-14,63 |  | 0.43 | [23 empty] | VV | 0
|  | 4np : 55,60-11,03 |  | 44.57 | [23 empty] | VV | 0
|  | 5np : 88,87-9,23 |  | 79.64 | [23 empty] | VV | 0
SPU
57 | 342254711R00 | Příčky z cihel a tvárnic nepálených příčky z příčkovek pórobetonových tloušťky 125 mm | m2 | 451.07 |  | 0 |  | 0 |  | 0 | 21 | 0 | 0.11518 | 51.95 | 0 | 0 |  | RTS 24/ I | RTS 22/ I | 0.69 | 311.24 |  | Práce | Běžná |  |  |  | POL1_
|  | 1np : 232,64-22,45 |  | 210.19 | [23 empty] | VV | 0
|  | mp : 16,07-1,62 |  | 14.45 | [23 empty] | VV | 0
|  | 2np : 27,66 |  | 27.66 | [23 empty] | VV | 0
|  | 3np : 63,82 |  | 63.82 | [23 empty] | VV | 0
|  | 4np : 89,35-16,43 |  | 72.92 | [23 empty] | VV | 0
|  | 5np : 76,43-14,40 |  | 62.03 | [23 empty] | VV | 0
SPU
58 | 342254811R00 | Příčky z cihel a tvárnic nepálených příčky z příčkovek pórobetonových tloušťky 150 mm | m2 | 1816.7 |  | 0 |  | 0 |  | 0 | 21 | 0 | 0.1372 | 249.25 | 0 | 0 |  | RTS 24/ I | RTS 22/ I | 0.718 | 1304.39 |  | Práce | Běžná |  |  |  | POL1_
|  | propoj : 5,12 |  | 5.12 | [23 empty] | VV | 0
|  | 1np : 452,14+68,00-24,08 |  | 496.06 | [23 empty] | VV | 0
|  | mp : 105,36+104,29-12,13 |  | 197.52 | [23 empty] | VV | 0
|  | 2np : 416,36-49,54 |  | 366.82 | [23 empty] | VV | 0
|  | 3np : 152,74-18,36 |  | 134.38 | [23 empty] | VV | 0
|  | 4np : 180,84-18,59 |  | 162.25 | [23 empty] | VV | 0
|  | 5np : 323,76-23,09 |  | 300.67 | [23 empty] | VV | 0
|  | 6np : 172,54-18,66 |  | 153.88 | [23 empty] | VV | 0
SPU
59 | 342254911R00 | Příčky z cihel a tvárnic nepálených příčky z příčkovek pórobetonových tloušťky 200 mm | m2 | 623.71 |  | 0 |  | 0 |  | 0 | 21 | 0 | 0.17245 | 107.56 | 0 | 0 |  | RTS 24/ I | RTS 22/ I | 0.756 | 471.52 |  | Práce | Běžná |  |  |  | POL1_
|  | 1np : 442,16+9,29-14,18 |  | 437.27 | [23 empty] | VV | 0
|  | mp : 62,94 |  | 62.94 | [23 empty] | VV | 0
|  | 2np : 39,46 |  | 39.46 | [23 empty] | VV | 0
|  | 3np : 33,48-4,28 |  | 29.2 | [23 empty] | VV | 0
|  | 4np : 32,57-4,05 |  | 28.52 | [23 empty] | VV | 0
|  | 5np : 34,42-8,10 |  | 26.32 | [23 empty] | VV | 0
SPU
60 | 342255074R00 | Příčky z cihel a tvárnic nepálených příčky z příčkovek z kameniva z expandovaného jílu tloušťky 115 mm | m2 | 10.63 |  | 0 |  | 0 |  | 0 | 21 | 0 | 0.15088 | 1.6 | 0 | 0 |  | RTS 24/ I | RTS 22/ I | 0.5209 | 5.54 |  | Práce | Běžná |  |  |  | POL1_
|  | JKC-SO01.2_Výpis zdiva vč.dveří_R.xlsx : | [25 empty] | VV | 0
|  | 1np : 10,63 |  | 10.63 | [23 empty] | VV | 0
SPU
61 | 342255078T00 | Příčky z broušených příčkovek dutinových betonových, tl.15 mm | m2 | 523.43 |  | 0 |  | 0 |  | 0 | 21 | 0 | 0.24743 | 129.51 | 0 | 0 |  | Vlastní | Indiv | 0.5856 | 306.52 |  | Práce | Běžná |  |  |  | POL1_
|  | Provedení dle PD. | [25 empty] | POP
|  | 1np : 453,23+53,52-22,05 |  | 484.7 | [23 empty] | VV | 0
|  | mp : 12,05 |  | 12.05 | [23 empty] | VV | 0
|  | 2np : 13,37 |  | 13.37 | [23 empty] | VV | 0
|  | 6np : 13,31 |  | 13.31 | [23 empty] | VV | 0
SPU
62 | 342668111R00 | Těsnění styku příčky se stávající stěnou PU pěnou | m | 874.8 |  | 0 |  | 0 |  | 0 | 21 | 0 | 8e-05 | 0.07 | 0 | 0 |  | RTS 24/ I | RTS 22/ I | 0.18 | 157.46 |  | Práce | Běžná |  |  |  | POL1_
|  | JKC-SO01.2_Výpis zdiva vč.dveří_R.xlsx : | [25 empty] | VV | 0
|  | propoj ... střecha : 8,5+262,3+119,5+179,2+63,9+86,3+108,5+46,6 |  | 874.8 | [23 empty] | VV | 0
SPU
63 | 347013109T00 | Předstěna SDK,tl.50mm,1xocel.kce CD,1xRB 12,5mm | m2 | 344.93 |  | 0 |  | 0 |  | 0 | 21 | 0 | 0.01573 | 5.43 | 0 | 0 |  | Vlastní | Indiv | 0.85 | 293.19 |  | Práce | Běžná |  |  |  | POL1_
|  | Provedení dle PD. | [25 empty] | POP
|  | JKC-SO01.2_podklady_R.xlsx (SDK) : | [25 empty] | VV | 0
|  | A7 : 263,05 |  | 263.05 | [23 empty] | VV | 0
|  | B5 : 73,42 |  | 73.42 | [23 empty] | VV | 0
|  | B6 : 8,46 |  | 8.46 | [23 empty] | VV | 0
SPU
64 | 347013122T00 | Předstěna SDK,tl.88mm,1xoc.kce C,3xRF 12,5mm,izol. | m2 | 3.69 |  | 0 |  | 0 |  | 0 | 21 | 0 | 0.01365 | 0.05 | 0 | 0 |  | Vlastní | Indiv | 1.25 | 4.61 |  | Práce | Běžná |  |  |  | POL1_
|  | Provedení dle PD. | [25 empty] | POP
|  | C2 : 3,69 |  | 3.69 | [23 empty] | VV | 0
SPU
65 | 347013122T01 | Předstěna SDK,tl.138mm,1xoc.kce C,3xRF 12,5mm,izol. | m2 | 236.08 |  | 0 |  | 0 |  | 0 | 21 | 0 | 0.01365 | 3.22 | 0 | 0 |  | Vlastní | Indiv | 1.25 | 295.1 |  | Práce | Běžná |  |  |  | POL1_
|  | Provedení dle PD. | [25 empty] | POP
|  | C3 : 236,08 |  | 236.08 | [23 empty] | VV | 0
SPU
66 | 347015215T00 | Předstěna SDK, tl.75 mm, ocel. kce CW, 2x MA 12,5 mm | m2 | 659.12 |  | 0 |  | 0 |  | 0 | 21 | 0 | 0.02919 | 19.24 | 0 | 0 |  | Vlastní | Indiv | 0.948 | 624.85 |  | Práce | Běžná |  |  |  | POL1_
|  | Provedení dle PD. | [25 empty] | POP
|  | D1 : 659,12 |  | 659.12 | [23 empty] | VV | 0
SPU
67 | 347015226T00 | Předstěna SDK, tl.100 mm, ocel.kce CW, 2xRB 12,5 mm | m2 | 906.89 |  | 0 |  | 0 |  | 0 | 21 | 0 | 0.02919 | 26.47 | 0 | 0 |  | Vlastní | Indiv | 0.948 | 859.73 |  | Práce | Běžná |  |  |  | POL1_
|  | Provedení dle PD.í. | [25 empty] | POP
|  | A5 : 2,10 |  | 2.1 | [23 empty] | VV | 0
|  | A6 : 326,32 |  | 326.32 | [23 empty] | VV | 0
|  | B7 : 129,28 |  | 129.28 | [23 empty] | VV | 0
|  | B8 : 427,59 |  | 427.59 | [23 empty] | VV | 0
|  | C1 : 21,60 |  | 21.6 | [23 empty] | VV | 0
SPU
68 | 347016221T00 | Předstěna SDK, tl. 100 mm, ocel. kce CW, 2x RB 12,5 mm, bez izolace | m2 | 390.36 |  | 0 |  | 0 |  | 0 | 21 | 0 | 0.02214 | 8.64 | 0 | 0 |  | Vlastní | Indiv | 0.83849 | 327.31 |  | Práce | Běžná |  |  |  | POL1_
|  | Provedení dle PD. | [25 empty] | POP
|  | JKC-SO01.2_SDK.stěny_R.xlsx : | [25 empty] | VV | 0
|  | A1 : 169,16 |  | 169.16 | [23 empty] | VV | 0
|  | B1 : 221,20 |  | 221.2 | [23 empty] | VV | 0
SPU
69 | 593211001R | překlad nosný železobetonový; RZP; plný; l = 149,0 cm; š = 7,0 cm; h = 24,0 cm | kus | 2.02 |  | 0 |  | 0 |  | 0 | 21 | 0 | 0.054 | 0.11 | 0 | 0 | SPCM | RTS 24/ I | RTS 22/ I | 0 | 0 |  | Specifikace | Běžná |  |  |  | POL3_
|  | 2*1,01 |  | 2.02 | [23 empty] | VV | 0
SPU
70 | 593211003T | Překlad železobetonový RZP 200/10/20 P | kus | 4.04 |  | 0 |  | 0 |  | 0 | 21 | 0 | 0.092 | 0.37 | 0 | 0 |  | Vlastní | Indiv | 0 | 0 |  | Specifikace | Běžná |  |  |  | POL3_
|  | Provedení dle PD. | [25 empty] | POP
|  | 4*1,01 |  | 4.04 | [23 empty] | VV | 0
SPU
71 | 593211004T | Překlad železobetonový RZP 250/10/20 P | kus | 18.18 |  | 0 |  | 0 |  | 0 | 21 | 0 | 0.115 | 2.09 | 0 | 0 |  | Vlastní | Indiv | 0 | 0 |  | Specifikace | Běžná |  |  |  | POL3_
|  | Provedení dle PD. | [25 empty] | POP
|  | 18*1,01 |  | 18.18 | [23 empty] | VV | 0
SPU
72 | 59321121R | překlad nosný železobetonový; RZP; vylehčený dutinou; l = 159,0 cm; š = 14,0 cm; h = 19,0 cm | kus | 3.03 |  | 0 |  | 0 |  | 0 | 21 | 0 | 0.084 | 0.25 | 0 | 0 | SPCM | RTS 24/ I | RTS 22/ I | 0 | 0 |  | Specifikace | Běžná |  |  |  | POL3_
|  | 3*1,01 |  | 3.03 | [23 empty] | VV | 0
SPU
73 | 59321125R | překlad nosný železobetonový; RZP; vylehčený dutinou; l = 319,0 cm; š = 14,0 cm; h = 19,0 cm | kus | 6.06 |  | 0 |  | 0 |  | 0 | 21 | 0 | 0.169 | 1.02 | 0 | 0 | SPCM | RTS 24/ I | RTS 22/ I | 0 | 0 |  | Specifikace | Běžná |  |  |  | POL3_
|  | 6*1,01 |  | 6.06 | [23 empty] | VV | 0
SPU
74 | 59321143R | překlad nosný železobetonový; RZP; plný; l = 239,0 cm; š = 24,0 cm; h = 19,0 cm | kus | 6.06 |  | 0 |  | 0 |  | 0 | 21 | 0 | 0.26 | 1.58 | 0 | 0 | SPCM | RTS 24/ I | RTS 22/ I | 0 | 0 |  | Specifikace | Běžná |  |  |  | POL3_
|  | 6*1,01 |  | 6.06 | [23 empty] | VV | 0
SPU
75 | 59321209.AR | překlad nosný železobetonový; RZP; vylehčený dutinou; l = 89,0 cm; š = 14,0 cm; h = 14,0 cm | kus | 9.09 |  | 0 |  | 0 |  | 0 | 21 | 0 | 0.033 | 0.3 | 0 | 0 | SPCM | RTS 24/ I | RTS 22/ I | 0 | 0 |  | Specifikace | Běžná |  |  |  | POL3_
|  | 9*1,01 |  | 9.09 | [23 empty] | VV | 0
SPU
76 | 59321210R | překlad nosný železobetonový; RZP; vylehčený dutinou; l = 119,0 cm; š = 14,0 cm; h = 14,0 cm | kus | 69.69 |  | 0 |  | 0 |  | 0 | 21 | 0 | 0.041 | 2.86 | 0 | 0 | SPCM | RTS 24/ I | RTS 22/ I | 0 | 0 |  | Specifikace | Běžná |  |  |  | POL3_
|  | 69*1,01 |  | 69.69 | [23 empty] | VV | 0
SPU
77 | 59321211R | překlad nosný železobetonový; RZP; vylehčený dutinou; l = 149,0 cm; š = 14,0 cm; h = 14,0 cm | kus | 39.39 |  | 0 |  | 0 |  | 0 | 21 | 0 | 0.055 | 2.17 | 0 | 0 | SPCM | RTS 24/ I | RTS 22/ I | 0 | 0 |  | Specifikace | Běžná |  |  |  | POL3_
|  | 39*1,01 |  | 39.39 | [23 empty] | VV | 0
SPU
78 | 59321212.AR | překlad nosný železobetonový; RZP; vylehčený dutinou; l = 209,0 cm; š = 14,0 cm; h = 14,0 cm | kus | 10.1 |  | 0 |  | 0 |  | 0 | 21 | 0 | 0.076 | 0.77 | 0 | 0 | SPCM | RTS 24/ I | RTS 22/ I | 0 | 0 |  | Specifikace | Běžná |  |  |  | POL3_
|  | 10*1,01 |  | 10.1 | [23 empty] | VV | 0
SPU
79 | 59321213R | překlad nosný železobetonový; RZP; vylehčený dutinou; l = 239,0 cm; š = 14,0 cm; h = 14,0 cm | kus | 6.06 |  | 0 |  | 0 |  | 0 | 21 | 0 | 0.086 | 0.52 | 0 | 0 | SPCM | RTS 24/ I | RTS 22/ I | 0 | 0 |  | Specifikace | Běžná |  |  |  | POL3_
|  | 6*1,01 |  | 6.06 | [23 empty] | VV | 0
SPU
80 | 59321214R | překlad nosný železobetonový; RZP; vylehčený dutinou; l = 254,0 cm; š = 14,0 cm; h = 14,0 cm | kus | 1.01 |  | 0 |  | 0 |  | 0 | 21 | 0 | 0.093 | 0.09 | 0 | 0 | SPCM | RTS 24/ I | RTS 22/ I | 0 | 0 |  | Specifikace | Běžná |  |  |  | POL3_
|  | 1*1,01 |  | 1.01 | [23 empty] | VV | 0
SPU
81 | 59321228.AR | překlad nosný železobetonový; RZP; vylehčený dutinou; l = 149,0 cm; š = 14,0 cm; h = 24,0 cm | kus | 6.06 |  | 0 |  | 0 |  | 0 | 21 | 0 | 0.074 | 0.45 | 0 | 0 | SPCM | RTS 24/ I | RTS 22/ I | 0 | 0 |  | Specifikace | Běžná |  |  |  | POL3_
|  | 6*1,01 |  | 6.06 | [23 empty] | VV | 0
SPU
82 | 59321250R | překlad příčkový železobetonový; RZP; plný; l = 89,0 cm; š = 10,0 cm; h = 14,0 cm | kus | 6.06 |  | 0 |  | 0 |  | 0 | 21 | 0 | 0.027 | 0.16 | 0 | 0 | SPCM | RTS 24/ I | RTS 22/ I | 0 | 0 |  | Specifikace | Běžná |  |  |  | POL3_
|  | 6*1,01 |  | 6.06 | [23 empty] | VV | 0
SPU
83 | 59321251R | překlad příčkový železobetonový; RZP; plný; l = 119,0 cm; š = 10,0 cm; h = 14,0 cm | kus | 1.01 |  | 0 |  | 0 |  | 0 | 21 | 0 | 0.036 | 0.04 | 0 | 0 | SPCM | RTS 24/ I | RTS 22/ I | 0 | 0 |  | Specifikace | Běžná |  |  |  | POL3_
|  | 1*1,01 |  | 1.01 | [23 empty] | VV | 0
SPU
84 | 59321255R | překlad příčkový železobetonový; RZP; vylehčený dutinou; l = 89,0 cm; š = 11,5 cm; h = 14,0 cm | kus | 2.02 |  | 0 |  | 0 |  | 0 | 21 | 0 | 0.028 | 0.06 | 0 | 0 | SPCM | RTS 24/ I | RTS 22/ I | 0 | 0 |  | Specifikace | Běžná |  |  |  | POL3_
|  | 2*1,01 |  | 2.02 | [23 empty] | VV | 0
SPU
85 | 59321866.AR | překlad nosný pórobetonový; plný; l = 225,0 cm; š = 25,0 cm; h = 24,9 cm; max. světlost 1 750 mm; qd = 14,000 kN/m | kus | 2.04 |  | 0 |  | 0 |  | 0 | 21 | 0 | 0.117 | 0.24 | 0 | 0 | SPCM | RTS 24/ I | RTS 22/ I | 0 | 0 |  | Specifikace | Běžná |  |  |  | POL3_
|  | 2*1,02 |  | 2.04 | [23 empty] | VV | 0
SPU
86 | 59321885R | překlad nosný pórobetonový; plný; l = 175,0 cm; š = 20,0 cm; h = 24,9 cm; max. světlost 1 350 mm; qd = 15,000 kN/m | kus | 2.04 |  | 0 |  | 0 |  | 0 | 21 | 0 | 0.073 | 0.15 | 0 | 0 | SPCM | RTS 24/ I | RTS 22/ I | 0 | 0 |  | Specifikace | Běžná |  |  |  | POL3_
|  | 2*1,02 |  | 2.04 | [23 empty] | VV | 0
SPU
87 | 59321893R | překlad nosný pórobetonový; plný; l = 200,0 cm; š = 20,0 cm; h = 24,9 cm; max. světlost 1 500 mm; qd = 13,000 kN/m | kus | 1.02 |  | 0 |  | 0 |  | 0 | 21 | 0 | 0.083 | 0.08 | 0 | 0 | SPCM | RTS 24/ I | RTS 22/ I | 0 | 0 |  | Specifikace | Běžná |  |  |  | POL3_
|  | 1*1,02 |  | 1.02 | [23 empty] | VV | 0
SPU
88 | 59321898R | překlad nenosný pórobetonový; l = 125,0 cm; š = 10,0 cm; h = 24,9 cm; max. světlost otvoru 1 010 mm | kus | 56.1 |  | 0 |  | 0 |  | 0 | 21 | 0 | 0.026 | 1.46 | 0 | 0 | SPCM | RTS 24/ I | RTS 22/ I | 0 | 0 |  | Specifikace | Běžná |  |  |  | POL3_
|  | 55*1,02 |  | 56.1 | [23 empty] | VV | 0
SPU
89 | 59321899R | překlad nenosný pórobetonový; l = 125,0 cm; š = 12,5 cm; h = 24,9 cm; max. světlost otvoru 1 010 mm | kus | 5.1 |  | 0 |  | 0 |  | 0 | 21 | 0 | 0.032 | 0.16 | 0 | 0 | SPCM | RTS 24/ I | RTS 22/ I | 0 | 0 |  | Specifikace | Běžná |  |  |  | POL3_
|  | 5*1,02 |  | 5.1 | [23 empty] | VV | 0
SPU
90 | 59321902.AR | překlad nenosný pórobetonový; l = 125,0 cm; š = 15,0 cm; h = 24,9 cm; max. světlost otvoru 1 010 mm | kus | 64.26 |  | 0 |  | 0 |  | 0 | 21 | 0 | 0.039 | 2.51 | 0 | 0 | SPCM | RTS 24/ I | RTS 22/ I | 0 | 0 |  | Specifikace | Běžná |  |  |  | POL3_
|  | 63*1,02 |  | 64.26 | [23 empty] | VV | 0
SPU
91 | 59321902R | překlad nenosný pórobetonový; l = 250,0 cm; š = 10,0 cm; h = 24,9 cm; max. světlost otvoru 2 250 mm | kus | 4.08 |  | 0 |  | 0 |  | 0 | 21 | 0 | 0.052 | 0.21 | 0 | 0 | SPCM | RTS 24/ I | RTS 22/ I | 0 | 0 |  | Specifikace | Běžná |  |  |  | POL3_
|  | 4*1,02 |  | 4.08 | [23 empty] | VV | 0
SPU
92 | 59521351R | překlad nosný vápenopískový; l = 125,0 cm; š = 11,5 cm; h = 24,0 cm; max. světlost 950 mm; MRd 3,20 kNm; VRd 19,91 kN; lambda 0,78 W/mK | kus | 3.06 |  | 0 |  | 0 |  | 0 | 21 | 0 | 0.0607 | 0.19 | 0 | 0 | SPCM | RTS 24/ I | RTS 22/ I | 0 | 0 |  | Specifikace | Běžná |  |  |  | POL3_
|  | 3*1,02 |  | 3.06 | [23 empty] | VV | 0
SPU
93 | 59521352R | překlad nosný vápenopískový; l = 150,0 cm; š = 11,5 cm; h = 24,0 cm; max. světlost 1 200 mm; MRd 4,66 kNm; VRd 19,79 kN; lambda 0,78 W/mK | kus | 2.04 |  | 0 |  | 0 |  | 0 | 21 | 0 | 0.073 | 0.15 | 0 | 0 | SPCM | RTS 24/ I | RTS 22/ I | 0 | 0 |  | Specifikace | Běžná |  |  |  | POL3_
|  | 2*1,02 |  | 2.04 | [23 empty] | VV | 0
SPU
94 | 59534150R | překlad nenosný pórobetonový; l = 100,0 cm; š = 10,0 cm; h = 25,0 cm; max. světlost otvoru 800 mm | kus | 2.04 |  | 0 |  | 0 |  | 0 | 21 | 0 | 0.0196 | 0.04 | 0 | 0 | SPCM | RTS 24/ I | RTS 22/ I | 0 | 0 |  | Specifikace | Běžná |  |  |  | POL3_
|  | 2*1,02 |  | 2.04 | [23 empty] | VV | 0
SPU
95 | 59534152R | překlad nenosný pórobetonový; l = 100,0 cm; š = 15,0 cm; h = 25,0 cm; max. světlost otvoru 700 mm | kus | 12.24 |  | 0 |  | 0 |  | 0 | 21 | 0 | 0.0282 | 0.35 | 0 | 0 | SPCM | RTS 24/ I | RTS 22/ I | 0 | 0 |  | Specifikace | Běžná |  |  |  | POL3_
|  | 12*1,02 |  | 12.24 | [23 empty] | VV | 0
SPU
96 | 59534159R | překlad nenosný pórobetonový; l = 200,0 cm; š = 10,0 cm; h = 25,0 cm; max. světlost otvoru 1 800 mm | kus | 2.04 |  | 0 |  | 0 |  | 0 | 21 | 0 | 0.0391 | 0.08 | 0 | 0 | SPCM | RTS 24/ I | RTS 22/ I | 0 | 0 |  | Specifikace | Běžná |  |  |  | POL3_
|  | 2*1,02 |  | 2.04 | [23 empty] | VV | 0
SPU
97 | 59534170R | překlad nosný pórobetonový; l = 120,0 cm; š = 10,0 cm; h = 25,0 cm; max. světlost 600 mm | kus | 12.24 |  | 0 |  | 0 |  | 0 | 21 | 0 | 0.054 | 0.66 | 0 | 0 | SPCM | RTS 24/ I | RTS 22/ I | 0 | 0 |  | Specifikace | Běžná |  |  |  | POL3_
|  | 12*1,02 |  | 12.24 | [23 empty] | VV | 0
SPU
98 | 59534176R | překlad nosný pórobetonový; l = 210,0 cm; š = 10,0 cm; h = 25,0 cm; max. světlost 1 500 mm | kus | 1.02 |  | 0 |  | 0 |  | 0 | 21 | 0 | 0.095 | 0.1 | 0 | 0 | SPCM | RTS 24/ I | RTS 22/ I | 0 | 0 |  | Specifikace | Běžná |  |  |  | POL3_
|  | 1*1,02 |  | 1.02 | [23 empty] | VV | 0
SPU
99 | 59534178R | překlad nosný pórobetonový; l = 240,0 cm; š = 10,0 cm; h = 25,0 cm; max. světlost 1 800 mm | kus | 3.06 |  | 0 |  | 0 |  | 0 | 21 | 0 | 0.108 | 0.33 | 0 | 0 | SPCM | RTS 24/ I | RTS 22/ I | 0 | 0 |  | Specifikace | Běžná |  |  |  | POL3_
|  | 3*1,02 |  | 3.06 | [23 empty] | VV | 0
SPU
100 | E.1 | PŘEDSAZENÁ STĚNA TL. 80MM AKUSTICKÁ TYP B | M2 | 737.52 |  | 0 |  | 0 |  | 0 | 21 | 0 | 0 | 0 | 0 | 0 |  | Vlastní | Indiv | 0 | 0 |  | OPN | Běžná |  |  |  | POL13_0
|  | Provedení dle PD. | [25 empty] | POP
|  | JKC-SO01.2_podklady_R.xlsx (SDK) : 737,52 |  | 737.52 | [23 empty] | VV | 0
SPU
101 | E.2 | PŘEDSAZENÁ STĚNA TL. 125MM AKUSTICKÁ TYP B | M2 | 577.6 |  | 0 |  | 0 |  | 0 | 21 | 0 | 0 | 0 | 0 | 0 |  | Vlastní | Indiv | 0 | 0 |  | OPN | Běžná |  |  |  | POL13_0
|  | Provedení dle PD. | [25 empty] | POP
|  | 197,83 |  | 197.83 | [23 empty] | VV | 0
|  | E.3 : 379,77 |  | 379.77 | [23 empty] | VV | 0
SPU
102 | E.4 | PŘEDSAZENÁ STĚNA TL. 155MM AKUSTICKÁ TYP C | M2 | 666.25 |  | 0 |  | 0 |  | 0 | 21 | 0 | 0 | 0 | 0 | 0 |  | Vlastní | Indiv | 0 | 0 |  | OPN | Běžná |  |  |  | POL13_0
|  | Provedení dle PD. | [25 empty] | POP
SPU
103 | E.5 | PŘEDSAZENÁ STĚNA TL. 155+MM AKUSTICKÁ TYP C | M2 | 137.07 |  | 0 |  | 0 |  | 0 | 21 | 0 | 0 | 0 | 0 | 0 |  | Vlastní | Indiv | 0 | 0 |  | OPN | Běžná |  |  |  | POL13_0
|  | Provedení dle PD. | [25 empty] | POP
SPU
104 | E.6 | STĚNA TL. 100 MM AKUSTICKÁ | M2 | 14.91 |  | 0 |  | 0 |  | 0 | 21 | 0 | 0 | 0 | 0 | 0 |  | Vlastní | Indiv | 0 | 0 |  | OPN | Běžná |  |  |  | POL13_0
|  | Provedení dle PD. | [25 empty] | POP
SPU
105 | E.7 | STĚNA TL. 125 MM AKUSTICKÁ | M2 | 62.5 |  | 0 |  | 0 |  | 0 | 21 | 0 | 0 | 0 | 0 | 0 |  | Vlastní | Indiv | 0 | 0 |  | OPN | Běžná |  |  |  | POL13_0
|  | Provedení dle PD. | [25 empty] | POP
SPU
106 | E.8 | STĚNA TL. 150 MM AKUSTICKÁ | M2 | 68.9 |  | 0 |  | 0 |  | 0 | 21 | 0 | 0 | 0 | 0 | 0 |  | Vlastní | Indiv | 0 | 0 |  | OPN | Běžná |  |  |  | POL13_0
|  | Provedení dle PD. | [25 empty] | POP
SPU
Díl: | 4 | Vodorovné konstrukce |  |  |  | 0 |  | 0 |  | 0 |  | 0 |  | 74.51 |  | 0 |  |  |  |  | 3294.85 | [6 empty] | DIL
107 | 416021221T00 | Podhledy SDK, kovová.kce CD. 2x deska RB 12,5 mm | m2 | 105.66 |  | 0 |  | 0 |  | 0 | 21 | 0 | 0.02393 | 2.53 | 0 | 0 |  | Vlastní | RTS 22/ I | 1.13 | 119.4 |  | Práce | Běžná |  |  |  | POL1_
|  | Provedení dle PD. | [25 empty] | POP
|  | JKC-SO01.2_podklady_R.xlsx (SDK) : | [25 empty] | VV | 0
|  | C8.1 : 100,26 |  | 100.26 | [23 empty] | VV | 0
|  | C8.2 : 5,40 |  | 5.4 | [23 empty] | VV | 0
SPU
108 | 416022123R00 | Podhledy na kovové konstrukci opláštěné deskami sádrokartonovými dvouúrovňový křížový rošt z profilů CD zavěšený 1x deska, tloušťky 12,5 mm, impregnovaná, , bez izolace | m2 | 1700.29 |  | 0 |  | 0 |  | 0 | 21 | 0 | 0.01253 | 21.3 | 0 | 0 |  | RTS 24/ I | RTS 22/ I | 0.95 | 1615.28 |  | Práce | Běžná |  |  |  | POL1_
|  | s úpravou rohů, koutů a hran konstrukcí, přebroušení a tmelení spár, | [25 empty] | POP
|  | JKC-SO01.2_podklady_R.xlsx (SDK) : | [25 empty] | VV | 0
|  | A9 : 970,78 |  | 970.78 | [23 empty] | VV | 0
|  | B12 : 729,51 |  | 729.51 | [23 empty] | VV | 0
SPU
109 | 416026122R00 | Podhledy na kovové konstrukci opláštěné deskami sádrokartonovými dvouúrovňový křížový rošt z profilů CD zavěšený 1x deska, tloušťky 12,5 mm, protipožární, požární odolnost REI 45, bez izolace | m2 | 122.5 |  | 0 |  | 0 |  | 0 | 21 | 0 | 0.01375 | 1.68 | 0 | 0 |  | RTS 24/ I | RTS 22/ I | 0.95 | 116.38 |  | Práce | Běžná |  |  |  | POL1_
|  | s úpravou rohů, koutů a hran konstrukcí, přebroušení a tmelení spár, | [25 empty] | POP
|  | C4 : 122,50 |  | 122.5 | [23 empty] | VV | 0
SPU
110 | 416026126R00 | Podhledy na kovové konstrukci opláštěné deskami sádrokartonovými dvouúrovňový křížový rošt z profilů CD zavěšený 1x deska, tloušťky 15 mm, protipožární, požární odolnost REI 60, bez izolace | m2 | 191.4 |  | 0 |  | 0 |  | 0 | 21 | 0 | 0.01691 | 3.24 | 0 | 0 |  | RTS 24/ I | RTS 22/ I | 1 | 191.4 |  | Práce | Běžná |  |  |  | POL1_
|  | s úpravou rohů, koutů a hran konstrukcí, přebroušení a tmelení spár, | [25 empty] | POP
SPU
111 | 416026226T00 | Podhled SDK,ocel.dvouúrov.kříž.rošt, 2x RF 25 mm | m2 | 48 |  | 0 |  | 0 |  | 0 | 21 | 0 | 0.03137 | 1.51 | 0 | 0 |  | Vlastní | Indiv | 1.18 | 56.64 |  | Práce | Běžná |  |  |  | POL1_
|  | Provedení dle PD. | [25 empty] | POP
|  | C6 : 48,00 |  | 48 | [23 empty] | VV | 0
SPU
112 | 416072121T00 | Podhled SDK,ocel.dvouúrov.kříž.rošt, 1x MA 12,5 mm | m2 | 1246.5 |  | 0 |  | 0 |  | 0 | 21 | 0 | 0.01863 | 23.22 | 0 | 0 |  | Vlastní | Indiv | 0.95 | 1184.18 |  | Práce | Běžná |  |  |  | POL1_
|  | Provedení dle PD. | [25 empty] | POP
|  | D3 : 1246,50 |  | 1246.5 | [23 empty] | VV | 0
SPU
113 | 451459777R00 | Podklad nebo lože pod dlažbu (přídlažbu) z malty cementové příplatek za další 1cm malty cementové nad 5 cm | m2 | 890 |  | 0 |  | 0 |  | 0 | 21 | 0 | 0.02363 | 21.03 | 0 | 0 |  | RTS 24/ I | RTS 22/ I | 0.013 | 11.57 |  | Práce | Běžná |  |  |  | POL1_
|  | S7.1b : 5*178,00 |  | 890 | [23 empty] | VV | 0
SPU
114 | E.11 | PODHLED AKUSTICKÝ TYP C + ZÁTĚŽ 15KG/M2 | M2 | 554.5 |  | 0 |  | 0 |  | 0 | 21 | 0 | 0 | 0 | 0 | 0 |  | Vlastní | Indiv | 0 | 0 |  | OPN | Běžná |  |  |  | POL13_0
|  | Provedení dle PD. | [25 empty] | POP
|  | JKC-SO01.2_podklady_R.xlsx (SDK) : 554,50 |  | 554.5 | [23 empty] | VV | 0
SPU
115 | E.12 | PODHLED AKUSTICKÝ TYP C + ZÁTĚŽ 60KG/M2 | M2 | 83 |  | 0 |  | 0 |  | 0 | 21 | 0 | 0 | 0 | 0 | 0 |  | Vlastní | Indiv | 0 | 0 |  | OPN | Běžná |  |  |  | POL13_0
|  | Provedení dle PD. | [25 empty] | POP
SPU
116 | E.13 | PODHLED AKUSTICKÝ TĚŽKÝ (30KG/M2) | M2 | 43 |  | 0 |  | 0 |  | 0 | 21 | 0 | 0 | 0 | 0 | 0 |  | Vlastní | Indiv | 0 | 0 |  | OPN | Běžná |  |  |  | POL13_0
|  | Provedení dle PD. | [25 empty] | POP
SPU
117 | E.14 | PODHLED AKUSTICKÝ TĚŽKÝ (60KG/M2) | M2 | 946 |  | 0 |  | 0 |  | 0 | 21 | 0 | 0 | 0 | 0 | 0 |  | Vlastní | Indiv | 0 | 0 |  | OPN | Běžná |  |  |  | POL13_0
|  | Provedení dle PD. | [25 empty] | POP
SPU
118 | E.9 | PODHLED AKUSTICKÝ TYP B + ZÁTĚŽ 15KG/M2 | M2 | 590.6 |  | 0 |  | 0 |  | 0 | 21 | 0 | 0 | 0 | 0 | 0 |  | Vlastní | Indiv | 0 | 0 |  | OPN | Běžná |  |  |  | POL13_0
|  | Provedení dle PD. | [25 empty] | POP
SPU
119 | NP3 | zavěš.bet.moniérový podhled | m2 | 70 |  | 0 |  | 0 |  | 0 | 21 | 0 | 0 | 0 | 0 | 0 |  | Vlastní | Indiv | 0 | 0 |  | OPN | Běžná |  |  |  | POL13_0
|  | zavěš.bet.moniérový podhled tl.12 cm | [25 empty] | POP
|  | KARI do bet. 150/150/8 | [25 empty] | POP
POP
|  | Provedení dle PD. | [25 empty] | POP
SPU
Díl: | 5 | Komunikace |  |  |  | 0 |  | 0 |  | 0 |  | 0 |  | 318.45 |  | 0 |  |  |  |  | 396.19 | [6 empty] | DIL
120 | 591141111R00 | Kladení dlažby z kostek velkých z kamene, do lože z cementové malty tloušťky 50 mm | m2 | 178 |  | 0 |  | 0 |  | 0 | 21 | 0 | 0.31388 | 55.87 | 0 | 0 |  | RTS 24/ I | RTS 22/ I | 1.144 | 203.63 |  | Práce | Běžná |  |  |  | POL1_
|  | JKC-SO01.2_podklady_R.xlsx : | [25 empty] | VV | 0
|  | S7.1b : 178,00 |  | 178 | [23 empty] | VV | 0
SPU
121 | 594411111R00 | Dlažba nebo přídlažba z lomového kamene do lože z cementové malty tloušťky 50 mm, včetně dodávky kamene tloušťky 20cm, třídy 1 | m2 | 232 |  | 0 |  | 0 |  | 0 | 21 | 0 | 0.612 | 141.98 | 0 | 0 |  | RTS 24/ I | RTS 22/ I | 0.83 | 192.56 |  | Práce | Běžná |  |  |  | POL1_
|  | S7.1a, 7.2,7.3 : 133,00+31,00+68,00 |  | 232 | [23 empty] | VV | 0
SPU
122 | 58380155R | kostka dlažební materiálová skupina I/2 (žula); 15/17 cm | t | 72.316 |  | 0 |  | 0 |  | 0 | 21 | 0 | 1 | 72.32 | 0 | 0 | SPCM | RTS 24/ I | RTS 22/ I | 0 | 0 |  | Specifikace | Běžná |  |  |  | POL3_
|  | Provedení dle PD. | [25 empty] | POP
|  | koef. : 1/2,5*1,01 |  | 0.404 | [23 empty] | VV | 0
|  | Odkaz na mn. položky pořadí 120 : 178,00000*0,404 |  | 71.912 | [23 empty] | VV | 5
SPU
123 | 58381320T | Deska dlažební řezaná tl. 6 cm | m2 | 133 |  | 0 |  | 0 |  | 0 | 21 | 0 | 0.162 | 21.55 | 0 | 0 |  | Vlastní | Indiv | 0 | 0 |  | Specifikace | Běžná |  |  |  | POL3_
|  | Provedení dle PD. | [25 empty] | POP
|  | S7.1a : 133,00 |  | 133 | [23 empty] | VV | 0
SPU
124 | 58381326T | Deska dlažební řezaná tl. 10 cm | m2 | 99 |  | 0 |  | 0 |  | 0 | 21 | 0 | 0.27 | 26.73 | 0 | 0 |  | Vlastní | Indiv | 0 | 0 |  | Specifikace | Běžná |  |  |  | POL3_
|  | Provedení dle PD. | [25 empty] | POP
|  | S7.2+7.3 : 31,00+68,00 |  | 99 | [23 empty] | VV | 0
SPU
Díl: | 6 | Úpravy povrchu, podlahy |  |  |  | 0 |  | 0 |  | 0 |  | 0 |  | 0.02 |  | 0 |  |  |  |  | 4.35 | [6 empty] | DIL
125 | 602011193R00 | Omítka stěn z hotových směsí Doplňkové práce pro omítky stěn z hotových směsí podkladní nátěr pod tenkovrstvé omítky, Hmota nátěrová | m2 | 62.1 |  | 0 |  | 0 |  | 0 | 21 | 0 | 0.00032 | 0.02 | 0 | 0 |  | RTS 24/ I | RTS 22/ I | 0.07 | 4.35 |  | Práce | Běžná |  |  |  | POL1_
|  | Odkaz na mn. položky pořadí 137 : 62,10000 |  | 62.1 | [23 empty] | VV | 5
SPU
Díl: | 61 | Úpravy povrchů vnitřní |  |  |  | 0 |  | 0 |  | 0 |  | 0 |  | 238.43 |  | 0 |  |  |  |  | 9072.67 | [6 empty] | DIL
126 | 602021162RT1 | Omítka stěn z hotových směsí jednovrstvá, sádrová, lehčená, hlazená, tloušťka vrstvy 10 mm, | m2 | 3629.44 |  | 0 |  | 0 |  | 0 | 21 | 0 | 0.00945 | 34.3 | 0 | 0 |  | RTS 24/ I | RTS 22/ I | 0.46 | 1669.54 |  | Práce | Běžná |  |  |  | POL1_
|  | povrch gletovaný : | [25 empty] | VV | 0
|  | PU8-10 : 3629,44 |  | 3629.44 | [23 empty] | VV | 0
SPU
127 | 611445145R00 | Omítky vnitřní stropů sádrové nebo vápenosádrové schodišťových konstrukcí | m2 | 832.725 |  | 0 |  | 0 |  | 0 | 21 | 0 | 0.0482 | 40.14 | 0 | 0 |  | RTS 24/ I | RTS 22/ I | 1.524 | 1269.07 |  | Práce | Běžná |  |  |  | POL1_
|  | povrch gletovaný : | [25 empty] | VV | 0
|  | 1-6NP : 65,24+93,52+110,23+111,17+111,72+113,29+61,01 |  | 666.18 | [23 empty] | VV | 0
|  | 25% navýšení sklon + strany : 0,25*666,18 |  | 166.545 | [23 empty] | VV | 0
SPU
128 | 611481211RT7 | Vyztužení vnitřních omítek stropů sklotextilní síťovinou s dodávkou síťoviny a stěrkového tmelu | m2 | 832.725 |  | 0 |  | 0 |  | 0 | 21 | 0 | 0.00476 | 3.96 | 0 | 0 |  | RTS 24/ I | RTS 22/ I | 0.484 | 403.04 |  | Práce | Běžná |  |  |  | POL1_
|  | Odkaz na mn. položky pořadí 127 : 832,72500 |  | 832.725 | [23 empty] | VV | 5
SPU
129 | 612409991R00 | Začištění omítek kolem oken, dveří a obkladů apod. maltou vápenou | m | 1703.6 |  | 0 |  | 0 |  | 0 | 21 | 0 | 0.00371 | 6.32 | 0 | 0 |  | RTS 24/ I | RTS 22/ I | 0.1818 | 309.71 |  | Práce | Běžná |  |  |  | POL1_
|  | JKC-SO01.2_tab.dveří_R.xlsx (souhrn) : 1703,6 |  | 1703.6 | [23 empty] | VV | 0
SPU
130 | 612473185T00 | Příplatek za zabudované omítníky i rohovníky v ploše stěn | m2 | 10073.435 |  | 0 |  | 0 |  | 0 | 21 | 0 | 8e-05 | 0.81 | 0 | 0 |  | Vlastní | Indiv | 0 | 0 |  | Práce | Běžná |  |  |  | POL1_
|  | Provedení dle PD. | [25 empty] | POP
|  | omítníky/rohovníky | [25 empty] | POP
|  | Odkaz na mn. položky pořadí 127 : 832,72500 |  | 832.725 | [23 empty] | VV | 5
|  | Odkaz na mn. položky pořadí 132 : 9240,71000 |  | 9240.71 | [23 empty] | VV | 5
SPU
131 | 612475121RT2 | Omítky vnitřních stěn ze suché směsi s postřikem, vápenocementové, tloušťka vrstvy 10 mm | m2 | 5611.27 |  | 0 |  | 0 |  | 0 | 21 | 0 | 0.02015 | 113.07 | 0 | 0 |  | RTS 24/ I | RTS 22/ I | 0.37 | 2076.17 |  | Práce | Běžná |  |  |  | POL1_
|  | PU01-05 : 5611,27 |  | 5611.27 | [23 empty] | VV | 0
SPU
132 | 612481211RT7 | Vyztužení povrchu vnitřních stěn sklotextilní síťovinou s dodávkou síťoviny a stěrkového tmelu | m2 | 9240.71 |  | 0 |  | 0 |  | 0 | 21 | 0 | 0.00431 | 39.83 | 0 | 0 |  | RTS 24/ I | RTS 22/ I | 0.362 | 3345.14 |  | Práce | Běžná |  |  |  | POL1_
|  | PU01-10 : 9240,71 |  | 9240.71 | [23 empty] | VV | 0
SPU
133 | SC01 | SCALIOLA - umělý kámen - sloupy | m2 | 205.47 |  | 0 |  | 0 |  | 0 | 21 | 0 | 0 | 0 | 0 | 0 |  | Vlastní | Indiv | 0 | 0 |  | OPN | Běžná |  |  |  | POL13_0
|  | Provedení dle PD. | [25 empty] | POP
POP
|  | Štukový mramor - přírodní dekorativní hmota - rozemletý sádrovec, klih a přírodní barviva. | [25 empty] | POP
|  | Hmota je nanášena ve vrstvách na povrch označených zdí a sloupů. Monochromatický jednolitý základ. Povrchová ochrana potažením fermeží a včelím voskem. | [25 empty] | POP |  | Hmota je nanášena ve vrstvách na povrch označených zdí a sloupů. Monochromatický jednolitý základ. Povrchová ochrana potažením fermeží a včelím voskem.
|  | Barevné řešení bude předmětem projektu interiéru | [25 empty] | POP
|  | 1-6NP : 42,85+15,58+45,24+24,52+25,45+25,45+26,38 |  | 205.47 | [23 empty] | VV | 0
SPU
134 | SC02 | SCALIOLA - umělý kámen - zábradelní a parapetní zdi | m2 | 224 |  | 0 |  | 0 |  | 0 | 21 | 0 | 0 | 0 | 0 | 0 |  | Vlastní | Indiv | 0 | 0 |  | OPN | Běžná |  |  |  | POL13_0
|  | Provedení dle PD. | [25 empty] | POP
POP
|  | Štukový mramor - přírodní dekorativní hmota - rozemletý sádrovec, klih a přírodní barviva. | [25 empty] | POP
|  | Hmota je nanášena ve vrstvách na povrch označených zdí a sloupů. Monochromatický jednolitý základ. Povrchová ochrana potažením fermeží a včelím voskem. | [25 empty] | POP |  | Hmota je nanášena ve vrstvách na povrch označených zdí a sloupů. Monochromatický jednolitý základ. Povrchová ochrana potažením fermeží a včelím voskem.
|  | Barevné řešení bude předmětem projektu interiéru | [25 empty] | POP
|  | 2+3NP : 142,00 |  | 142 | [23 empty] | VV | 0
|  | 4NP : 41,00 |  | 41 | [23 empty] | VV | 0
|  | 5NP : 41,00 |  | 41 | [23 empty] | VV | 0
SPU
135 | SC03 | SCALIOLA - barevná dekorace | m2 | 30 |  | 0 |  | 0 |  | 0 | 21 | 0 | 0 | 0 | 0 | 0 |  | Vlastní | Indiv | 0 | 0 |  | OPN | Běžná |  |  |  | POL13_0
|  | Provedení dle PD. | [25 empty] | POP
|  | nika v 1NP : 15,0*2,0 |  | 30 | [23 empty] | VV | 0
SPU
136 | 004111020R | Vypracování projektové dokumentace | Soubor | 1 |  | 0 |  | 0 |  | 0 | 21 | 0 | 0 | 0 | 0 | 0 |  | RTS 24/ I | Indiv | 0 | 0 |  | VRN | Běžná |  |  |  | POL99_8
|  | Náklady spojené s vypracováním dílenské dokumentace pro zhotovení SC 03 v provedení dle PD. | [25 empty] | POP
SPU
Díl: | 62 | Úpravy povrchů vnější |  |  |  | 0 |  | 0 |  | 0 |  | 0 |  | 17.02 |  | 0 |  |  |  |  | 1135.58 | [6 empty] | DIL
137 | 622321133TV1 | Zateplovací systém, fasáda, tl. 120 mm (kalcium - silikát) | m2 | 62.1 |  | 0 |  | 0 |  | 0 | 21 | 0 | 0.01079 | 0.67 | 0 | 0 |  | Vlastní | Indiv | 0.857 | 53.22 |  | Práce | Běžná |  |  |  | POL1_
|  | Provedení dle PD. | [25 empty] | POP
|  | VZ1 : 62,1 |  | 62.1 | [23 empty] | VV | 0
SPU
138 | 622321835R00 | Zateplení fasády , minerálními deskami s podélným vláknem, tloušťky 160 mm, kontaktní nátěr a akrylátová omítka, hlazená, zrnitost 2 mm | m2 | 46 |  | 0 |  | 0 |  | 0 | 21 | 0 | 0.03012 | 1.39 | 0 | 0 |  | RTS 24/ I | RTS 22/ I | 1.4158 | 65.13 |  | Práce | Běžná |  |  |  | POL1_
|  | OP10.3 : 46,00 |  | 46 | [23 empty] | VV | 0
SPU
139 | 622324733RT6 | Zateplení fasády , minerálními deskami s kolmým vláknem, tloušťky 120 mm, kontaktní nátěr a silikátová omítka, hlazená, zrnitost 2 mm | m2 | 36.13 |  | 0 |  | 0 |  | 0 | 21 | 0 | 0.03546 | 1.28 | 0 | 0 |  | RTS 24/ I | RTS 22/ I | 1.2758 | 46.09 |  | Práce | Běžná |  |  |  | POL1_
|  | NP2 : 36,13 |  | 36.13 | [23 empty] | VV | 0
SPU
140 | 622324734RT6 | Zateplení fasády , minerálními deskami s kolmým vláknem, tloušťky 140 mm, kontaktní nátěr a silikátová omítka, hlazená, zrnitost 2 mm | m2 | 70 |  | 0 |  | 0 |  | 0 | 21 | 0 | 0.0386 | 2.7 | 0 | 0 |  | RTS 24/ I | RTS 22/ I | 1.2758 | 89.31 |  | Práce | Běžná |  |  |  | POL1_
|  | NP3 : 70 |  | 70 | [23 empty] | VV | 0
SPU
141 | 622324736TT6 | Zatepl.syst.,fasáda, min.vlna KV, tl.180 | m2 | 80 |  | 0 |  | 0 |  | 0 | 21 | 0 | 0.04486 | 3.59 | 0 | 0 |  | Vlastní | RTS 22/ I | 1.2758 | 102.06 |  | Práce | Běžná |  |  |  | POL1_
|  | Provedení dle PD. | [25 empty] | POP
SPU
142 | 622421143R00 | Omítky vnější stěn vápenné nebo vápenocementové štukové, , složitost 1÷ 2, Malta pro zdění | m2 | 62.1 |  | 0 |  | 0 |  | 0 | 21 | 0 | 0.05258 | 3.27 | 0 | 0 |  | RTS 24/ I | RTS 22/ I | 0.917 | 56.95 |  | Práce | Běžná |  |  |  | POL1_
|  | Odkaz na mn. položky pořadí 125 : 62,10000 |  | 62.1 | [23 empty] | VV | 5
SPU
143 | 622471312R00 | Nátěry a nástřiky vnějších stěn a pilířů základním a krycím nátěrem (nebo přestřikem povrchu) barva disperzní, složitost 1 ÷ 2, , Hmota nátěrová akrylátová; typ: fasádní; funkce: hydroizolační, dekorační; vrstva: vrchní; exteriér, interiér; podklad: dřevo, beton, mineráln... | m2 | 793.13 |  | 0 |  | 0 |  | 0 | 21 | 0 | 0.00093 | 0.74 | 0 | 0 |  | RTS 24/ I | RTS 22/ I | 0.25 | 198.28 |  | Práce | Běžná |  |  |  | POL1_
|  | Penetrace + 2 x krycí nátěr. | [25 empty] | POP
|  | PU02 : 793,13 |  | 793.13 | [23 empty] | VV | 0
SPU
144 | 622473187RT2 | Příplatek za okenní začišťovací lištu včetně dodávky | m | 2436.6 |  | 0 |  | 0 |  | 0 | 21 | 0 | 0.00015 | 0.37 | 0 | 0 |  | RTS 24/ I | RTS 22/ I | 0.05 | 121.83 |  | Práce | Běžná |  |  |  | POL1_
|  | JKC-SO01.2_tab.dveří_R.xlsx (souhrn) : 2436,6 |  | 2436.6 | [23 empty] | VV | 0
SPU
145 | 622300032TAE | KZS s polystyrenem, plocha s otvory,budovy nad 6 m | m2 | 252.96 |  | 0 |  | 0 |  | 0 | 21 | 0 | 0.01191 | 3.01 | 0 | 0 |  | Vlastní | Indiv | 1.592 | 402.71 |  | Agregovaná položka | Běžná |  |  |  | POL2_
|  | Zakrytí výplní otvorů. Osazení soklové lišty. Nalepení tepelně izolačních fasádních desek EPS-F (fasáda, ostění a parapety výplní otvorů). Zajištění terčovými hmoždinkami. Vyztužení rohů lištami, osazení parapetních a okenních omítkových lišt. Nanesení lepicí stěrky na zabroušený podklad, vlepení výztužné sklolaminátové síťoviny, zatření stěrky. Penetrační nátěr, povrchová úprava omítkou. Včetně montáže, demontáže a jednoměsíčního nájmu lešení. | [25 empty] | POP |  | Zakrytí výplní otvorů. Osazení soklové lišty. Nalepení tepelně izolačních fasádních desek EPS-F (fasáda, ostění a parapety výplní otvorů). Zajištění terčovými hmoždinkami. Vyztužení rohů lištami, osazení parapetních a okenních omítkových lišt. Nanesení lepicí stěrky na zabroušený podklad, vlepení výztužné sklolaminátové síťoviny, zatření stěrky. Penetrační nátěr, povrchová úprava omítkou. Včetně montáže, demontáže a jednoměsíčního nájmu lešení.
POP
|  | Provedení dle PD. | [25 empty] | POP
|  | NS1.1-1.5 : 52,7*4,8 |  | 252.96 | [23 empty] | VV | 0
SPU
146 | OP11.2 | D+M zavěšený systém klinkerů (115 mm) | M2 | 48 |  | 0 |  | 0 |  | 0 | 21 | 0 | 0 | 0 | 0 | 0 |  | Vlastní | Indiv | 0 | 0 |  | OPN | Běžná |  |  |  | POL13_0
|  | spárovaná fasádní přizdívka z keramických lícovek tl. 115 mm (vč. nerez.sys.přísl. – vynášecí konzoly v místě ŽB stropů, kotvení á 3 ložné spáry) | [25 empty] | POP |  | spárovaná fasádní přizdívka z keramických lícovek tl. 115 mm (vč. nerez.sys.přísl. – vynášecí konzoly v místě ŽB stropů, kotvení á 3 ložné spáry)
POP
|  | Provedení dle PD. | [25 empty] | POP
SPU
147 | OP4 | D+M zavěšené desky (travertin) tl. (40 mm) | M2 | 602.6 |  | 0 |  | 0 |  | 0 | 21 | 0 | 0 | 0 | 0 | 0 |  | Vlastní | Indiv | 0 | 0 |  | OPN | Běžná |  |  |  | POL13_0
|  | skrytý kotevní systém nerez, svislé spáry tmelené | [25 empty] | POP
POP
|  | Provedení dle PD. | [25 empty] | POP
|  | OP4,4.1;6.3;8.1,2 : 871,60-269,00 |  | 602.6 | [23 empty] | VV | 0
SPU
148 | OP7 | D+M zavěšený AL plech - velkof. | M2 | 125 |  | 0 |  | 0 |  | 0 | 21 | 0 | 0 | 0 | 0 | 0 |  | Vlastní | Indiv | 0 | 0 |  | OPN | Běžná |  |  |  | POL13_0
|  | povrchová úprava barvou v tmavě šedém odstínu RAL (dle architekta), skryté kotvení, spáry cca. 5 mm volné + vertikální systémový rastr z hliníkových profilů pro zavěšené fasády (komplet sloupko-paždíkové hliníkové fasády s průhlednými a neprůhlednými částmi – viz. samostatná část dokumentace D.1.1.A ASŘ – FASÁDA) | [25 empty] | POP |  | povrchová úprava barvou v tmavě šedém odstínu RAL (dle architekta), skryté kotvení, spáry cca. 5 mm volné + vertikální systémový rastr z hliníkových profilů pro zavěšené fasády (komplet sloupko-paždíkové hliníkové fasády s průhlednými a neprůhlednými částmi – viz. samostatná část dokumentace D.1.1.A ASŘ – FASÁDA)
POP
|  | Provedení dle PD. | [25 empty] | POP
|  | OP7.1-7.4 : 125,00 |  | 125 | [23 empty] | VV | 0
SPU
149 | VO1 | D+M zavěšené desky (travertin) tl. (50 mm) | M2 | 269 |  | 0 |  | 0 |  | 0 | 21 | 0 | 0 | 0 | 0 | 0 |  | Vlastní | Indiv | 0 | 0 |  | OPN | Běžná |  |  |  | POL13_0
|  | samostatná podkonstrukce z žárově zinkované oceli se svislými nosnými sloupky kotvenými mezi podkladní beton a stropní desku (ne k sousednímu objektu !) | [25 empty] | POP |  | samostatná podkonstrukce z žárově zinkované oceli se svislými nosnými sloupky kotvenými mezi podkladní beton a stropní desku (ne k sousednímu objektu !)
POP
|  | Provedení dle PD. | [25 empty] | POP
|  | JKC-SO01.2_podklady_R.xlsx (fasáda) : 269,00 |  | 269 | [23 empty] | VV | 0
SPU
150 | VP | D+M AL podhled | M2 | 992.1 |  | 0 |  | 0 |  | 0 | 21 | 0 | 0 | 0 | 0 | 0 |  | Vlastní | Indiv | 0 | 0 |  | OPN | Běžná |  |  |  | POL13_0
|  | kazety z tvarovaného AL plechu, skryté kotvení, spáry cca. 5 mm volné + sys.závěsový rastr z hliníkových profilů – viz. samostatný Výpis podhledů | [25 empty] | POP |  | kazety z tvarovaného AL plechu, skryté kotvení, spáry cca. 5 mm volné + sys.závěsový rastr z hliníkových profilů – viz. samostatný Výpis podhledů
POP
|  | Provedení dle PD. | [25 empty] | POP
|  | VP1-VP4 : 992,10 |  | 992.1 | [23 empty] | VV | 0
SPU
Díl: | 63 | Podlahy a podlahové konstrukce |  |  |  | 0 |  | 0 |  | 0 |  | 0 |  | 2417.74 |  | 0 |  |  |  |  | 3824.69 | [6 empty] | DIL
151 | 631312611R00 | Mazanina betonová tl. 5 - 8 cm C 16/20 | m3 | 61.91 |  | 0 |  | 0 |  | 0 | 21 | 0 | 2.525 | 156.32 | 0 | 0 |  | RTS 24/ I | RTS 22/ I | 3.213 | 198.92 |  | Práce | Běžná |  |  |  | POL1_
|  | Včetně vytvoření dilatačních spár, bez zaplnění. | [25 empty] | POP
|  | JKC-SO01.2_podklady_R.xlsx : | [25 empty] | VV | 0
|  | (1228,00-51,00)*0,05 |  | 58.85 | [23 empty] | VV | 0
|  | 51,00*0,06 |  | 3.06 | [23 empty] | VV | 0
SPU
152 | 631312811R00 | Mazanina betonová tl. 5 - 8 cm C 30/37 | m3 | 105.6 |  | 0 |  | 0 |  | 0 | 21 | 0 | 2.525 | 266.64 | 0 | 0 |  | RTS 24/ I | RTS 22/ I | 3.213 | 339.29 |  | Práce | Běžná |  |  |  | POL1_
|  | Včetně vytvoření dilatačních spár, bez zaplnění. | [25 empty] | POP
|  | Začátek provozního součtu | [25 empty] | VV
|  | S7.1a,b; S8.1, 8.2 : 133,00+178,00+95,00+70,00 |  | 476 | [23 empty] | VV | 2
|  | Konec provozního součtu | [25 empty] | VV
|  | 476,00*0,15 |  | 71.4 | [23 empty] | VV | 0
|  | Začátek provozního součtu | [25 empty] | VV
|  | S7.2, 7.3, 8.5 : 31,00+68,00+72,00 |  | 171 | [23 empty] | VV | 2
|  | Konec provozního součtu | [25 empty] | VV
|  | 171,00*0,2 |  | 34.2 | [23 empty] | VV | 0
SPU
153 | 631313621R00 | Mazanina betonová tl. 8 - 12 cm C 20/25 | m3 | 242.92 |  | 0 |  | 0 |  | 0 | 21 | 0 | 2.525 | 613.37 | 0 | 0 |  | RTS 24/ I | RTS 22/ I | 2.58 | 626.73 |  | Práce | Běžná |  |  |  | POL1_
|  | Včetně vytvoření dilatačních spár, bez zaplnění. | [25 empty] | POP
|  | S1 : 1690,00*0,1 |  | 169 | [23 empty] | VV | 0
|  | S2 : 168,00*0,1 |  | 16.8 | [23 empty] | VV | 0
|  | S3 : 476,00*0,12 |  | 57.12 | [23 empty] | VV | 0
SPU
154 | 631315711T00 | Mazanina betonová tl. 12 - 24 cm C 25/30 | m3 | 22.7411 |  | 0 |  | 0 |  | 0 | 21 | 0 | 2.525 | 57.42 | 0 | 0 |  | Vlastní | Indiv | 2.317 | 52.69 |  | Práce | Běžná |  |  |  | POL1_
|  | Včetně vytvoření dilatačních spár, bez zaplnění. | [25 empty] | POP
|  | Provedení dle PD. | [25 empty] | POP
|  | změna P32 NA P58+P59 (220427) : | [25 empty] | VV | 0
|  | 8,73*0,126 |  | 1.1 | [23 empty] | VV | 0
|  | 139,62*0,155 |  | 21.6411 | [23 empty] | VV | 0
SPU
155 | 634601111R00 | Zaplnění dilatačních spár v mazaninách tl. do 10 cm v šířce spáry do 10 mm | m | 50 |  | 0 |  | 0 |  | 0 | 21 | 0 | 0.00128 | 0.06 | 0 | 0 | 801-1 | RTS 24/ I | RTS 22/ I | 0.092 | 4.6 |  | Práce | Běžná |  |  |  | POL1_
|  | 50 % zasypání pískem a 50 % zalití asfaltem | [25 empty] | SPI
|  | změna P32 NA P58+P59 (220427) : 50,0 |  | 50 | [23 empty] | VV | 0
SPU
156 | 631319175R00 | Příplatek za stržení povrchu tloušťka mazaniny od 120 mm do 240 mm | m3 | 128.3411 |  | 0 |  | 0 |  | 0 | 21 | 0 | 0 | 0 | 0 | 0 |  | RTS 24/ I | RTS 22/ I | 0.205 | 26.31 |  | Práce | Běžná |  |  |  | POL1_
|  | Odkaz na mn. položky pořadí 152 : 105,60000 |  | 105.6 | [23 empty] | VV | 5
|  | Odkaz na mn. položky pořadí 154 : 22,74108 |  | 22.7411 | [23 empty] | VV | 5
SPU
157 | 631342824R00 | Mazanina z betonu lehkého hutného konstrukčního tloušťky přes 50 do 80 mm z polystyrenbetonu, 0,9 MPa | m3 | 20.365 |  | 0 |  | 0 |  | 0 | 21 | 0 | 0.65499 | 13.34 | 0 | 0 |  | RTS 24/ I | RTS 22/ I | 5.24 | 106.71 |  | Práce | Běžná |  |  |  | POL1_
|  | S7.1a,b : (133,00+178,00)*0,06 |  | 18.66 | [23 empty] | VV | 0
|  | S7.2 : 31,00*0,055 |  | 1.705 | [23 empty] | VV | 0
SPU
158 | 631362021R00 | Výztuž mazanin z betonů a z lehkých betonů ze svařovaných sítí ze svařovaných sítí | t | 20.265 |  | 0 |  | 0 |  | 0 | 21 | 0 | 1.0662 | 21.61 | 0 | 0 |  | RTS 24/ I | RTS 22/ I | 15.231 | 308.66 |  | Práce | Běžná |  |  |  | POL1_
|  | Začátek provozního součtu | [25 empty] | VV
|  | S1-3 100/100/6 4,44 kg/m2 : 1690,00+168,00+476,00 |  | 2334 | [23 empty] | VV | 2
|  | Konec provozního součtu | [25 empty] | VV
|  | 2334,00*0,00444 |  | 10.363 | [23 empty] | VV | 0
|  | Začátek provozního součtu | [25 empty] | VV
|  | 100/100/8 7,90 kg/m2 : 476,00+2*171,00 |  | 818 | [23 empty] | VV | 2
|  | Konec provozního součtu | [25 empty] | VV
|  | 818,00*0,0079 |  | 6.4622 | [23 empty] | VV | 0
|  | Mezisoučet |  | 16.8252 | [23 empty] | VV | 1
|  | 15% převazba : 16,825*0,15 |  | 2.5238 | [23 empty] | VV | 0
|  | změna P32 NA P58+P59 (220427) : | [25 empty] | VV | 0
|  | Začátek provozního součtu | [25 empty] | VV
|  | 150/150/8 5,37 kg/m2 : | [25 empty] | VV | 2
|  | Konec provozního součtu | [25 empty] | VV
|  | 1,15*148,35*0,00537 |  | 0.91614 | [23 empty] | VV | 0
SPU
159 | 631571005R00 | Násyp pod podlahy z kameniva z kameniva z kačírku frakce 22-32 mm | m3 | 2.3 |  | 0 |  | 0 |  | 0 | 21 | 0 | 1.6 | 3.68 | 0 | 0 |  | RTS 24/ I | RTS 22/ I | 1.836 | 4.22 |  | Práce | Běžná |  |  |  | POL1_
|  | S9.3 : 23,00*0,1 |  | 2.3 | [23 empty] | VV | 0
SPU
160 | 631571010R00 | Násyp pod podlahy z kameniva bez dodávky materiálu bez určení tloušťky | m3 | 15.48 |  | 0 |  | 0 |  | 0 | 21 | 0 | 0 | 0 | 0 | 0 |  | RTS 24/ I | RTS 22/ I | 1.836 | 28.42 |  | Práce | Běžná |  |  |  | POL1_
|  | S9.1 : 28,00*(0,255+0,29)/2 |  | 7.63 | [23 empty] | VV | 0
|  | S9.2 : 6,00*0,09 |  | 0.54 | [23 empty] | VV | 0
|  | S9.3 : 23,00*(0,25+0,34)/2 |  | 6.785 | [23 empty] | VV | 0
|  | S9.4 : 5,00*(0,08+0,13)/2 |  | 0.525 | [23 empty] | VV | 0
SPU
161 | 632401921R00 | Příplatky k položkám potěrů za sklon od vodorovné roviny nad 15° do 30° pro potěr tloušťky 10 mm | m2 | 342 |  | 0 |  | 0 |  | 0 | 21 | 0 | 0 | 0 | 0 | 0 |  | RTS 24/ I | RTS 22/ I | 0.046 | 15.73 |  | Práce | Běžná |  |  |  | POL1_
|  | S7.1a,b : 133,00+178,00 |  | 311 | [23 empty] | VV | 0
|  | S7.2 : 31,00 |  | 31 | [23 empty] | VV | 0
SPU
162 | 632401925R00 | Příplatky k položkám potěrů za sklon od vodorovné roviny nad 15° do 30° pro potěr tloušťky 50 mm | m2 | 8.73 |  | 0 |  | 0 |  | 0 | 21 | 0 | 0 | 0 | 0 | 0 | 801-1 | RTS 24/ I | RTS 22/ I | 0.053 | 0.46 |  | Práce | Běžná |  |  |  | POL1_
|  | P58 (220427) : 8,73 |  | 8.73 | [23 empty] | VV | 0
SPU
163 | 632411904R00 | Potěr ze suchých směsí nátěr savých podkladů penetrační, , Hmota nátěrová funkce: penetrační, zpevnění povrchu, úprava savosti; vrstva: podkladní; exteriér, interiér; podklad: beton; ředidlo: voda; spotřeba... | m2 | 3257.98 |  | 0 |  | 0 |  | 0 | 21 | 0 | 0.00026 | 0.85 | 0 | 0 |  | RTS 24/ I | RTS 22/ I | 0.09 | 293.22 |  | Práce | Běžná |  |  |  | POL1_
|  | JKC-SO01.2_podklady_R.xlsx (podlahy) : 3257,98 |  | 3257.98 | [23 empty] | VV | 0
SPU
164 | 632421180TU3 | litý cem.potěr C20-F4, přebroušený, vyztuž.vlákny | m3 | 511.7217 |  | 0 |  | 0 |  | 0 | 21 | 0 | 2.048 | 1048.01 | 0 | 0 |  | Vlastní | Indiv | 0.642 | 328.53 |  | Práce | Běžná |  |  |  | POL1_
|  | Provedení dle PD. | [25 empty] | POP
|  | včetně penetrace podkladu. | [25 empty] | POP
|  | JKC-SO01.2_podklady_R.xlsx (podlahy) : 522,848 |  | 522.848 | [23 empty] | VV | 0
|  | změna P32 NA P58+P59 (220427) : | [25 empty] | VV | 0
|  | -148,35*0,075 |  | -11.1263 | [23 empty] | VV | 0
SPU
165 | 632421113TV1 | litý cem.potěr C30-F6, přebroušený, vyztuž.vlákny | m2 | 8.73 |  | 0 |  | 0 |  | 0 | 21 | 0 | 0.00557 | 0.05 | 0 | 0 |  | Vlastní | RTS 22/ I | 0.343 | 2.99 |  | Práce | Běžná |  |  |  | POL1_
|  | včetně penetrace podkladu. | [25 empty] | POP
|  | Provedení dle PD. | [25 empty] | POP
|  | změna P32 NA P58+P59 (220427) : | [25 empty] | VV | 0
|  | 8,73 |  | 8.73 | [23 empty] | VV | 0
SPU
166 | 632421203RT4 | Potěr ze suchých směsí samonivelační podlahová hmota na bázi anhydritu, tloušťky 3 mm, včetně penetrace | m2 | 2550.84 |  | 0 |  | 0 |  | 0 | 21 | 0 | 0.00525 | 13.39 | 0 | 0 |  | RTS 24/ I | RTS 22/ I | 0.168 | 428.54 |  | Práce | Běžná |  |  |  | POL1_
|  | JKC-SO01.2_podklady_R.xlsx (podlahy) : 2699,19 |  | 2699.19 | [23 empty] | VV | 0
|  | změna P32 NA P58+P59 (220427) : | [25 empty] | VV | 0
|  | -148,35 |  | -148.35 | [23 empty] | VV | 0
SPU
167 | 632421209RT4 | Potěr ze suchých směsí samonivelační podlahová hmota na bázi anhydritu, tloušťky 9 mm, včetně penetrace | m2 | 176.37 |  | 0 |  | 0 |  | 0 | 21 | 0 | 0.01533 | 2.7 | 0 | 0 |  | RTS 24/ I | RTS 22/ I | 0.198 | 34.92 |  | Práce | Běžná |  |  |  | POL1_
|  | JKC-SO01.2_podklady_R.xlsx (podlahy) : 176,37 |  | 176.37 | [23 empty] | VV | 0
SPU
168 | 632922953RT4 | Kladení dlaždic na terče - podložky podstavce výškově stavitelné dlaždice 500 x 500 mm, výškově stavitelné podstavce 110-150 mm | m2 | 23 |  | 0 |  | 0 |  | 0 | 21 | 0 | 0.00172 | 0.04 | 0 | 0 |  | RTS 24/ I | RTS 22/ I | 0.45 | 10.35 |  | Práce | Běžná |  |  |  | POL1_
|  | S3.1 : 23,00 |  | 23 | [23 empty] | VV | 0
SPU
169 | 632922953TT7 | Kladení dlaždic 50x50 cm na stavitel. terče plast. | m2 | 476 |  | 0 |  | 0 |  | 0 | 21 | 0 | 0.00189 | 0.9 | 0 | 0 |  | Vlastní | Indiv | 0.45 | 214.2 |  | Práce | Běžná |  |  |  | POL1_
|  | Provedení dle PD. | [25 empty] | POP
|  | S3 : 476,00 |  | 476 | [23 empty] | VV | 0
SPU
170 | 632922953TT8 | Kladení dlaždic 50x50 cm na stavitel. terče plast. | m2 | 86 |  | 0 |  | 0 |  | 0 | 21 | 0 | 0.00189 | 0.16 | 0 | 0 |  | Vlastní | Indiv | 0.45 | 38.7 |  | Práce | Běžná |  |  |  | POL1_
|  | Provedení dle PD. | [25 empty] | POP
|  | S4 : 86,00 |  | 86 | [23 empty] | VV | 0
SPU
171 | 632922953TT9 | Kladení dlaždic 50x50 cm na stavitel. terče plast. | m2 | 1690 |  | 0 |  | 0 |  | 0 | 21 | 0 | 0.00189 | 3.19 | 0 | 0 |  | Vlastní | Indiv | 0.45 | 760.5 |  | Práce | Běžná |  |  |  | POL1_
|  | Provedení dle PD. | [25 empty] | POP
|  | S1 : 1690,00 |  | 1690 | [23 empty] | VV | 0
SPU
172 | 10371522R | substrát střešní, směs spongilitu, liadrainu a rašeliny; balení volně ložený; extenzivní | m3 | 17.028 |  | 0 |  | 0 |  | 0 | 21 | 0 | 0.025 | 0.43 | 0 | 0 | SPCM | RTS 24/ I | RTS 22/ I | 0 | 0 |  | Specifikace | Běžná |  |  |  | POL3_
|  | 600(suchý)-1150(nasycený) kg/m3 | [25 empty] | POP
|  | Odkaz na mn. položky pořadí 160 : 15,48000*1,1 |  | 17.028 | [23 empty] | VV | 5
SPU
173 | 58381189T | Dlaždice z přírodního kamene (travertin) 500/500 mm tl. 40 mm | m2 | 2343.25 |  | 0 |  | 0 |  | 0 | 21 | 0 | 0.092 | 215.58 | 0 | 0 |  | Vlastní | Indiv | 0 | 0 |  | Specifikace | Běžná |  |  |  | POL3_
|  | Provedení dle PD. | [25 empty] | POP
|  | S1, S3, S3.1, S4 : 2275,00 |  | 2275 | [23 empty] | VV | 0
|  | ztratné 3% : 2275,00*0,03 |  | 68.25 | [23 empty] | VV | 0
SPU
Díl: | 64 | Výplně otvorů |  |  |  | 0 |  | 0 |  | 0 |  | 0 |  | 4 |  | 0 |  |  |  |  | 435.82 | [6 empty] | DIL
174 | 642941210R00 | Stavební pouzdra pro posuvné dveře osazené do sádrokartonové příčky;Sestavení pouzdra, vložení do stavebního otvoru, vyrovnání do vodorovné a svislé polohy, ukotvení pouzdra k nosné konstrukci příčky pomocí vrutů M 2 x 20, odstranění zaslepení pouzdra tj. víka a polystyrenu z vnitřku pouzdra, upevnění vodícího trnu, vsazení vozíků do kolejnice, upevnění závěsných prvků na vozíky, vsazení brzdy a seřízení dojezdu, připevnění úchytů na horní hranu dveřního křídla, našroubování gumových dorazů na křídlo, zavěšení dveří. jednostranné osazení pouzdra bez dodávky | kus | 28 |  | 0 |  | 0 |  | 0 | 21 | 0 | 0.00065 | 0.02 | 0 | 0 |  | RTS 24/ I | RTS 22/ I | 2 | 56 |  | Práce | Běžná |  |  |  | POL1_
|  | JKC-SO01.2_tab.dveří_R.xlsx (souhrn) : | [25 empty] | VV | 0
|  | osazení do zdi/SDK : 28 |  | 28 | [23 empty] | VV | 0
SPU
175 | 642941220R00 | Stavební pouzdra pro posuvné dveře osazené do sádrokartonové příčky;Sestavení pouzdra, vložení do stavebního otvoru, vyrovnání do vodorovné a svislé polohy, ukotvení pouzdra k nosné konstrukci příčky pomocí vrutů M 2 x 20, odstranění zaslepení pouzdra tj. víka a polystyrenu z vnitřku pouzdra, upevnění vodícího trnu, vsazení vozíků do kolejnice, upevnění závěsných prvků na vozíky, vsazení brzdy a seřízení dojezdu, připevnění úchytů na horní hranu dveřního křídla, našroubování gumových dorazů na křídlo, zavěšení dveří. protilehlé osazení pouzdra bez dodávky | kus | 5 |  | 0 |  | 0 |  | 0 | 21 | 0 | 0.00086 | 0 | 0 | 0 |  | RTS 24/ I | RTS 22/ I | 2 | 10 |  | Práce | Běžná |  |  |  | POL1_
|  | osazení do zdi/SDK : 5 |  | 5 | [23 empty] | VV | 0
SPU
176 | 642942111R00 | Osazení zárubní dveřních ocelových bez dveřních křídel, do zdiva včetně kotvení, na jakoukoliv cementovou maltu, s vybetonováním prahu v zárubni a s osazením špalíků nebo latí pro dřevěný práh plocha do 2,5 m2 | kus | 189 |  | 0 |  | 0 |  | 0 | 21 | 0 | 0.01897 | 3.59 | 0 | 0 |  | RTS 24/ I | RTS 22/ I | 1.86 | 351.54 |  | Práce | Běžná |  |  |  | POL1_
|  | oc.1-falc. 1-6NP : 176 |  | 176 | [23 empty] | VV | 0
|  | oc.2-falc. 1-6NP : 13 |  | 13 | [23 empty] | VV | 0
SPU
177 | 642942221R00 | Osazení zárubní dveřních ocelových bez dveřních křídel, do zdiva včetně kotvení, na jakoukoliv cementovou maltu, s vybetonováním prahu v zárubni a s osazením špalíků nebo latí pro dřevěný práh plocha přes 2,5 do 4,5 m | kus | 6 |  | 0 |  | 0 |  | 0 | 21 | 0 | 0.03772 | 0.23 | 0 | 0 |  | RTS 24/ I | RTS 22/ I | 2.17 | 13.02 |  | Práce | Běžná |  |  |  | POL1_
|  | oc.1-falc. 1-6NP : 4 |  | 4 | [23 empty] | VV | 0
|  | oc.2-falc. 1-6NP : 2 |  | 2 | [23 empty] | VV | 0
SPU
178 | 642942331R00 | Osazení zárubní dveřních ocelových bez dveřních křídel, do zdiva včetně kotvení, na jakoukoliv cementovou maltu, s vybetonováním prahu v zárubni a s osazením špalíků nebo latí pro dřevěný práh plocha přes 4,5 do 10 m | kus | 2 |  | 0 |  | 0 |  | 0 | 21 | 0 | 0.06272 | 0.13 | 0 | 0 |  | RTS 24/ I | RTS 22/ I | 2.404 | 4.81 |  | Práce | Běžná |  |  |  | POL1_
|  | oc.2-falc. 1-6NP : 1 |  | 1 | [23 empty] | VV | 0
|  | posuv po stěně : 1 |  | 1 | [23 empty] | VV | 0
SPU
179 | 642942591R00 | Osazení zárubní dveřních ocelových příplatky za osazení horního vedení posuvných dveří | kus | 1 |  | 0 |  | 0 |  | 0 | 21 | 0 | 0.02691 | 0.03 | 0 | 0 |  | RTS 24/ I | RTS 22/ I | 0.45 | 0.45 |  | Práce | Běžná |  |  |  | POL1_
SPU
180 | OP1 | D+M zavěšený skleněný panel - velkof. | M2 | 3888.4 |  | 0 |  | 0 |  | 0 | 21 | 0 | 0 | 0 | 0 | 0 |  | Vlastní | Indiv | 0 | 0 |  | OPN | Běžná |  |  |  | POL13_0
|  | jednovrstvé bezpečnostní sklo (tepelně tvrzené vrstvené) s neprůhledným celoplošným smaltem bílé barvy na vnitřním líci + zadní strukturálně lepené svislé ocelové U-profily pro skryté kotvení, zavěšené na vertikální nerezové rektifikačně kotvené omega-profily (svislé spáry š. 10 mm volné, hlavní vodorovné spáry na úrovni pater a hlavní svislé spáry doplněny vloženým nerezovým profilem š. 40 mm) | [25 empty] | POP |  | jednovrstvé bezpečnostní sklo (tepelně tvrzené vrstvené) s neprůhledným celoplošným smaltem bílé barvy na vnitřním líci + zadní strukturálně lepené svislé ocelové U-profily pro skryté kotvení, zavěšené na vertikální nerezové rektifikačně kotvené omega-profily (svislé spáry š. 10 mm volné, hlavní vodorovné spáry na úrovni pater a hlavní svislé spáry doplněny vloženým nerezovým profilem š. 40 mm)
|  | vzduchová mezera tl. cca 60 mm větraná spárami v obkladu | [25 empty] | POP
POP
|  | Provedení dle PD. | [25 empty] | POP
|  | OP1, OP6.1,2 : 3780,00+72,40+36,00 |  | 3888.4 | [23 empty] | VV | 0
SPU
Díl: | 96 | Bourání konstrukcí |  |  |  | 0 |  | 0 |  | 0 |  | 0 |  | 0.01 |  | 6.85 |  |  |  |  | 46.66 | [6 empty] | DIL
181 | 973031151R00 | Vysekání v cihelném zdivu výklenků a kapes výklenků na jakoukoliv maltu vápennou nebo vápenocementovou, plochy větší než 0,25 m2 | m3 | 3.807 |  | 0 |  | 0 |  | 0 | 21 | 0 | 0.00139 | 0.01 | 1.8 | 6.85 |  | RTS 24/ I | RTS 22/ I | 12.256 | 46.66 |  | Práce | Běžná |  |  |  | POL1_
|  | Včetně pomocného lešení o výšce podlahy do 1900 mm a pro zatížení do 1,5 kPa (150 kg/m2). | [25 empty] | POP
|  | niky pro OS-02 skříňky pro has.přístroj : 47*0,9*0,3*0,3 |  | 3.807 | [23 empty] | VV | 0
SPU
Díl: | 99 | Staveništní přesun hmot |  |  |  | 0 |  | 0 |  | 0 |  | 0 |  | 0 |  | 0 |  |  |  |  | 3101.99 | [6 empty] | DIL
182 | 998012024R00 | Přesun hmot pro budovy s nosnou konstr. monolit. výšky přes 24 do 36 m | t | 6279.3358 |  | 0 |  | 0 |  | 0 | 21 | 0 | 0 | 0 | 0 | 0 |  | RTS 24/ I | RTS 22/ I | 0.494 | 3101.99 |  | Přesun hmot | Běžná |  |  |  | POL7_
|  | Hmotnosti z položek s pořadovými čísly: : | [25 empty] | VV | 0
|  | 2,3,4,5,6,7,8,9,10,11,12,13,14,15,16,17,18,19,20,21,22,23,24,25,26,27,28,29,30,31,32,33,34,35,36,37, : | [25 empty] | VV | 0
|  | 38,39,40,41,42,43,44,45,46,47,48,49,50,51,52,53,54,55,56,57,58,59,60,61,62,63,64,65,66,67,68,69,70, : | [25 empty] | VV | 0
|  | 71,72,73,74,75,76,77,78,79,80,81,82,83,84,85,86,87,88,89,90,91,92,93,94,95,96,97,98,99,107,108,109, : | [25 empty] | VV | 0
|  | 110,111,112,113,120,121,122,123,124,125,126,127,128,129,130,131,132,137,138,139,140,141,142,143,144, : | [25 empty] | VV | 0
|  | 151,152,153,154,155,157,158,159,163,164,165,166,167,168,169,170,171,172,173,174,175,176,177,178,179, : | [25 empty] | VV | 0
|  | 181, : | [25 empty] | VV | 0
|  | Součet: : 6279,33583 |  | 6279.3358 | [23 empty] | VV | 0
SPU
Díl: | 711 | Izolace proti vodě |  |  |  | 0 |  | 0 |  | 0 |  | 0 |  | 14.35 |  | 0 |  |  |  |  | 1908.82 | [6 empty] | DIL
183 | 711111002RZ1 | Izolace proti vlhk.vodor. nátěr asf.lak za studena, 1x nátěr - včetně dodávky asfaltového laku ALN | m2 | 3598 |  | 0 |  | 0 |  | 0 | 21 | 0 | 0.00044 | 1.58 | 0 | 0 |  | RTS 24/ I | RTS 22/ I | 0.036 | 129.53 |  | Práce | Běžná |  |  |  | POL1_
|  | JKC-SO01.2_podklady_R.xlsx (střechy) : 3598,00 |  | 3598 | [23 empty] | VV | 0
SPU
184 | 711111006RZ2 | Provedení izolace proti zemní vlhkosti natěradly za studena na ploše vodorovné asfaltovou penetrační suspenzí, včetně dodávky emulze 0,2 kg/m2 | m2 | 219.32 |  | 0 |  | 0 |  | 0 | 21 | 0 | 0.00022 | 0.05 | 0 | 0 |  | RTS 24/ I | RTS 22/ I | 0.0275 | 6.03 |  | Práce | Běžná |  |  |  | POL1_
|  | ker.dlažba ČERNÁ 10x10x0,8 cm : 210,59 |  | 210.59 | [23 empty] | VV | 0
|  | P58 (220427) : 8,73 |  | 8.73 | [23 empty] | VV | 0
SPU
185 | 711112006RZ2 | Provedení izolace proti zemní vlhkosti natěradly za studena na ploše svislé, včetně pomocného lešení o výšce podlahy do 1900 mm a pro zatížení do 1,5 kPa. asfaltovou penetrační emulzí, včetně dodávky emulze 0,2 kg/m2 | m2 | 2366.16 |  | 0 |  | 0 |  | 0 | 21 | 0 | 0.0004 | 0.95 | 0 | 0 |  | RTS 24/ I | RTS 22/ I | 0.049 | 115.94 |  | Práce | Běžná |  |  |  | POL1_
|  | OB01-05 : 2366,16 |  | 2366.16 | [23 empty] | VV | 0
SPU
186 | 711141559RT1 | Provedení izolace proti zemní vlhkosti pásy přitavením vodorovná, 1 vrstva, bez dodávky izolačních pásů, | m2 | 8.73 |  | 0 |  | 0 |  | 0 | 21 | 0 | 0.00041 | 0 | 0 | 0 | 800-711 | RTS 24/ I | RTS 22/ I | 0.22991 | 2.01 |  | Práce | Běžná |  |  |  | POL1_
|  | P58 (220427) : 8,73 |  | 8.73 | [23 empty] | VV | 0
SPU
187 | 711142559RT1 | Provedení izolace proti zemní vlhkosti pásy přitavením svislá, 1 vrstva, bez dodávky izolačních pásů, | m2 | 3.225 |  | 0 |  | 0 |  | 0 | 21 | 0 | 0.00058 | 0 | 0 | 0 | 800-711 | RTS 24/ I | RTS 22/ I | 0.266 | 0.86 |  | Práce | Běžná |  |  |  | POL1_
|  | P58 (220427) : 21,5*0,15 |  | 3.225 | [23 empty] | VV | 0
SPU
188 | 711152111R00 | Provedení izolace proti zemní vlhkosti samolepicími pásy svisle, bez dodávky pásu | m2 | 29.725 |  | 0 |  | 0 |  | 0 | 21 | 0 | 0.00017 | 0.01 | 0 | 0 |  | RTS 24/ I | RTS 22/ I | 0.241 | 7.16 |  | Práce | Běžná |  |  |  | POL1_
|  | OP4.1; 6.3,4 : 26,50 |  | 26.5 | [23 empty] | VV | 0
|  | P58 (220427) : 21,5*0,15 |  | 3.225 | [23 empty] | VV | 0
SPU
189 | 711151111R00 | Provedení izolace proti zemní vlhkosti samolepicími pásy vodorovně, bez dodávky pásu | m2 | 8.73 |  | 0 |  | 0 |  | 0 | 21 | 0 | 0 | 0 | 0 | 0 | 800-711 | RTS 24/ I | RTS 22/ I | 0.207 | 1.81 |  | Práce | Běžná |  |  |  | POL1_
|  | P58 (220427) : 8,73 |  | 8.73 | [23 empty] | VV | 0
SPU
190 | 711212002RT3 | Izolace proti vodě stěrka hydroizolační proti vlhkosti | m2 | 2585.48 |  | 0 |  | 0 |  | 0 | 21 | 0 | 0.0034 | 8.79 | 0 | 0 |  | RTS 24/ I | RTS 22/ I | 0.385 | 995.41 |  | Práce | Běžná |  |  |  | POL1_
|  | jednovrstvá | [25 empty] | POP
|  | Odkaz na mn. položky pořadí 184 : 219,32000 |  | 219.32 | [23 empty] | VV | 5
|  | Odkaz na mn. položky pořadí 185 : 2366,16000 |  | 2366.16 | [23 empty] | VV | 5
SPU
191 | 711409111R00 | Ostatní práce montáž drenážní rohože nasucho | m2 | 1443.73 |  | 0 |  | 0 |  | 0 | 21 | 0 | 0 | 0 | 0 | 0 |  | RTS 24/ I | RTS 22/ I | 0.15 | 216.56 |  | Práce | Běžná |  |  |  | POL1_
|  | JKC-SO01.2_podklady_R.xlsx : 1435,00 |  | 1435 | [23 empty] | VV | 0
|  | P58 (220427) : 8,73 |  | 8.73 | [23 empty] | VV | 0
SPU
192 | 711471052R00 | Provedení izolace proti tlakové vodě fóliemi z plastů vodorovná, bez dodávky fólie | m2 | 1443.73 |  | 0 |  | 0 |  | 0 | 21 | 0 | 2e-05 | 0.03 | 0 | 0 |  | RTS 24/ I | RTS 22/ I | 0.284 | 410.02 |  | Práce | Běžná |  |  |  | POL1_
|  | Odkaz na mn. položky pořadí 191 : 1443,73000 |  | 1443.73 | [23 empty] | VV | 5
SPU
193 | 28325000T | Kluzná LDPE fólie (0,8 mm) | m2 | 1588.103 |  | 0 |  | 0 |  | 0 | 21 | 0 | 0.0005 | 0.79 | 0 | 0 |  | Vlastní | Indiv | 0 | 0 |  | Specifikace | Běžná |  |  |  | POL3_
|  | Provedení dle PD. | [25 empty] | POP
|  | Odkaz na mn. položky pořadí 192 : 1443,73000*1,1 |  | 1588.103 | [23 empty] | VV | 5
SPU
194 | 62842032R | pás izolační z modifikovaného asfaltu barva zelená; samolepicí; nosná vložka 4-kombinovaná spřažená vložka; horní strana posyp - břidlice; spodní stra | m2 | 42.3005 |  | 0 |  | 0 |  | 0 | 21 | 0 | 0.00407 | 0.17 | 0 | 0 | SPCM | RTS 24/ I | RTS 22/ I | 0 | 0 |  | Specifikace | Běžná |  |  |  | POL3_
|  | Odkaz na mn. položky pořadí 188 : 29,72500*1,1 |  | 32.6975 | [23 empty] | VV | 5
|  | Odkaz na mn. položky pořadí 189 : 8,73000*1,1 |  | 9.603 | [23 empty] | VV | 5
SPU
195 | 628522503R | pás izolační z modifikovaného asfaltu barva modrozelená; natavitelný; nosná vložka polyesterové rouno; horní strana posyp - břidlice; spodní strana PE fólie; tl. 5,3 mm | m2 | 13.1505 |  | 0 |  | 0 |  | 0 | 21 | 0 | 0.0055 | 0.07 | 0 | 0 | SPCM | RTS 22/ II | RTS 22/ I | 0 | 0 |  | Specifikace | Běžná |  |  |  | POL3_
|  | Odkaz na mn. položky pořadí 186 : 8,73000*1,1 |  | 9.603 | [23 empty] | VV | 5
|  | Odkaz na mn. položky pořadí 187 : 3,22500*1,1 |  | 3.5475 | [23 empty] | VV | 5
SPU
196 | 67390980T | Textilie netkaná vytlačov. 900+300 š 150 cm | m2 | 1588.103 |  | 0 |  | 0 |  | 0 | 21 | 0 | 0.0012 | 1.91 | 0 | 0 |  | Vlastní | Indiv | 0 | 0 |  | Specifikace | Běžná |  |  |  | POL3_
|  | Provedení dle PD. | [25 empty] | POP
|  | Odkaz na mn. položky pořadí 191 : 1443,73000*1,1 |  | 1588.103 | [23 empty] | VV | 5
SPU
197 | 998711103R00 | Přesun hmot pro izolace proti vodě svisle do 60 m | t | 14.3521 |  | 0 |  | 0 |  | 0 | 21 | 0 | 0 | 0 | 0 | 0 |  | RTS 24/ I | RTS 22/ I | 1.637 | 23.49 |  | Přesun hmot | Běžná |  |  |  | POL7_
|  | Hmotnosti z položek s pořadovými čísly: : | [25 empty] | VV | 0
|  | 183,184,185,186,187,188,190,192,193,194,195,196, : | [25 empty] | VV | 0
|  | Součet: : 14,35211 |  | 14.3521 | [23 empty] | VV | 0
SPU
Díl: | 712 | Povlakové krytiny |  |  |  | 0 |  | 0 |  | 0 |  | 0 |  | 34.53 |  | 0 |  |  |  |  | 4387.05 | [6 empty] | DIL
198 | 712341559RT1 | Povlakové krytiny střech do 10° pásy přitavením v celé ploše, 1 vrstva, bez dodávky pásu | m2 | 399 |  | 0 |  | 0 |  | 0 | 21 | 0 | 0.00035 | 0.14 | 0 | 0 |  | RTS 24/ I | RTS 22/ I | 0.2 | 79.8 |  | Práce | Běžná |  |  |  | POL1_
SPU
199 | 712341659RT1 | Povlakové krytiny střech do 10° pásy přitavením bodově, 1 vrstva, bez dodávky pásu | m2 | 2443 |  | 0 |  | 0 |  | 0 | 21 | 0 | 0.00036 | 0.88 | 0 | 0 |  | RTS 24/ I | RTS 22/ I | 0.17778 | 434.32 |  | Práce | Běžná |  |  |  | POL1_
|  | JKC-SO01.2_podklady_R.xlsx : | [25 empty] | VV | 0
|  | S1 - S4 : 2443,00 |  | 2443 | [23 empty] | VV | 0
SPU
200 | 712351111RT1 | Povlakové krytiny střech do 10° samolepicími pásy 1 vrstva, bez dodávky materiálu | m2 | 342 |  | 0 |  | 0 |  | 0 | 21 | 0 | 0 | 0 | 0 | 0 |  | RTS 24/ I | RTS 22/ I | 0.207 | 70.79 |  | Práce | Běžná |  |  |  | POL1_
SPU
201 | 712373111RT1 | Povlakové krytiny střech do 10° termoplasty kotvené do betonu, 6 kotev/m2, pro tl. izolace do 200 mm, bez dodávky fólie, | m2 | 2505 |  | 0 |  | 0 |  | 0 | 21 | 0 | 0 | 0 | 0 | 0 |  | RTS 24/ I | RTS 22/ I | 0.9146 | 2291.07 |  | Práce | Běžná |  |  |  | POL1_
|  | včetně ukotvení k podkladu hmoždinkami, svaření všech spojů a překrytí kotev fólií. | [25 empty] | POP
|  | S1 - S4 : 2443,00 |  | 2443 | [23 empty] | VV | 0
|  | S9.1-9.4 : 62,00 |  | 62 | [23 empty] | VV | 0
SPU
202 | 712383111R00 | Položení krytiny střech sklonu do 10° z fólie TPO nebo FPO kotvená 6 ks hmoždin/m2, bez dodávky fólie | m2 | 1093 |  | 0 |  | 0 |  | 0 | 21 | 0 | 1e-05 | 0.01 | 0 | 0 |  | RTS 24/ I | RTS 22/ I | 1.0146 | 1108.96 |  | Práce | Běžná |  |  |  | POL1_
|  | včetně ukotvení k podkladu hmoždinkami, svaření všech spojů a překrytí kotev fólií. | [25 empty] | POP
SPU
203 | 712391172RT1 | Textílie na střechách do 10° ochranná, položení - bez dodávky textílie | m2 | 2900 |  | 0 |  | 0 |  | 0 | 21 | 0 | 3e-05 | 0.09 | 0 | 0 |  | RTS 24/ I | RTS 22/ I | 0.11765 | 341.19 |  | Práce | Běžná |  |  |  | POL1_
|  | S1, S3, S3.1, S4 + S9.1, S9.3 (500g/m2) : 2275,00+(28,00+23,00) |  | 2326 | [23 empty] | VV | 0
|  | S7.1a - 7.3, S9.2, S9.4 (300g/m2) : 133,00+178,00+31,00+2*68,00+6,00+5,00 |  | 489 | [23 empty] | VV | 0
|  | S9.1 - 9.4 : 28,00+6,00+2*23,00+5,00 |  | 85 | [23 empty] | VV | 0
SPU
204 | 712771111T00 | Provedení ochranné vrstvy z rohoží nebo desek volně na sraz vegetační střechy sklon do 5° | m2 | 39 |  | 0 |  | 0 |  | 0 | 21 | 0 | 0 | 0 | 0 | 0 |  | Vlastní | Indiv | 0 | 0 |  | Práce | Běžná |  |  |  | POL1_
|  | Provedení dle PD. | [25 empty] | POP
|  | S9.1, 9.2, 9.4 : 39,00 |  | 39 | [23 empty] | VV | 0
SPU
205 | 712771241T00 | Provedení drenážní vrstvy vegetační střechy ze smyčkových rohoží sklon do 5° | m2 | 51 |  | 0 |  | 0 |  | 0 | 21 | 0 | 0 | 0 | 0 | 0 |  | Vlastní | Indiv | 0 | 0 |  | Práce | Běžná |  |  |  | POL1_
|  | Provedení dle PD. | [25 empty] | POP
|  | S9.1, 9.3 : 51,00 |  | 51 | [23 empty] | VV | 0
SPU
206 | 712771353T00 | Provedení hydroakumulační vrstvy ze strukturovaných rohoží sklon přes 5° do 25° | m2 | 62 |  | 0 |  | 0 |  | 0 | 21 | 0 | 0 | 0 | 0 | 0 |  | Vlastní | Indiv | 0 | 0 |  | Práce | Běžná |  |  |  | POL1_
|  | Provedení dle PD. | [25 empty] | POP
|  | S9.1-9.4 : 62,00 |  | 62 | [23 empty] | VV | 0
SPU
207 | 28322430T | Hi membrána EPDM tl. 2,5 mm | m2 | 69.44 |  | 0 |  | 0 |  | 0 | 21 | 0 | 0.00306 | 0.21 | 0 | 0 |  | Vlastní | Indiv | 0 | 0 |  | R-položka | Běžná |  |  |  | POL12_0
|  | Provedení dle PD. | [25 empty] | POP
|  | 62,00*1,12 |  | 69.44 | [23 empty] | VV | 0
SPU
208 | 283221352R | fólie izolační střešní hydroizolační; tloušťka 2,00 mm; plošná hmotnost 2 000 g/m2; PE rohož, polyolefínová; µ = 150000,0 | m2 | 1147.65 |  | 0 |  | 0 |  | 0 | 21 | 0 | 0.002 | 2.3 | 0 | 0 | SPCM | RTS 24/ I | RTS 22/ I | 0 | 0 |  | Specifikace | Běžná |  |  |  | POL3_
|  | Odkaz na mn. položky pořadí 202 : 1093,00000*1,05 |  | 1147.65 | [23 empty] | VV | 5
SPU
209 | 28322431T | Hi membrána EPDM tl. 3,1 mm se spodní polymer-bitumenovou vrstvou | m2 | 2736.16 |  | 0 |  | 0 |  | 0 | 21 | 0 | 0.0038 | 10.4 | 0 | 0 |  | Vlastní | Indiv | 0 | 0 |  | Specifikace | Běžná |  |  |  | POL3_
|  | Provedení dle PD. | [25 empty] | POP
|  | 2443,00*1,12 |  | 2736.16 | [23 empty] | VV | 0
SPU
210 | 62842032R | pás izolační z modifikovaného asfaltu barva zelená; samolepicí; nosná vložka 4-kombinovaná spřažená vložka; horní strana posyp - břidlice; spodní stra | m2 | 376.2 |  | 0 |  | 0 |  | 0 | 21 | 0 | 0.00407 | 1.53 | 0 | 0 | SPCM | RTS 24/ I | RTS 22/ I | 0 | 0 |  | Specifikace | Běžná |  |  |  | POL3_
|  | Odkaz na mn. položky pořadí 200 : 342,00000*1,1 |  | 376.2 | [23 empty] | VV | 5
SPU
211 | 62852252R | pás izolační z modifikovaného asfaltu natavitelný; nosná vložka polyesterové rouno; horní strana jemný minerální posyp; spodní strana PE fólie; tl. 5, | m2 | 438.9 |  | 0 |  | 0 |  | 0 | 21 | 0 | 0.0055 | 2.41 | 0 | 0 | SPCM | RTS 24/ I | RTS 22/ I | 0 | 0 |  | Specifikace | Běžná |  |  |  | POL3_
|  | 399,00*1,1 |  | 438.9 | [23 empty] | VV | 0
SPU
212 | 62852265R | pás izolační z modifikovaného asfaltu natavitelný, mechanicky kotvený; nosná vložka skelná tkanina; horní strana jemný minerální posyp; spodní strana | m2 | 2809.45 |  | 0 |  | 0 |  | 0 | 21 | 0 | 0.0045 | 12.64 | 0 | 0 | SPCM | RTS 24/ I | RTS 22/ I | 0 | 0 |  | Specifikace | Běžná |  |  |  | POL3_
|  | Odkaz na mn. položky pořadí 199 : 2443,00000*1,15 |  | 2809.45 | [23 empty] | VV | 5
SPU
213 | 69334110T00 | Rohož ochranná PP/PES vegetačních střech 900g/m2 tl 10 mm | m2 | 56.1 |  | 0 |  | 0 |  | 0 | 21 | 0 | 0.0009 | 0.05 | 0 | 0 |  | Vlastní | Indiv | 0 | 0 |  | Specifikace | Běžná |  |  |  | POL3_
|  | Provedení dle PD. | [25 empty] | POP
|  | Odkaz na mn. položky pořadí 205 : 51,00000*1,1 |  | 56.1 | [23 empty] | VV | 5
SPU
214 | 69334152T00 | Fólie profilovaná (nopová) perforovaná HDPE s hydroakumulační a drenážní funkcí do veg. střech | m2 | 68.2 |  | 0 |  | 0 |  | 0 | 21 | 0 | 0.0008 | 0.05 | 0 | 0 |  | Vlastní | Indiv | 0 | 0 |  | Specifikace | Běžná |  |  |  | POL3_
|  | Provedení dle PD. | [25 empty] | POP
|  | Odkaz na mn. položky pořadí 206 : 62,00000*1,1 |  | 68.2 | [23 empty] | VV | 5
SPU
215 | 69366201R | geotextilie PES; funkce separační, ochranná, filtrační; plošná hmotnost 200 g/m2; tl. při 2 kPa 1,50 mm; tl. při 200 kPa 0,70 mm | m2 | 93.5 |  | 0 |  | 0 |  | 0 | 21 | 0 | 0.0002 | 0.02 | 0 | 0 | SPCM | RTS 24/ I | RTS 22/ I | 0 | 0 |  | Specifikace | Běžná |  |  |  | POL3_
|  | 85,00*1,1 |  | 93.5 | [23 empty] | VV | 0
SPU
216 | 69366202R | geotextilie PES; funkce separační, ochranná, filtrační; plošná hmotnost 300 g/m2; tl. při 2 kPa 2,30 mm; tl. při 200 kPa 1,10 mm | m2 | 537.9 |  | 0 |  | 0 |  | 0 | 21 | 0 | 0.0003 | 0.16 | 0 | 0 | SPCM | RTS 24/ I | RTS 22/ I | 0 | 0 |  | Specifikace | Běžná |  |  |  | POL3_
|  | 489,00*1,1 |  | 537.9 | [23 empty] | VV | 0
SPU
217 | 69366204R | geotextilie PES; funkce separační, ochranná, filtrační; plošná hmotnost 500 g/m2; tl. při 2 kPa 3,50 mm; tl. při 200 kPa 1,50 mm | m2 | 2558.6 |  | 0 |  | 0 |  | 0 | 21 | 0 | 0.0005 | 1.28 | 0 | 0 | SPCM | RTS 24/ I | RTS 22/ I | 0 | 0 |  | Specifikace | Běžná |  |  |  | POL3_
|  | 2326,00*1,1 |  | 2558.6 | [23 empty] | VV | 0
SPU
218 | Rohož | Veg.rohož s extenzivní vegetací tl. 30 mm | m2 | 39.39 |  | 0 |  | 0 |  | 0 | 21 | 0 | 0.06 | 2.36 | 0 | 0 |  | Vlastní | Indiv | 0 | 0 |  | Specifikace | Běžná |  |  |  | POL3_
|  | 8(suchá)-11(nasycená) kg/m2 | [25 empty] | POP
|  | Provedení dle PD. | [25 empty] | POP
|  | Odkaz na mn. položky pořadí 204 : 39,00000*1,01 |  | 39.39 | [23 empty] | VV | 5
SPU
219 | 998712104R00 | Přesun hmot pro povlakové krytiny v objektech výšky přes 24 do 36 m | t | 34.5377 |  | 0 |  | 0 |  | 0 | 21 | 0 | 0 | 0 | 0 | 0 |  | RTS 24/ I | RTS 22/ I | 1.764 | 60.92 |  | Přesun hmot | Běžná |  |  |  | POL7_
|  | Hmotnosti z položek s pořadovými čísly: : | [25 empty] | VV | 0
|  | 198,199,202,203,207,208,209,210,211,212,213,214,215,216,217,218, : | [25 empty] | VV | 0
|  | Součet: : 34,53768 |  | 34.5377 | [23 empty] | VV | 0
SPU
Díl: | 713 | Izolace tepelné |  |  |  | 0 |  | 0 |  | 0 |  | 0 |  | 65.1 |  | 0 |  |  |  |  | 7910.82 | [6 empty] | DIL
220 | 713111130RT1 | Montáž tepelné izolace stropů vložené mezi krokve, | m2 | 317.2 |  | 0 |  | 0 |  | 0 | 21 | 0 | 0.00023 | 0.07 | 0 | 0 |  | RTS 24/ I | RTS 22/ I | 0.181 | 57.41 |  | Práce | Běžná |  |  |  | POL1_
|  | 191,40 |  | 191.4 | [23 empty] | VV | 0
|  | C4 : 122,50 |  | 122.5 | [23 empty] | VV | 0
|  | C7 : 3,30 |  | 3.3 | [23 empty] | VV | 0
SPU
221 | 713111130RT2 | Montáž tepelné izolace stropů vložené mezi krokve, dvouvrstvá | m2 | 48 |  | 0 |  | 0 |  | 0 | 21 | 0 | 0.00023 | 0.01 | 0 | 0 |  | RTS 24/ I | RTS 22/ I | 0.362 | 17.38 |  | Práce | Běžná |  |  |  | POL1_
|  | C6 : 48,00 |  | 48 | [23 empty] | VV | 0
SPU
222 | 713111221R00 | Montáž tepelné izolace stropů parotěsná zábrana zavěšených podhledů s přelepením spojů, bez dodávky fólie | m2 | 992.1 |  | 0 |  | 0 |  | 0 | 21 | 0 | 2e-05 | 0.02 | 0 | 0 |  | RTS 24/ I | RTS 22/ I | 0.16 | 158.74 |  | Práce | Běžná |  |  |  | POL1_
SPU
223 | 713121111RT1 | Montáž tepelné izolace podlah jednovrstvá, bez dodávky materiálu | m2 | 10517.94 |  | 0 |  | 0 |  | 0 | 21 | 0 | 0 | 0 | 0 | 0 |  | RTS 24/ I | RTS 22/ I | 0.08 | 841.44 |  | Práce | Běžná |  |  |  | POL1_
|  | JKC-SO01.2_podklady_R.xlsx (podlahy) : 3102,69+4474,51+19,85+2759,89+318,08 |  | 10675.02 | [23 empty] | VV | 0
|  | změna P32 na P58+P59 (220427) : | [25 empty] | VV | 0
|  | EPS 150 S : -148,35 |  | -148.35 | [23 empty] | VV | 0
|  | kročej.iz : -8,73 |  | -8.73 | [23 empty] | VV | 0
SPU
224 | 713121121RT1 | Montáž tepelné izolace podlah dvouvrstvá, bez dodávky materiálu | m2 | 1497 |  | 0 |  | 0 |  | 0 | 21 | 0 | 0 | 0 | 0 | 0 |  | RTS 24/ I | RTS 22/ I | 0.15 | 224.55 |  | Práce | Běžná |  |  |  | POL1_
|  | Nařezání izolace na potřebný rozměr a položení na podklad ve dvou vrstvách bez dodávky izolace. | [25 empty] | POP
SPU
225 | 713131130R00 | Montáž tepelné izolace stěn vložením do nosné rámové konstrukce | m2 | 705 |  | 0 |  | 0 |  | 0 | 21 | 0 | 0.00023 | 0.16 | 0 | 0 |  | RTS 24/ I | RTS 22/ I | 0.161 | 113.51 |  | Práce | Běžná |  |  |  | POL1_
|  | Nařezání izolace na potřebný rouzměr. Vložení izolace do stěny bez dodávky tepelné izolace. | [25 empty] | POP
|  | Včetně pomocného lešení o výšce podlahy do 1900 mm a pro zatížení do 1,5 kPa. | [25 empty] | POP
|  | OP10.1,10.2;11.1 : 705,00 |  | 705 | [23 empty] | VV | 0
SPU
226 | 713131131R00 | Montáž tepelné izolace stěn lepením | m2 | 1.62 |  | 0 |  | 0 |  | 0 | 21 | 0 | 0.003 | 0 | 0 | 0 |  | RTS 24/ I | RTS 22/ I | 0.28 | 0.45 |  | Práce | Běžná |  |  |  | POL1_
|  | Očištění povrchu stěny od prachu, nařezání izolačních desek na požadovaný rozměr, nanesení lepicího tmelu, osazení desek. | [25 empty] | POP |  | Očištění povrchu stěny od prachu, nařezání izolačních desek na požadovaný rozměr, nanesení lepicího tmelu, osazení desek.
|  | Odkaz na mn. položky pořadí 44 : 6,75000*0,24 |  | 1.62 | [23 empty] | VV | 5
SPU
227 | 713131153T00 | Montáž izolace na tmel a hmožd.6 ks/m2, beton | m2 | 6421.7 |  | 0 |  | 0 |  | 0 | 21 | 0 | 0 | 0 | 0 | 0 |  | Vlastní | Indiv | 0.528 | 3390.66 |  | Práce | Běžná |  |  |  | POL1_
|  | vč. pomocného materiálu. | [25 empty] | POP
POP
|  | Provedení dle PD. | [25 empty] | POP
|  | JKC-SO01.2_podklady_R.xlsx (fasáda) : | [25 empty] | VV | 0
|  | MW : 5774,20 |  | 5774.2 | [23 empty] | VV | 0
|  | XPS : 26,50 |  | 26.5 | [23 empty] | VV | 0
|  | rohože z akust.MW (OP8.1) : 621,00 |  | 621 | [23 empty] | VV | 0
SPU
228 | 713134211R00 | Montáž tepelné izolace stropů parotěsná zábrana na stěny s přelepením spojů, bez dodávky fólie | m2 | 4782.1 |  | 0 |  | 0 |  | 0 | 21 | 0 | 2e-05 | 0.1 | 0 | 0 |  | RTS 24/ I | RTS 22/ I | 0.14 | 669.49 |  | Práce | Běžná |  |  |  | POL1_
|  | JKC-SO01.2_podklady_R.xlsx (fasáda) : 5774,20-992,1 |  | 4782.1 | [23 empty] | VV | 0
SPU
229 | 713141125R00 | Montáž tepelné izolace plochých střech desky, na lepidlo | m2 | 2443 |  | 0 |  | 0 |  | 0 | 21 | 0 | 0.00033 | 0.81 | 0 | 0 |  | RTS 24/ I | RTS 22/ I | 0.16 | 390.88 |  | Práce | Běžná |  |  |  | POL1_
|  | Včetně očištění podkladu od nesoudržných vrstev. | [25 empty] | POP
|  | S1 - 4 : 2443,00 |  | 2443 | [23 empty] | VV | 0
SPU
230 | 713141313R00 | Montáž tepelné izolace plochých střech jednovrstvé, tloušťky do 200 mm na kotvy | m2 | 2443 |  | 0 |  | 0 |  | 0 | 21 | 0 | 0 | 0 | 0 | 0 |  | RTS 24/ I | RTS 22/ I | 0.41 | 1001.63 |  | Práce | Běžná |  |  |  | POL1_
|  | JKC-SO01.2_podklady_R.xlsx : | [25 empty] | VV | 0
|  | tl.180 mm : 1690,00+168,00 |  | 1858 | [23 empty] | VV | 0
|  | tl. 200 mm : 476,00+23,00+86,00 |  | 585 | [23 empty] | VV | 0
SPU
231 | 713191100RT9 | Izolace tepelné běžných konstrukcí - doplňky položení separační fólie, včetně dodávky PE fólie | m2 | 8076.042 |  | 0 |  | 0 |  | 0 | 21 | 0 | 1e-05 | 0.08 | 0 | 0 |  | RTS 24/ I | RTS 22/ I | 0.07 | 565.32 |  | Práce | Běžná |  |  |  | POL1_
|  | JKC-SO01.2_podklady_R.xlsx (podlahy) : 7625,98 |  | 7625.98 | [23 empty] | VV | 0
|  | kolem stěn : 5734,9*0,08 |  | 458.792 | [23 empty] | VV | 0
|  | změna P32 na P58+P59 (220427) : | [25 empty] | VV | 0
|  | -8,73 |  | -8.73 | [23 empty] | VV | 0
SPU
232 | 713191221R00 | Izolace tepelné běžných konstrukcí - doplňky obložení stěn pásky 100 mm, včetně dodávky materiálu | m | 6855 |  | 0 |  | 0 |  | 0 | 21 | 0 | 0 | 0 | 0 | 0 |  | RTS 24/ I | RTS 22/ I | 0.05 | 342.75 |  | Práce | Běžná |  |  |  | POL1_
|  | JKC-SO01.2_podklady_R.xlsx (podlahy) : 6855,0 |  | 6855 | [23 empty] | VV | 0
SPU
233 | 28375327R | páska dilatační extrudovaný PE; š = 80 mm; tl. 5 mm; l = 50 000 mm | m | 7060.65 |  | 0 |  | 0 |  | 0 | 21 | 0 | 0 | 0 | 0 | 0 | SPCM | RTS 24/ I | RTS 22/ I | 0 | 0 |  | Specifikace | Běžná |  |  |  | POL3_
|  | Odkaz na mn. položky pořadí 232 : 6855,00000*1,03 |  | 7060.65 | [23 empty] | VV | 5
SPU
234 | 28375460R | deska izolační tepelně izol.; extrudovaný polystyren; povrch hladký; součinitel tepelné vodivosti 0,035 W/mK; obj. hmotnost 40,00 kg/m3 | m3 | 5.353 |  | 0 |  | 0 |  | 0 | 21 | 0 | 0.03 | 0.16 | 0 | 0 | SPCM | RTS 24/ I | RTS 22/ I | 0 | 0 |  | Specifikace | Běžná |  |  |  | POL3_
|  | OP4.1; 6.3,6.4 : (7,70+3,40+15,40)*0,2 |  | 5.3 | [23 empty] | VV | 0
|  | ztratné : 0,01*5,300 |  | 0.053 | [23 empty] | VV | 0
SPU
235 | 28375972R | deska spádová, klín EPS 150; pěnový polystyren; součinitel tepelné vodivosti 0,035 W/mK | m3 | 389.8438 |  | 0 |  | 0 |  | 0 | 21 | 0 | 0.025 | 9.75 | 0 | 0 | SPCM | RTS 24/ I | RTS 22/ I | 0 | 0 |  | Specifikace | Běžná |  |  |  | POL3_
|  | 95,00*0,11 |  | 10.45 | [23 empty] | VV | 0
|  | 70,00*0,12 |  | 8.4 | [23 empty] | VV | 0
|  | 689,00*0,14 |  | 96.46 | [23 empty] | VV | 0
|  | 10,00*0,125 |  | 1.25 | [23 empty] | VV | 0
|  | 136,00*0,12 |  | 16.32 | [23 empty] | VV | 0
|  | 72,00*0,08 |  | 5.76 | [23 empty] | VV | 0
|  | 21,00*0,1 |  | 2.1 | [23 empty] | VV | 0
|  | (28,00+23,00)*0,18 |  | 9.18 | [23 empty] | VV | 0
|  | (6,00+5,00)*0,09 |  | 0.99 | [23 empty] | VV | 0
|  | OP10.1,10.2;11.1 : (110,00+280,00)*0,05+315,00*0,15 |  | 66.75 | [23 empty] | VV | 0
|  | Mezisoučet |  | 217.66 | [23 empty] | VV | 1
|  | JKC-SO01.2_podklady_R.xlsx : 180,192 |  | 180.192 | [23 empty] | VV | 0
|  | Mezisoučet |  | 180.192 | [23 empty] | VV | 1
|  | ztratné : 0,01*(217,660+180,192) |  | 3.9785 | [23 empty] | VV | 0
|  | změna P32 na P58+P59 (220427) : | [25 empty] | VV | 0
|  | -1,01*148,35*0,08 |  | -11.9867 | [23 empty] | VV | 0
SPU
236 | 28376287R | deska izolační pro kročejový útlum; pěnový polystyren; povrch hladký; rovná hrana; tl. 30,0 mm; součinitel tepelné vodivosti 0,039 W/mK; R = 0,750 m2K | m2 | 20.0485 |  | 0 |  | 0 |  | 0 | 21 | 0 | 0.00045 | 0.01 | 0 | 0 | SPCM | RTS 24/ I | RTS 22/ I | 0 | 0 |  | Specifikace | Běžná |  |  |  | POL3_
|  | JKC-SO01.2_podklady_R.xlsx : 19,85 |  | 19.85 | [23 empty] | VV | 0
|  | ztratné : 0,01*19,85 |  | 0.1985 | [23 empty] | VV | 0
SPU
237 | 28376288R | deska izolační pro kročejový útlum; pěnový polystyren; povrch hladký; rovná hrana; tl. 40,0 mm; součinitel tepelné vodivosti 0,039 W/mK; R = 1,000 m2K | m2 | 12454.1936 |  | 0 |  | 0 |  | 0 | 21 | 0 | 0.0006 | 7.47 | 0 | 0 | SPCM | RTS 24/ I | RTS 22/ I | 0 | 0 |  | Specifikace | Běžná |  |  |  | POL3_
|  | JKC-SO01.2_podklady_R.xlsx : 4474,51 |  | 4474.51 | [23 empty] | VV | 0
|  | ztratné : 0,01*4474,51 |  | 44.7451 | [23 empty] | VV | 0
|  | JKC-SO01.2_podklady_R.xlsx (podlahy) : 7625,98 |  | 7625.98 | [23 empty] | VV | 0
|  | kolem stěn : 5734,9*0,08 |  | 458.792 | [23 empty] | VV | 0
|  | změna P32 na P58+P59 (220427) : | [25 empty] | VV | 0
|  | -1,01*148,35 |  | -149.8335 | [23 empty] | VV | 0
SPU
238 | 28376505R | deska izolační střešní; PIR; polodrážka; tl. 180,0 mm; kašírování Al fólie; součinitel tepelné vodivosti 0,023 W/mK; R = 7,830 m2K/W; obj. hmotnost 30 | m2 | 2467.43 |  | 0 |  | 0 |  | 0 | 21 | 0 | 0.0054 | 13.32 | 0 | 0 | SPCM | RTS 24/ I | RTS 22/ I | 0 | 0 |  | Specifikace | Běžná |  |  |  | POL3_
|  | Odkaz na mn. položky pořadí 230 : 2443,00000*1,01 |  | 2467.43 | [23 empty] | VV | 5
SPU
239 | 283768300T | Deska spádová PIR | m3 | 202.2222 |  | 0 |  | 0 |  | 0 | 21 | 0 | 0.02743 | 5.55 | 0 | 0 |  | Vlastní | Indiv | 0 | 0 |  | Specifikace | Běžná |  |  |  | POL3_
|  | Provedení dle PD. | [25 empty] | POP
|  | S1-4 : 200,220*1,01 |  | 202.2222 | [23 empty] | VV | 0
SPU
240 | 63140581R | deska izolační polotuhá, akustická; minerální vlákno; tl. 50,0 mm; součinitel tepelné vodivosti 0,035 W/mK; R = 1,400 m2K/W; obj. hmotnost 50,00 kg/m3 | m2 | 627.21 |  | 0 |  | 0 |  | 0 | 21 | 0 | 0.0025 | 1.57 | 0 | 0 | SPCM | RTS 24/ I | RTS 22/ I | 0 | 0 |  | Specifikace | Běžná |  |  |  | POL3_
|  | rohože z akust.MW (OP8.1) : 621,00 |  | 621 | [23 empty] | VV | 0
|  | ztratné : 0,01*621,00 |  | 6.21 | [23 empty] | VV | 0
SPU
241 | 631411500R | deska izolační měkká, víceúčelová; minerální vlákno; rovná hrana; tl. 40,0 mm; součinitel tepelné vodivosti 0,035 W/mK; R = 1,150 m2K/W; obj. hmotnost | m2 | 96 |  | 0 |  | 0 |  | 0 | 21 | 0 | 0.0016 | 0.15 | 0 | 0 | SPCM | RTS 24/ I | RTS 22/ I | 0 | 0 |  | Specifikace | Běžná |  |  |  | POL3_
|  | C6 : 2*48,00 |  | 96 | [23 empty] | VV | 0
SPU
242 | 63150950T | Deska izolační MW lambda D = 0,034 W/mK | m3 | 1246.6895 |  | 0 |  | 0 |  | 0 | 21 | 0 | 0.01 | 12.47 | 0 | 0 |  | Vlastní | Indiv | 0 | 0 |  | Specifikace | Běžná |  |  |  | POL3_
|  | Provedení dle PD. | [25 empty] | POP
|  | tl.80 : 12,00*0,08 |  | 0.96 | [23 empty] | VV | 0
|  | 160 : 4,80*0,16 |  | 0.768 | [23 empty] | VV | 0
|  | 200 : 1700,50*0,2 |  | 340.1 | [23 empty] | VV | 0
|  | 220 : 4056,90*0,22 |  | 892.518 | [23 empty] | VV | 0
|  | Mezisoučet |  | 1234.346 | [23 empty] | VV | 1
|  | ztratné : 1234,346*0,01 |  | 12.3435 | [23 empty] | VV | 0
SPU
243 | 63151400.AR | deska izolační lambda 0,0350 W/mK | m2 | 122.5 |  | 0 |  | 0 |  | 0 | 21 | 0 | 0.0016 | 0.2 | 0 | 0 | SPCM | RTS 24/ I | RTS 22/ I | 0 | 0 |  | Specifikace | Běžná |  |  |  | POL3_
|  | C4 : 122,50 |  | 122.5 | [23 empty] | VV | 0
SPU
244 | 63151402R | deska izolační lambda 0,0350 W/mK | m2 | 194.7 |  | 0 |  | 0 |  | 0 | 21 | 0 | 0.0024 | 0.47 | 0 | 0 | SPCM | RTS 24/ I | RTS 22/ I | 0 | 0 |  | Specifikace | Běžná |  |  |  | POL3_
|  | 191,40 |  | 191.4 | [23 empty] | VV | 0
|  | C7 : 3,30 |  | 3.3 | [23 empty] | VV | 0
SPU
245 | 63153717R | deska izolační pro tech. zařízení; minerální vlákno; tl. 40,0 mm; obj. hmotnost 60,00 kg/m3; hydrofobizováno | m2 | 321.2608 |  | 0 |  | 0 |  | 0 | 21 | 0 | 0.0024 | 0.77 | 0 | 0 | SPCM | RTS 24/ I | RTS 22/ I | 0 | 0 |  | Specifikace | Běžná |  |  |  | POL3_
|  | JKC-SO01.2_podklady_R.xlsx : 318,08 |  | 318.08 | [23 empty] | VV | 0
|  | ztratné : 0,01*318,08 |  | 3.1808 | [23 empty] | VV | 0
SPU
246 | 63166815R | deska izolační kročejová; minerální vlákno; tl. 40,0 mm; součinitel tepelné vodivosti 0,032 W/mK; R = 1,250 m2K/W; obj. hmotnost 80,00 kg/m3 | m2 | 3079.9445 |  | 0 |  | 0 |  | 0 | 21 | 0 | 0.0032 | 9.86 | 0 | 0 | SPCM | RTS 24/ I | RTS 22/ I | 0 | 0 |  | Specifikace | Běžná |  |  |  | POL3_
|  | JKC-SO01.2_podklady_R.xlsx : 3049,45 |  | 3049.45 | [23 empty] | VV | 0
|  | ztratné : 0,01*3049,45 |  | 30.4945 | [23 empty] | VV | 0
SPU
247 | 63231207T00 | deska čedičová minerální pro snížení kročejového hluku (max. zatížení 4 kN/m2) tl 50mm | m2 | 53.7724 |  | 0 |  | 0 |  | 0 | 21 | 0 | 0.02 | 1.08 | 0 | 0 |  | Vlastní | Indiv | 0 | 0 |  | Specifikace | Běžná |  |  |  | POL3_
|  | Provedení dle PD. | [25 empty] | POP
|  | JKC-SO01.2_podklady_R.xlsx : 53,24 |  | 53.24 | [23 empty] | VV | 0
|  | ztratné : 0,01*53,24 |  | 0.5324 | [23 empty] | VV | 0
SPU
248 | 67352183T | Fólie hydroizolační difuzní UV odolná, b. černá | m2 | 6351.62 |  | 0 |  | 0 |  | 0 | 21 | 0 | 0.00016 | 1.02 | 0 | 0 |  | Vlastní | Indiv | 0 | 0 |  | Specifikace | Běžná |  |  |  | POL3_
|  | difuz.kontakt.větrotěs. | [25 empty] | POP
POP
|  | Provedení dle PD. | [25 empty] | POP
|  | 5774,20*1,1 |  | 6351.62 | [23 empty] | VV | 0
SPU
249 | 998713104R00 | Přesun hmot pro izolace tepelné v objektech výšky do 36 m | t | 65.0831 |  | 0 |  | 0 |  | 0 | 21 | 0 | 0 | 0 | 0 | 0 |  | RTS 24/ I | RTS 22/ I | 2.099 | 136.61 |  | Přesun hmot | Běžná |  |  |  | POL7_
|  | Hmotnosti z položek s pořadovými čísly: : | [25 empty] | VV | 0
|  | 220,221,222,225,226,228,229,231,234,235,236,237,238,239,240,241,242,243,244,245,246,247,248, : | [25 empty] | VV | 0
|  | Součet: : 65,08310 |  | 65.0831 | [23 empty] | VV | 0
SPU
Díl: | 714 | Izolace akustické a protiotřesové |  |  |  | 0 |  | 0 |  | 0 |  | 0 |  | 0 |  | 0 |  |  |  |  | 0 | [6 empty] | DIL
250 | Akust.panely | M+D Systémové akustické panely | m2 | 2334 |  | 0 |  | 0 |  | 0 | 21 | 0 | 0 | 0 | 0 | 0 |  | Vlastní | Indiv | 0 | 0 |  | OPN | Běžná |  |  |  | POL13_0
|  | tvořené konstrukční deskou nalepenou na elastomerových vibroizolačních podložkách vč. vložené vrstvy z akustické minerální vlny mezi podložkami, celk. tl. max 130 mm (tl. mezery mezi podložkami nesmí být menší než 50 mm !) | [25 empty] | POP |  | tvořené konstrukční deskou nalepenou na elastomerových vibroizolačních podložkách vč. vložené vrstvy z akustické minerální vlny mezi podložkami, celk. tl. max 130 mm (tl. mezery mezi podložkami nesmí být menší než 50 mm !)
|  | Provedení dle PD. | [25 empty] | POP
|  | S1-3 : 2334,00 |  | 2334 | [23 empty] | VV | 0
SPU
Díl: | 762 | Konstrukce tesařské |  |  |  | 0 |  | 0 |  | 0 |  | 0 |  | 9.82 |  | 0 |  |  |  |  | 278.79 | [6 empty] | DIL
251 | 762520110TA0 | dř.masiv prkna na flex.lepidlo tl.2 cm | m2 | 484.21 |  | 0 |  | 0 |  | 0 | 21 | 0 | 0.02029 | 9.82 | 0 | 0 |  | Vlastní | Indiv | 0.57576 | 278.79 |  | Agregovaná položka | Běžná |  |  |  | POL2_
|  | Provedení dle PD. | [25 empty] | POP
|  | JKC-SO01.2_podklady_R.xlsx (podlahy) : 440,65 |  | 440.65 | [23 empty] | VV | 0
|  | sokl : 871,2*0,05 |  | 43.56 | [23 empty] | VV | 0
SPU
Díl: | 763 | Konstrukce tesařské |  |  |  | 0 |  | 0 |  | 0 |  | 0 |  | 9.69 |  | 0 |  |  |  |  | 179.88 | [6 empty] | DIL
252 | 763131772T00 | Příplatek k SDK podhledu za rovinnost kvality Q4 | m2 | 2014.19 |  | 0 |  | 0 |  | 0 | 21 | 0 | 0.0016 | 3.22 | 0 | 0 |  | Vlastní | Indiv | 0 | 0 |  | Práce | Běžná |  |  |  | POL1_
|  | Provedení dle PD. | [25 empty] | POP
|  | kvalita Q4 je u vlastních položek již obsažena v jednotkové ceně : | [25 empty] | VV | 0
|  | Odkaz na mn. položky pořadí 108 : 1700,29000 |  | 1700.29 | [23 empty] | VV | 5
|  | Odkaz na mn. položky pořadí 109 : 122,50000 |  | 122.5 | [23 empty] | VV | 5
|  | Odkaz na mn. položky pořadí 110 : 191,40000 |  | 191.4 | [23 empty] | VV | 5
SPU
253 | 763614132RT6 | Montáž podlahy, z desek tl. 18 mm, na P+D, šroubováním, včetně dodávky desky dřevoštěpkové | m2 | 529.68 |  | 0 |  | 0 |  | 0 | 21 | 0 | 0.01046 | 5.54 | 0 | 0 |  | RTS 24/ I | RTS 22/ I | 0.26 | 137.72 |  | Práce | Běžná |  |  |  | POL1_
|  | JKC-SO01.2_podklady_R.xlsx (podlahy) : 529,68 |  | 529.68 | [23 empty] | VV | 0
SPU
254 | 763614132TT6 | M.podlahy z desek do tl.18 mm, P+D, šroubov. | m2 | 88.47 |  | 0 |  | 0 |  | 0 | 21 | 0 | 0.01046 | 0.93 | 0 | 0 |  | Vlastní | Indiv | 0.26 | 23 |  | Práce | Běžná |  |  |  | POL1_
|  | Provedení dle PD. | [25 empty] | POP
SPU
255 | 998762104R00 | Přesun hmot pro konstrukce tesařské v objektech výšky do 36 m | t | 9.6885 |  | 0 |  | 0 |  | 0 | 21 | 0 | 0 | 0 | 0 | 0 |  | RTS 24/ I | RTS 22/ I | 1.978 | 19.16 |  | Přesun hmot | Běžná |  |  |  | POL7_
|  | Hmotnosti z položek s pořadovými čísly: : | [25 empty] | VV | 0
|  | 252,253,254, : | [25 empty] | VV | 0
|  | Součet: : 9,68855 |  | 9.6885 | [23 empty] | VV | 0
SPU
256 | P21, P30 | tlum.vrstva tl.5 mm + rošt u-profil + dř.hranolek 5x5 cm přilepený k u-profilu | m2 | 264.84 |  | 0 |  | 0 |  | 0 | 21 | 0 | 0 | 0 | 0 | 0 |  | Vlastní | Indiv | 0 | 0 |  | OPN | Běžná |  |  |  | POL13_0
|  | tlum.vrstva (neopren.fólie) tl.5 mm | [25 empty] | POP
|  | rošt u-profil na zvukizol.podložkách v.5 cm | [25 empty] | POP
|  | dř.hranolek 5x5 cm přilepený k u-profilu | [25 empty] | POP
POP
|  | Provedení dle PD. | [25 empty] | POP
|  | JKC-SO01.2_podklady_R.xlsx (podlahy) : 264,84 |  | 264.84 | [23 empty] | VV | 0
SPU
Díl: | 766 | Konstrukce truhlářské |  |  |  | 0 |  | 0 |  | 0 |  | 0 |  | 5.21 |  | 0 |  |  |  |  | 29.99 | [6 empty] | DIL
257 | 766664917T00 | Seříznutí prahů z tvrdého dřeva | kus | 5 |  | 0 |  | 0 |  | 0 | 21 | 0 | 0 | 0 | 0 | 0 |  | Vlastní | Indiv | 0.1 | 0.5 |  | Práce | Běžná |  |  |  | POL1_
|  | Provední dle PD. | [25 empty] | POP
|  | Odkaz na mn. položky pořadí 287 : 5,00000 |  | 5 | [23 empty] | VV | 5
SPU
258 | 766695213R00 | Ostatní montáž prahů dveří jednokřídlých, šířky přes 100 mm | kus | 59 |  | 0 |  | 0 |  | 0 | 21 | 0 | 1e-05 | 0 | 0 | 0 |  | RTS 24/ I | RTS 22/ I | 0.28 | 16.52 |  | Práce | Běžná |  |  |  | POL1_
|  | JKC-SO01.2_tab.dveří_R.xlsx (souhrn) : | [25 empty] | VV | 0
|  | 60 : 1 |  | 1 | [23 empty] | VV | 0
|  | 70 : 2 |  | 2 | [23 empty] | VV | 0
|  | 80 : 30 |  | 30 | [23 empty] | VV | 0
|  | 90 : 21 |  | 21 | [23 empty] | VV | 0
|  | 105 : 2 |  | 2 | [23 empty] | VV | 0
|  | 110 : 3 |  | 3 | [23 empty] | VV | 0
SPU
259 | 55330472R | zárubeň kovová pro sádrokarton; š profilu 150 mm; š průchodu 600 mm; h průchodu 1 970 mm; P; závěsy pevné | kus | 2 |  | 0 |  | 0 |  | 0 | 21 | 0 | 0.01525 | 0.03 | 0 | 0 | SPCM | RTS 24/ I | RTS 22/ I | 0 | 0 |  | Specifikace | Běžná |  |  |  | POL3_
|  | do zdi/sdk (L i P) (1-falc. i 2-falc.) : | [25 empty] | VV | 0
|  | 197 : 0 | [25 empty] | VV | 0
|  | 220 : (2) |  | 2 | [23 empty] | VV | 0
SPU
260 | 55330474R | zárubeň kovová pro sádrokarton; š profilu 150 mm; š průchodu 700 mm; h průchodu 1 970 mm; P; závěsy pevné | kus | 54 |  | 0 |  | 0 |  | 0 | 21 | 0 | 0.01566 | 0.85 | 0 | 0 | SPCM | RTS 24/ I | RTS 22/ I | 0 | 0 |  | Specifikace | Běžná |  |  |  | POL3_
|  | do zdi/sdk (L i P) (1-falc. i 2-falc.) : | [25 empty] | VV | 0
|  | 197 : 3 |  | 3 | [23 empty] | VV | 0
|  | 220 : 51 |  | 51 | [23 empty] | VV | 0
SPU
261 | 55330476R | zárubeň kovová pro sádrokarton; š profilu 150 mm; š průchodu 800 mm; h průchodu 1 970 mm; P; závěsy pevné | kus | 62 |  | 0 |  | 0 |  | 0 | 21 | 0 | 0.01607 | 1 | 0 | 0 | SPCM | RTS 24/ I | RTS 22/ I | 0 | 0 |  | Specifikace | Běžná |  |  |  | POL3_
|  | do zdi/sdk (L i P) (1-falc. i 2-falc.) : | [25 empty] | VV | 0
|  | 197 : 2+2 |  | 4 | [23 empty] | VV | 0
|  | 220 : (46+7)+5 |  | 58 | [23 empty] | VV | 0
SPU
262 | 55330478R | zárubeň kovová pro sádrokarton; š profilu 150 mm; š průchodu 900 mm; h průchodu 1 970 mm; P; závěsy pevné | kus | 36 |  | 0 |  | 0 |  | 0 | 21 | 0 | 0.01649 | 0.59 | 0 | 0 | SPCM | RTS 24/ I | RTS 22/ I | 0 | 0 |  | Specifikace | Běžná |  |  |  | POL3_
|  | do zdi/sdk (L i P) (1-falc. i 2-falc.) : | [25 empty] | VV | 0
|  | 197 : 3+1 |  | 4 | [23 empty] | VV | 0
|  | 220 : (18)+14 |  | 32 | [23 empty] | VV | 0
SPU
263 | 55330478T | Zárubeň ocelová S150 1000x1970x150 P | kus | 5 |  | 0 |  | 0 |  | 0 | 21 | 0 | 0.0169 | 0.08 | 0 | 0 |  | Vlastní | Indiv | 0 | 0 |  | Specifikace | Běžná |  |  |  | POL3_
|  | Provedení dle PD. | [25 empty] | POP
|  | do zdi/sdk (L i P) (1-falc. i 2-falc.) : | [25 empty] | VV | 0
|  | 197 : 0 | [25 empty] | VV | 0
|  | 220 : (1)+4 |  | 5 | [23 empty] | VV | 0
SPU
264 | 55330480R | zárubeň kovová pro sádrokarton; š profilu 150 mm; š průchodu 1 100 mm; h průchodu 1 970 mm; P; závěsy pevné | kus | 14 |  | 0 |  | 0 |  | 0 | 21 | 0 | 0.0169 | 0.24 | 0 | 0 | SPCM | RTS 24/ I | RTS 22/ I | 0 | 0 |  | Specifikace | Běžná |  |  |  | POL3_
|  | do zdi/sdk (L i P) (1-falc. i 2-falc.) : | [25 empty] | VV | 0
|  | 197 : 1 |  | 1 | [23 empty] | VV | 0
|  | 220 : (3)+10 |  | 13 | [23 empty] | VV | 0
SPU
265 | 55330485T | Zárubeň ocelová S150 1800x2200x150 P | kus | 1 |  | 0 |  | 0 |  | 0 | 21 | 0 | 0.0189 | 0.02 | 0 | 0 |  | Vlastní | Indiv | 0 | 0 |  | Specifikace | Běžná |  |  |  | POL3_
|  | Provedení dle PD. | [25 empty] | POP
|  | do zdi/sdk (L i P) (1-falc. i 2-falc.) : 1 |  | 1 | [23 empty] | VV | 0
SPU
266 | 55330489T | Zárubeň ocelová S150 2200x2200x150 P | kus | 1 |  | 0 |  | 0 |  | 0 | 21 | 0 | 0.0199 | 0.02 | 0 | 0 |  | Vlastní | Indiv | 0 | 0 |  | Specifikace | Běžná |  |  |  | POL3_
|  | Provedení dle PD. | [25 empty] | POP
|  | do zdi/sdk (L i P) (1-falc. i 2-falc.) : 1 |  | 1 | [23 empty] | VV | 0
SPU
267 | 55330492T | Zárubeň ocelová S150 2500x2200x150 P | kus | 1 |  | 0 |  | 0 |  | 0 | 21 | 0 | 0.025 | 0.03 | 0 | 0 |  | Vlastní | Indiv | 0 | 0 |  | Specifikace | Běžná |  |  |  | POL3_
|  | Provedení dle PD. | [25 empty] | POP
|  | do zdi/sdk (L i P) (1-falc. i 2-falc.) : 1 |  | 1 | [23 empty] | VV | 0
SPU
268 | 5533302308R | zárubeň kovová s těsněním; pro sádrokarton; ústí 150 mm; š průchodu 600 mm; h průchodu 1 970 mm; L, P; závěsy stavitelné; požární odolnost | kus | 1 |  | 0 |  | 0 |  | 0 | 21 | 0 | 0.0244 | 0.02 | 0 | 0 | SPCM | RTS 24/ I | RTS 22/ I | 0 | 0 |  | Specifikace | Běžná |  |  |  | POL3_
|  | do zdi/sdk (L i P) (1-falc. i 2-falc.) : 1 |  | 1 | [23 empty] | VV | 0
SPU
269 | 5533302318R | zárubeň kovová s těsněním; pro sádrokarton; ústí 150 mm; š průchodu 700 mm; h průchodu 1 970 mm; L, P; závěsy stavitelné; požární odolnost | kus | 1 |  | 0 |  | 0 |  | 0 | 21 | 0 | 0.0252 | 0.03 | 0 | 0 | SPCM | RTS 24/ I | RTS 22/ I | 0 | 0 |  | Specifikace | Běžná |  |  |  | POL3_
|  | do zdi/sdk (L i P) (1-falc. i 2-falc.) : 1 |  | 1 | [23 empty] | VV | 0
SPU
270 | 5533302328R | zárubeň kovová s těsněním; pro sádrokarton; ústí 150 mm; š průchodu 800 mm; h průchodu 1 970 mm; L, P; závěsy stavitelné; požární odolnost | kus | 4 |  | 0 |  | 0 |  | 0 | 21 | 0 | 0.0259 | 0.1 | 0 | 0 | SPCM | RTS 24/ I | RTS 22/ I | 0 | 0 |  | Specifikace | Běžná |  |  |  | POL3_
|  | do zdi/sdk (L i P) (1-falc. i 2-falc.) : 4 |  | 4 | [23 empty] | VV | 0
SPU
271 | 5533302338R | zárubeň kovová s těsněním; pro sádrokarton; ústí 150 mm; š průchodu 900 mm; h průchodu 1 970 mm; L, P; závěsy stavitelné; požární odolnost | kus | 5 |  | 0 |  | 0 |  | 0 | 21 | 0 | 0.0267 | 0.13 | 0 | 0 | SPCM | RTS 24/ I | RTS 22/ I | 0 | 0 |  | Specifikace | Běžná |  |  |  | POL3_
|  | do zdi/sdk (L i P) (1-falc. i 2-falc.) : 3+2 |  | 5 | [23 empty] | VV | 0
SPU
272 | 5533302343T | Zárubeň ocelová SHtm 150/1970/1000 L, P, EI, EW 30 | kus | 2 |  | 0 |  | 0 |  | 0 | 21 | 0 | 0.0282 | 0.06 | 0 | 0 |  | Vlastní | RTS 22/ I | 0 | 0 |  | Specifikace | Běžná |  |  |  | POL3_
|  | Provedení dle PD. | [25 empty] | POP
|  | do zdi/sdk (L i P) (1-falc. i 2-falc.) : 2 |  | 2 | [23 empty] | VV | 0
SPU
273 | 5533302348R | zárubeň kovová s těsněním; pro sádrokarton; ústí 150 mm; š průchodu 1 100 mm; h průchodu 1 970 mm; L, P; závěsy stavitelné; požární odolnost | kus | 3 |  | 0 |  | 0 |  | 0 | 21 | 0 | 0.0282 | 0.08 | 0 | 0 | SPCM | RTS 24/ I | RTS 22/ I | 0 | 0 |  | Specifikace | Běžná |  |  |  | POL3_
|  | do zdi/sdk (L i P) (1-falc. i 2-falc.) : 3 |  | 3 | [23 empty] | VV | 0
SPU
274 | 5533302388T | Zárubeň ocelová SHtm 150/1900/1700 D, EI, EW 30 | kus | 5 |  | 0 |  | 0 |  | 0 | 21 | 0 | 0.034 | 0.17 | 0 | 0 |  | Vlastní | Indiv | 0 | 0 |  | Specifikace | Běžná |  |  |  | POL3_
|  | Provedení dle PD. | [25 empty] | POP
|  | do zdi/sdk (L i P) (1-falc. i 2-falc.) : | [25 empty] | VV | 0
|  | 190 : 1 |  | 1 | [23 empty] | VV | 0
|  | 220 : (1)+3 |  | 4 | [23 empty] | VV | 0
SPU
275 | 553353501R | pouzdro pro posuvné dveře jednostranné; š průchodu 700 mm; h průchodu 1 970 mm | kus | 1 |  | 0 |  | 0 |  | 0 | 21 | 0 | 0.037 | 0.04 | 0 | 0 | SPCM | RTS 24/ I | RTS 22/ I | 0 | 0 |  | Specifikace | Běžná |  |  |  | POL3_
SPU
276 | 553353502R | pouzdro pro posuvné dveře jednostranné; š průchodu 800 mm; h průchodu 1 970 mm | kus | 3 |  | 0 |  | 0 |  | 0 | 21 | 0 | 0.0425 | 0.13 | 0 | 0 | SPCM | RTS 24/ I | RTS 22/ I | 0 | 0 |  | Specifikace | Běžná |  |  |  | POL3_
SPU
277 | 553353504R | pouzdro pro posuvné dveře jednostranné; š průchodu 1 000 mm; h průchodu 1 970 mm | kus | 1 |  | 0 |  | 0 |  | 0 | 21 | 0 | 0.0485 | 0.05 | 0 | 0 | SPCM | RTS 24/ I | RTS 22/ I | 0 | 0 |  | Specifikace | Běžná |  |  |  | POL3_
SPU
278 | 553353511R | pouzdro pro posuvné dveře jednostranné; š průchodu 700 mm; h průchodu - atyp 1 980 až 2 700 mm | kus | 4 |  | 0 |  | 0 |  | 0 | 21 | 0 | 0.04 | 0.16 | 0 | 0 | SPCM | RTS 24/ I | RTS 22/ I | 0 | 0 |  | Specifikace | Běžná |  |  |  | POL3_
SPU
279 | 553353512R | pouzdro pro posuvné dveře jednostranné; š průchodu 800 mm; h průchodu - atyp 1 980 až 2 700 mm | kus | 11 |  | 0 |  | 0 |  | 0 | 21 | 0 | 0.045 | 0.5 | 0 | 0 | SPCM | RTS 24/ I | RTS 22/ I | 0 | 0 |  | Specifikace | Běžná |  |  |  | POL3_
SPU
280 | 553353513R | pouzdro pro posuvné dveře jednostranné; š průchodu 900 mm; h průchodu - atyp 1 980 až 2 700 mm | kus | 8 |  | 0 |  | 0 |  | 0 | 21 | 0 | 0.05 | 0.4 | 0 | 0 | SPCM | RTS 24/ I | RTS 22/ I | 0 | 0 |  | Specifikace | Běžná |  |  |  | POL3_
SPU
281 | 553353532R | pouzdro pro posuvné dveře protilehlé; š průchodu 1 650 mm; h průchodu - atyp 1 980 až 2 700 mm | kus | 4 |  | 0 |  | 0 |  | 0 | 21 | 0 | 0.072 | 0.29 | 0 | 0 | SPCM | RTS 24/ I | RTS 22/ I | 0 | 0 |  | Specifikace | Běžná |  |  |  | POL3_
SPU
282 | 553353536T | Pouzdro 2450x1980-2700 | kus | 1 |  | 0 |  | 0 |  | 0 | 21 | 0 | 0.092 | 0.09 | 0 | 0 |  | Vlastní | Indiv | 0 | 0 |  | Specifikace | Běžná |  |  |  | POL3_
|  | Provedení dle PD. | [25 empty] | POP
SPU
283 | 61187121R | práh dub; š = 150 mm; l = 600,0 mm; tl = 20,0 mm | kus | 1 |  | 0 |  | 0 |  | 0 | 21 | 0 | 0.00121 | 0 | 0 | 0 | SPCM | RTS 24/ I | RTS 22/ I | 0 | 0 |  | Specifikace | Běžná |  |  |  | POL3_
SPU
284 | 61187141R | práh dub; š = 150 mm; l = 700,0 mm; tl = 20,0 mm | kus | 2 |  | 0 |  | 0 |  | 0 | 21 | 0 | 0.00141 | 0 | 0 | 0 | SPCM | RTS 24/ I | RTS 22/ I | 0 | 0 |  | Specifikace | Běžná |  |  |  | POL3_
SPU
285 | 61187161R | práh dub; š = 150 mm; l = 800,0 mm; tl = 20,0 mm | kus | 30 |  | 0 |  | 0 |  | 0 | 21 | 0 | 0.00161 | 0.05 | 0 | 0 | SPCM | RTS 24/ I | RTS 22/ I | 0 | 0 |  | Specifikace | Běžná |  |  |  | POL3_
SPU
286 | 61187181R | práh dub; š = 150 mm; l = 900,0 mm; tl = 20,0 mm | kus | 21 |  | 0 |  | 0 |  | 0 | 21 | 0 | 0.00181 | 0.04 | 0 | 0 | SPCM | RTS 24/ I | RTS 22/ I | 0 | 0 |  | Specifikace | Běžná |  |  |  | POL3_
SPU
287 | 61187191R | práh dub; š = 150 mm; l = 1250,0 mm; tl = 20,0 mm | kus | 5 |  | 0 |  | 0 |  | 0 | 21 | 0 | 0.00251 | 0.01 | 0 | 0 | SPCM | RTS 24/ I | RTS 22/ I | 0 | 0 |  | Specifikace | Běžná |  |  |  | POL3_
|  | 105+110 : 2+3 |  | 5 | [23 empty] | VV | 0
SPU
288 | 998766104R00 | Přesun hmot pro konstrukce truhlářské v objektech výšky do 36 m | t | 5.2002 |  | 0 |  | 0 |  | 0 | 21 | 0 | 0 | 0 | 0 | 0 |  | RTS 24/ I | RTS 22/ I | 2.494 | 12.97 |  | Přesun hmot | Běžná |  |  |  | POL7_
|  | Hmotnosti z položek s pořadovými čísly: : | [25 empty] | VV | 0
|  | 258,259,260,261,262,263,264,265,266,267,268,269,270,271,272,273,274,275,276,277,278,279,280,281,282, : | [25 empty] | VV | 0
|  | 283,284,285,286,287, : | [25 empty] | VV | 0
|  | Součet: : 5,20020 |  | 5.2002 | [23 empty] | VV | 0
SPU
289 | 553304 | Příplatek za výšku zárubní 220 cm | kus | 129 |  | 0 |  | 0 |  | 0 | 21 | 0 | 0 | 0 | 0 | 0 |  | Vlastní | Indiv | 0 | 0 |  | OPN | Běžná |  |  |  | POL13_0
|  | Provedení dle PD. | [25 empty] | POP
|  | 60 : 2 |  | 2 | [23 empty] | VV | 0
|  | 70 : 51+7 |  | 58 | [23 empty] | VV | 0
|  | 80 : 46 |  | 46 | [23 empty] | VV | 0
|  | 90 : 18 |  | 18 | [23 empty] | VV | 0
|  | 100 : 1 |  | 1 | [23 empty] | VV | 0
|  | 110 : 3 |  | 3 | [23 empty] | VV | 0
|  | 170 : 1 |  | 1 | [23 empty] | VV | 0
SPU
290 | 553535 | Příplatek za výšku zárubní 220 cm a předepsanou protipožární odolnost | kus | 36 |  | 0 |  | 0 |  | 0 | 21 | 0 | 0 | 0 | 0 | 0 |  | Vlastní | Indiv | 0 | 0 |  | OPN | Běžná |  |  |  | POL13_0
|  | Provedení dle PD. | [25 empty] | POP
|  | 80 : 5 |  | 5 | [23 empty] | VV | 0
|  | 90 : 14 |  | 14 | [23 empty] | VV | 0
|  | 100 : 4 |  | 4 | [23 empty] | VV | 0
|  | 110 : 10 |  | 10 | [23 empty] | VV | 0
|  | 170 : 3 |  | 3 | [23 empty] | VV | 0
SPU
Díl: | 767 | Konstrukce zámečnické |  |  |  | 0 |  | 0 |  | 0 |  | 0 |  | 4.48 |  | 0 |  |  |  |  | 69.54 | [6 empty] | DIL
291 | 767587211R00 | Montáž podhledů lamelových a kazetových Podhledy podhled minerální, , 600x600 mm, včetně dodávky kazet | m2 | 42.2 |  | 0 |  | 0 |  | 0 | 21 | 0 | 0.00483 | 0.2 | 0 | 0 |  | RTS 24/ I | RTS 22/ I | 0.485 | 20.47 |  | Práce | Běžná |  |  |  | POL1_
|  | A10 : 42,20 |  | 42.2 | [23 empty] | VV | 0
SPU
292 | 767592112T00 | Zdvojená podlaha v.do 200 mm, dřevotřískový panel | m2 | 30.2 |  | 0 |  | 0 |  | 0 | 21 | 0 | 0.0252 | 0.76 | 0 | 0 |  | Vlastní | Indiv | 0.217 | 6.55 |  | Práce | Běžná |  |  |  | POL1_
|  | Provedení dle PD. | [25 empty] | POP
|  | JKC-SO01.2_podklady_R.xlsx (podlahy) : 30,20 |  | 30.2 | [23 empty] | VV | 0
SPU
293 | 767592113T00 | Zdvojená podlaha v.do 300 mm, dřevotřískový panel | m2 | 18.76 |  | 0 |  | 0 |  | 0 | 21 | 0 | 0.02573 | 0.48 | 0 | 0 |  | Vlastní | Indiv | 0.217 | 4.07 |  | Práce | Běžná |  |  |  | POL1_
|  | Provedení dle PD. | [25 empty] | POP
SPU
294 | 767592114T00 | Zdvojená podlaha v.do 400 mm, dřevotřískový panel | m2 | 83.43 |  | 0 |  | 0 |  | 0 | 21 | 0 | 0.02625 | 2.19 | 0 | 0 |  | Vlastní | Indiv | 0.217 | 18.1 |  | Práce | Běžná |  |  |  | POL1_
|  | Provedení dle PD. | [25 empty] | POP
|  | 57,19+4,06+22,18 |  | 83.43 | [23 empty] | VV | 0
SPU
295 | 767592116T00 | Zdvojená podlaha v.nad 500 mm, dřevotřískový panel | m2 | 31.03 |  | 0 |  | 0 |  | 0 | 21 | 0 | 0.0273 | 0.85 | 0 | 0 |  | Vlastní | Indiv | 0.217 | 6.73 |  | Práce | Běžná |  |  |  | POL1_
|  | Provedení dle PD. | [25 empty] | POP
SPU
296 | 998767104R00 | Přesun hmot pro kovové stavební doplňk. konstrukce v objektech výšky do 36 m | t | 4.4847 |  | 0 |  | 0 |  | 0 | 21 | 0 | 0 | 0 | 0 | 0 |  | RTS 24/ I | RTS 22/ I | 3.036 | 13.62 |  | Přesun hmot | Běžná |  |  |  | POL7_
|  | Hmotnosti z položek s pořadovými čísly: : | [25 empty] | VV | 0
|  | 291,292,293,294,295, : | [25 empty] | VV | 0
|  | Součet: : 4,48472 |  | 4.4847 | [23 empty] | VV | 0
SPU
Díl: | 771 | Podlahy z dlaždic a obklady |  |  |  | 0 |  | 0 |  | 0 |  | 0 |  | 5.75 |  | 0 |  |  |  |  | 452.87 | [6 empty] | DIL
297 | 711212601RT2 | Izolace proti vodě doplňky těsnicí pás š.100 mm do spoje podlaha-stěna | m | 967.7 |  | 0 |  | 0 |  | 0 | 21 | 0 | 0.00029 | 0.28 | 0 | 0 |  | RTS 24/ I | RTS 22/ I | 0.11 | 106.45 |  | Práce | Běžná |  |  |  | POL1_
|  | JKC-SO01.2_podklady_R.xlsx (61) : 967,7 |  | 967.7 | [23 empty] | VV | 0
SPU
298 | 771578011R00 | Montáž podlah vnitřních z dlaždic keramických Zvláštní úpravy spár spára podlaha-stěna silikonem | m | 967.7 |  | 0 |  | 0 |  | 0 | 21 | 0 | 4e-05 | 0.04 | 0 | 0 |  | RTS 24/ I | RTS 22/ I | 0.07 | 67.74 |  | Práce | Běžná |  |  |  | POL1_7
|  | vč. dodávky a montáže silikonu. | [25 empty] | POP
|  | Odkaz na mn. položky pořadí 297 : 967,70000 |  | 967.7 | [23 empty] | VV | 5
SPU
299 | 771570014RAI | Dlažba z dlaždic keramických 30 x 30 cm, položených do tmele, , bez dodávky dlažby | m2 | 218.83 |  | 0 |  | 0 |  | 0 | 21 | 0 | 0.00275 | 0.6 | 0 | 0 |  | RTS 24/ I | RTS 22/ I | 1.2409 | 271.54 |  | Agregovaná položka | Běžná |  |  |  | POL2_
|  | vč. soklů. | [25 empty] | POP
|  | JKC-SO01.2_podklady_R.xlsx (podlahy) : 8,24+210,59 |  | 218.83 | [23 empty] | VV | 0
SPU
300 | 597642T | ker.dlažba BÍLÁ 10x10x0,8 cm | m2 | 9.476 |  | 0 |  | 0 |  | 0 | 21 | 0 | 0.0192 | 0.18 | 0 | 0 |  | Vlastní | Indiv | 0 | 0 |  | Specifikace | Běžná |  |  |  | POL3_
|  | Provedení dle PD. | [25 empty] | POP
|  | 8,24 |  | 8.24 | [23 empty] | VV | 0
|  | prořez 15% : 0,15*8,24 |  | 1.236 | [23 empty] | VV | 0
SPU
301 | 597642T1 | ker.dlažba ČERNÁ 10x10x0,8 cm | m2 | 242.1785 |  | 0 |  | 0 |  | 0 | 21 | 0 | 0.0192 | 4.65 | 0 | 0 |  | Vlastní | Indiv | 0 | 0 |  | Specifikace | Běžná |  |  |  | POL3_
|  | Provedení dle PD. | [25 empty] | POP
|  | 210,59 |  | 210.59 | [23 empty] | VV | 0
|  | prořez 15% : 0,15*210,59 |  | 31.5885 | [23 empty] | VV | 0
SPU
302 | 998771104R00 | Přesun hmot pro podlahy z dlaždic v objektech výšky do 36 m | t | 5.1511 |  | 0 |  | 0 |  | 0 | 21 | 0 | 0 | 0 | 0 | 0 |  | RTS 24/ I | RTS 22/ I | 1.386 | 7.14 |  | Přesun hmot | Běžná |  |  |  | POL7_
|  | Hmotnosti z položek s pořadovými čísly: : | [25 empty] | VV | 0
|  | 297,298,300,301, : | [25 empty] | VV | 0
|  | Součet: : 5,15111 |  | 5.1511 | [23 empty] | VV | 0
SPU
Díl: | 772 | Kamenné dlažby |  |  |  | 0 |  | 0 |  | 0 |  | 0 |  | 217.14 |  | 0 |  |  |  |  | 1496.97 | [6 empty] | DIL
303 | 772500010TAI | Dlažba z desek z přírodního kamene prostá | m2 | 1017.08 |  | 0 |  | 0 |  | 0 | 21 | 0 | 0.12053 | 122.59 | 0 | 0 |  | Vlastní | Indiv | 1.3011 | 1323.28 |  | Agregovaná položka | Běžná |  |  |  | POL2_
|  | Provedení dle PD vč. soklíků | [25 empty] | POP
|  | JKC-SO01.2_podklady_R.xlsx (podlahy) : 933,76+59,16 |  | 992.92 | [23 empty] | VV | 0
|  | (392,1+26,0)*0,05 |  | 20.905 | [23 empty] | VV | 0
|  | (27,9+37,2)*0,05 |  | 3.255 | [23 empty] | VV | 0
SPU
304 | 583813 | kamenná dlažba tl.3 cm | m2 | 1073.824 |  | 0 |  | 0 |  | 0 | 21 | 0 | 0.081 | 86.98 | 0 | 0 |  | Vlastní | Indiv | 0 | 0 |  | Specifikace | Běžná |  |  |  | POL3_
|  | Provedení dle PD. | [25 empty] | POP
|  | 933,76 |  | 933.76 | [23 empty] | VV | 0
|  | prořez 15% : 0,15*933,76 |  | 140.064 | [23 empty] | VV | 0
SPU
305 | 583813S | kamenná dlažba tl.1,2 cm - soklík | m2 | 22.4738 |  | 0 |  | 0 |  | 0 | 21 | 0 | 0.054 | 1.21 | 0 | 0 |  | Vlastní | Indiv | 0 | 0 |  | Specifikace | Běžná |  |  |  | POL3_
|  | Provedení dle PD. | [25 empty] | POP
|  | (392,1+26,0)*0,05 |  | 20.905 | [23 empty] | VV | 0
|  | prořez 8% : 0,08*19,61 |  | 1.5688 | [23 empty] | VV | 0
SPU
306 | 58385 | teracová dlažba tmavá tl.3 cm | m2 | 68.034 |  | 0 |  | 0 |  | 0 | 21 | 0 | 0.092 | 6.26 | 0 | 0 |  | Vlastní | Indiv | 0 | 0 |  | Specifikace | Běžná |  |  |  | POL3_
|  | Provedení dle PD. | [25 empty] | POP
|  | 59,16 |  | 59.16 | [23 empty] | VV | 0
|  | prořez 15% : 0,15*59,16 |  | 8.874 | [23 empty] | VV | 0
SPU
307 | 58385S | teracová dlažba tmavá tl.3 cm - soklík | m2 | 3.5158 |  | 0 |  | 0 |  | 0 | 21 | 0 | 0.0276 | 0.1 | 0 | 0 |  | Vlastní | Indiv | 0 | 0 |  | Specifikace | Běžná |  |  |  | POL3_
|  | Provedení dle PD. | [25 empty] | POP
|  | (27,9+37,2)*0,05 |  | 3.255 | [23 empty] | VV | 0
|  | prořez 8% : 0,08*3,26 |  | 0.2608 | [23 empty] | VV | 0
SPU
308 | 998772103R00 | Přesun hmot pro kamenné dlažby, obklady schodišťových stupňů a soklů v objektech výšky do 60 m | t | 94.5495 |  | 0 |  | 0 |  | 0 | 21 | 0 | 0 | 0 | 0 | 0 |  | RTS 24/ I | RTS 22/ I | 1.837 | 173.69 |  | Přesun hmot | Běžná |  |  |  | POL7_
|  | Hmotnosti z položek s pořadovými čísly: : | [25 empty] | VV | 0
|  | 304,305,306,307, : | [25 empty] | VV | 0
|  | Součet: : 94,54949 |  | 94.5495 | [23 empty] | VV | 0
SPU
Díl: | 773 | Podlahy teracové |  |  |  | 0 |  | 0 |  | 0 |  | 0 |  | 85.75 |  | 0 |  |  |  |  | 0 | [6 empty] | DIL
309 | 77351 | lité teraco tmavé tl.3 cm | m2 | 1208.11 |  | 0 |  | 0 |  | 0 | 21 | 0 | 0.07098 | 85.75 | 0 | 0 |  | Vlastní | Indiv | 0 | 0 |  | Agregovaná položka | Běžná |  |  |  | POL2_
|  | Provedení dle PD. | [25 empty] | POP
|  | (brouš.,stěrkování, impreg., vosk.) | [25 empty] | POP
|  | JKC-SO01.2_podklady_R.xlsx (podlahy) : 1139,70 |  | 1139.7 | [23 empty] | VV | 0
|  | sokl : (1318,2+50,0)*0,05 |  | 68.41 | [23 empty] | VV | 0
SPU
Díl: | 775 | Podlahy vlysové a parketové |  |  |  | 0 |  | 0 |  | 0 |  | 0 |  | 72.65 |  | 0 |  |  |  |  | 0 | [6 empty] | DIL
310 | 77511OT0 | dř.parkety na flex.lepidlo tl.2 cm | m2 | 4079.3 |  | 0 |  | 0 |  | 0 | 21 | 0 | 0.01781 | 72.65 | 0 | 0 |  | Vlastní | Indiv | 0 | 0 |  | Agregovaná položka | Běžná |  |  |  | POL2_
|  | Provedení dle PD. | [25 empty] | POP
|  | JKC-SO01.2_podklady_R.xlsx (podlahy) : 3977,68 |  | 3977.68 | [23 empty] | VV | 0
|  | sokl : 2032,4*0,05 |  | 101.62 | [23 empty] | VV | 0
SPU
Díl: | 776 | Podlahy povlakové |  |  |  | 0 |  | 0 |  | 0 |  | 0 |  | 8.47 |  | 0 |  |  |  |  | 925.42 | [6 empty] | DIL
311 | 776421100TU1 | Lepení podlahových soklíků z PVC a vinylu | m | 79.3 |  | 0 |  | 0 |  | 0 | 21 | 0 | 8e-05 | 0.01 | 0 | 0 |  | Vlastní | Indiv | 0.1372 | 10.88 |  | Práce | Běžná |  |  |  | POL1_
|  | Provedení dle PD. | [25 empty] | POP
|  | 1586,0*0,05 |  | 79.3 | [23 empty] | VV | 0
SPU
312 | 776421100TU2 | Lepení podlahových soklíků z PVC a vinylu akustického, včetně dodávky soklíku PVC | m | 52.88 |  | 0 |  | 0 |  | 0 | 21 | 0 | 0.00016 | 0.01 | 0 | 0 |  | Vlastní | Indiv | 0.1372 | 7.26 |  | Práce | Běžná |  |  |  | POL1_
|  | Provedení dle PD. | [25 empty] | POP
|  | 1057,6*0,05 |  | 52.88 | [23 empty] | VV | 0
SPU
313 | 776521200TV1 | Lepení povlakových podlah z dílců PVC a CV (vinyl), včetně vinylové podlahoviny tl. 2 mm | m2 | 904.29 |  | 0 |  | 0 |  | 0 | 21 | 0 | 0.00407 | 3.68 | 0 | 0 |  | Vlastní | Indiv | 0.45 | 406.93 |  | Práce | Běžná |  |  |  | POL1_
|  | Provedení dle PD. | [25 empty] | POP
|  | JKC-SO01.2_podklady_R.xlsx (podlahy) : 904,29 |  | 904.29 | [23 empty] | VV | 0
SPU
314 | 776521200TV2 | Lepení povlakových podlah z dílců PVC a CV (vinyl) | m2 | 651.93 |  | 0 |  | 0 |  | 0 | 21 | 0 | 0.006 | 3.91 | 0 | 0 |  | Vlastní | Indiv | 0.45 | 293.37 |  | Práce | Běžná |  |  |  | POL1_
|  | Provedení dle PD. | [25 empty] | POP
|  | JKC-SO01.2_podklady_R.xlsx (podlahy) : 651,93 |  | 651.93 | [23 empty] | VV | 0
SPU
315 | 776570020TA0 | koberec podlepen tl.1 cm | m2 | 519.41 |  | 0 |  | 0 |  | 0 | 21 | 0 | 0.00166 | 0.86 | 0 | 0 |  | Vlastní | Indiv | 0.39849 | 206.98 |  | Agregovaná položka | Běžná |  |  |  | POL2_
|  | Provedení dle PD. | [25 empty] | POP
|  | JKC-SO01.2_podklady_R.xlsx (podlahy) : 471,69 |  | 471.69 | [23 empty] | VV | 0
|  | sokl : 954,4*0,05 |  | 47.72 | [23 empty] | VV | 0
SPU
Díl: | 777 | Podlahy ze syntetických hmot |  |  |  | 0 |  | 0 |  | 0 |  | 0 |  | 0 |  | 0 |  |  |  |  | 114.6 | [6 empty] | DIL
316 | 777811205T00 | Podlah.polyuret.systém (P58) | m2 | 8.73 |  | 0 |  | 0 |  | 0 | 21 | 0 | 0 | 0 | 0 | 0 |  | Vlastní | Indiv | 0.7725 | 6.74 |  | Práce | Běžná |  |  |  | POL1_
|  | včetně penetrace podkladu, nosné vrstvy prosypané křemičitým pískem a uzavírací vrstvy. | [25 empty] | POP
|  | Provedení dle PD. | [25 empty] | POP
SPU
317 | 777811204T00 | Podlahový polyur.systém (P59) | m2 | 139.62 |  | 0 |  | 0 |  | 0 | 21 | 0 | 0 | 0 | 0 | 0 |  | Vlastní | Indiv | 0.7725 | 107.86 |  | Práce | Běžná |  |  |  | POL1_
|  | včetně penetrace podkladu, nosné vrstvy prosypané křemičitým pískem a uzavírací vrstvy. | [25 empty] | POP
|  | Provedení dle PD. | [25 empty] | POP
SPU
318 | 777211OT0 | epoxid.stěrka tl.1,5 mm, vč. epoxid.penetrace | m2 | 616.5 |  | 0 |  | 0 |  | 0 | 21 | 0 | 0 | 0 | 0 | 0 |  | Vlastní | Indiv | 0 | 0 |  | Agregovaná položka | Běžná |  |  |  | POL2_
|  | Provedení dle PD. | [25 empty] | POP
|  | JKC-SO01.2_podklady_R.xlsx (podlahy) : 758,54 |  | 758.54 | [23 empty] | VV | 0
|  | sokl : 491,3*0,05 |  | 24.565 | [23 empty] | VV | 0
|  | změna P32 NA P58+P59 (220427) : | [25 empty] | VV | 0
|  | -148,35 |  | -148.35 | [23 empty] | VV | 0
|  | sokl : -365,1*0,05 |  | -18.255 | [23 empty] | VV | 0
SPU
Díl: | 781 | Obklady keramické |  |  |  | 0 |  | 0 |  | 0 |  | 0 |  | 40.2 |  | 0 |  |  |  |  | 1517.17 | [6 empty] | DIL
319 | 781491001R00 | Lišty k obkladům bez dodávky materiálu | m | 315 |  | 0 |  | 0 |  | 0 | 21 | 0 | 0 | 0 | 0 | 0 |  | RTS 24/ I | RTS 22/ I | 0.12 | 37.8 |  | Práce | Běžná |  |  |  | POL1_7
|  | NP01-6 : 315,0 |  | 315 | [23 empty] | VV | 0
SPU
320 | 781475114TA0 | Obklad vnitřní keram., tmel, do 30 x 30 cm | m2 | 1303.71 |  | 0 |  | 0 |  | 0 | 21 | 0 | 0.01728 | 22.53 | 0 | 0 |  | Vlastní | Indiv | 0 | 0 |  | Agregovaná položka | Běžná |  |  |  | POL2_
|  | Provedení dle PD | [25 empty] | POP
|  | OB02-05 : 1303,71 |  | 1303.71 | [23 empty] | VV | 0
SPU
321 | 781485112TA0 | Mozaika keramická, tmel | m2 | 1062.45 |  | 0 |  | 0 |  | 0 | 21 | 0 | 0.01651 | 17.54 | 0 | 0 |  | Vlastní | Indiv | 1.3922 | 1479.19 |  | Agregovaná položka | Běžná |  |  |  | POL2_
|  | Provedení dle PD. | [25 empty] | POP
|  | OB01 : 1062,45 |  | 1062.45 | [23 empty] | VV | 0
SPU
322 | 5537073124R | lišta rohová; vnější; materiál nerez; h = 10,0 mm; l = 2 700 mm; stříbro | kus | 121 |  | 0 |  | 0 |  | 0 | 21 | 0 | 0.00106 | 0.13 | 0 | 0 | SPCM | RTS 24/ I | RTS 22/ I | 0 | 0 |  | Specifikace | Běžná |  |  |  | POL3_7
|  | Začátek provozního součtu | [25 empty] | VV
|  | koef. : 1/2,7*1,03 |  | 0.38148 | [23 empty] | VV | 2
|  | Konec provozního součtu | [25 empty] | VV
|  | Odkaz na mn. položky pořadí 319 : 315,00000*0,38148 |  | 120.1662 | [23 empty] | VV | 5
|  | zaokrouhlení : 0,8338 |  | 0.8338 | [23 empty] | VV | 0
SPU
323 | 998781104R00 | Přesun hmot pro obklady keramické v objektech výšky do 36 m | t | 0.12826 |  | 0 |  | 0 |  | 0 | 21 | 0 | 0 | 0 | 0 | 0 |  | RTS 24/ I | RTS 22/ I | 1.386 | 0.18 |  | Přesun hmot | Běžná |  |  |  | POL7_
|  | Hmotnosti z položek s pořadovými čísly: : | [25 empty] | VV | 0
|  | 322, : | [25 empty] | VV | 0
|  | Součet: : 0,12826 |  | 0.12826 | [23 empty] | VV | 0
SPU
324 | OB01 | Skleněná MOZAIKA | m2 | 1115.5725 |  | 0 |  | 0 |  | 0 | 21 | 0 | 0 | 0 | 0 | 0 |  | Vlastní | Indiv | 0 | 0 |  | OPN | Běžná |  |  |  | POL13_0
|  | Provedení dle PD. | [25 empty] | POP
POP
|  | Materiál: | [25 empty] | POP
|  | - mozaika formát 10 x 10 mm z barveného skla (šedá a modrá) | [25 empty] | POP
|  | - obkladový list 322 x 322 mm, 30 x 30 = 900 dílků (spáry cca. 0,8 mm), podklad papír | [25 empty] | POP
|  | - tloušťka 4 mm | [25 empty] | POP
|  | - hmotnost 7 kg/m2 | [25 empty] | POP
|  | - nasákavost E < 0,5% (jednotlivě > 9%) | [25 empty] | POP
|  | - odolné proti teplotním změnám | [25 empty] | POP
|  | - mrazuvzdorné | [25 empty] | POP
|  | - barevně stálé při vystavení světlu a UV záření | [25 empty] | POP
|  | - odolné proti chemikáliím | [25 empty] | POP
|  | - odolné proti tvorbě skvrn | [25 empty] | POP
|  | - odolnost proti hloubkovému opotřebení max. 175 mm3 | [25 empty] | POP
|  | - nehořlavé | [25 empty] | POP
|  | Barevné řešení bude předmětem projektu interiéru | [25 empty] | POP
|  | ztratné 5% : | [25 empty] | VV | 0
|  | Odkaz na mn. položky pořadí 321 : 1062,45000*1,05 |  | 1115.5725 | [23 empty] | VV | 5
SPU
325 | OB02 | Keramický OBKLAD | m2 | 1499.2665 |  | 0 |  | 0 |  | 0 | 21 | 0 | 0 | 0 | 0 | 0 |  | Vlastní | Indiv | 0 | 0 |  | OPN | Běžná |  |  |  | POL13_0
|  | Provedení dle PD. | [25 empty] | POP
POP
|  | Materiál: | [25 empty] | POP
|  | - keramická dlaždice, hutná | [25 empty] | POP
|  | - rozměry 98x98x6 mm (délka a šířka ±2,0 %, tloušťka ±10,0 % (dle EN ISO 10545-2) | [25 empty] | POP
|  | - modulový rozměr 100x100 mm | [25 empty] | POP
|  | - výrobek lepený na síti | [25 empty] | POP
|  | - barva glazovaná | [25 empty] | POP
|  | - povrch hladký, matný | [25 empty] | POP
|  | - spára 2 mm | [25 empty] | POP
|  | - nasákavost E < 0,5 % (dle EN ISO 10545-3) | [25 empty] | POP
|  | - odolnost proti povrchovému opotřebení PEI 4 (ozn dle EN ISO 10545-7) | [25 empty] | POP
|  | - chemická odolnost tř. A (ozn. Dle EN ISO 10545-15) | [25 empty] | POP
|  | - koeficient smykového tření ? µ0,5 (dle CEN/TS 16 165:2012(ČSN 72 5191)) | [25 empty] | POP
|  | - odolnost proti chem. používáním min. B (dle EN ISO 10545-13) | [25 empty] | POP
|  | - spárovací tmel v odstínu odpovídající barvě dlažby o tón tmavší. Bude určena a odsouhlasena | [25 empty] | POP
|  | architektem a investorem v rámci AD na reálných vzorcích předložených dodavatelem | [25 empty] | POP
|  | Barevné řešení bude předmětem projektu interiéru | [25 empty] | POP
|  | ztratné 15% : | [25 empty] | VV | 0
|  | Odkaz na mn. položky pořadí 320 : 1303,71000*1,15 |  | 1499.2665 | [23 empty] | VV | 5
SPU
Díl: | 783 | Nátěry |  |  |  | 0 |  | 0 |  | 0 |  | 0 |  | 1.9 |  | 0 |  |  |  |  | 413.13 | [6 empty] | DIL
326 | 783827423T00 | Nátěr silikát.acryl proti karbonaci - dvojnásobný | m2 | 1210.34 |  | 0 |  | 0 |  | 0 | 21 | 0 | 0.00072 | 0.87 | 0 | 0 |  | Vlastní | Indiv | 0 | 0 |  | Práce | Běžná |  |  |  | POL1_
|  | s minerál. matným povrchem a silikát. charakterem | [25 empty] | POP
POP
|  | Provedení dle PD. | [25 empty] | POP
|  | PU21 : 1210,34 |  | 1210.34 | [23 empty] | VV | 0
SPU
327 | 783827423T01 | Nátěr silikát.acryl dvojnásobný na SDK | m2 | 99.57 |  | 0 |  | 0 |  | 0 | 21 | 0 | 0.00072 | 0.07 | 0 | 0 |  | Vlastní | Indiv | 0 | 0 |  | Práce | Běžná |  |  |  | POL1_
|  | s minerál. matným povrchem a silikát. charakterem | [25 empty] | POP
POP
|  | Provedení dle PD. | [25 empty] | POP
|  | PU22 : 99,57 |  | 99.57 | [23 empty] | VV | 0
SPU
328 | 783896210RT1 | Nátěry betonových podlah akrylátové penetrace 1x | m2 | 4590.305 |  | 0 |  | 0 |  | 0 | 21 | 0 | 0.00021 | 0.96 | 0 | 0 |  | RTS 24/ I | RTS 22/ I | 0.09 | 413.13 |  | Práce | Běžná |  |  |  | POL1_
|  | PU04 : 1180,91 |  | 1180.91 | [23 empty] | VV | 0
|  | PU10 : 2576,67 |  | 2576.67 | [23 empty] | VV | 0
|  | Odkaz na mn. položky pořadí 127 : 832,72500 |  | 832.725 | [23 empty] | VV | 5
SPU
329 | 78381OA0 | NÁTĚRY BETON KONSTR TYP S1 (OS-A) | M2 | 2000 |  | 0 |  | 0 |  | 0 | 21 | 0 | 0 | 0 | 0 | 0 |  | RTS 24/ I | EXP 21 | 0 | 0 |  | Agregovaná položka | Běžná |  |  |  | POL2_
|  | NP01-06 (PU20) : 2000,00 |  | 2000 | [23 empty] | VV | 0
SPU
Díl: | 784 | Malby |  |  |  | 0 |  | 0 |  | 0 |  | 0 |  | 5.15 |  | 0 |  |  |  |  | 2182.14 | [6 empty] | DIL
330 | 784191201R00 | Příprava povrchu Penetrace (napouštění) podkladu disperzní, jednonásobná | m2 | 5483.13 |  | 0 |  | 0 |  | 0 | 21 | 0 | 7e-05 | 0.38 | 0 | 0 |  | RTS 24/ I | RTS 22/ I | 0.03248 | 178.09 |  | Práce | Běžná |  |  |  | POL1_
|  | Odkaz na mn. položky pořadí 130 : 10073,43500 |  | 10073.435 | [23 empty] | VV | 5
|  | Odkaz na mn. položky pořadí 328 : 4590,30500*-1 |  | -4590.305 | [23 empty] | VV | 5
SPU
331 | 784442021RT2 | Malby z malířských směsí disperzních, v místnostech do 3,8 m, jednobarevné, jednonásobné + 1x penetrace | m2 | 5631.45 |  | 0 |  | 0 |  | 0 | 21 | 0 | 0.00032 | 1.8 | 0 | 0 |  | RTS 24/ I | RTS 22/ I | 0.1344 | 756.87 |  | Práce | Běžná |  |  |  | POL1_
|  | Odkaz na mn. položky pořadí 108 : 1700,29000 |  | 1700.29 | [23 empty] | VV | 5
|  | Odkaz na mn. položky pořadí 109 : 122,50000 |  | 122.5 | [23 empty] | VV | 5
|  | Odkaz na mn. položky pořadí 110 : 191,40000 |  | 191.4 | [23 empty] | VV | 5
|  | Odkaz na mn. položky pořadí 107 : 105,66000 |  | 105.66 | [23 empty] | VV | 5
|  | Odkaz na mn. položky pořadí 111 : 48,00000 |  | 48 | [23 empty] | VV | 5
|  | Odkaz na mn. položky pořadí 112 : 1246,50000 |  | 1246.5 | [23 empty] | VV | 5
|  | Odkaz na mn. položky pořadí 118 : 590,60000 |  | 590.6 | [23 empty] | VV | 5
|  | Odkaz na mn. položky pořadí 117 : 946,00000 |  | 946 | [23 empty] | VV | 5
|  | Odkaz na mn. položky pořadí 116 : 43,00000 |  | 43 | [23 empty] | VV | 5
|  | Odkaz na mn. položky pořadí 115 : 83,00000 |  | 83 | [23 empty] | VV | 5
|  | Odkaz na mn. položky pořadí 114 : 554,50000 |  | 554.5 | [23 empty] | VV | 5
SPU
332 | 784450020RA0 | Malby z malířských směsí disperzní, penetrace jednonásobná, malba dvojnásobná, bílá | m2 | 9280.305 |  | 0 |  | 0 |  | 0 | 21 | 0 | 0.00032 | 2.97 | 0 | 0 |  | RTS 24/ I | RTS 22/ I | 0.13439 | 1247.18 |  | Agregovaná položka | Běžná |  |  |  | POL2_
|  | Odkaz na mn. položky pořadí 126 : 3629,44000 |  | 3629.44 | [23 empty] | VV | 5
|  | Odkaz na mn. položky pořadí 127 : 832,72500 |  | 832.725 | [23 empty] | VV | 5
|  | Odkaz na mn. položky pořadí 131 : 5611,27000 |  | 5611.27 | [23 empty] | VV | 5
|  | Odkaz na mn. položky pořadí 143 : 793,13000*-1 |  | -793.13 | [23 empty] | VV | 5
SPU
[26 empty] | 15 | 21 | DPH
| Celkem |  |  |  |  | 0 | [19 empty] | 0 | 0 | SUM
END
Note on S6: Jedná se o informaci, zda se jedná o položku, která je do rozpočtu zadána z cenové soustavy RTS, nebo vlastní.
Note on T6: Jedná se o název CÚ, která je zadána u položky rozpočtu

## SO 01.2 SO 01.2.3 Pol
Položkový soupis prací a dodávek | [27 empty] | #TypZaznamu#
S: | PFB21031 | Janáčkovo kulturní centrum v Brně, etapa 1-2 | [25 empty] | STA
O: | SO 01.2 | JKC - horní stavba a technologické cetrum | [22 empty] | STA |  |  | OBJ
R: | SO 01.2.3 | zajištění stavební jámy | [25 empty] | ROZ
P.č. | Číslo položky | Název položky | MJ | Množství | Cena / MJ | Celkem | Dodávka | Dodávka celk. | Montáž | Montáž celk. | DPH | Cena s DPH | Hmotnost / MJ | Hmotnost celk.(t) | Dem. hmotnost / MJ | Dem. hmotnost celk.(t) | Ceník | Cen. soustava / platnost | Cenová úroveň | Nhod / MJ | Nhod celk. | Dodavatel | Typ položky | Stav položky
Díl: | 23 | Štětové stěny |  |  |  | 0 |  | 0 |  | 0 |  | 0 |  | 0 |  | 0 |  |  |  |  | 0 | [6 empty] | DIL
1 | 23.01 | Vodící zídky oboustranné | m | 135.7 |  | 0 |  | 0 |  | 0 | 21 | 0 | 0 | 0 | 0 | 0 |  | Vlastní | Indiv | 0 | 0 |  | Práce | Běžná |  |  |  | POL1_
SPU
2 | 23.02 | Vrty pro piloty a zápory průměru 620 mm | m | 487.5 |  | 0 |  | 0 |  | 0 | 21 | 0 | 0 | 0 | 0 | 0 |  | Vlastní | Indiv | 0 | 0 |  | Práce | Běžná |  |  |  | POL1_
SPU
3 | 23.03 | Vrty pro piloty průměr 1000 mm | m | 2675.5 |  | 0 |  | 0 |  | 0 | 21 | 0 | 0 | 0 | 0 | 0 |  | Vlastní | Indiv | 0 | 0 |  | Práce | Běžná |  |  |  | POL1_
SPU
4 | 23.04 | Zřízení zápor | m | 225 |  | 0 |  | 0 |  | 0 | 21 | 0 | 0 | 0 | 0 | 0 |  | Vlastní | Indiv | 0 | 0 |  | Práce | Běžná |  |  |  | POL1_
SPU
5 | 23.05 | Zřízení výplně pilot průměru 620 mm | m | 262.5 |  | 0 |  | 0 |  | 0 | 21 | 0 | 0 | 0 | 0 | 0 |  | Vlastní | Indiv | 0 | 0 |  | Práce | Běžná |  |  |  | POL1_
SPU
6 | 23.06 | Zřízení výplně pilot průměru 1000 mm | m | 2576.5 |  | 0 |  | 0 |  | 0 | 21 | 0 | 0 | 0 | 0 | 0 |  | Vlastní | Indiv | 0 | 0 |  | Práce | Běžná |  |  |  | POL1_
SPU
7 | 23.07 | Uložení vývrtku na skládku vč. odvozu a uložení | m3 | 2870.5 |  | 0 |  | 0 |  | 0 | 21 | 0 | 0 | 0 | 0 | 0 |  | Vlastní | Indiv | 0 | 0 |  | Práce | Běžná |  |  |  | POL1_
SPU
8 | 23.08 | Zápory ocelové D+M | t | 12.85 |  | 0 |  | 0 |  | 0 | 21 | 0 | 0 | 0 | 0 | 0 |  | Vlastní | Indiv | 0 | 0 |  | Práce | Běžná |  |  |  | POL1_
SPU
9 | 23.09 | Výztuž pilot | t | 72.33 |  | 0 |  | 0 |  | 0 | 21 | 0 | 0 | 0 | 0 | 0 |  | Vlastní | Indiv | 0 | 0 |  | Práce | Běžná |  |  |  | POL1_
SPU
10 | 23.10 | Beton pat zápor | m3 | 28.71 |  | 0 |  | 0 |  | 0 | 21 | 0 | 0 | 0 | 0 | 0 |  | Vlastní | Indiv | 0 | 0 |  | Práce | Běžná |  |  |  | POL1_
SPU
11 | 23.11 | Beton pilot včetně nadspotřeby | m3 | 2276.65 |  | 0 |  | 0 |  | 0 | 21 | 0 | 0 | 0 | 0 | 0 |  | Vlastní | Indiv | 0 | 0 |  | Práce | Běžná |  |  |  | POL1_
SPU
12 | 23.12 | Dodávka a zřízení pažin | m2 | 244.26 |  | 0 |  | 0 |  | 0 | 21 | 0 | 0 | 0 | 0 | 0 |  | Vlastní | Indiv | 0 | 0 |  | Práce | Běžná |  |  |  | POL1_
SPU
13 | 23.13 | Převázky a rozpěry ocelové | t | 237.31 |  | 0 |  | 0 |  | 0 | 21 | 0 | 0 | 0 | 0 | 0 |  | Vlastní | Indiv | 0 | 0 |  | Práce | Běžná |  |  |  | POL1_
SPU
14 | 23.14 | Kotvy dočasné, 3 pramence | m | 1556.5 |  | 0 |  | 0 |  | 0 | 21 | 0 | 0 | 0 | 0 | 0 |  | Vlastní | Indiv | 0 | 0 |  | Práce | Běžná |  |  |  | POL1_
SPU
15 | 23.15 | Kotvy dočasné, 4 pramence | m | 1232 |  | 0 |  | 0 |  | 0 | 21 | 0 | 0 | 0 | 0 | 0 |  | Vlastní | Indiv | 0 | 0 |  | Práce | Běžná |  |  |  | POL1_
SPU
16 | 23.16 | Napnutí kotev | ks | 231 |  | 0 |  | 0 |  | 0 | 21 | 0 | 0 | 0 | 0 | 0 |  | Vlastní | Indiv | 0 | 0 |  | Práce | Běžná |  |  |  | POL1_
SPU
17 | 23.17 | Stříkaný beton vyztužený sítěmi | m2 | 1287.27 |  | 0 |  | 0 |  | 0 | 21 | 0 | 0 | 0 | 0 | 0 |  | Vlastní | Indiv | 0 | 0 |  | Práce | Běžná |  |  |  | POL1_
SPU
18 | 23.18 | Pilíře těsnící tryskové injektáže | m | 19 |  | 0 |  | 0 |  | 0 | 21 | 0 | 0 | 0 | 0 | 0 |  | Vlastní | Indiv | 0 | 0 |  | Práce | Běžná |  |  |  | POL1_
SPU
19 | 23.19 | Geodetické práce, projekt | kus | 1 |  | 0 |  | 0 |  | 0 | 21 | 0 | 0 | 0 | 0 | 0 |  | Vlastní | Indiv | 0 | 0 |  | Práce | Běžná |  |  |  | POL1_
SPU
20 | 23.20 | Mobilizace techniky, ZS | kus | 1 |  | 0 |  | 0 |  | 0 | 21 | 0 | 0 | 0 | 0 | 0 |  | Vlastní | Indiv | 0 | 0 |  | Práce | Běžná |  |  |  | POL1_
SPU
[26 empty] | 15 | 21 | DPH
| Celkem |  |  |  |  | 0 | [19 empty] | 0 | 0 | SUM
END
Note on S6: Jedná se o informaci, zda se jedná o položku, která je do rozpočtu zadána z cenové soustavy RTS, nebo vlastní.
Note on T6: Jedná se o název CÚ, která je zadána u položky rozpočtu

## SO 01.2 SO 01.2.4 Pol
Položkový soupis prací a dodávek | [27 empty] | #TypZaznamu#
S: | PFB21031 | Janáčkovo kulturní centrum v Brně, etapa 1-2 | [25 empty] | STA
O: | SO 01.2 | JKC - horní stavba a technologické cetrum | [22 empty] | STA |  |  | OBJ
R: | SO 01.2.4 | technická zařízení budov a jeviště | [25 empty] | ROZ
P.č. | Číslo položky | Název položky | MJ | Množství | Cena / MJ | Celkem | Dodávka | Dodávka celk. | Montáž | Montáž celk. | DPH | Cena s DPH | Hmotnost / MJ | Hmotnost celk.(t) | Dem. hmotnost / MJ | Dem. hmotnost celk.(t) | Ceník | Cen. soustava / platnost | Cenová úroveň | Nhod / MJ | Nhod celk. | Dodavatel | Typ položky | Stav položky
Díl: | 720 | Zdravotechnická instalace |  |  |  | 0 |  | 0 |  | 0 |  | 0 |  | 0 |  | 0 |  |  |  |  | 0 | [6 empty] | DIL
1 | 720.01 | Zdravotechnické instalace, viz samostatný rozpočet | kompl | 1 |  | 0 |  | 0 |  | 0 | 21 | 0 | 0 | 0 | 0 | 0 |  | Vlastní | Indiv | 0 | 0 |  | Agregovaná položka | Běžná |  |  |  | POL2_
SPU
Díl: | 730 | Ústřední vytápění |  |  |  | 0 |  | 0 |  | 0 |  | 0 |  | 0 |  | 0 |  |  |  |  | 0 | [6 empty] | DIL
2 | 730.01 | Zařízení pro vytápění staveb, viz samostatný rozpočet | kompl | 1 |  | 0 |  | 0 |  | 0 | 21 | 0 | 0 | 0 | 0 | 0 |  | Vlastní | Indiv | 0 | 0 |  | Agregovaná položka | Běžná |  |  |  | POL2_
SPU
Díl: | M21 | Elektromontáže |  |  |  | 0 |  | 0 |  | 0 |  | 0 |  | 0 |  | 0 |  |  |  |  | 0 | [6 empty] | DIL
3 | M21.01 | Silnoproudá elektrotechnika NN celkem, viz samostatný rozpočet | kompl | 1 |  | 0 |  | 0 |  | 0 | 21 | 0 | 0 | 0 | 0 | 0 |  | Vlastní | Indiv | 0 | 0 |  | Agregovaná položka | Běžná |  |  |  | POL2_
SPU
Díl: | M22 | Montáž sdělovací a zabezp. techniky |  |  |  | 0 |  | 0 |  | 0 |  | 0 |  | 0 |  | 0 |  |  |  |  | 0 | [6 empty] | DIL
4 | M22.01 | Slaboproudá elektrotechnika, viz samostatný rozpočet | kompl | 1 |  | 0 |  | 0 |  | 0 | 21 | 0 | 0 | 0 | 0 | 0 |  | Vlastní | Indiv | 0 | 0 |  | Práce | Běžná |  |  |  | POL1_
SPU
5 | M22.03 | Slaboproudá elektrotechnika - MKDS, viz samostatný rozpočet | kompl | 1 |  | 0 |  | 0 |  | 0 | 21 | 0 | 0 | 0 | 0 | 0 |  | Vlastní | Indiv | 0 | 0 |  | Práce | Běžná |  |  |  | POL1_
SPU
6 | M22.04 | Systém indukční smyčky, viz samostatný rozpočet | kompl | 1 |  | 0 |  | 0 |  | 0 | 21 | 0 | 0 | 0 | 0 | 0 |  | Vlastní | Indiv | 0 | 0 |  | Práce | Běžná |  |  |  | POL1_
SPU
7 | M22.05 | EPS a evakuační rozhlas, viz samostatný rozpočet | kompl | 1 |  | 0 |  | 0 |  | 0 | 21 | 0 | 0 | 0 | 0 | 0 |  | Vlastní | Indiv | 0 | 0 |  | Práce | Běžná |  |  |  | POL1_
SPU
Díl: | M24 | Montáže vzduchotechnických zařízení |  |  |  | 0 |  | 0 |  | 0 |  | 0 |  | 0 |  | 0 |  |  |  |  | 0 | [6 empty] | DIL
8 | M24.01 | Vzduchotechnika celkem, viz samostatný rozpočet | kompl | 1 |  | 0 |  | 0 |  | 0 | 21 | 0 | 0 | 0 | 0 | 0 |  | Vlastní | Indiv | 0 | 0 |  | Agregovaná položka | Běžná |  |  |  | POL2_
SPU
Díl: | M28 | Montáž chlazení |  |  |  | 0 |  | 0 |  | 0 |  | 0 |  | 0 |  | 0 |  |  |  |  | 0 | [6 empty] | DIL
9 | M28.01 | Chlazení celkem, viz samostatný rozpočet | kompl | 1 |  | 0 |  | 0 |  | 0 | 21 | 0 | 0 | 0 | 0 | 0 |  | Vlastní | Indiv | 0 | 0 |  | Agregovaná položka | Běžná |  |  |  | POL2_
SPU
Díl: | M36 | Montáže měřících a regulačních zařízení |  |  |  | 0 |  | 0 |  | 0 |  | 0 |  | 0 |  | 0 |  |  |  |  | 0 | [6 empty] | DIL
10 | M36.01 | Měření a regulace, viz samostatný rozpočet | kompl | 1 |  | 0 |  | 0 |  | 0 | 21 | 0 | 0 | 0 | 0 | 0 |  | Vlastní | Indiv | 0 | 0 |  | Práce | Běžná |  |  |  | POL1_
SPU
Díl: | M44 | Montáže stabilních hasících zařízení |  |  |  | 0 |  | 0 |  | 0 |  | 0 |  | 0 |  | 0 |  |  |  |  | 0 | [6 empty] | DIL
11 | M44.01 | Stabilní hasící zařízení, viz podrobný rozpočet | kompl | 1 |  | 0 |  | 0 |  | 0 | 21 | 0 | 0 | 0 | 0 | 0 |  | Vlastní | Indiv | 0 | 0 |  | Práce | Běžná |  |  |  | POL1_
SPU
Díl: | M47 | Montáž jevištních a kinozaříz. |  |  |  | 0 |  | 0 |  | 0 |  | 0 |  | 0 |  | 0 |  |  |  |  | 0 | [6 empty] | DIL
12 | M47.01 | Jevištní technologie, viz podrobný rozpočet | kompl | 1 |  | 0 |  | 0 |  | 0 | 21 | 0 | 0 | 0 | 0 | 0 |  | Vlastní | Indiv | 0 | 0 |  | Práce | Běžná |  |  |  | POL1_
SPU
13 | M47.02 | Jevištní osvětlení, viz podrobný rozpočet | kompl | 1 |  | 0 |  | 0 |  | 0 | 21 | 0 | 0 | 0 | 0 | 0 |  | Vlastní | Indiv | 0 | 0 |  | Práce | Běžná |  |  |  | POL1_
SPU
14 | M47.03 | AV technologie, viz podrobný rozpočet | kompl | 1 |  | 0 |  | 0 |  | 0 | 21 | 0 | 0 | 0 | 0 | 0 |  | Vlastní | Indiv | 0 | 0 |  | Práce | Běžná |  |  |  | POL1_
SPU
15 | M47.04 | AV technologie - Digital concert hall, viz podrobný rozpočet | kompl | 1 |  | 0 |  | 0 |  | 0 | 21 | 0 | 0 | 0 | 0 | 0 |  | Vlastní | Indiv | 0 | 0 |  | Práce | Běžná |  |  |  | POL1_
SPU
16 | M47.05 | AV technologie - prostorová akustika režie, viz podrobný rozpočet | kompl | 1 |  | 0 |  | 0 |  | 0 | 21 | 0 | 0 | 0 | 0 | 0 |  | Vlastní | Indiv | 0 | 0 |  | Práce | Běžná |  |  |  | POL1_
SPU
Díl: | M63 | Montáže samočinného odvětrávacího zařízení |  |  |  | 0 |  | 0 |  | 0 |  | 0 |  | 0 |  | 0 |  |  |  |  | 0 | [6 empty] | DIL
17 | D.1.4.10 | Zařízení pro odvod kouře a tepla, viz samostatný rozpočet | kompl | 1 |  | 0 |  | 0 |  | 0 | 21 | 0 | 0 | 0 | 0 | 0 |  | Vlastní | Indiv | 0 | 0 |  | Agregovaná položka | Běžná |  |  |  | POL2_
SPU
Díl: | M68 | Technologie stravování, gastro |  |  |  | 0 |  | 0 |  | 0 |  | 0 |  | 0 |  | 0 |  |  |  |  | 0 | [6 empty] | DIL
18 | M68.01 | Gastrotechnoligie, viz podrobný rozpočet | kompl | 1 |  | 0 |  | 0 |  | 0 | 21 | 0 | 0 | 0 | 0 | 0 |  | Vlastní | Indiv | 0 | 0 |  | Práce | Běžná |  |  |  | POL1_
SPU
Díl: | M99 | Ostatní práce "M" |  |  |  | 0 |  | 0 |  | 0 |  | 0 |  | 0 |  | 0 |  |  |  |  | 0 | [6 empty] | DIL
19 | M99.01 | Sdružený závěsný systém, viz podrobný rozpočet | kompl | 1 |  | 0 |  | 0 |  | 0 | 21 | 0 | 0 | 0 | 0 | 0 |  | Vlastní | Indiv | 0 | 0 |  | Práce | Běžná |  |  |  | POL1_
SPU
[26 empty] | 15 | 21 | DPH
| Celkem |  |  |  |  | 0 | [19 empty] | 0 | 0 | SUM
END
Note on S6: Jedná se o informaci, zda se jedná o položku, která je do rozpočtu zadána z cenové soustavy RTS, nebo vlastní.
Note on T6: Jedná se o název CÚ, která je zadána u položky rozpočtu

## SO 01.2 SO 01.2.5 Pol
Položkový soupis prací a dodávek | [27 empty] | #TypZaznamu#
S: | PFB21031 | Janáčkovo kulturní centrum v Brně, etapa 1-2 | [25 empty] | STA
O: | SO 01.2 | JKC - horní stavba a technologické cetrum | [22 empty] | STA |  |  | OBJ
R: | SO 01.2.5 | vestavěný interier | [25 empty] | ROZ
P.č. | Číslo položky | Název položky | MJ | Množství | Cena / MJ | Celkem | Dodávka | Dodávka celk. | Montáž | Montáž celk. | DPH | Cena s DPH | Hmotnost / MJ | Hmotnost celk.(t) | Dem. hmotnost / MJ | Dem. hmotnost celk.(t) | Ceník | Cen. soustava / platnost | Cenová úroveň | Nhod / MJ | Nhod celk. | Dodavatel | Typ položky | Stav položky
Díl: | 796 | Vnitřní zařízení a vybavení interiéru |  |  |  | 0 |  | 0 |  | 0 |  | 0 |  | 0 |  | 0 |  |  |  |  | 0 | [6 empty] | DIL
1 | 796.01 | Vestavěný interier - viz. samostatný rozpočet | soubor | 1 |  | 0 |  | 0 |  | 0 | 21 | 0 | 0 | 0 | 0 | 0 |  | Vlastní | Kalkul | 0 | 0 |  | Práce | Běžná |  |  |  | POL1_
SPU
[26 empty] | 12 | 21 | DPH
| Celkem |  |  |  |  | 0 | [19 empty] | 0 | 0 | SUM
END
Note on S6: Jedná se o informaci, zda se jedná o položku, která je do rozpočtu zadána z cenové soustavy RTS, nebo vlastní.
Note on T6: Jedná se o název CÚ, která je zadána u položky rozpočtu

## SO 01.3.2a SO 01.3.2a Pol
Položkový soupis prací a dodávek | [27 empty] | #TypZaznamu#
S: | PFB21031 | Janáčkovo kulturní centrum v Brně, etapa 1-2 | [25 empty] | STA
O: | SO 01.3.2a | JKC - přípojka splaškové kanalizace ul. Besední | [22 empty] | STA |  |  | OBJ
R: | SO 01.3.2a | přípojka splaškové kanalizace - ul. Besední | [25 empty] | ROZ
P.č. | Číslo položky | Název položky | MJ | Množství | Cena / MJ | Celkem | Dodávka | Dodávka celk. | Montáž | Montáž celk. | DPH | Cena s DPH | Hmotnost / MJ | Hmotnost celk.(t) | Dem. hmotnost / MJ | Dem. hmotnost celk.(t) | Ceník | Cen. soustava / platnost | Cenová úroveň | Nhod / MJ | Nhod celk. | Dodavatel | Typ položky | Stav položky
Díl: | 8 | Trubní vedení |  |  |  | 0 |  | 0 |  | 0 |  | 0 |  | 0 |  | 0 |  |  |  |  | 0 | [6 empty] | DIL
1 | 8.01 | Přípojka splašková kanalizace, viz podrobný rozpočet | kompl | 1 |  | 0 |  | 0 |  | 0 | 21 | 0 | 0 | 0 | 0 | 0 |  | Vlastní | Indiv | 0 | 0 |  | Práce | Běžná |  |  |  | POL1_
SPU
[26 empty] | 15 | 21 | DPH
| Celkem |  |  |  |  | 0 | [19 empty] | 0 | 0 | SUM
END
Note on S6: Jedná se o informaci, zda se jedná o položku, která je do rozpočtu zadána z cenové soustavy RTS, nebo vlastní.
Note on T6: Jedná se o název CÚ, která je zadána u položky rozpočtu

## SO 01.3.2c SO 01.3.2c Pol
Položkový soupis prací a dodávek | [27 empty] | #TypZaznamu#
S: | PFB21031 | Janáčkovo kulturní centrum v Brně, etapa 1-2 | [25 empty] | STA
O: | SO 01.3.2c | JKC - přípojka dešťové kanalizace | [22 empty] | STA |  |  | OBJ
R: | SO 01.3.2c | přípojka dešťové kanalizace | [25 empty] | ROZ
P.č. | Číslo položky | Název položky | MJ | Množství | Cena / MJ | Celkem | Dodávka | Dodávka celk. | Montáž | Montáž celk. | DPH | Cena s DPH | Hmotnost / MJ | Hmotnost celk.(t) | Dem. hmotnost / MJ | Dem. hmotnost celk.(t) | Ceník | Cen. soustava / platnost | Cenová úroveň | Nhod / MJ | Nhod celk. | Dodavatel | Typ položky | Stav položky
Díl: | 8 | Trubní vedení |  |  |  | 0 |  | 0 |  | 0 |  | 0 |  | 0 |  | 0 |  |  |  |  | 0 | [6 empty] | DIL
1 | 8.01 | Přípojka dešťová kanalizace, viz podrobný rozpočet | kompl | 1 |  | 0 |  | 0 |  | 0 | 21 | 0 | 0 | 0 | 0 | 0 |  | Vlastní | Indiv | 0 | 0 |  | Práce | Běžná |  |  |  | POL1_
SPU
[26 empty] | 15 | 21 | DPH
| Celkem |  |  |  |  | 0 | [19 empty] | 0 | 0 | SUM
END
Note on S6: Jedná se o informaci, zda se jedná o položku, která je do rozpočtu zadána z cenové soustavy RTS, nebo vlastní.
Note on T6: Jedná se o název CÚ, která je zadána u položky rozpočtu

## SO 01.3.2d SO 01.3.2d Pol
Položkový soupis prací a dodávek | [27 empty] | #TypZaznamu#
S: | PFB21031 | Janáčkovo kulturní centrum v Brně, etapa 1-2 | [25 empty] | STA
O: | SO 01.3.2d | JKC - odstranění stávající retenční nádrže | [22 empty] | STA |  |  | OBJ
R: | SO 01.3.2d | odstranění stávající retenční nádrže | [25 empty] | ROZ
P.č. | Číslo položky | Název položky | MJ | Množství | Cena / MJ | Celkem | Dodávka | Dodávka celk. | Montáž | Montáž celk. | DPH | Cena s DPH | Hmotnost / MJ | Hmotnost celk.(t) | Dem. hmotnost / MJ | Dem. hmotnost celk.(t) | Ceník | Cen. soustava / platnost | Cenová úroveň | Nhod / MJ | Nhod celk. | Dodavatel | Typ položky | Stav položky
Díl: | 96 | Bourání konstrukcí |  |  |  | 0 |  | 0 |  | 0 |  | 0 |  | 0.07 |  | 109.54 |  |  |  |  | 339.74 | [6 empty] | DIL
1 | 961055111R00 | Bourání základů železobetonových | m3 | 8.2995 |  | 0 |  | 0 |  | 0 | 21 | 0 | 0 | 0 | 2.4 | 19.92 | 801-3 | RTS 24/ I | RTS 22/ I | 13.3 | 110.38 |  | Práce | Běžná |  |  |  | POL1_
|  | nebo vybourání otvorů průřezové plochy přes 4 m2 v základech | [25 empty] | SPI
|  | bourání retenční nádrže a paty revizní šachty uvažováno jako monolitický beton : | [25 empty] | VV | 0
|  | případná demontáž jako prefa segmentů - nutno konzultovat a zohlednit v j.c. !!! : | [25 empty] | VV | 0
|  | 1,30*1,30*0,15 |  | 0.2535 | [23 empty] | VV | 0
|  | 14,90*3,60*0,15 |  | 8.046 | [23 empty] | VV | 0
SPU
2 | 962052211R00 | Bourání zdiva železobetonového nadzákladového | m3 | 11.133 |  | 0 |  | 0 |  | 0 | 21 | 0 | 0.00147 | 0.02 | 2.4 | 26.72 | 801-3 | RTS 24/ I | RTS 22/ I | 8.5 | 94.63 |  | Práce | Běžná |  |  |  | POL1_
|  | nebo vybourání otvorů průřezové plochy přes 4 m2 ve zdivu železobetonovém, včetně pomocného lešení o výšce podlahy do 1900 mm a pro zatížení do 1,5 kPa (150 kg/m2), | [25 empty] | SPI |  | nebo vybourání otvorů průřezové plochy přes 4 m2 ve zdivu železobetonovém, včetně pomocného lešení o výšce podlahy do 1900 mm a pro zatížení do 1,5 kPa (150 kg/m2),
|  | bourání retenční nádrže a paty revizní šachty uvažováno jako monolitický beton : | [25 empty] | VV | 0
|  | případná demontáž jako prefa segmentů - nutno konzultovat a zohlednit v j.c. !!! : | [25 empty] | VV | 0
|  | bude prováděno až po odkrytí objektu (nutné zemní práce nejsou součástí SO 01.3.2d) : | [25 empty] | VV | 0
|  | (1,30+1,0)*2*1,10*0,15 |  | 0.759 | [23 empty] | VV | 0
|  | (14,90+3,30)*2*1,90*0,15 |  | 10.374 | [23 empty] | VV | 0
SPU
3 | 962090311R00 | Demontáž dílců stěn obvodových ze železobetonu váhy do 1,5 t, výšky budovy do 24 m | kus | 16 |  | 0 |  | 0 |  | 0 | 21 | 0 | 0 | 0 | 1.5 | 24 | 801-3 | RTS 24/ I | RTS 22/ I | 1.3904 | 22.25 |  | Práce | Běžná |  |  |  | POL1_
|  | betonové skruže šachetní : | [25 empty] | VV | 0
|  | 4*2+8 |  | 16 | [23 empty] | VV | 0
SPU
4 | 963051113R00 | Bourání železobetonových stropů deskových tloušťky přes 80 mm | m3 | 7.8105 |  | 0 |  | 0 |  | 0 | 21 | 0 | 0.00666 | 0.05 | 2.4 | 18.75 | 801-3 | RTS 24/ I | RTS 22/ I | 6.72 | 52.49 |  | Práce | Běžná |  |  |  | POL1_
|  | včetně pomocného lešení o výšce podlahy do 1900 mm a pro zatížení do 1,5 kPa (150 kg/m2), | [25 empty] | SPI
|  | bourání retenční nádrže a paty revizní šachty uvažováno jako monolitický beton : | [25 empty] | VV | 0
|  | případná demontáž jako prefa segmentů - nutno konzultovat a zohlednit v j.c. !!! : | [25 empty] | VV | 0
|  | bude prováděno až po odkrytí objektu (nutné zemní práce nejsou součástí SO 01.3.2d) : | [25 empty] | VV | 0
|  | (14,90*3,60-3,14*0,5*0,5*2)*0,15 |  | 7.8105 | [23 empty] | VV | 0
SPU
5 | 965042241R00 | Bourání podkladů pod dlažby nebo litých celistvých dlažeb a mazanin betonových nebo z litého asfaltu, tloušťky přes 100 mm, plochy přes 4 m2 | m3 | 8.607 |  | 0 |  | 0 |  | 0 | 21 | 0 | 0 | 0 | 2.2 | 18.94 | 801-3 | RTS 24/ I | RTS 22/ I | 5.867 | 50.5 |  | Práce | Běžná |  |  |  | POL1_
|  | podkladní beton : | [25 empty] | VV | 0
|  | 15,10*3,80*0,15 |  | 8.607 | [23 empty] | VV | 0
SPU
6 | 976083141R00 | Vybourání madel, objímek, rámů, mříží apod. mřížových škrabáků, stoupacích želez, komínových konzol a pod ze zdiva betonového | kus | 17 |  | 0 |  | 0 |  | 0 | 21 | 0 | 0 | 0 | 0.01 | 0.17 | 801-3 | RTS 24/ I | RTS 22/ I | 0.277 | 4.71 |  | Práce | Běžná |  |  |  | POL1_
|  | stupadla : | [25 empty] | VV | 0
|  | 4*2+9 |  | 17 | [23 empty] | VV | 0
SPU
7 | 976085311R00 | Vybourání madel, objímek, rámů, mříží apod. kanalizačních rámů litinových, z rýhovaného plechu nebo betonových včetně poklopů nebo mříží plochy do 0,6 m2 | kus | 3 |  | 0 |  | 0 |  | 0 | 21 | 0 | 0 | 0 | 0.045 | 0.14 | 801-3 | RTS 24/ I | RTS 22/ I | 0.26 | 0.78 |  | Práce | Běžná |  |  |  | POL1_
SPU
8 | 711140102R00 | Odstranění izolace proti vodě - pásy přitavením vodorovné, 2 vrstvy | m2 | 53.64 |  | 0 |  | 0 |  | 0 | 21 | 0 | 0 | 0 | 0.00974 | 0.52 | 800-711 | RTS 24/ I | RTS 22/ I | 0.04 | 2.15 |  | Práce | Běžná |  |  |  | POL1_
|  | předpoklad, projekt nestanoví - účtovat dle skutečnosti : | [25 empty] | VV | 0
|  | 14,90*3,60 |  | 53.64 | [23 empty] | VV | 0
SPU
9 | 711140202R00 | Odstranění izolace proti vodě - pásy přitavením svislé, 2 vrstvy | m2 | 37 |  | 0 |  | 0 |  | 0 | 21 | 0 | 0 | 0 | 0.0103 | 0.38 | 800-711 | RTS 24/ I | RTS 22/ I | 0.05 | 1.85 |  | Práce | Běžná |  |  |  | POL1_
|  | předpoklad, projekt nestanoví - účtovat dle skutečnosti : | [25 empty] | VV | 0
|  | (14,90+3,60)*2*1,0 |  | 37 | [23 empty] | VV | 0
SPU
Díl: | D96 | Přesuny suti a vybouraných hmot |  |  |  | 0 |  | 0 |  | 0 |  | 0 |  | 0 |  | 0 |  |  |  |  | 282.03 | [6 empty] | DIL
10 | 979951122R00 | Výkup kovů litina, velikost nad 40x40 cm | t | 0.30668 |  | 0 |  | 0 |  | 0 | 21 | 0 | 0 | 0 | 0 | 0 | 801-3 | RTS 24/ I | RTS 22/ I | 0 | 0 |  | Přesun suti | Běžná |  |  |  | POL8_
|  | Demontážní hmotnosti z položek s pořadovými čísly: : | [25 empty] | VV | 0
|  | 1,2,3,4,5,6,7,8,9, : | [25 empty] | VV | 0
|  | Součet: : 0,30668 |  | 0.30668 | [23 empty] | VV | 0
SPU
11 | 979011111R00 | Svislá doprava suti a vybouraných hmot za prvé podlaží nad nebo pod základním podlažím | t | 109.5272 |  | 0 |  | 0 |  | 0 | 21 | 0 | 0 | 0 | 0 | 0 | 801-3 | RTS 24/ I | RTS 22/ I | 0.933 | 102.19 |  | Přesun suti | Běžná |  |  |  | POL8_
|  | Demontážní hmotnosti z položek s pořadovými čísly: : | [25 empty] | VV | 0
|  | 1,2,3,4,5,6,7,8,9, : | [25 empty] | VV | 0
|  | Součet: : 109,52715 |  | 109.5272 | [23 empty] | VV | 0
SPU
12 | 979081111R00 | Odvoz suti a vybouraných hmot na skládku do 1 km | t | 109.5272 |  | 0 |  | 0 |  | 0 | 21 | 0 | 0 | 0 | 0 | 0 | 801-3 | RTS 24/ I | RTS 22/ I | 0.49 | 53.67 |  | Přesun suti | Běžná |  |  |  | POL8_
|  | Demontážní hmotnosti z položek s pořadovými čísly: : | [25 empty] | VV | 0
|  | 1,2,3,4,5,6,7,8,9, : | [25 empty] | VV | 0
|  | Součet: : 109,52715 |  | 109.5272 | [23 empty] | VV | 0
SPU
13 | 979081121R00 | Odvoz suti a vybouraných hmot na skládku příplatek za každý další 1 km | t | 1533.3801 |  | 0 |  | 0 |  | 0 | 21 | 0 | 0 | 0 | 0 | 0 | 801-3 | RTS 24/ I | RTS 22/ I | 0 | 0 |  | Přesun suti | Běžná |  |  |  | POL8_
|  | Demontážní hmotnosti z položek s pořadovými čísly: : | [25 empty] | VV | 0
|  | 1,2,3,4,5,6,7,8,9, : | [25 empty] | VV | 0
|  | Součet: : 1533,38015 |  | 1533.3801 | [23 empty] | VV | 0
SPU
14 | 979082111R00 | Vnitrostaveništní doprava suti a vybouraných hmot do 10 m | t | 109.5272 |  | 0 |  | 0 |  | 0 | 21 | 0 | 0 | 0 | 0 | 0 | 801-3 | RTS 24/ I | RTS 22/ I | 0.942 | 103.17 |  | Přesun suti | Běžná |  |  |  | POL8_
|  | Demontážní hmotnosti z položek s pořadovými čísly: : | [25 empty] | VV | 0
|  | 1,2,3,4,5,6,7,8,9, : | [25 empty] | VV | 0
|  | Součet: : 109,52715 |  | 109.5272 | [23 empty] | VV | 0
SPU
15 | 979082121R00 | Vnitrostaveništní doprava suti a vybouraných hmot příplatek k ceně za každých dalších 5 m | t | 219.0543 |  | 0 |  | 0 |  | 0 | 21 | 0 | 0 | 0 | 0 | 0 | 801-3 | RTS 24/ I | RTS 22/ I | 0.105 | 23 |  | Přesun suti | Běžná |  |  |  | POL8_
|  | Demontážní hmotnosti z položek s pořadovými čísly: : | [25 empty] | VV | 0
|  | 1,2,3,4,5,6,7,8,9, : | [25 empty] | VV | 0
|  | Součet: : 219,05431 |  | 219.0543 | [23 empty] | VV | 0
SPU
16 | 979990108R00 | Poplatek za skládku železobeton, skupina 17 09 04 z Katalogu odpadů | t | 108.3224 |  | 0 |  | 0 |  | 0 | 21 | 0 | 0 | 0 | 0 | 0 | 801-3 | RTS 23/ II | RTS 22/ I | 0 | 0 |  | Přesun suti | Běžná |  |  |  | POL8_
|  | Demontážní hmotnosti z položek s pořadovými čísly: : | [25 empty] | VV | 0
|  | 1,2,3,4,5,6,7,8,9, : | [25 empty] | VV | 0
|  | Součet: : 108,32235 |  | 108.3224 | [23 empty] | VV | 0
SPU
17 | 979990121R00 | Poplatek za skládku asfaltové pásy, skupina 17 03 02 z Katalogu odpadů | t | 0.89812 |  | 0 |  | 0 |  | 0 | 21 | 0 | 0 | 0 | 0 | 0 | 801-3 | RTS 24/ I | RTS 22/ I | 0 | 0 |  | Přesun suti | Běžná |  |  |  | POL8_
|  | Demontážní hmotnosti z položek s pořadovými čísly: : | [25 empty] | VV | 0
|  | 1,2,3,4,5,6,7,8,9, : | [25 empty] | VV | 0
|  | Součet: : 0,89812 |  | 0.89812 | [23 empty] | VV | 0
SPU
[26 empty] | 15 | 21 | DPH
| Celkem |  |  |  |  | 0 | [19 empty] | 0 | 0 | SUM
END
Note on S6: Jedná se o informaci, zda se jedná o položku, která je do rozpočtu zadána z cenové soustavy RTS, nebo vlastní.
Note on T6: Jedná se o název CÚ, která je zadána u položky rozpočtu

## SO 02.1 SO 02.1.1 Pol
Položkový soupis prací a dodávek | [27 empty] | #TypZaznamu#
S: | PFB21031 | Janáčkovo kulturní centrum v Brně, etapa 1-2 | [25 empty] | STA
O: | SO 02.1 | JKC - spojovací chodba JKC/Besední dům | [22 empty] | STA |  |  | OBJ
R: | SO 02.1.1 | stavební a konstrukční část | [25 empty] | ROZ
P.č. | Číslo položky | Název položky | MJ | Množství | Cena / MJ | Celkem | Dodávka | Dodávka celk. | Montáž | Montáž celk. | DPH | Cena s DPH | Hmotnost / MJ | Hmotnost celk.(t) | Dem. hmotnost / MJ | Dem. hmotnost celk.(t) | Ceník | Cen. soustava / platnost | Cenová úroveň | Nhod / MJ | Nhod celk. | Dodavatel | Typ položky | Stav položky
Díl: | 1 | Zemní práce |  |  |  | 0 |  | 0 |  | 0 |  | 0 |  | 81.68 |  | 0 |  |  |  |  | 273.32 | [6 empty] | DIL
1 | 122201401R00 | Vykopávky v zemnících na suchu v hornině 3 do 100 m3 | m3 | 45 |  | 0 |  | 0 |  | 0 | 21 | 0 | 0 | 0 | 0 | 0 | 800-1 | RTS 24/ I | RTS 22/ I | 0.353 | 15.89 |  | Práce | Zelená |  |  |  | POL1_
|  | s přehozením výkopku na vzdálenost do 3 m nebo s naložením na dopravní prostředek, | [25 empty] | SPI
|  | zemina pro zásypy : | [25 empty] | VV | 0
|  | Odkaz na mn. položky pořadí 14 : 45,00000 |  | 45 | [23 empty] | VV | 5
SPU
2 | 122201409R00 | Vykopávky v zemnících na suchu v hornině 3 příplatek k cenám za lepivost horniny | m3 | 22.5 |  | 0 |  | 0 |  | 0 | 21 | 0 | 0 | 0 | 0 | 0 | 800-1 | RTS 24/ I | RTS 22/ I | 0.025 | 0.56 |  | Práce | Zelená |  |  |  | POL1_
|  | s přehozením výkopku na vzdálenost do 3 m nebo s naložením na dopravní prostředek, | [25 empty] | SPI
|  | Odkaz na mn. položky pořadí 1 : 45,00000*0,5 |  | 22.5 | [23 empty] | VV | 5
SPU
3 | 131201202R00 | Hloubení zapažených jam a zářezů do 1000 m3, v hornině 3, strojně, s ručním dočištěním | m3 | 104 |  | 0 |  | 0 |  | 0 | 21 | 0 | 0 | 0 | 0 | 0 | 800-1 | RTS 24/ I | RTS 22/ I | 1.556 | 161.82 |  | Práce | Zelená |  |  |  | POL1_
|  | s urovnáním dna do předepsaného profilu a spádu, s případně nutným přemístěním výkopku ve výkopišti a dále buď s přemístěním výkopku na přilehlém terénu na vzdálenost do 3 m od kraje jámy nebo s naložením na dopravní prostředek | [25 empty] | SPI |  | s urovnáním dna do předepsaného profilu a spádu, s případně nutným přemístěním výkopku ve výkopišti a dále buď s přemístěním výkopku na přilehlém terénu na vzdálenost do 3 m od kraje jámy nebo s naložením na dopravní prostředek
|  | výpočet objemu stavební jámy proveden SW zpracovatele PD : | [25 empty] | VV | 0
|  | Začátek provozního součtu | [25 empty] | VV
|  | 208,0 |  | 208 | [23 empty] | VV | 2
|  | Konec provozního součtu | [25 empty] | VV
|  | z toho ve tř. 3 uvažováno 50% objemu : 208,0*1/2 |  | 104 | [23 empty] | VV | 0
SPU
4 | 131201209R00 | Hloubení zapažených jam a zářezů příplatek za lepivost, v hornině 3, | m3 | 52 |  | 0 |  | 0 |  | 0 | 21 | 0 | 0 | 0 | 0 | 0 | 800-1 | RTS 24/ I | RTS 22/ I | 0.11 | 5.72 |  | Práce | Zelená |  |  |  | POL1_
|  | s urovnáním dna do předepsaného profilu a spádu, s případně nutným přemístěním výkopku ve výkopišti a dále buď s přemístěním výkopku na přilehlém terénu na vzdálenost do 3 m od kraje jámy nebo s naložením na dopravní prostředek | [25 empty] | SPI |  | s urovnáním dna do předepsaného profilu a spádu, s případně nutným přemístěním výkopku ve výkopišti a dále buď s přemístěním výkopku na přilehlém terénu na vzdálenost do 3 m od kraje jámy nebo s naložením na dopravní prostředek
|  | Odkaz na mn. položky pořadí 3 : 104,00000*0,5 |  | 52 | [23 empty] | VV | 5
SPU
5 | 131301204R00 | Hloubení zapažených jam a zářezů nad 10000 m3, v hornině 4, strojně, s ručním dočištěním | m3 | 104 |  | 0 |  | 0 |  | 0 | 21 | 0 | 0 | 0 | 0 | 0 | 800-1 | RTS 24/ I | RTS 22/ I | 0.333 | 34.63 |  | Práce | Zelená |  |  |  | POL1_
|  | s urovnáním dna do předepsaného profilu a spádu, s případně nutným přemístěním výkopku ve výkopišti a dále buď s přemístěním výkopku na přilehlém terénu na vzdálenost do 3 m od kraje jámy nebo s naložením na dopravní prostředek | [25 empty] | SPI |  | s urovnáním dna do předepsaného profilu a spádu, s případně nutným přemístěním výkopku ve výkopišti a dále buď s přemístěním výkopku na přilehlém terénu na vzdálenost do 3 m od kraje jámy nebo s naložením na dopravní prostředek
|  | Odkaz na mn. položky pořadí 3 : 104,00000 |  | 104 | [23 empty] | VV | 5
SPU
6 | 131301209R00 | Hloubení zapažených jam a zářezů příplatek za lepivost, v hornině 4, | m3 | 52 |  | 0 |  | 0 |  | 0 | 21 | 0 | 0 | 0 | 0 | 0 | 800-1 | RTS 24/ I | RTS 22/ I | 0.154 | 8.01 |  | Práce | Zelená |  |  |  | POL1_
|  | s urovnáním dna do předepsaného profilu a spádu, s případně nutným přemístěním výkopku ve výkopišti a dále buď s přemístěním výkopku na přilehlém terénu na vzdálenost do 3 m od kraje jámy nebo s naložením na dopravní prostředek | [25 empty] | SPI |  | s urovnáním dna do předepsaného profilu a spádu, s případně nutným přemístěním výkopku ve výkopišti a dále buď s přemístěním výkopku na přilehlém terénu na vzdálenost do 3 m od kraje jámy nebo s naložením na dopravní prostředek
|  | Odkaz na mn. položky pořadí 5 : 104,00000*0,5 |  | 52 | [23 empty] | VV | 5
SPU
7 | 132201110R00 | Hloubení rýh šířky do 60 cm do 50 m3, v hornině 3, hloubení strojně | m3 | 1.25 |  | 0 |  | 0 |  | 0 | 21 | 0 | 0 | 0 | 0 | 0 | 800-1 | RTS 24/ I | RTS 22/ I | 0.365 | 0.46 |  | Práce | Zelená |  |  |  | POL1_
|  | zapažených i nezapažených s urovnáním dna do předepsaného profilu a spádu, s přehozením výkopku na přilehlém terénu na vzdálenost do 3 m od podélné osy rýhy nebo s naložením výkopku na dopravní prostředek. | [25 empty] | SPI |  | zapažených i nezapažených s urovnáním dna do předepsaného profilu a spádu, s přehozením výkopku na přilehlém terénu na vzdálenost do 3 m od podélné osy rýhy nebo s naložením výkopku na dopravní prostředek.
|  | výpočet objemu stavební jámy proveden SW zpracovatele PD : | [25 empty] | VV | 0
|  | Začátek provozního součtu | [25 empty] | VV
|  | 2,50 |  | 2.5 | [23 empty] | VV | 2
|  | Konec provozního součtu | [25 empty] | VV
|  | z toho ve tř. 3 uvažováno 50% objemu : 2,50*1/2 |  | 1.25 | [23 empty] | VV | 0
SPU
8 | 132201119R00 | Hloubení rýh šířky do 60 cm příplatek za lepivost, v hornině 3, | m3 | 0.625 |  | 0 |  | 0 |  | 0 | 21 | 0 | 0 | 0 | 0 | 0 | 800-1 | RTS 24/ I | RTS 22/ I | 0.3898 | 0.24 |  | Práce | Zelená |  |  |  | POL1_
|  | zapažených i nezapažených s urovnáním dna do předepsaného profilu a spádu, s přehozením výkopku na přilehlém terénu na vzdálenost do 3 m od podélné osy rýhy nebo s naložením výkopku na dopravní prostředek. | [25 empty] | SPI |  | zapažených i nezapažených s urovnáním dna do předepsaného profilu a spádu, s přehozením výkopku na přilehlém terénu na vzdálenost do 3 m od podélné osy rýhy nebo s naložením výkopku na dopravní prostředek.
|  | Odkaz na mn. položky pořadí 7 : 1,25000*0,5 |  | 0.625 | [23 empty] | VV | 5
SPU
9 | 132301110R00 | Hloubení rýh šířky do 60 cm do 50 m3, v hornině 4, hloubení strojně | m3 | 1.25 |  | 0 |  | 0 |  | 0 | 21 | 0 | 0 | 0 | 0 | 0 | 800-1 | RTS 24/ I | RTS 22/ I | 0.495 | 0.62 |  | Práce | Zelená |  |  |  | POL1_
|  | zapažených i nezapažených s urovnáním dna do předepsaného profilu a spádu, s přehozením výkopku na přilehlém terénu na vzdálenost do 3 m od podélné osy rýhy nebo s naložením výkopku na dopravní prostředek. | [25 empty] | SPI |  | zapažených i nezapažených s urovnáním dna do předepsaného profilu a spádu, s přehozením výkopku na přilehlém terénu na vzdálenost do 3 m od podélné osy rýhy nebo s naložením výkopku na dopravní prostředek.
|  | Odkaz na mn. položky pořadí 7 : 1,25000 |  | 1.25 | [23 empty] | VV | 5
SPU
10 | 132301119R00 | Hloubení rýh šířky do 60 cm příplatek za lepivost, v hornině 4, | m3 | 0.625 |  | 0 |  | 0 |  | 0 | 21 | 0 | 0 | 0 | 0 | 0 | 800-1 | RTS 24/ I | RTS 22/ I | 0.6003 | 0.38 |  | Práce | Zelená |  |  |  | POL1_
|  | zapažených i nezapažených s urovnáním dna do předepsaného profilu a spádu, s přehozením výkopku na přilehlém terénu na vzdálenost do 3 m od podélné osy rýhy nebo s naložením výkopku na dopravní prostředek. | [25 empty] | SPI |  | zapažených i nezapažených s urovnáním dna do předepsaného profilu a spádu, s přehozením výkopku na přilehlém terénu na vzdálenost do 3 m od podélné osy rýhy nebo s naložením výkopku na dopravní prostředek.
|  | Odkaz na mn. položky pořadí 9 : 1,25000*0,5 |  | 0.625 | [23 empty] | VV | 5
SPU
11 | 161101103R00 | Svislé přemístění výkopku z horniny 1 až 4, při hloubce výkopu přes 4 do 6 m | m3 | 52.42 |  | 0 |  | 0 |  | 0 | 21 | 0 | 0 | 0 | 0 | 0 | 800-1 | RTS 24/ I | RTS 22/ I | 0.626 | 32.81 |  | Práce | Zelená |  |  |  | POL1_
|  | bez naložení do dopravní nádoby, ale s vyprázdněním dopravní nádoby na hromadu nebo na dopravní prostředek, | [25 empty] | SPI |  | bez naložení do dopravní nádoby, ale s vyprázdněním dopravní nádoby na hromadu nebo na dopravní prostředek,
|  | stanoveno dle metodiky : | [25 empty] | VV | 0
|  | Odkaz na mn. položky pořadí 3 : 104,00000*0,24 |  | 24.96 | [23 empty] | VV | 5
|  | Odkaz na mn. položky pořadí 5 : 104,00000*0,24 |  | 24.96 | [23 empty] | VV | 5
|  | Odkaz na mn. položky pořadí 7 : 1,25000 |  | 1.25 | [23 empty] | VV | 5
|  | Odkaz na mn. položky pořadí 9 : 1,25000 |  | 1.25 | [23 empty] | VV | 5
SPU
12 | 162701105R00 | Vodorovné přemístění výkopku z horniny 1 až 4, na vzdálenost přes 9 000 do 10 000 m | m3 | 255.5 |  | 0 |  | 0 |  | 0 | 21 | 0 | 0 | 0 | 0 | 0 | 800-1 | RTS 24/ I | RTS 22/ I | 0.01 | 2.56 |  | Práce | Zelená |  |  |  | POL1_
|  | po suchu, bez naložení výkopku, avšak se složením bez rozhrnutí, zpáteční cesta vozidla. | [25 empty] | SPI
|  | zemina vytěžená : | [25 empty] | VV | 0
|  | Odkaz na mn. položky pořadí 3 : 104,00000 |  | 104 | [23 empty] | VV | 5
|  | Odkaz na mn. položky pořadí 5 : 104,00000 |  | 104 | [23 empty] | VV | 5
|  | Odkaz na mn. položky pořadí 7 : 1,25000 |  | 1.25 | [23 empty] | VV | 5
|  | Odkaz na mn. položky pořadí 9 : 1,25000 |  | 1.25 | [23 empty] | VV | 5
|  | Mezisoučet |  | 210.5 | [23 empty] | VV | 1
|  | zemina pro zásypy : | [25 empty] | VV | 0
|  | Odkaz na mn. položky pořadí 1 : 45,00000 |  | 45 | [23 empty] | VV | 5
SPU
13 | 162701109R00 | Vodorovné přemístění výkopku příplatek k ceně za každých dalších i započatých 1 000 m přes 10 000 m z horniny 1 až 4 | m3 | 1277.5 |  | 0 |  | 0 |  | 0 | 21 | 0 | 0 | 0 | 0 | 0 | 800-1 | RTS 24/ I | RTS 22/ I | 0 | 0 |  | Práce | Zelená |  |  |  | POL1_
|  | po suchu, bez naložení výkopku, avšak se složením bez rozhrnutí, zpáteční cesta vozidla. | [25 empty] | SPI
|  | Odkaz na mn. položky pořadí 12 : 255,50000*5 |  | 1277.5 | [23 empty] | VV | 5
SPU
14 | 174101101R00 | Zásyp sypaninou se zhutněním jam, šachet, rýh nebo kolem objektů v těchto vykopávkách | m3 | 45 |  | 0 |  | 0 |  | 0 | 21 | 0 | 0 | 0 | 0 | 0 | 800-1 | RTS 24/ I | RTS 22/ I | 0.2 | 9 |  | Práce | Zelená |  |  |  | POL1_
|  | z jakékoliv horniny s uložením výkopku po vrstvách, | [25 empty] | SPI
|  | výpočet objemu stavební jámy proveden SW zpracovatele PD : | [25 empty] | VV | 0
|  | 45,0 |  | 45 | [23 empty] | VV | 0
SPU
15 | 181101102R00 | Úprava pláně v zářezech v hornině 1 až 4, se zhutněním | m2 | 30.898 |  | 0 |  | 0 |  | 0 | 21 | 0 | 0 | 0 | 0 | 0 | 800-1 | RTS 24/ I | RTS 22/ I | 0.02 | 0.62 |  | Práce | Zelená |  |  |  | POL1_
|  | vyrovnáním výškových rozdílů, ploch vodorovných a ploch do sklonu 1 : 5. | [25 empty] | SPI
|  | ke skladbě SC1.1 : | [25 empty] | VV | 0
|  | ((8,43+8,65)/2+5,57+0,82)*2,60 |  | 38.818 | [23 empty] | VV | 0
|  | -3,30*2,40 |  | -7.92 | [23 empty] | VV | 0
SPU
16 | 199000002R00 | Poplatky za skládku horniny 1- 4, skupina 17 05 04 z Katalogu odpadů | m3 | 255.5 |  | 0 |  | 0 |  | 0 | 21 | 0 | 0 | 0 | 0 | 0 | 800-1 | RTS 24/ I | RTS 22/ I | 0 | 0 |  | Práce | Zelená |  |  |  | POL1_
|  | Odkaz na mn. položky pořadí 12 : 255,50000 |  | 255.5 | [23 empty] | VV | 5
SPU
17 | 59691018.AR | zemina stabilizační | t | 81.675 |  | 0 |  | 0 |  | 0 | 21 | 0 | 1 | 81.68 | 0 | 0 | SPCM | RTS 22/ II | RTS 22/ I | 0 | 0 |  | Specifikace | Zelená |  |  |  | POL3_
|  | nákup vhodné zeminy pro zásypy - viz popis v PD : | [25 empty] | VV | 0
|  | Odkaz na mn. položky pořadí 14 : 45,00000*1,815 |  | 81.675 | [23 empty] | VV | 5
SPU
Díl: | 27 | Základy |  |  |  | 0 |  | 0 |  | 0 |  | 0 |  | 55.46 |  | 0 |  |  |  |  | 111.84 | [6 empty] | DIL
18 | 271571111R00 | Polštáře zhutněné pod základy štěrkopísek tříděný, | m3 | 3.09 |  | 0 |  | 0 |  | 0 | 21 | 0 | 2.1 | 6.49 | 0 | 0 | 800-2 | RTS 24/ I | RTS 22/ I | 0.97 | 3 |  | Práce | Zelená |  |  |  | POL1_
|  | ke skladbě SC1.1 : | [25 empty] | VV | 0
|  | Začátek provozního součtu | [25 empty] | VV
|  | ((8,43+8,65)/2+5,57+0,82)*2,60 |  | 38.818 | [23 empty] | VV | 2
|  | -3,30*2,40 |  | -7.92 | [23 empty] | VV | 2
|  | Konec provozního součtu | [25 empty] | VV
|  | 30,90*0,10 |  | 3.09 | [23 empty] | VV | 0
SPU
19 | 271571111R00 | Polštáře zhutněné pod základy štěrkopísek tříděný, | m3 | 0.9 |  | 0 |  | 0 |  | 0 | 21 | 0 | 2.1 | 1.89 | 0 | 0 | 800-2 | RTS 24/ I | RTS 22/ I | 0.97 | 0.87 |  | Práce | Běžná |  |  |  | POL1_
|  | ke skladbě SC1.2 : | [25 empty] | VV | 0
|  | 2,40*2,50*0,15 |  | 0.9 | [23 empty] | VV | 0
SPU
20 | 273323611R00 | Beton základových desek železový vodostavební třídy C 30/37, stupeň vlivu prostředí XD3, odolnost proti korozi způsobené chloridy | m3 | 10.6452 |  | 0 |  | 0 |  | 0 | 21 | 0 | 2.525 | 26.88 | 0 | 0 | 801-1 | RTS 24/ I | RTS 22/ I | 0.48 | 5.11 |  | Práce | Běžná |  |  |  | POL1_
|  | bez dodávky a uložení výztuže | [25 empty] | SPI
|  | XC3 XA2 XD1 | [25 empty] | POP
|  | vč. dobetonávky u stávající kce : | [25 empty] | VV | 0
|  | 2,4*(8,69+8,36)/2*0,3 |  | 6.138 | [23 empty] | VV | 0
|  | 2,4*5,57*0,3 |  | 4.0104 | [23 empty] | VV | 0
|  | 2,4*(0,85+0,53)/2*0,3 |  | 0.4968 | [23 empty] | VV | 0
SPU
21 | 273361821R00 | Výztuž základových desek z betonářské oceli 10 505(R) | t | 1.8097 |  | 0 |  | 0 |  | 0 | 21 | 0 | 1.0217 | 1.85 | 0 | 0 | 801-1 | RTS 24/ I | RTS 22/ I | 23.53 | 42.58 |  | Práce | Zelená |  |  |  | POL1_
|  | včetně distančních prvků | [25 empty] | SPI
|  | 170 kg/m3 : | [25 empty] | VV | 0
|  | Odkaz na mn. položky pořadí 20 : 10,64518*0,17 |  | 1.8097 | [23 empty] | VV | 5
SPU
22 | 274313611R00 | Beton základových pasů prostý třídy C 16/20 | m3 | 2.3616 |  | 0 |  | 0 |  | 0 | 21 | 0 | 2.525 | 5.96 | 0 | 0 | 801-1 | RTS 24/ I | RTS 22/ I | 0.477 | 1.13 |  | Práce | Zelená |  |  |  | POL1_
|  | 0,40*1,23*2,40*2 |  | 2.3616 | [23 empty] | VV | 0
SPU
23 | 274351215R00 | Bednění stěn základových pasů zřízení | m2 | 2.576 |  | 0 |  | 0 |  | 0 | 21 | 0 | 0.03916 | 0.1 | 0 | 0 | 801-1 | RTS 24/ I | RTS 22/ I | 1.05 | 2.7 |  | Práce | Zelená |  |  |  | POL1_
|  | svislé nebo šikmé (odkloněné), půdorysně přímé nebo zalomené, stěn základových pasů ve volných nebo zapažených jámách, rýhách, šachtách, včetně případných vzpěr, | [25 empty] | SPI |  | svislé nebo šikmé (odkloněné), půdorysně přímé nebo zalomené, stěn základových pasů ve volných nebo zapažených jámách, rýhách, šachtách, včetně případných vzpěr,
|  | (0,40+2,40)*2*0,23*2 |  | 2.576 | [23 empty] | VV | 0
SPU
24 | 274351216R00 | Bednění stěn základových pasů odstranění | m2 | 2.576 |  | 0 |  | 0 |  | 0 | 21 | 0 | 0 | 0 | 0 | 0 | 801-1 | RTS 24/ I | RTS 22/ I | 0.32 | 0.82 |  | Práce | Běžná |  |  |  | POL1_
|  | svislé nebo šikmé (odkloněné), půdorysně přímé nebo zalomené, stěn základových pasů ve volných nebo zapažených jámách, rýhách, šachtách, včetně případných vzpěr, | [25 empty] | SPI |  | svislé nebo šikmé (odkloněné), půdorysně přímé nebo zalomené, stěn základových pasů ve volných nebo zapažených jámách, rýhách, šachtách, včetně případných vzpěr,
|  | Odkaz na mn. položky pořadí 23 : 2,57600 |  | 2.576 | [23 empty] | VV | 5
SPU
25 | 631315611RM1 | Mazanina z betonu prostého tl. přes 120 do 240 mm třídy C 16/20 , | m3 | 4.635 |  | 0 |  | 0 |  | 0 | 21 | 0 | 2.525 | 11.7 | 0 | 0 | 801-1 | RTS 24/ I | RTS 22/ I | 2.32 | 10.75 |  | Práce | Zelená |  |  |  | POL1_
|  | (z kameniva) hlazená dřevěným hladítkem | [25 empty] | SPI
|  | Včetně vytvoření dilatačních spár, bez zaplnění. | [25 empty] | POP
|  | podkladní beton - ke skladbě SC1.1 : | [25 empty] | VV | 0
|  | Začátek provozního součtu | [25 empty] | VV
|  | ((8,43+8,65)/2+5,57+0,82)*2,60 |  | 38.818 | [23 empty] | VV | 2
|  | -3,30*2,40 |  | -7.92 | [23 empty] | VV | 2
|  | Konec provozního součtu | [25 empty] | VV
|  | 30,90*0,15 |  | 4.635 | [23 empty] | VV | 0
SPU
26 | 631316211R00 | Mazanina z betonu prostého speciální povrchové úpravy mazanin povrchový vsyp strojně hlazený, směsí s křemíkem | m2 | 26.613 |  | 0 |  | 0 |  | 0 | 21 | 0 | 0.005 | 0.13 | 0 | 0 | 801-1 | RTS 24/ I | RTS 22/ I | 0.18 | 4.79 |  | Práce | Běžná |  |  |  | POL1_
|  | (z kameniva) hlazená dřevěným hladítkem | [25 empty] | SPI
|  | povrchová úprava základové desky : | [25 empty] | VV | 0
|  | 1,8*(8,69+8,36)/2 |  | 15.345 | [23 empty] | VV | 0
|  | 1,8*5,57 |  | 10.026 | [23 empty] | VV | 0
|  | 1,8*(0,85+0,53)/2 |  | 1.242 | [23 empty] | VV | 0
SPU
27 | 631319155R00 | Příplatek za přehlazení povrchu tloušťka mazaniny od 120 mm do 240 mm | m3 | 4.635 |  | 0 |  | 0 |  | 0 | 21 | 0 | 0 | 0 | 0 | 0 | 801-1 | RTS 24/ I | RTS 22/ I | 0.675 | 3.13 |  | Práce | Zelená |  |  |  | POL1_
|  | betonové mazaniny min. B 10 ocelovým hladítkem | [25 empty] | SPI
|  | Odkaz na mn. položky pořadí 25 : 4,63500 |  | 4.635 | [23 empty] | VV | 5
SPU
28 | DP04 | Těsnící pás vnější tl. dilatace 20mm vč. kotvení do stáv. kce - D+M | bm | 11.5 |  | 0 |  | 0 |  | 0 | 21 | 0 | 0.005 | 0.06 | 0 | 0 |  | Vlastní | Indiv | 0 | 0 |  | Práce | Zelená |  |  |  | POL1_
|  | 3,0 |  | 3 | [23 empty] | VV | 0
|  | 8,5 |  | 8.5 | [23 empty] | VV | 0
SPU
29 | K01 | Těsnění pracovní spáry plechem mezi dnem a stěnou, plech s aktiv. povrchem typ W1 - D+M | m | 35.2 |  | 0 |  | 0 |  | 0 | 21 | 0 | 0.00891 | 0.31 | 0 | 0 |  | Vlastní | Indiv | 1.05 | 36.96 |  | Práce | Zelená |  |  |  | POL1_
|  | zákl. deska : | [25 empty] | VV | 0
|  | 30,0 |  | 30 | [23 empty] | VV | 0
|  | 1PP : | [25 empty] | VV | 0
|  | 5,2 |  | 5.2 | [23 empty] | VV | 0
SPU
30 | K02 | Hadička injektážní - D+M, podrobně viz dokumentace konstrukční části | bm | 63 |  | 0 |  | 0 |  | 0 | 21 | 0 | 0.001 | 0.06 | 0 | 0 |  | Vlastní | Indiv | 0 | 0 |  | Práce | Zelená |  |  |  | POL1_
|  | 33,0 |  | 33 | [23 empty] | VV | 0
|  | 30,0 |  | 30 | [23 empty] | VV | 0
SPU
31 | K03 | Pásek bentonitový těsnící - D+M, podrobně viz dokumentace konstrukční části | bm | 33 |  | 0 |  | 0 |  | 0 | 21 | 0 | 0.001 | 0.03 | 0 | 0 |  | Vlastní | Indiv | 0 | 0 |  | Práce | Zelená |  |  |  | POL1_
|  | 3,0 |  | 3 | [23 empty] | VV | 0
|  | 30,0 |  | 30 | [23 empty] | VV | 0
SPU
Díl: | 3 | Svislé a kompletní konstrukce |  |  |  | 0 |  | 0 |  | 0 |  | 0 |  | 63.71 |  | 0 |  |  |  |  | 208.4 | [6 empty] | DIL
32 | 279323511R00 | vodostavební třídy C 30/37, stupeň vlivu prostředí XD3, odolnost proti korozi způsobené chloridy | m3 | 22.6211 |  | 0 |  | 0 |  | 0 | 21 | 0 | 2.525 | 57.12 | 0 | 0 | 801-1 | RTS 24/ I | RTS 22/ I | 0.6 | 13.57 |  | Práce | Běžná |  |  |  | POL1_
|  | XC3 XA2 XD1 | [25 empty] | POP
|  | vč. dobetonávky u stávající kce : | [25 empty] | VV | 0
|  | (8,36+5,57+0,85)*0,3*2,55 |  | 11.3067 | [23 empty] | VV | 0
|  | (8,69+5,57+0,53)*0,3*2,55 |  | 11.3143 | [23 empty] | VV | 0
SPU
33 | 279351101R00 | Bednění základových zdí jednostranné, zřízení | m2 | 75.4035 |  | 0 |  | 0 |  | 0 | 21 | 0 | 0.03525 | 2.66 | 0 | 0 | 801-1 | RTS 24/ I | RTS 22/ I | 0.74 | 55.8 |  | Práce | Běžná |  |  |  | POL1_
|  | bednění svislé nebo šikmé (odkloněné), půdorysně přímé nebo zalomené základových zdí ve volných nebo zapažených jámách, rýhách, šachtách, včetně případných vzpěr, | [25 empty] | SPI |  | bednění svislé nebo šikmé (odkloněné), půdorysně přímé nebo zalomené základových zdí ve volných nebo zapažených jámách, rýhách, šachtách, včetně případných vzpěr,
|  | zvenku betonováno do pažení : | [25 empty] | VV | 0
|  | vč. dobetonávky u stávající kce : | [25 empty] | VV | 0
|  | (8,36+5,57+0,85)*2,55 |  | 37.689 | [23 empty] | VV | 0
|  | (8,69+5,57+0,53)*2,55 |  | 37.7145 | [23 empty] | VV | 0
SPU
34 | 279351102R00 | Bednění základových zdí jednostranné, odstranění | m2 | 75.4035 |  | 0 |  | 0 |  | 0 | 21 | 0 | 0 | 0 | 0 | 0 | 801-1 | RTS 24/ I | RTS 22/ I | 0.35 | 26.39 |  | Práce | Běžná |  |  |  | POL1_
|  | bednění svislé nebo šikmé (odkloněné), půdorysně přímé nebo zalomené základových zdí ve volných nebo zapažených jámách, rýhách, šachtách, včetně případných vzpěr, | [25 empty] | SPI |  | bednění svislé nebo šikmé (odkloněné), půdorysně přímé nebo zalomené základových zdí ve volných nebo zapažených jámách, rýhách, šachtách, včetně případných vzpěr,
|  | Včetně očištění, vytřídění a uložení bednicího materiálu. | [25 empty] | POP
|  | Odkaz na mn. položky pořadí 33 : 75,40350 |  | 75.4035 | [23 empty] | VV | 5
SPU
35 | 279361821R00 | Výztuž základových zdí z betonářské oceli 10 505(R) | t | 3.8456 |  | 0 |  | 0 |  | 0 | 21 | 0 | 1.0211 | 3.93 | 0 | 0 | 801-1 | RTS 24/ I | RTS 22/ I | 29.29 | 112.64 |  | Práce | Běžná |  |  |  | POL1_
|  | včetně distančních prvků | [25 empty] | SPI
|  | 170 kg/m3 : | [25 empty] | VV | 0
|  | Odkaz na mn. položky pořadí 32 : 22,62106*0,17 |  | 3.8456 | [23 empty] | VV | 5
SPU
Díl: | 4 | Vodorovné konstrukce |  |  |  | 0 |  | 0 |  | 0 |  | 0 |  | 32.76 |  | 0 |  |  |  |  | 124.23 | [6 empty] | DIL
36 | 380316142R00 | Kompletní konstrukce z betonu prostého vodostavebního třídy C 30/37, vliv prostředí XF4, tloušťky konstrukce přes 150 do 300 mm | m3 | 11.3959 |  | 0 |  | 0 |  | 0 | 21 | 0 | 2.6016 | 29.65 | 0 | 0 | 801-5 | RTS 24/ I | RTS 22/ I | 3.29 | 37.49 |  | Práce | Běžná |  |  |  | POL1_
|  | čistíren odpadních vod (mimo budovy), nádrží, vodojemů, žlabů nebo kanálů, včetně pomocného pracovního lešení o výšce podlahy do 1900 mm a pro zatížení do 1,5 kPa, | [25 empty] | SPI |  | čistíren odpadních vod (mimo budovy), nádrží, vodojemů, žlabů nebo kanálů, včetně pomocného pracovního lešení o výšce podlahy do 1900 mm a pro zatížení do 1,5 kPa,
|  | vodostavební stropní konstrukce XC3 XF1 | [25 empty] | POP
|  | stropní deska vč. dobetonávky u stávající kce : | [25 empty] | VV | 0
|  | nad 1PP : | [25 empty] | VV | 0
|  | 2,4*(8,69+8,395)/2*0,325 |  | 6.6631 | [23 empty] | VV | 0
|  | 2,4*5,57*0,325 |  | 4.3446 | [23 empty] | VV | 0
|  | 2,4*(0,85+0,53)/2*0,325-2,4*0,25*0,25 |  | 0.3882 | [23 empty] | VV | 0
SPU
37 | 411351205R00 | Bednění stropů deskových včetně podpěrné konstrukce výšky do 3,5 m přes 10 do 12 kPa, - zřízení | m2 | 26.6445 |  | 0 |  | 0 |  | 0 | 21 | 0 | 0.04252 | 1.13 | 0 | 0 | 801-1 | RTS 24/ I | RTS 22/ I | 0.88 | 23.45 |  | Práce | Běžná |  |  |  | POL1_
|  | s pomocným lešením | [25 empty] | SPI
|  | nad 1PP : | [25 empty] | VV | 0
|  | 1,8*(8,69+8,395)/2 |  | 15.3765 | [23 empty] | VV | 0
|  | 1,8*5,57 |  | 10.026 | [23 empty] | VV | 0
|  | 1,8*(0,85+0,53)/2 |  | 1.242 | [23 empty] | VV | 0
SPU
38 | 411351206R00 | Bednění stropů deskových včetně podpěrné konstrukce výšky do 3,5 m přes 10 do 12 kPa, - odstranění | m2 | 26.6445 |  | 0 |  | 0 |  | 0 | 21 | 0 | 0 | 0 | 0 | 0 | 801-1 | RTS 24/ I | RTS 22/ I | 0.44 | 11.72 |  | Práce | Běžná |  |  |  | POL1_
|  | s pomocným lešením | [25 empty] | SPI
|  | Odkaz na mn. položky pořadí 37 : 26,64450 |  | 26.6445 | [23 empty] | VV | 5
SPU
39 | 411361821R00 | Výztuž stropů z betonářské oceli 10 505(R) | t | 1.9373 |  | 0 |  | 0 |  | 0 | 21 | 0 | 1.0214 | 1.98 | 0 | 0 | 801-1 | RTS 24/ I | RTS 22/ I | 26.62 | 51.57 |  | Práce | Běžná |  |  |  | POL1_
|  | prostě uložených, vetknutých i spojitých, deskových, trámových (žebrových, kazetových), s keramickými a jinými vložkami, konzolových nebo balkónových, hřibových včetně hlavic hřibových sloupů, plochých střech a pro zavěšení železobetonových podhledů. Včetně distančních prvků. | [25 empty] | SPI |  | prostě uložených, vetknutých i spojitých, deskových, trámových (žebrových, kazetových), s keramickými a jinými vložkami, konzolových nebo balkónových, hřibových včetně hlavic hřibových sloupů, plochých střech a pro zavěšení železobetonových podhledů. Včetně distančních prvků.
|  | 170 kg/m3 : | [25 empty] | VV | 0
|  | Odkaz na mn. položky pořadí 36 : 11,39594*0,17 |  | 1.9373 | [23 empty] | VV | 5
SPU
Díl: | 63 | Podlahy a podlahové konstrukce |  |  |  | 0 |  | 0 |  | 0 |  | 0 |  | 8.05 |  | 0 |  |  |  |  | 9.38 | [6 empty] | DIL
40 | 411121121R00 | Osaz.stropních panelů š. do 120, dl. do 380 cm | kus | 2 |  | 0 |  | 0 |  | 0 | 21 | 0 | 0.0895 | 0.18 | 0 | 0 |  | RTS 24/ I | RTS 22/ I | 0.631 | 1.26 |  | Práce | Zelená |  |  |  | POL1_
SPU
41 | 631312611RM1 | Mazanina z betonu prostého tl. přes 50 do 80 mm třídy C 16/20, | m3 | 1.864 |  | 0 |  | 0 |  | 0 | 21 | 0 | 2.525 | 4.71 | 0 | 0 | 801-1 | RTS 24/ I | RTS 22/ I | 3.21 | 5.98 |  | Práce | Zelená |  |  |  | POL1_
|  | (z kameniva) hlazená dřevěným hladítkem | [25 empty] | SPI
|  | kompletní systémové provedení vč. dilatačních spár - zohlednit v j.c. : | [25 empty] | VV | 0
|  | Začátek provozního součtu | [25 empty] | VV
|  | ((8,43+8,65)/2+5,57+0,82)*2,60 |  | 38.818 | [23 empty] | VV | 2
|  | -3,14*0,7*0,7 |  | -1.5386 | [23 empty] | VV | 2
|  | Konec provozního součtu | [25 empty] | VV
|  | 37,28*0,05 |  | 1.864 | [23 empty] | VV | 0
SPU
42 | 632451032R00 | Vyrovnávací potěr z cementové malty v ploše o průměrné (střední) tloušťce od 20 do 30 mm | m2 | 7.92 |  | 0 |  | 0 |  | 0 | 21 | 0 | 0.07426 | 0.59 | 0 | 0 | 801-1 | RTS 24/ I | RTS 22/ I | 0.27 | 2.14 |  | Práce | Zelená |  |  |  | POL1_
|  | na stropech z prefabrikovaných dílců jako podklad pod izolaci, pod podlahové konstrukce apod., na mazaninách jen jako podklad pod izolaci proti vodě, jako ochrana izolace shora, tvořící lože při kladení plošných prefa panelů (např. v kanálech), hlazený dřevěným hladítkem anebo podlévání provizorně podklínovaných patek usazených strojů a technologických zařízení, s náležitým zatemováním hutné malty, | [25 empty] | SPI |  | na stropech z prefabrikovaných dílců jako podklad pod izolaci, pod podlahové konstrukce apod., na mazaninách jen jako podklad pod izolaci proti vodě, jako ochrana izolace shora, tvořící lože při kladení plošných prefa panelů (např. v kanálech), hlazený dřevěným hladítkem anebo podlévání provizorně podklínovaných patek usazených strojů a technologických zařízení, s náležitým zatemováním hutné malty,
|  | ke skladbě SC1.2 : | [25 empty] | VV | 0
|  | 2,40*3,30 |  | 7.92 | [23 empty] | VV | 0
SPU
43 | 59341434R | panel stropní železobetonový; PZD; l = 328,0 cm; š = 119,0 cm; h = 14,0 cm; užitné zatížení 3,85 kN/m2 | kus | 2 |  | 0 |  | 0 |  | 0 | 21 | 0 | 1.285 | 2.57 | 0 | 0 | SPCM | RTS 24/ I | RTS 22/ I | 0 | 0 |  | Specifikace | Zelená |  |  |  | POL3_
SPU
Díl: | 96 | Bourání konstrukcí |  |  |  | 0 |  | 0 |  | 0 |  | 0 |  | 0 |  | 12.69 |  |  |  |  | 60.52 | [6 empty] | DIL
44 | 151824203R00 | Vytažení zápor hmotnost do 70 kg/m, délky do 3 m | m | 3.6 |  | 0 |  | 0 |  | 0 | 21 | 0 | 0 | 0 | 0.0491 | 0.18 | 800-1 | RTS 24/ I | RTS 22/ I | 0.71 | 2.56 |  | Práce | Zelená |  |  |  | POL1_
|  | ocelových, svislých | [25 empty] | SPI
|  | IPE 330 : 2*1,8 |  | 3.6 | [23 empty] | VV | 0
SPU
45 | 151824205R00 | Vytažení zápor hmotnost do 70 kg/m, délky do 5 m | m | 9 |  | 0 |  | 0 |  | 0 | 21 | 0 | 0 | 0 | 0.0571 | 0.51 | 800-1 | RTS 24/ I | RTS 22/ I | 0.86 | 7.74 |  | Práce | Zelená |  |  |  | POL1_
|  | ocelových, svislých | [25 empty] | SPI
|  | IPE 360 : 2*4,5 |  | 9 | [23 empty] | VV | 0
SPU
46 | 961044111R00 | Bourání základů z betonu prostého | m3 | 6 |  | 0 |  | 0 |  | 0 | 21 | 0 | 0 | 0 | 2 | 12 | 801-3 | RTS 24/ I | RTS 22/ I | 6.436 | 38.62 |  | Práce | Zelená |  |  |  | POL1_
|  | nebo vybourání otvorů průřezové plochy přes 4 m2 v základech, | [25 empty] | SPI
|  | cementopopílková suspenze Kopos : | [25 empty] | VV | 0
|  | výpočet objemu stavební jámy proveden SW zpracovatele PD : | [25 empty] | VV | 0
|  | 6,0 |  | 6 | [23 empty] | VV | 0
SPU
47 | 966079881R00 | Přerušení ocelových profilů průřezu do 700 mm2 | kus | 4 |  | 0 |  | 0 |  | 0 | 21 | 0 | 0 | 0 | 0 | 0 | 801-3 | RTS 24/ I | RTS 22/ I | 0.299 | 1.2 |  | Práce | Zelená |  |  |  | POL1_
|  | odřezání profilů : | [25 empty] | VV | 0
|  | IPE 330 : 2 |  | 2 | [23 empty] | VV | 0
|  | IPE 360 : 2 |  | 2 | [23 empty] | VV | 0
SPU
48 | 966079991R00 | Přerušení ocelových profilů příplatek za každých dalších 50 mm2 přes průřez 700 mm2 | kus | 52 |  | 0 |  | 0 |  | 0 | 21 | 0 | 0 | 0 | 0 | 0 | 801-3 | RTS 24/ I | RTS 22/ I | 0.2 | 10.4 |  | Práce | Zelená |  |  |  | POL1_
|  | odřezání profilů : | [25 empty] | VV | 0
|  | IPE 330 : 2*12 |  | 24 | [23 empty] | VV | 0
|  | IPE 360 : 2*14 |  | 28 | [23 empty] | VV | 0
SPU
Díl: | 99 | Staveništní přesun hmot |  |  |  | 0 |  | 0 |  | 0 |  | 0 |  | 0 |  | 0 |  |  |  |  | 305.45 | [6 empty] | DIL
49 | 998012021R00 | Přesun hmot pro budovy s nosnou konstr. monolit. výšky do 6 m | t | 241.6558 |  | 0 |  | 0 |  | 0 | 21 | 0 | 0 | 0 | 0 | 0 | 801-1 | RTS 24/ I | RTS 22/ I | 1.264 | 305.45 |  | Přesun hmot | Zelená |  |  |  | POL7_
|  | přesun hmot pro budovy občanské výstavby (JKSO 801), budovy pro bydlení (JKSO 803) budovy pro výrobu a služby (JKSO 812) s nosnou svislou konstrukcí monolitickou betonovou tyčovou nebo plošnou | [25 empty] | SPI |  | přesun hmot pro budovy občanské výstavby (JKSO 801), budovy pro bydlení (JKSO 803) budovy pro výrobu a služby (JKSO 812) s nosnou svislou konstrukcí monolitickou betonovou tyčovou nebo plošnou
|  | Hmotnosti z položek s pořadovými čísly: : | [25 empty] | VV | 0
|  | 17,18,19,20,21,22,23,25,26,28,29,30,31,32,33,35,36,37,39,40,41,42,43, : | [25 empty] | VV | 0
|  | Součet: : 241,65583 |  | 241.6558 | [23 empty] | VV | 0
SPU
Díl: | 711 | Izolace proti vodě |  |  |  | 0 |  | 0 |  | 0 |  | 0 |  | 0.19 |  | 0 |  |  |  |  | 55.63 | [6 empty] | DIL
50 | 711471051RT1 | Provedení izolace proti tlakové vodě fóliemi z plastů vodorovná, bez dodávky fólie | m2 | 35.832 |  | 0 |  | 0 |  | 0 | 21 | 0 | 0 | 0 | 0 | 0 | 800-711 | RTS 24/ I | RTS 22/ I | 0.36 | 12.9 |  | Práce | Zelená |  |  |  | POL1_
|  | ke skladbě SC1.1, SC1.2 - FPO tl. 1,2 mm, provedení dle popisu v PD : | [25 empty] | VV | 0
|  | ((8,43+8,65)/2+5,57+0,82)*2,40 |  | 35.832 | [23 empty] | VV | 0
SPU
51 | 711472051RT1 | Provedení izolace proti tlakové vodě fóliemi z plastů svislá, bez dodávky fólie | m2 | 92.2635 |  | 0 |  | 0 |  | 0 | 21 | 0 | 0.00017 | 0.02 | 0 | 0 | 800-711 | RTS 24/ I | RTS 22/ I | 0.46 | 42.44 |  | Práce | Zelená |  |  |  | POL1_
|  | FPO tl. 1,2 mm - provedení dle popisu v PD, zohlednit v j.c. : | [25 empty] | VV | 0
|  | ke skladbě SC2 : | [25 empty] | VV | 0
|  | (8,40+5,41+0,85+8,70+5,40+0,53)*3,15 |  | 92.2635 | [23 empty] | VV | 0
SPU
52 | 283.01 | Fólie hydroizolační zemní FPO tl. 1,2 mm se spojovací vložkou | m2 | 140.905 |  | 0 |  | 0 |  | 0 | 21 | 0 | 0.0012 | 0.17 | 0 | 0 |  | Vlastní | Indiv | 0 | 0 |  | Specifikace | Zelená |  |  |  | POL3_
|  | Odkaz na mn. položky pořadí 50 : 35,83200*1,1 |  | 39.4152 | [23 empty] | VV | 5
|  | Odkaz na mn. položky pořadí 51 : 92,26350*1,1 |  | 101.4899 | [23 empty] | VV | 5
SPU
53 | 998711101R00 | Přesun hmot pro izolace proti vodě svisle do 6 m | t | 0.18477 |  | 0 |  | 0 |  | 0 | 21 | 0 | 0 | 0 | 0 | 0 | 800-711 | RTS 24/ I | RTS 22/ I | 1.567 | 0.29 |  | Přesun hmot | Zelená |  |  |  | POL7_
|  | 50 m vodorovně měřeno od těžiště půdorysné plochy skládky do těžiště půdorysné plochy objektu | [25 empty] | SPI
|  | Hmotnosti z položek s pořadovými čísly: : | [25 empty] | VV | 0
|  | 51,52, : | [25 empty] | VV | 0
|  | Součet: : 0,18477 |  | 0.18477 | [23 empty] | VV | 0
SPU
Díl: | 712 | Povlakové krytiny |  |  |  | 0 |  | 0 |  | 0 |  | 0 |  | 0.18 |  | 0 |  |  |  |  | 17.93 | [6 empty] | DIL
54 | 711409111R00 | Ostatní práce montáž drenážní rohože nasucho | m2 | 38.818 |  | 0 |  | 0 |  | 0 | 21 | 0 | 0 | 0 | 0 | 0 | 800-711 | RTS 24/ I | RTS 22/ I | 0.15 | 5.82 |  | Práce | Zelená |  |  |  | POL1_
|  | PE rohož s geotextilií tl. 9,0 mm : | [25 empty] | VV | 0
|  | ((8,43+8,65)/2+5,57+0,82)*2,60 |  | 38.818 | [23 empty] | VV | 0
SPU
55 | 712361701RT1 | Povlakové krytiny střech do 10° pryžemi fólií položenou volně, bez dodávky fólie | m2 | 38.818 |  | 0 |  | 0 |  | 0 | 21 | 0 | 0.00021 | 0.01 | 0 | 0 | 800-711 | RTS 24/ I | RTS 22/ I | 0.06 | 2.33 |  | Práce | Zelená |  |  |  | POL1_
|  | folie LPDE tl. 0,8 mm : | [25 empty] | VV | 0
|  | ((8,43+8,65)/2+5,57+0,82)*2,60 |  | 38.818 | [23 empty] | VV | 0
SPU
56 | 712361703RT1 | Povlakové krytiny střech do 10° pryžemi fólií přilepenou v plné ploše, bez dodávky fólie | m2 | 35.832 |  | 0 |  | 0 |  | 0 | 21 | 0 | 0.00083 | 0.03 | 0 | 0 | 800-711 | RTS 24/ I | RTS 22/ I | 0.14 | 5.02 |  | Práce | Zelená |  |  |  | POL1_
|  | FPO tl. 1,2 mm - provedení dle popisu v PD, zohlednit v j.c. : | [25 empty] | VV | 0
|  | ((8,43+8,65)/2+5,57+0,82)*2,40 |  | 35.832 | [23 empty] | VV | 0
SPU
57 | 712391172RT1 | Textílie na střechách do 10° ochranná, položení - bez dodávky textílie | m2 | 37.2794 |  | 0 |  | 0 |  | 0 | 21 | 0 | 3e-05 | 0 | 0 | 0 | 800-711 | RTS 24/ I | RTS 22/ I | 0.12 | 4.47 |  | Práce | Zelená |  |  |  | POL1_
|  | geotextilie 300 g/m2 : | [25 empty] | VV | 0
|  | ((8,43+8,65)/2+5,57+0,82)*2,60 |  | 38.818 | [23 empty] | VV | 0
|  | -3,14*0,7*0,7 |  | -1.5386 | [23 empty] | VV | 0
SPU
58 | 28322133R | fólie izolační střešní hydroizolační; tloušťka 1,20 mm; plošná hmotnost 1 200 g/m2; PE rohož, polyolefínová; µ = 150000,0 | m2 | 39.4152 |  | 0 |  | 0 |  | 0 | 21 | 0 | 0.0012 | 0.05 | 0 | 0 | SPCM | RTS 24/ I | RTS 22/ I | 0 | 0 |  | Specifikace | Zelená |  |  |  | POL3_
|  | Odkaz na mn. položky pořadí 56 : 35,83200*1,1 |  | 39.4152 | [23 empty] | VV | 5
SPU
59 | 28325020R | fólie izolační zemní hydroizolační, protiradonová, rekultivační; tloušťka 1,00 mm; plošná hmotnost 750 g/m2; LDPE | m2 | 42.6998 |  | 0 |  | 0 |  | 0 | 21 | 0 | 0.00075 | 0.03 | 0 | 0 | SPCM | RTS 24/ I | RTS 22/ I | 0 | 0 |  | Specifikace | Zelená |  |  |  | POL3_
|  | Odkaz na mn. položky pořadí 55 : 38,81800*1,1 |  | 42.6998 | [23 empty] | VV | 5
SPU
60 | 67390985R | geotextilie PE; funkce drenážní, separační, distanční; plošná hmotnost 1 200 g/m2 | m2 | 42.6998 |  | 0 |  | 0 |  | 0 | 21 | 0 | 0.0012 | 0.05 | 0 | 0 | SPCM | RTS 24/ I | RTS 22/ I | 0 | 0 |  | Specifikace | Zelená |  |  |  | POL3_
|  | Odkaz na mn. položky pořadí 54 : 38,81800*1,1 |  | 42.6998 | [23 empty] | VV | 5
SPU
61 | 69366198R | geotextilie PP; funkce separační, ochranná, výztužná, filtrační; plošná hmotnost 300 g/m2; zpevněná oboustranně | m2 | 39.1434 |  | 0 |  | 0 |  | 0 | 21 | 0 | 0.0003 | 0.01 | 0 | 0 | SPCM | RTS 24/ I | RTS 22/ I | 0 | 0 |  | Specifikace | Zelená |  |  |  | POL3_
|  | Odkaz na mn. položky pořadí 57 : 37,27940*1,05 |  | 39.1434 | [23 empty] | VV | 5
SPU
62 | 998712102R00 | Přesun hmot pro povlakové krytiny v objektech výšky přes 6 do 12 m | t | 0.18132 |  | 0 |  | 0 |  | 0 | 21 | 0 | 0 | 0 | 0 | 0 | 800-711 | RTS 24/ I | RTS 22/ I | 1.61 | 0.29 |  | Přesun hmot | Zelená |  |  |  | POL7_
|  | 50 m vodorovně | [25 empty] | SPI
|  | Hmotnosti z položek s pořadovými čísly: : | [25 empty] | VV | 0
|  | 55,56,57,58,59,60,61, : | [25 empty] | VV | 0
|  | Součet: : 0,18132 |  | 0.18132 | [23 empty] | VV | 0
SPU
Díl: | 713 | Izolace tepelné |  |  |  | 0 |  | 0 |  | 0 |  | 0 |  | 0.8 |  | 0 |  |  |  |  | 32.92 | [6 empty] | DIL
63 | 713121111RT1 | Montáž tepelné izolace podlah jednovrstvá, bez dodávky materiálu | m2 | 6 |  | 0 |  | 0 |  | 0 | 21 | 0 | 0 | 0 | 0 | 0 | 800-713 | RTS 24/ I | RTS 22/ I | 0.08 | 0.48 |  | Práce | Zelená |  |  |  | POL1_
|  | EPS 70S tl. 80 mm : | [25 empty] | VV | 0
|  | ke skladbě SC1.2 : | [25 empty] | VV | 0
|  | 2,40*2,50 |  | 6 | [23 empty] | VV | 0
SPU
64 | 713131131RT2 | Montáž tepelné izolace stěn lepením | m2 | 92.2635 |  | 0 |  | 0 |  | 0 | 21 | 0 | 0.00294 | 0.27 | 0 | 0 | 800-713 | RTS 24/ I | RTS 22/ I | 0.28 | 25.83 |  | Práce | Zelená |  |  |  | POL1_
|  | Očištění povrchu stěny od prachu, nařezání izolačních desek na požadovaný rozměr, nanesení lepicího tmelu, osazení desek. | [25 empty] | POP |  | Očištění povrchu stěny od prachu, nařezání izolačních desek na požadovaný rozměr, nanesení lepicího tmelu, osazení desek.
|  | ke skladbě SC2 : | [25 empty] | VV | 0
|  | (8,40+5,41+0,85+8,70+5,40+0,53)*3,15 |  | 92.2635 | [23 empty] | VV | 0
SPU
65 | 713141121R00 | Montáž tepelné izolace plochých střech lepené bodově asfaltem, jednovrstvé | m2 | 37.2794 |  | 0 |  | 0 |  | 0 | 21 | 0 | 0.00115 | 0.04 | 0 | 0 | 800-713 | RTS 23/ I | RTS 22/ I | 0.14 | 5.22 |  | Práce | Zelená |  |  |  | POL1_
|  | XPS tl. 100 mm : | [25 empty] | VV | 0
|  | ((8,43+8,65)/2+5,57+0,82)*2,60 |  | 38.818 | [23 empty] | VV | 0
|  | -3,14*0,7*0,7 |  | -1.5386 | [23 empty] | VV | 0
SPU
66 | 28375479R | deska izolační tepelně izol.; extrudovaný polystyren; povrch hladký; rovná hrana; součinitel tepelné vodivosti 0,037 W/mK; obj. hmotnost 35,00 kg/m3 | m3 | 13.602 |  | 0 |  | 0 |  | 0 | 21 | 0 | 0.035 | 0.48 | 0 | 0 | SPCM | RTS 20/ II | RTS 20/ II | 0 | 0 |  | Specifikace | Zelená |  |  |  | POL3_
|  | Odkaz na mn. položky pořadí 64 : 92,26352*0,105 |  | 9.6877 | [23 empty] | VV | 5
|  | Odkaz na mn. položky pořadí 65 : 37,27943*0,105 |  | 3.9143 | [23 empty] | VV | 5
SPU
67 | 28375703R | deska izolační stabilizovaná; pěnový polystyren; rovná hrana; součinitel tepelné vodivosti 0,039 W/mK; obj. hmotnost 15,00 kg/m3 | m3 | 0.504 |  | 0 |  | 0 |  | 0 | 21 | 0 | 0.015 | 0.01 | 0 | 0 | SPCM | RTS 24/ I | RTS 22/ I | 0 | 0 |  | Specifikace | Zelená |  |  |  | POL3_
|  | Odkaz na mn. položky pořadí 63 : 6,00000*0,084 |  | 0.504 | [23 empty] | VV | 5
SPU
68 | 998713101R00 | Přesun hmot pro izolace tepelné v objektech výšky do 6 m | t | 0.79776 |  | 0 |  | 0 |  | 0 | 21 | 0 | 0 | 0 | 0 | 0 | 800-713 | RTS 24/ I | RTS 22/ I | 1.74 | 1.39 |  | Přesun hmot | Zelená |  |  |  | POL7_
|  | 50 m vodorovně | [25 empty] | SPI
|  | Hmotnosti z položek s pořadovými čísly: : | [25 empty] | VV | 0
|  | 64,65,66,67, : | [25 empty] | VV | 0
|  | Součet: : 0,79776 |  | 0.79776 | [23 empty] | VV | 0
SPU
Díl: | 777 | Podlahy ze syntetických hmot |  |  |  | 0 |  | 0 |  | 0 |  | 0 |  | 0.3 |  | 0 |  |  |  |  | 36.16 | [6 empty] | DIL
69 | 777.S2.1 | Podlahový epoxidový systém stěrkový, vícevrstvý (stěrka 2) - plošně, systémové provedení vč. úprav podkladu | m2 | 27.21 |  | 0 |  | 0 |  | 0 | 21 | 0 | 0.00987 | 0.27 | 0 | 0 |  | Vlastní | RTS 21/ II | 0.46 | 12.52 |  | Práce | Zelená |  |  |  | POL1_
|  | včetně dodávky a montáže záškrabu s prosypem pískem a vrchní vrstvy. | [25 empty] | POP
|  | SC1,1 |  | 21.27 | [23 empty] | VV | 0
|  | SC1,2 |  | 5.94 | [23 empty] | VV | 0
SPU
70 | 777.S2.2 | Podlahový epoxidový systém stěrkový, vícevrstvý (stěrka 2) - soklový nátěr v. 150 mm, na přilehlé vert. plochy | bm | 30.19 |  | 0 |  | 0 |  | 0 | 21 | 0 | 0.001 | 0.03 | 0 | 0 |  | Vlastní | Indiv | 0.77 | 23.25 |  | Práce | Zelená |  |  |  | POL1_
|  | včetně penetrace podkladu, nosné vrstvy prosypané křemičitým pískem a uzavírací vrstvy. | [25 empty] | POP
|  | ke skladbě P8.51, P8.52, P8.53 : | [25 empty] | VV | 0
|  | 8,43+5,57+1,12+0,85+5,57+8,65 |  | 30.19 | [23 empty] | VV | 0
SPU
71 | 998777102R00 | Přesun hmot pro podlahy syntetické v objektech výšky do 12 m | t | 0.29875 |  | 0 |  | 0 |  | 0 | 21 | 0 | 0 | 0 | 0 | 0 | 800-773 | RTS 24/ I | RTS 22/ I | 1.321 | 0.39 |  | Přesun hmot | Zelená |  |  |  | POL7_
|  | 50 m vodorovně | [25 empty] | SPI
|  | Hmotnosti z položek s pořadovými čísly: : | [25 empty] | VV | 0
|  | 69,70, : | [25 empty] | VV | 0
|  | Součet: : 0,29875 |  | 0.29875 | [23 empty] | VV | 0
SPU
Díl: | 783 | Nátěry |  |  |  | 0 |  | 0 |  | 0 |  | 0 |  | 0.01 |  | 0 |  |  |  |  | 9.38 | [6 empty] | DIL
72 | 783.01 | Nátěr bet. povrchů minerální prodyšný 3x, lazura | m2 | 104.1945 |  | 0 |  | 0 |  | 0 | 21 | 0 | 0.00011 | 0.01 | 0 | 0 |  | Vlastní | RTS 21/ II | 0.09 | 9.38 |  | Práce | Zelená |  |  |  | POL1_
|  | ke skladbě SC2, SC3 : | [25 empty] | VV | 0
|  | strop : | [25 empty] | VV | 0
|  | SC1,1 |  | 21.27 | [23 empty] | VV | 0
|  | SC1,2 |  | 5.94 | [23 empty] | VV | 0
|  | stěny : | [25 empty] | VV | 0
|  | (8,43+5,57+1,12+0,85+5,57+8,65)*2,55 |  | 76.9845 | [23 empty] | VV | 0
SPU
Díl: | D96 | Přesuny suti a vybouraných hmot |  |  |  | 0 |  | 0 |  | 0 |  | 0 |  | 0 |  | 0 |  |  |  |  | 32.64 | [6 empty] | DIL
73 | 979951112R00 | Výkup kovů železný šrot, tloušťky nad 4 mm | t | 0.69799 |  | 0 |  | 0 |  | 0 | 21 | 0 | 0 | 0 | 0 | 0 | 801-3 | RTS 24/ I | RTS 22/ I | 0 | 0 |  | Přesun suti | Zelená |  |  |  | POL8_
|  | Demontážní hmotnosti z položek s pořadovými čísly: : | [25 empty] | VV | 0
|  | 44,45,46, : | [25 empty] | VV | 0
|  | Součet: : 0,69799 |  | 0.69799 | [23 empty] | VV | 0
SPU
74 | 979011111R00 | Svislá doprava suti a vybouraných hmot za prvé podlaží nad nebo pod základním podlažím | t | 12.6907 |  | 0 |  | 0 |  | 0 | 21 | 0 | 0 | 0 | 0 | 0 | 801-3 | RTS 24/ I | RTS 22/ I | 0.93 | 11.8 |  | Přesun suti | Zelená |  |  |  | POL8_
|  | Demontážní hmotnosti z položek s pořadovými čísly: : | [25 empty] | VV | 0
|  | 44,45,46, : | [25 empty] | VV | 0
|  | Součet: : 12,69066 |  | 12.6907 | [23 empty] | VV | 0
SPU
75 | 979081111R00 | Odvoz suti a vybouraných hmot na skládku do 1 km | t | 12.6907 |  | 0 |  | 0 |  | 0 | 21 | 0 | 0 | 0 | 0 | 0 | 801-3 | RTS 24/ I | RTS 22/ I | 0.49 | 6.22 |  | Přesun suti | Zelená |  |  |  | POL8_
|  | Demontážní hmotnosti z položek s pořadovými čísly: : | [25 empty] | VV | 0
|  | 44,45,46, : | [25 empty] | VV | 0
|  | Součet: : 12,69066 |  | 12.6907 | [23 empty] | VV | 0
SPU
76 | 979081121R00 | Odvoz suti a vybouraných hmot na skládku příplatek za každý další 1 km | t | 177.6692 |  | 0 |  | 0 |  | 0 | 21 | 0 | 0 | 0 | 0 | 0 | 801-3 | RTS 24/ I | RTS 22/ I | 0 | 0 |  | Přesun suti | Zelená |  |  |  | POL8_
|  | Demontážní hmotnosti z položek s pořadovými čísly: : | [25 empty] | VV | 0
|  | 44,45,46, : | [25 empty] | VV | 0
|  | Součet: : 177,66924 |  | 177.6692 | [23 empty] | VV | 0
SPU
77 | 979082111R00 | Vnitrostaveništní doprava suti a vybouraných hmot do 10 m | t | 12.6907 |  | 0 |  | 0 |  | 0 | 21 | 0 | 0 | 0 | 0 | 0 | 801-3 | RTS 24/ I | RTS 22/ I | 0.942 | 11.95 |  | Přesun suti | Zelená |  |  |  | POL8_
|  | Demontážní hmotnosti z položek s pořadovými čísly: : | [25 empty] | VV | 0
|  | 44,45,46, : | [25 empty] | VV | 0
|  | Součet: : 12,69066 |  | 12.6907 | [23 empty] | VV | 0
SPU
78 | 979082121R00 | Vnitrostaveništní doprava suti a vybouraných hmot příplatek k ceně za každých dalších 5 m | t | 25.3813 |  | 0 |  | 0 |  | 0 | 21 | 0 | 0 | 0 | 0 | 0 | 801-3 | RTS 24/ I | RTS 22/ I | 0.105 | 2.67 |  | Přesun suti | Zelená |  |  |  | POL8_
|  | Demontážní hmotnosti z položek s pořadovými čísly: : | [25 empty] | VV | 0
|  | 44,45,46, : | [25 empty] | VV | 0
|  | Součet: : 25,38132 |  | 25.3813 | [23 empty] | VV | 0
SPU
79 | 979999999R00 | Poplatek za skládku suti s 10 % příměsí - DUFONEV Brno, | t | 11.9927 |  | 0 |  | 0 |  | 0 | 21 | 0 | 0 | 0 | 0 | 0 | 801-3 | RTS 24/ I | RTS 22/ I | 0 | 0 |  | Přesun suti | Zelená |  |  |  | POL8_
|  | Demontážní hmotnosti z položek s pořadovými čísly: : | [25 empty] | VV | 0
|  | 44,45,46, : | [25 empty] | VV | 0
|  | Součet: : 11,99267 |  | 11.9927 | [23 empty] | VV | 0
SPU
[26 empty] | 15 | 21 | DPH
| Celkem |  |  |  |  | 0 | [19 empty] | 0 | 0 | SUM
Proměnné:
| SC1.1 | podlaha - stěrka epoxy vícevrstvá |  | 21.27 | [23 empty] | VAR
|  | 27,21 |  | 27.21 | [23 empty] | VV | 0
|  | -SC1,2 |  | -5.94 | [23 empty] | VV | 0
[28 empty] | VV | 0
| SC1.2 | podlaha - stěrka epoxy vícevrstvá |  | 5.94 | [23 empty] | VAR
|  | 1,80*3,30 |  | 5.94 | [23 empty] | VV | 0
[28 empty] | VV | 0
| SC3 | strop - spojovací kanál |  | 34.2934 | [23 empty] | VAR
|  | ((8,43+8,65)/2+5,57+0,82)*2,40 |  | 35.832 | [23 empty] | VV | 0
|  | -3,14*0,7*0,7 |  | -1.5386 | [23 empty] | VV | 0
[28 empty] | VV | 0
[28 empty] | VV | 0
END
Note on S6: Jedná se o informaci, zda se jedná o položku, která je do rozpočtu zadána z cenové soustavy RTS, nebo vlastní.
Note on T6: Jedná se o název CÚ, která je zadána u položky rozpočtu

## SO 02.1 SO 02.1.2 Pol
Položkový soupis prací a dodávek | [27 empty] | #TypZaznamu#
S: | PFB21031 | Janáčkovo kulturní centrum v Brně, etapa 1-2 | [25 empty] | STA
O: | SO 02.1 | JKC - spojovací chodba JKC/Besední dům | [22 empty] | STA |  |  | OBJ
R: | SO 02.1.2 | zajištění stavební jámy | [25 empty] | ROZ
P.č. | Číslo položky | Název položky | MJ | Množství | Cena / MJ | Celkem | Dodávka | Dodávka celk. | Montáž | Montáž celk. | DPH | Cena s DPH | Hmotnost / MJ | Hmotnost celk.(t) | Dem. hmotnost / MJ | Dem. hmotnost celk.(t) | Ceník | Cen. soustava / platnost | Cenová úroveň | Nhod / MJ | Nhod celk. | Dodavatel | Typ položky | Stav položky
Díl: | 23 | Štětové stěny |  |  |  | 0 |  | 0 |  | 0 |  | 0 |  | 0 |  | 0 |  |  |  |  | 0 | [6 empty] | DIL
1 | 23.01 | Vrty pro piloty a zápory průměru 620 mm | m | 112 |  | 0 |  | 0 |  | 0 | 21 | 0 | 0 | 0 | 0 | 0 |  | Vlastní | Indiv | 0 | 0 |  | Práce | Běžná |  |  |  | POL1_
SPU
2 | 23.02 | Zřízení zápor | m | 112 |  | 0 |  | 0 |  | 0 | 21 | 0 | 0 | 0 | 0 | 0 |  | Vlastní | Indiv | 0 | 0 |  | Práce | Běžná |  |  |  | POL1_
SPU
3 | 23.03 | Uložení vývrtku na skládku vč. odvozu a uložení | m3 | 44.8 |  | 0 |  | 0 |  | 0 | 21 | 0 | 0 | 0 | 0 | 0 |  | Vlastní | Indiv | 0 | 0 |  | Práce | Běžná |  |  |  | POL1_
SPU
4 | 23.04 | Zápory ocelové D+M | t | 6.4 |  | 0 |  | 0 |  | 0 | 21 | 0 | 0 | 0 | 0 | 0 |  | Vlastní | Indiv | 0 | 0 |  | Práce | Běžná |  |  |  | POL1_
SPU
5 | 23.05 | Beton pat zápor | m3 | 13.99 |  | 0 |  | 0 |  | 0 | 21 | 0 | 0 | 0 | 0 | 0 |  | Vlastní | Indiv | 0 | 0 |  | Práce | Běžná |  |  |  | POL1_
SPU
6 | 23.06 | Dodávka a zřízení pažin | m2 | 109.62 |  | 0 |  | 0 |  | 0 | 21 | 0 | 0 | 0 | 0 | 0 |  | Vlastní | Indiv | 0 | 0 |  | Práce | Běžná |  |  |  | POL1_
SPU
7 | 23.07 | Převázky a rozpěry ocelové | t | 2.01 |  | 0 |  | 0 |  | 0 | 21 | 0 | 0 | 0 | 0 | 0 |  | Vlastní | Indiv | 0 | 0 |  | Práce | Běžná |  |  |  | POL1_
SPU
8 | 23.08 | Geodetické práce, projekt | kus | 1 |  | 0 |  | 0 |  | 0 | 21 | 0 | 0 | 0 | 0 | 0 |  | Vlastní | Indiv | 0 | 0 |  | Práce | Běžná |  |  |  | POL1_
SPU
9 | 23.09 | Mobilizace techniky, ZS | kus | 1 |  | 0 |  | 0 |  | 0 | 21 | 0 | 0 | 0 | 0 | 0 |  | Vlastní | Indiv | 0 | 0 |  | Práce | Běžná |  |  |  | POL1_
SPU
[26 empty] | 15 | 21 | DPH
| Celkem |  |  |  |  | 0 | [19 empty] | 0 | 0 | SUM
END
Note on S6: Jedná se o informaci, zda se jedná o položku, která je do rozpočtu zadána z cenové soustavy RTS, nebo vlastní.
Note on T6: Jedná se o název CÚ, která je zadána u položky rozpočtu

## SO 02.1 SO 02.1.3 Pol
Položkový soupis prací a dodávek | [27 empty] | #TypZaznamu#
S: | PFB21031 | Janáčkovo kulturní centrum v Brně, etapa 1-2 | [25 empty] | STA
O: | SO 02.1 | JKC - spojovací chodba JKC/Besední dům | [22 empty] | STA |  |  | OBJ
R: | SO 02.1.3 | technická zabezpečení budov | [25 empty] | ROZ
P.č. | Číslo položky | Název položky | MJ | Množství | Cena / MJ | Celkem | Dodávka | Dodávka celk. | Montáž | Montáž celk. | DPH | Cena s DPH | Hmotnost / MJ | Hmotnost celk.(t) | Dem. hmotnost / MJ | Dem. hmotnost celk.(t) | Ceník | Cen. soustava / platnost | Cenová úroveň | Nhod / MJ | Nhod celk. | Dodavatel | Typ položky | Stav položky
Díl: | 730 | Ústřední vytápění |  |  |  | 0 |  | 0 |  | 0 |  | 0 |  | 0 |  | 0 |  |  |  |  | 0 | [6 empty] | DIL
1 | 730.01 | Zařízení pro vytápění staveb, viz samostatný rozpočet | kompl | 1 |  | 0 |  | 0 |  | 0 | 21 | 0 | 0 | 0 | 0 | 0 |  | Vlastní | Indiv | 0 | 0 |  | Agregovaná položka | Běžná |  |  |  | POL2_
SPU
Díl: | M21 | Elektromontáže |  |  |  | 0 |  | 0 |  | 0 |  | 0 |  | 0 |  | 0 |  |  |  |  | 0 | [6 empty] | DIL
2 | M21.01 | Silnoproudá elektrotechnika NN celkem, viz samostatný rozpočet | kompl | 1 |  | 0 |  | 0 |  | 0 | 21 | 0 | 0 | 0 | 0 | 0 |  | Vlastní | Indiv | 0 | 0 |  | Agregovaná položka | Běžná |  |  |  | POL2_
SPU
Díl: | M22 | Montáž sdělovací a zabezp. techniky |  |  |  | 0 |  | 0 |  | 0 |  | 0 |  | 0 |  | 0 |  |  |  |  | 0 | [6 empty] | DIL
3 | M22.01 | Slaboproudá elektrotechnika, viz samostatný rozpočet | kompl | 1 |  | 0 |  | 0 |  | 0 | 21 | 0 | 0 | 0 | 0 | 0 |  | Vlastní | Indiv | 0 | 0 |  | Práce | Běžná |  |  |  | POL1_
SPU
Díl: | M24 | Montáže vzduchotechnických zařízení |  |  |  | 0 |  | 0 |  | 0 |  | 0 |  | 0 |  | 0 |  |  |  |  | 0 | [6 empty] | DIL
4 | M24.01 | Vzduchotechnika celkem, viz samostatný rozpočet | kompl | 1 |  | 0 |  | 0 |  | 0 | 21 | 0 | 0 | 0 | 0 | 0 |  | Vlastní | Indiv | 0 | 0 |  | Agregovaná položka | Běžná |  |  |  | POL2_
SPU
[26 empty] | 15 | 21 | DPH
| Celkem |  |  |  |  | 0 | [19 empty] | 0 | 0 | SUM
END
Note on S6: Jedná se o informaci, zda se jedná o položku, která je do rozpočtu zadána z cenové soustavy RTS, nebo vlastní.
Note on T6: Jedná se o název CÚ, která je zadána u položky rozpočtu

## SO 03.1.1 SO 03.1.1 Pol
Položkový soupis prací a dodávek | [27 empty] | #TypZaznamu#
S: | PFB21031 | Janáčkovo kulturní centrum v Brně, etapa 1-2 | [25 empty] | STA
O: | SO 03.1.1 | JKC - sledování stavby a jejího okolí | [22 empty] | STA |  |  | OBJ
R: | SO 03.1.1 | sledování stavby a jejího okolí | [25 empty] | ROZ
P.č. | Číslo položky | Název položky | MJ | Množství | Cena / MJ | Celkem | Dodávka | Dodávka celk. | Montáž | Montáž celk. | DPH | Cena s DPH | Hmotnost / MJ | Hmotnost celk.(t) | Dem. hmotnost / MJ | Dem. hmotnost celk.(t) | Ceník | Cen. soustava / platnost | Cenová úroveň | Nhod / MJ | Nhod celk. | Dodavatel | Typ položky | Stav položky
Díl: | 0 | Přípravné a přidružené práce |  |  |  | 0 |  | 0 |  | 0 |  | 0 |  | 0 |  | 0 |  |  |  |  | 0 | [6 empty] | DIL
1 | 0.01 | Monitoring stavby, viz podrobný rozpočet | kompl | 1 |  | 0 |  | 0 |  | 0 | 21 | 0 | 0 | 0 | 0 | 0 |  | Vlastní | Indiv | 0 | 0 |  | Práce | Běžná |  |  |  | POL1_
SPU
[26 empty] | 15 | 21 | DPH
| Celkem |  |  |  |  | 0 | [19 empty] | 0 | 0 | SUM
END
Note on S6: Jedná se o informaci, zda se jedná o položku, která je do rozpočtu zadána z cenové soustavy RTS, nebo vlastní.
Note on T6: Jedná se o název CÚ, která je zadána u položky rozpočtu

## SO 03.2.6 SO 03.2.6 Pol
Položkový soupis prací a dodávek | [27 empty] | #TypZaznamu#
S: | PFB21031 | Janáčkovo kulturní centrum v Brně, etapa 1-2 | [25 empty] | STA
O: | SO 03.2.6 | JKC - přeložka kanalizace mezi Besední a Veselou ul. vč. souvis. přípojek | [22 empty] | STA |  |  | OBJ
R: | SO 03.2.6 | přeložka kanalizace mezi Besední a Veselou vč. souvisejících přípojek | [25 empty] | ROZ
P.č. | Číslo položky | Název položky | MJ | Množství | Cena / MJ | Celkem | Dodávka | Dodávka celk. | Montáž | Montáž celk. | DPH | Cena s DPH | Hmotnost / MJ | Hmotnost celk.(t) | Dem. hmotnost / MJ | Dem. hmotnost celk.(t) | Ceník | Cen. soustava / platnost | Cenová úroveň | Nhod / MJ | Nhod celk. | Dodavatel | Typ položky | Stav položky
Díl: | 8 | Trubní vedení |  |  |  | 0 |  | 0 |  | 0 |  | 0 |  | 0 |  | 0 |  |  |  |  | 0 | [6 empty] | DIL
1 | 8.01 | Přeložka kanalizace, viz podrobný rozpočet | kompl | 1 |  | 0 |  | 0 |  | 0 | 21 | 0 | 0 | 0 | 0 | 0 |  | Vlastní | Indiv | 0 | 0 |  | Práce | Běžná |  |  |  | POL1_
SPU
[26 empty] | 15 | 21 | DPH
| Celkem |  |  |  |  | 0 | [19 empty] | 0 | 0 | SUM
END
Note on S6: Jedná se o informaci, zda se jedná o položku, která je do rozpočtu zadána z cenové soustavy RTS, nebo vlastní.
Note on T6: Jedná se o název CÚ, která je zadána u položky rozpočtu

## SO 03.2.7 SO 03.2.7 Pol
Položkový soupis prací a dodávek | [27 empty] | #TypZaznamu#
S: | PFB21031 | Janáčkovo kulturní centrum v Brně, etapa 1-2 | [25 empty] | STA
O: | SO 03.2.7 | JKC - přeložka vodovodu v Besední | [22 empty] | STA |  |  | OBJ
R: | SO 03.2.7 | přeložky - přeložka vodovodu v Besední | [25 empty] | ROZ
P.č. | Číslo položky | Název položky | MJ | Množství | Cena / MJ | Celkem | Dodávka | Dodávka celk. | Montáž | Montáž celk. | DPH | Cena s DPH | Hmotnost / MJ | Hmotnost celk.(t) | Dem. hmotnost / MJ | Dem. hmotnost celk.(t) | Ceník | Cen. soustava / platnost | Cenová úroveň | Nhod / MJ | Nhod celk. | Dodavatel | Typ položky | Stav položky
Díl: | 8 | Trubní vedení |  |  |  | 0 |  | 0 |  | 0 |  | 0 |  | 0 |  | 0 |  |  |  |  | 0 | [6 empty] | DIL
1 | 8.01 | Přeložka vodovodu, viz podrobný rozpočet | kompl | 1 |  | 0 |  | 0 |  | 0 | 21 | 0 | 0 | 0 | 0 | 0 |  | Vlastní | Indiv | 0 | 0 |  | Práce | Běžná |  |  |  | POL1_
SPU
[26 empty] | 15 | 21 | DPH
| Celkem |  |  |  |  | 0 | [19 empty] | 0 | 0 | SUM
END
Note on S6: Jedná se o informaci, zda se jedná o položku, která je do rozpočtu zadána z cenové soustavy RTS, nebo vlastní.
Note on T6: Jedná se o název CÚ, která je zadána u položky rozpočtu

## SO 03.6 03.6.1 Pol
Položkový soupis prací a dodávek | [27 empty] | #TypZaznamu#
S: | PFB21031 | Janáčkovo kulturní centrum v Brně, etapa 1-2 | [25 empty] | STA
O: | SO 03.6 | Veřejné venkovní plochy | [22 empty] | STA |  |  | OBJ
R: | 03.6.1 | Veřejné venkovní plochy | [25 empty] | ROZ
P.č. | Číslo položky | Název položky | MJ | Množství | Cena / MJ | Celkem | Dodávka | Dodávka celk. | Montáž | Montáž celk. | DPH | Cena s DPH | Hmotnost / MJ | Hmotnost celk.(t) | Dem. hmotnost / MJ | Dem. hmotnost celk.(t) | Ceník | Cen. soustava / platnost | Cenová úroveň | Nhod / MJ | Nhod celk. | Dodavatel | Typ položky | Stav položky
Díl: | 5 | Komunikace |  |  |  | 0 |  | 0 |  | 0 |  | 0 |  | 0 |  | 0 |  |  |  |  | 0 | [6 empty] | DIL
1 | 5.01 | Veřejné venkovní plochy, viz podrobný rozpočet | kompl | 1 |  | 0 |  | 0 |  | 0 | 21 | 0 | 0 | 0 | 0 | 0 |  | Vlastní | Indiv | 0 | 0 |  | Práce | Běžná |  |  |  | POL1_
SPU
[26 empty] | 15 | 21 | DPH
| Celkem |  |  |  |  | 0 | [19 empty] | 0 | 0 | SUM
END
Note on S6: Jedná se o informaci, zda se jedná o položku, která je do rozpočtu zadána z cenové soustavy RTS, nebo vlastní.
Note on T6: Jedná se o název CÚ, která je zadána u položky rozpočtu

## PS 01 PS 01.1 Pol
Položkový soupis prací a dodávek | [27 empty] | #TypZaznamu#
S: | PFB21031 | Janáčkovo kulturní centrum v Brně, etapa 1-2 | [25 empty] | STA
O: | PS 01 | Náhradní zdroj | [22 empty] | PRO |  |  | OBJ
R: | PS 01.1 | Náhradní zdroj | [25 empty] | ROZ
P.č. | Číslo položky | Název položky | MJ | Množství | Cena / MJ | Celkem | Dodávka | Dodávka celk. | Montáž | Montáž celk. | DPH | Cena s DPH | Hmotnost / MJ | Hmotnost celk.(t) | Dem. hmotnost / MJ | Dem. hmotnost celk.(t) | Ceník | Cen. soustava / platnost | Cenová úroveň | Nhod / MJ | Nhod celk. | Dodavatel | Typ položky | Stav položky
Díl: | M66 | Náhraní zdroje, dieselagregáty |  |  |  | 0 |  | 0 |  | 0 |  | 0 |  | 0 |  | 0 |  |  |  |  | 0 | [6 empty] | DIL
1 | M66.01 | Náhradní zdroj | soubor | 1 |  | 0 |  | 0 |  | 0 | 21 | 0 | 0 | 0 | 0 | 0 |  | Vlastní | Indiv | 0 | 0 |  | Práce | Běžná |  |  |  | POL1_
SPU
[26 empty] | 15 | 21 | DPH
| Celkem |  |  |  |  | 0 | [19 empty] | 0 | 0 | SUM
END
Note on S6: Jedná se o informaci, zda se jedná o položku, která je do rozpočtu zadána z cenové soustavy RTS, nebo vlastní.
Note on T6: Jedná se o název CÚ, která je zadána u položky rozpočtu

## PS 02 PS 02.2 Pol
Položkový soupis prací a dodávek | [27 empty] | #TypZaznamu#
S: | PFB21031 | Janáčkovo kulturní centrum v Brně, etapa 1-2 | [25 empty] | STA
O: | PS 02 | Trafostanice | [22 empty] | PRO |  |  | OBJ
R: | PS 02.2 | Trafostanice | [25 empty] | ROZ
P.č. | Číslo položky | Název položky | MJ | Množství | Cena / MJ | Celkem | Dodávka | Dodávka celk. | Montáž | Montáž celk. | DPH | Cena s DPH | Hmotnost / MJ | Hmotnost celk.(t) | Dem. hmotnost / MJ | Dem. hmotnost celk.(t) | Ceník | Cen. soustava / platnost | Cenová úroveň | Nhod / MJ | Nhod celk. | Dodavatel | Typ položky | Stav položky
Díl: | M67 | Trafostanice |  |  |  | 0 |  | 0 |  | 0 |  | 0 |  | 0 |  | 0 |  |  |  |  | 0 | [6 empty] | DIL
1 | M67.01 | Trafostanice | soubor | 1 |  | 0 |  | 0 |  | 0 | 21 | 0 | 0 | 0 | 0 | 0 |  | Vlastní | Indiv | 0 | 0 |  | Práce | Běžná |  |  |  | POL1_
SPU
[26 empty] | 15 | 21 | DPH
| Celkem |  |  |  |  | 0 | [19 empty] | 0 | 0 | SUM
END
Note on S6: Jedná se o informaci, zda se jedná o položku, která je do rozpočtu zadána z cenové soustavy RTS, nebo vlastní.
Note on T6: Jedná se o název CÚ, která je zadána u položky rozpočtu

## PS 03 PS 03.1 Pol
Položkový soupis prací a dodávek | [27 empty] | #TypZaznamu#
S: | PFB21031 | Janáčkovo kulturní centrum v Brně, etapa 1-2 | [25 empty] | STA
O: | PS 03 | Lapák tuků a oleje | [22 empty] | PRO |  |  | OBJ
R: | PS 03.1 | Lapák tuku a oleje | [25 empty] | ROZ
P.č. | Číslo položky | Název položky | MJ | Množství | Cena / MJ | Celkem | Dodávka | Dodávka celk. | Montáž | Montáž celk. | DPH | Cena s DPH | Hmotnost / MJ | Hmotnost celk.(t) | Dem. hmotnost / MJ | Dem. hmotnost celk.(t) | Ceník | Cen. soustava / platnost | Cenová úroveň | Nhod / MJ | Nhod celk. | Dodavatel | Typ položky | Stav položky
Díl: | 89 | Ostatní konstrukce na trubním vedení |  |  |  | 0 |  | 0 |  | 0 |  | 0 |  | 0 |  | 0 |  |  |  |  | 0 | [6 empty] | DIL
1 | 89.01 | Lapák tuku | kompl | 1 |  | 0 |  | 0 |  | 0 | 21 | 0 | 0 | 0 | 0 | 0 |  | Vlastní | Indiv | 0 | 0 |  | Práce | Běžná |  |  |  | POL1_
SPU
[26 empty] | 15 | 21 | DPH
| Celkem |  |  |  |  | 0 | [19 empty] | 0 | 0 | SUM
END
Note on S6: Jedná se o informaci, zda se jedná o položku, která je do rozpočtu zadána z cenové soustavy RTS, nebo vlastní.
Note on T6: Jedná se o název CÚ, která je zadána u položky rozpočtu

## PS 04 PS 04.1 Pol
Položkový soupis prací a dodávek | [27 empty] | #TypZaznamu#
S: | PFB21031 | Janáčkovo kulturní centrum v Brně, etapa 1-2 | [25 empty] | STA
O: | PS 04 | Retence dešťových vod | [22 empty] | PRO |  |  | OBJ
R: | PS 04.1 | Retence dešťových vod | [25 empty] | ROZ
P.č. | Číslo položky | Název položky | MJ | Množství | Cena / MJ | Celkem | Dodávka | Dodávka celk. | Montáž | Montáž celk. | DPH | Cena s DPH | Hmotnost / MJ | Hmotnost celk.(t) | Dem. hmotnost / MJ | Dem. hmotnost celk.(t) | Ceník | Cen. soustava / platnost | Cenová úroveň | Nhod / MJ | Nhod celk. | Dodavatel | Typ položky | Stav položky
Díl: | 89 | Ostatní konstrukce na trubním vedení |  |  |  | 0 |  | 0 |  | 0 |  | 0 |  | 0 |  | 0 |  |  |  |  | 0 | [6 empty] | DIL
1 | 89.01 | Retence dešťových vod | kompl | 1 |  | 0 |  | 0 |  | 0 | 21 | 0 | 0 | 0 | 0 | 0 |  | Vlastní | Indiv | 0 | 0 |  | Práce | Běžná |  |  |  | POL1_
SPU
[26 empty] | 15 | 21 | DPH
| Celkem |  |  |  |  | 0 | [19 empty] | 0 | 0 | SUM
END
Note on S6: Jedná se o informaci, zda se jedná o položku, která je do rozpočtu zadána z cenové soustavy RTS, nebo vlastní.
Note on T6: Jedná se o název CÚ, která je zadána u položky rozpočtu