## List1
Parametr | Požadavek | Kritérium | Hodnota dodavatele Ano / Ne / Hodnota
Osobní automobil M1 | Ano | Pevný
Barva vozidla | Bílá | Pevný
Barva interiéru | Tmavý | Pevný
WLTP – fáze kombinované rychlosti (l/100km) | 7 | Min.
Výkon (kW)@ot. min | 100 | Min
Objem (cm³) | 1330 | Min
Palivo | Benzín/nafta | Pevný
Rozměry exteriéru
Celková délka (mm) | 4390 - 4500 | od-do
Celková šířka (mm) | 1800-1870 | od-do
Celková výška (mm) | 1700 | Max
Rozvor (mm) | 2700 | Max
Počet dveří | 5 | Pevný
Počet míst | 5
Tažné zařízení | Odjímatelné (alternativa sklopné) | Pevný
Pohon | Pohon 4×4 | Pevný
Převodovka | Automatická | Pevný
VNĚJŠÍ VÝBAVA A PŘEVODOVKY
Vnější výbava & vzhled | Střešní ližiny | Pevný
| Lakované kliky dveří | Pevný
Osvětlení | Světlomety LED (potkávací/dálková) Světlomety LED pro denní svícení Automatická světla LED zadní světla (brzdová a noční obrysová) LED mlhová světla | Min.
Vnější zrcátka | Vnější zpětná zrcátka lakovaná. Elektricky nastavitelná a vyhřívaná vnější zpětná zrcátka. Elektricky sklopná vnější zpětná zrcátka | Pevný
Kola a pneumatiky | Kola z lehké slitiny. | Pevný
Airbagy | Airbag řidiče a spolujezdce , sředový a boční airbag . | Min.
Brzdový systém | Stabilizační systém (protiprokluzový systém ABS, elektronický stabilizační systém vozidla ESC, systém stabilizace přívěsu TSA a multikolizní brzda MCB)Elektrická parkovací brzda s funkcí Auto Hold | Pevný
Řízení | Výškově a podélně nastavitelný volant | Pevný
Asistenční systémy | Aktivní sledování mrtvého úhlu. Brzdění s detekcí chodců a cyklistů. | Min
SEDADLA
Pření sedadla | Výškově nastavitelné sedadlo řidiče. Výškově nastavitelné sedadlo řidiče. Výškově nastavitelné sedadlo spolujezdce | Min.
Zadní sedadla | Dělená zadní opěradla v poměru 40:20:40 nebo 60:40. Polohovatelné hlavové opěrky pro všechna sedadla | Pevný
Sedadla | Anatomicky tvarovaná sedadla s čalouněním. | Pevný
Komfort | Vyhřívaní předních sedadel. | Pevný
INTERIÉR
Dveře | Elektricky ovládaná přední a zadní okna | Pevný
Osvětlení | Osvětlení zavazadlového prostoru. Ambientní osvětlení interiéru | Pevný
Úložný prostor | Středová opěrka rukou pro přední sedadla. | Min.
Ostatní | Vyhřívání volantu. Multifunkční volant. | Min.
VNITŘNÍ VÝBAVA A KOMFORT
Klimatizace | Dvouzónová automatická klimatizace. | Pevný
Jízdní komfort
| min 10" digitální LCD displej s integrovaným displejem | Min
| Tempomat s omezovačem rychlosti. | Min.
| Volba jízdních režimů (módů) | Pevný
| Monitorování tlaku v pneumatikách | Pevný
| Tempomat | Pevný
| Zadní + přední parkovací senzory | Pevný
| Zadní parkovací kamera | Pevný
| Dešťový senzor | Pevný
Vnitřní komfort
| 12 V zásuvka v interiéru, případně v zavazadlovém prostoru | Min.
Multimédia | Integrovaná navigace s 10'' dotykovým displejem | Min
Bezpečnost | DO na klíčku a startování tlačítkem. Imobilizér | Pevný