## Technologie CCTV
Příloha 1 - Cenová kalkulace
Pol.číslo | Zkrácený název položky | M.j. | Předpokládané množství | Jednotková cena v Kč bez DPH | Celková cena v Kč bez DPH
Materiál
1 | Otočná kamera 1/2“ Full HD kamera 1080p , den/noc, IR přísvit, Napájení PoE max 95W, možnost instalace sw analytiky | ks | 5
2 | Pevná kamera min. 1/2" ve venkovním vyhřívaném/chlazeném krytu min. Full HD kamera 1080p , den/noc, CPU min. ARTPEC8, Deep learning modul | ks | 5
3 | SD karta 64GB pro venkovní instalace, vysoká odolnost při zápisu dat ( High Endurance ) | ks | 5
4 | SFP modul GLC-BX-D 1000BASE-BX SFP, 1490NM 20km | ks | 7
5 | SFP modul GLC-BX-U 1000BASE-BX SFP, 1310NM 20km | ks | 7
6 | Průmyslový Switch 2x1G SFP, 8X ethernet Hi-PoE 95W, PoE++ 60W per port minimálně na čtyřech portech -40 - +70 °C | ks | 2
7 | Průmyslový Switch 2x1G SFP, 5X ethernet PoE++ 60W per port minimálně na dvou portech -40 - +70 °C | ks | 2
8 | Průmyslový Switch 10x1G combo port (SFP/1G etherenet ) -40 - +70 °C, redundantní zdroj, 19" provedení 1U | ks | 2
9 | Průmyslový záložní zdroj pro switch 280W, 55,2V, SNMP, web management | ks | 5
10 | Baterie min. 17Ah nehořlavé provedení | ks | 10
11 | Optická spojka modulární pro max 288 vláken, rozebiratelné vstupy/výstupy, moduly pro orchrany svárů, adaptéry, omega vstup | ks | 2
12 | Monitor 32" 4K UHD | ks | 2
Celková nabídková cena v Kč bez DPH