## VZ
VZ
Technická specifikace předmětu veřejné zakázky
Příloha č. 1 kupní smlouvy: Technická specifikace dodávky / Nákladní vozidlo o celkové hmotnosti do 16 t s valníkovou nástavbou pro přepravu vozidel do 3,5 t. Vozidlo bude vybaveno hydraulickým jeřábem pro nakládku vozidel za kabinou nákladního vozidla. Bližší specifikace dodávky viz níže.
P.č.	Technický parametr	Parametr	ANO/NE	Skutečná hodnota
	Výkon motoru: min 170 kW	Min
	Zvih. Objem motoru min. 5000 cm3	Min
	Celk. hmotnost: 16000 kg	Pevný
	Kabina řidiče od čelního skla po zadní stěnu min. 1700 mm (uložný prostor pro denní provoz)	Min
	Vnitřní rozměr kabiny min. 1700mm (úložný prostor pro reflexní prostor)	Min
	Pneumatiky
	1. náprava: 2x 305/70 R 19,5 Regionální rízená	Pevný
	2. náprava: 4x 305/70 R 19,5 Regionální hnaná	Pevný
	Rezervní kolo: 1x 305/70 R 19,5 Regionální hnaná	Pevný
	Zadní náprava 11, t, talířové kolo 390, hypoidní	Pevný
	Uzávěrka diferenciálu zadní nápravy	Pevný
	Elektronický brzdový systém s ABS a ASR	Pevný
	El. jednotka zprac. vzduchu (EAPU) u zadní nápravy	Pevný
	Brzdy kotoučové na přední i zadní nápravě	Pevný
	Kondenzační senzor pro stlačený vzduch	Pevný
	Stabilizátor zadní nápravy pod rámem	Pevný
	Zábrana proti podjetí, zadní	Pevný
	Zábrana proti podjetí přední (ECE), ocelová	Pevný
	Zábrana proti podjetí boční mezi nápravami	Pevný
	Lapače nečistot v blatníku	Pevný
	Barva kabiny komunální oranžová Rall 2011	Pevný
	Sedadlo spolujezdce pevné, samostatné	Pevný
	Okna elektricky ovládaná, na obou stranách	Pevný
	Pistole na stlačený vzduch v kabině vozidla	Pevný
	Koberečky gumové	Pevný
	Filtr ventilace pylový	Pevný
	Odkládací prostor nad čelním sklem, 1 přihrádka	Pevný
	Střešní poklop/střešní větrací klapka	Pevný
	Alternátor 28 V / 100 A	Min
	Rozhraní pro přenos dat FMS 2.0 (fleet management)	Pevný
	Kabelové dálkové ovládání vzduchového odpružení	Pevný
	USB connection	Pevný
	Čelní zrcátko, vyhřívané	Pevný
	Zpětná zrcátka, elektricky ovládaná, vyhřívaná	Pevný
	Vstup do kabiny řidiče, dvoustupňový	Pevný
	2 klíče s dálkovým ovladačem	Pevný
	Centrální zamykání	Pevný
	Světelný senzor	Pevný
	Dešťový senzor	Pevný
	Řazení automatizované	Pevný
	Sdružený přístroj min. 12 cm	Min
	Dig. tachograph, 2nd gen., version 2	Pevný
	Tachograf VDO	Pevný
	Měření zatížení na nápravách se zobrazením na FSS	Pevný
	Rádio s USB portem a Bluetooth	Pevný
	Zpětná kamera	Pevný
	Plastová nádrž 120 l	Min
	Nádrž na AdBlue, 25 l	Min
	Uzávěr nádrže uzamykatelný	Pevný
	LED světlomety pro denní svícení	Pevný
	Světlomety mlhové vpředu	Pevný
	Obrysové světlo LED	Pevný
	Protihlukové zakrytování	Pevný
	Pohon 4x2	Pevný
	Motor v provedení Euro VI, E	Min
	Motorová brzda, zvýšený výkon	Pevný
	Asistent regulace stability (ESP)	Pevný
	Asistent jízdy v pruzích (LDWS)	Pevný
	Kontrola tlaku v pneumatikách	Pevný
	Tempomat a temposet	Pevný
	Vozidlo plnící GSR, fáze 1	Pevný
	Štítky a dokumentace česky	Pevný
	Levostranné řízení	Pevný
	Vozidlo pro pravostranný provoz	Pevný
	Přední náprava 6,1 t	Min
	Vyhřívání sys. rozvodu stlač. vzduchu (APU/EAPU)	Pevný
	Rozvor od 4000 mm do 4200 mm	Od do
	Sedadlo řidiče odpružené, komfortní, vyhřívané	Pevný
	Loketní opěrky oboustranně na sedadle řidiče	Pevný
	Potah sedadla řidiče, velurový	Pevný
	Potah sedadla spolujezdce, velurový	Pevný
	Sluneční roleta, boční, strana řidiče	Pevný
	Klimatizace	Pevný
	Odkládací prostor motorovém tunelu, nízký	Pevný
	Akumulátory 2 × 12 V / 140 Ah, bezúdržbové	Min
	Zásuvka v kabině 12 V/15 A, přídav., na pal. Desce + usb	Pevný
	Zásuvka v kabině 24 V/15 A, příd., na palub. Desce + usb	Pevný
	Hlavní vypínač pro vedlejší el. spotřebiče 200 Ah	Pevný
	Akustická výstraha při couvání	Pevný
	Kabina prodloužená, 2,30 m	Pevný
	Zadní stěna kabiny s okny	Pevný
	Sluneční clona vnější	Pevný
	Čelní sklo vyhřívané	Pevný
	Houkačky podtlakové na střeše	Pevný
	Centrální zamykání komfortní	Pevný
	Elektroinstalace pro vysílačku, 12V DIN slot + anténa	Pevný
	Palivová nádrž se sítkem v hrdle	Pevný
	Příprava pro dodatečnou montáž výstražných světel	Pevný
	Předehřívání paliva	Pevný
	Vedlejší pohon 60-2c, DIN, nízké otáčky	Pevný
	Čerpadlo Meiller 7pístové, typ 270/63	Pevný
	Příprava pro domontáž nakládacího jeřábu	Pevný
	Pera přední 6,1 t, parabolická	Pevný
	Snížení rámu, bez řízení zbytkov. tlaku v měchách	Pevný
	Držák rezervního kola pod koncem rámu, se zvedákem	Pevný
	Rezervní kolo / rezervní ráfek	Pevný
	Lékárnička	Pevný
	Výstražný trojúhelník	Pevný
	Výstražná lampa	Pevný
	Hmotnostní varianta 16,0 t (6,1/10,5)	Pevný
	Protikorozní nástřik rámu	Pevný
	Zvedák na podvozku	Pevný
	Klín podkládací, 2 ks	Pevný
	Tlakoměr, digitální	Pevný
	Oranžové výstražné světlo (led provedení majáků):	Pevný
	Majáková rampa na kabině s dvoustupňovou regulací účinku	Pevný
	Výstražné blikače (predátor) v masce a po obvodu vozidla	Pevný
	Přídavné couvací světla, odpojitelné	Pevný
	Pravá strana vozidla:	Pevný
	Jedna zásuvka na 12V	Pevný
	Jedna zásuvka na 24V se startovacími kabely	Pevný
	Jedna bedna na nářadí v převisu nástavby - uzamykatelná	Pevný
	Levá strana vozidla:	Pevný
	dvě bedny na nářadí - uzamykatelné	Pevný
	2x Pracovní světla na kabině, směrem na korbu LED	Pevný
	Hadice pro huštění pneumatik	Pevný
NÁSTAVBA – odtahová plošina
P.č.	Technický parametr		ANO/NE	Skutečná hodnota
	Nástavba nová, nepoužitá	Pevný
	Ložná délka min 5 200 mm, šířka min 2 550 mm	Min
	ocelový rám vyztužený pro převoz automobilů	Pevný
	boční ocelové lemy, zvýšené, s děrováním	Pevný
	přední čelo ocelové, děrované s výškou 700 mm, vybaveno 2 ks LED světel	Pevný
	podlaha - děrované pásy pro upínací prvky, protiskluzová	Pevný
	držák desek poh hydraulické opěry 2x	Pevný
	Stavitelné zarážky na kola s možností posunu - 8 ks	Pevný
NÁSTAVBA – hydraulický jeřáb
P.č.	Technický parametr		ANO/NE	Skutečná hodnota
	dosah min. 11 m	Min
	kapacita nakládání min 1400 kg na 10,5 m	Min
	rozsah otoč min. 410°	Min
	Hydraulika jeřábu, musí být přispůsobena pro práci v mínusových teplotách okolního prostředí (nahodile)	Pevný
	možnost zalomení sklopného ramene o min 15 stupňů	Min
	Poslední výložník zkrácený (zasunutelný) pro umístění nákladu na střed korby, bez ohybu ramene (výška vozidla)	Pevný
	dálkové ovládání: klavírové, více polohové po přepnutí. Základní funkce ovládání přes klapky je poloha jeřábu a hydraulických opěr.	Pevný
	další funkce dálkvého ovládání: pracovní světla, start/stop motor, přepínač klavírového ovládání, přepínač pracovního tlaku, nouzový START/STOP	Pevný
	Hydraulické podpěry s hydraulickým stranovým výsuvem, rozpon max 6 200 mm se zajištěním plné 100% stability jeřábu, ovládané z dálkového ovládání	Max
	Podpěry hydraulicky naklápěné přední	Pevný
	Podpěry zadní pevné (pevné neotočné zadní podpěry, kdy spodní hrana podpěry bude umístěna tzv. „nad“ zadním nájezdovým úhlem, čímž je vyloučena možná kolize s okolním terénem či překážkách na něm)	Pevný
	2x pracovní světlo na rameni, z toho 1x na sklopném rameni	Pevný
	otáčky motoru +/- na dálkovém ovládání	Pevný
	Dvě prídavné aktivované sekce na konci výložníku	Pevný
	Zvedací botičky s popruhy sada 4 kusy (do 19”)	Pevný
	Hydraulický zvedací kříž, vč. zapuštěného rotátoru o nosnosti min. 4,5 t	Min
	Každý okruh hydrauliky má bezpečnostní zámek pro případ úniku	Pevný
	Rotátor min 4,5t včetně závěsu	Min
	Zámky hydrauliky na pístech výložníku	Pevný