## Pokyny pro vyplnění
Pokyny pro vyplnění
Ve všech listech tohoto souboru můžete měnit pouze buňky s modrým pozadím. Jedná se o tyto údaje : - údaje o firmě - jednotkové ceny položek zadané na maximálně dvě desetinná místa

## Stavba
#RTSROZP# | Soupis stavebních prací, dodávek a služeb
| Stavba: |  | 2024 | Parkovací dům Skořepka
| Zadavatel | [5 empty] | IČO:
DIČ:
| Projektant: | [5 empty] | IČO:
DIČ:
| Zhotovitel: | [5 empty] | IČO:
DIČ:
Vypracoval:
| Rozpis ceny | [6 empty] | Celkem
HSV | HSV | [6 empty] | 0
PSV | PSV | [6 empty] | 0
MON | MON | [6 empty] | 0
VN | Vedlejší náklady | [6 empty] | 225000
ON | Ostatní náklady | [6 empty] | 0
| Celkem | [6 empty] | 225000
Rekapitulace daní
| Základ pro sníženou DPH |  |  | 12 | % | 0 |  |  | CZK
| Snížená DPH |  |  | 12 | % | 0 |  |  | CZK
| Základ pro základní DPH |  |  | 21 | % | 225000 |  |  | CZK
| Základní DPH |  |  | 21 | % | 0 |  |  | CZK
225000 | Zaokrouhlení |  |  |  |  | 0 |  |  | CZK
0 | Cena celkem bez DPH |  |  |  |  | 225000 |  |  | CZK
| Cena celkem s DPH |  |  |  |  | 225000 |  |  | CZK
|  | v |  |  | dne
|  |  | Za zhotovitele |  |  |  | Za objednatele
Rekapitulace dílčích částí
#CASTI>> | Číslo | Název |  |  | Základ pro sníženou DPH | Základ pro základní DPH | DPH celkem | Cena celkem | %
1 | Stavba |  |  |  | 0 | 225000 |  | 225000 | 100
2 |  | Stavební objekt
2 | 001 | Způsobilé výdaje |  |  | 0 | 0 |  | 0 | 0
3 | 2 | Stavební část |  |  | 0 | 0 |  | 0 | 0
2 | 002 | Nezpůsobilé výdaje |  |  | 0 | 225000 |  | 225000 | 100
3 | 00 | Ostatní a vedlejší náklady |  |  | 0 | 0 |  | 0 | 0
3 | 01 | Bourací práce |  |  | 0 | 0 |  | 0 | 0
3 | 02 | Stavební část |  |  | 0 | 0 |  | 0 | 0
3 | 03 | Vytápění |  |  | 0 | 0 |  | 0 | 0
3 | 04 | Zdravotechnika |  |  | 0 | 0 |  | 0 | 0
3 | 05 | Silnoproudé rozvody |  |  | 0 | 0 |  | 0 | 0
3 | 06a | Slaboproud - Strukturovaná kabeláž |  |  | 0 | 0 |  | 0 | 0
3 | 06b | Slaboproud - Parkovací systém |  |  | 0 | 0 |  | 0 | 0
3 | 06c | Slaboproud - průmyslová televize |  |  | 0 | 0 |  | 0 | 0
3 | 06d | Slaboproud - Aktivní prvky PC sítě |  |  | 0 | 0 |  | 0 | 0
3 | 06e | Slaboproud - EPS |  |  | 0 | 0 |  | 0 | 0
3 | 06f | Slaboproud - Evakuační rozhlas |  |  | 0 | 0 |  | 0 | 0
3 | 06g | Slaboproud - Hrubé rozvody |  |  | 0 | 0 |  | 0 | 0
3 | 07 | Vzduchotechnika |  |  | 0 | 0 |  | 0 | 0
3 | 08 | Vodovodní přípojka |  |  | 0 | 0 |  | 0 | 0
3 | 09 | Kanalizační přípojka |  |  | 0 | 0 |  | 0 | 0
3 | 10 | Přeložka TSB |  |  | 0 | 0 |  | 0 | 0
3 | 11 | Úprava trolejového vedení |  |  | 0 | 0 |  | 0 | 0
3 | 12 | SO 08 - Přeložka sdělovacího vedení CETIN a.s. |  |  | 0 | 75000 |  | 75000 | 33.3333
3 | 13 | SO 09 Sdělovací vedení Faster CZ, spol. s r.o. |  |  | 0 | 75000 |  | 75000 | 33.3333
3 | 14 | SO 10 - Přeložka sdělovacího vedení NetData Comm, s.r.o. |  |  | 0 | 75000 |  | 75000 | 33.3333
3 | 15 | SO 05 - Přípojka NN |  |  | 0 | 0 |  | 0 | 0
| Celkem za stavbu |  |  |  | 0 | 225000 | 0 | 225000 | 100
#POPS | Popis stavby: 2024 - Parkovací dům Skořepka
#POPO | Popis objektu: 001 - Způsobilé výdaje
| Popis rozpočtu: 2 - Stavební část | [8 empty] | Popis rozpočtu: 2 - Stavební část
#POPR | Popis rozpočtu: 2 - Stavební část
| Popis objektu: 002 - Nezpůsobilé výdaje | [8 empty] | Popis objektu: 002 - Nezpůsobilé výdaje
#POPO | Popis objektu: 002 - Nezpůsobilé výdaje
#POPR | Popis rozpočtu: 00 - Ostatní a vedlejší náklady
| Popis objektu: 002 - Nezpůsobilé výdaje | [8 empty] | Popis objektu: 002 - Nezpůsobilé výdaje
#POPR | Popis rozpočtu: 01 - Bourací práce
| Popis objektu: 002 - Nezpůsobilé výdaje | [8 empty] | Popis objektu: 002 - Nezpůsobilé výdaje
#POPR | Popis rozpočtu: 02 - Stavební část
| Popis objektu: 002 - Nezpůsobilé výdaje | [8 empty] | Popis objektu: 002 - Nezpůsobilé výdaje
#POPR | Popis rozpočtu: 03 - Vytápění
| Popis objektu: 002 - Nezpůsobilé výdaje | [8 empty] | Popis objektu: 002 - Nezpůsobilé výdaje
#POPR | Popis rozpočtu: 04 - Zdravotechnika
| Popis objektu: 002 - Nezpůsobilé výdaje | [8 empty] | Popis objektu: 002 - Nezpůsobilé výdaje
#POPR | Popis rozpočtu: 05 - Silnoproudé rozvody
| Popis objektu: 002 - Nezpůsobilé výdaje | [8 empty] | Popis objektu: 002 - Nezpůsobilé výdaje
#POPR | Popis rozpočtu: 06a - Slaboproud - Strukturovaná kabeláž
| Popis objektu: 002 - Nezpůsobilé výdaje | [8 empty] | Popis objektu: 002 - Nezpůsobilé výdaje
#POPR | Popis rozpočtu: 06b - Slaboproud - Parkovací systém
| Popis objektu: 002 - Nezpůsobilé výdaje | [8 empty] | Popis objektu: 002 - Nezpůsobilé výdaje
#POPR | Popis rozpočtu: 06c - Slaboproud - průmyslová televize
| Popis objektu: 002 - Nezpůsobilé výdaje | [8 empty] | Popis objektu: 002 - Nezpůsobilé výdaje
#POPR | Popis rozpočtu: 06d - Slaboproud - Aktivní prvky PC sítě
| Popis objektu: 002 - Nezpůsobilé výdaje | [8 empty] | Popis objektu: 002 - Nezpůsobilé výdaje
#POPR | Popis rozpočtu: 06e - Slaboproud - EPS
| Popis objektu: 002 - Nezpůsobilé výdaje | [8 empty] | Popis objektu: 002 - Nezpůsobilé výdaje
#POPR | Popis rozpočtu: 06f - Slaboproud - Evakuační rozhlas
| Popis objektu: 002 - Nezpůsobilé výdaje | [8 empty] | Popis objektu: 002 - Nezpůsobilé výdaje
#POPR | Popis rozpočtu: 06g - Slaboproud - Hrubé rozvody
| Popis objektu: 002 - Nezpůsobilé výdaje | [8 empty] | Popis objektu: 002 - Nezpůsobilé výdaje
#POPR | Popis rozpočtu: 07 - Vzduchotechnika
| Popis objektu: 002 - Nezpůsobilé výdaje | [8 empty] | Popis objektu: 002 - Nezpůsobilé výdaje
#POPR | Popis rozpočtu: 08 - Vodovodní přípojka
| Popis objektu: 002 - Nezpůsobilé výdaje | [8 empty] | Popis objektu: 002 - Nezpůsobilé výdaje
#POPR | Popis rozpočtu: 09 - Kanalizační přípojka
| Popis objektu: 002 - Nezpůsobilé výdaje | [8 empty] | Popis objektu: 002 - Nezpůsobilé výdaje
#POPR | Popis rozpočtu: 10 - Přeložka TSB
| Popis objektu: 002 - Nezpůsobilé výdaje | [8 empty] | Popis objektu: 002 - Nezpůsobilé výdaje
#POPR | Popis rozpočtu: 11 - Úprava trolejového vedení
| Popis objektu: 002 - Nezpůsobilé výdaje | [8 empty] | Popis objektu: 002 - Nezpůsobilé výdaje
#POPR | Popis rozpočtu: 12 - SO 08 - Přeložka sdělovacího vedení CETIN a.s.
| Popis objektu: 002 - Nezpůsobilé výdaje | [8 empty] | Popis objektu: 002 - Nezpůsobilé výdaje
#POPR | Popis rozpočtu: 13 - SO 09 Sdělovací vedení Faster CZ, spol. s r.o.
| Popis objektu: 002 - Nezpůsobilé výdaje | [8 empty] | Popis objektu: 002 - Nezpůsobilé výdaje
#POPR | Popis rozpočtu: 14 - SO 10 - Přeložka sdělovacího vedení NetData Comm, s.r.o.
| Popis objektu: 002 - Nezpůsobilé výdaje | [8 empty] | Popis objektu: 002 - Nezpůsobilé výdaje
#POPR | Popis rozpočtu: 15 - SO 05 - Přípojka NN
| Popis objektu: 002 - Nezpůsobilé výdaje | [8 empty] | Popis objektu: 002 - Nezpůsobilé výdaje
Rekapitulace dílů
| Číslo | Název |  |  | Typ dílu |  |  | Celkem | %
| 1 | Zemní práce |  |  | HSV |  |  | 0 | 0
| 11 | Přípravné a přidružené práce |  |  | HSV |  |  | 0 | 0
| 2 | Základy a zvláštní zakládání |  |  | HSV |  |  | 0 | 0
| 21 | Úprava podloží a základ.spáry |  |  | HSV |  |  | 0 | 0
| 27 | Základy |  |  | HSV |  |  | 0 | 0
| 3 | Svislé a kompletní konstrukce |  |  | HSV |  |  | 0 | 0
| 30 | Prefabrikované konstrukce |  |  | HSV |  |  | 0 | 0
| 4 | Vodorovné konstrukce |  |  | HSV |  |  | 0 | 0
| 45 | Podkladní a vedlejší konstrukce |  |  | HSV |  |  | 0 | 0
| 5 | Komunikace |  |  | HSV |  |  | 0 | 0
| 56 | Podklad.vrstvy komunikací a zp |  |  | HSV |  |  | 0 | 0
| 61 | Úpravy povrchů vnitřní |  |  | HSV |  |  | 0 | 0
| 63 | Podlahy a podlahové konstrukce |  |  | HSV |  |  | 0 | 0
| 83 | Potrubí z trub kameninových |  |  | HSV |  |  | 0 | 0
| 87 | Potrubí z trub z plast.hmot |  |  | HSV |  |  | 0 | 0
| 87 | Potrubí z trub z plastických hmot |  |  | HSV |  |  | 0 | 0
| 89 | Ostatní konstrukce na trub.ved |  |  | HSV |  |  | 0 | 0
| 91 | Doplňující práce na komunikaci |  |  | HSV |  |  | 0 | 0
| 93 | Dokončovací práce inž.staveb |  |  | HSV |  |  | 0 | 0
| 94 | Lešení a stavební výtahy |  |  | HSV |  |  | 0 | 0
| 95 | Dokončovací konstrukce na pozemních stavbách |  |  | HSV |  |  | 0 | 0
| 96 | Bourání konstrukcí |  |  | HSV |  |  | 0 | 0
| 97 | Prorážení otvorů |  |  | HSV |  |  | 0 | 0
| 99 | Staveništní přesun hmot |  |  | HSV |  |  | 0 | 0
| 711 | Izolace proti vodě |  |  | PSV |  |  | 0 | 0
| 712 | Povlakové krytiny |  |  | PSV |  |  | 0 | 0
| 713 | Izolace tepelné |  |  | PSV |  |  | 0 | 0
| 721 | Vnitřní kanalizace |  |  | PSV |  |  | 0 | 0
| 722 | Vnitřní vodovod |  |  | PSV |  |  | 0 | 0
| 725 | Zařizovací předměty |  |  | PSV |  |  | 0 | 0
| 726 | Předstěnové systémy |  |  | PSV |  |  | 0 | 0
| 732 | Strojovny |  |  | PSV |  |  | 0 | 0
| 762 | Konstrukce tesařské |  |  | PSV |  |  | 0 | 0
| 764 | Konstrukce klempířské |  |  | PSV |  |  | 0 | 0
| 767 | Konstrukce zámečnické |  |  | PSV |  |  | 0 | 0
| 771 | Podlahy z dlaždic a obklady |  |  | PSV |  |  | 0 | 0
| 781 | Obklady keramické |  |  | PSV |  |  | 0 | 0
| 783 | Nátěry |  |  | PSV |  |  | 0 | 0
| 784 | Malby |  |  | PSV |  |  | 0 | 0
| 799 | Ostatní práce |  |  | PSV |  |  | 0 | 0
| 799 | Úprava trolejového vedení |  |  | PSV |  |  | 0 | 0
| M21 | Elektromontáže |  |  | MON |  |  | 0 | 0
| M21_1 | Silnoproud - Dodávky |  |  | MON |  |  | 0 | 0
| M21_1 | Venkovní osvětlení - Demontáže |  |  | MON |  |  | 0 | 0
| M21_2 | Svítidla vč. světelných zdrojů |  |  | MON |  |  | 0 | 0
| M21_2 | Venkovní osvětlení - Rozváděče |  |  | MON |  |  | 0 | 0
| M21_3 | Spínače, čidla |  |  | MON |  |  | 0 | 0
| M21_3 | Venkovní osvětlení - Kabely |  |  | MON |  |  | 0 | 0
| M21_4 | Kabely, úložné konstrukce |  |  | MON |  |  | 0 | 0
| M21_4 | Venkovní osvětlení - Zemní práce |  |  | MON |  |  | 0 | 0
| M21_5 | Hromosvod, uzemnění |  |  | MON |  |  | 0 | 0
| M21_6 | Požární zabezpečení stavby |  |  | MON |  |  | 0 | 0
| M21_7 | Hodinové zúčtovací sazby |  |  | MON |  |  | 0 | 0
| M22_1 | Aktivní prvky PC sítě - Zařízení |  |  | MON |  |  | 0 | 0
| M22_1 | EPS - Zařízení |  |  | MON |  |  | 0 | 0
| M22_1 | Evakuační rozhlas - Zařízení |  |  | MON |  |  | 0 | 0
| M22_1 | Hrubé rozvody - Trasy |  |  | MON |  |  | 0 | 0
| M22_1 | Parkovací systém - Zařízení - závory |  |  | MON |  |  | 0 | 0
| M22_1 | Průmyslová televize - Zařízení |  |  | MON |  |  | 0 | 0
| M22_1 | Strukturovaná kabeláž - zařízení |  |  | MON |  |  | 0 | 0
| M22_10 | Parkovací systém - Trasy |  |  | MON |  |  | 0 | 0
| M22_11 | Parkovací systém - Ostatní |  |  | MON |  |  | 0 | 0
| M22_2 | EPS - Trasy |  |  | MON |  |  | 0 | 0
| M22_2 | Evakuační rozhlas - Trasy |  |  | MON |  |  | 0 | 0
| M22_2 | Parkovací systém - Zařízení - příjezdové a výjezdové terminály |  |  | MON |  |  | 0 | 0
| M22_2 | Průmyslová televize - Trasy |  |  | MON |  |  | 0 | 0
| M22_2 | Strukturovaná kabeláž - trasy |  |  | MON |  |  | 0 | 0
| M22_3 | EPS - Ostatní |  |  | MON |  |  | 0 | 0
| M22_3 | Evakuační rozhlas - Ostatní |  |  | MON |  |  | 0 | 0
| M22_3 | Parkovací systém - Zařízení - rozpoznání SPZ |  |  | MON |  |  | 0 | 0
| M22_3 | Průmyslová televize - Ostatní |  |  | MON |  |  | 0 | 0
| M22_3 | Strukturovaná kabeláž - Ostatní |  |  | MON |  |  | 0 | 0
| M22_4 | Parkovací systém - Zařízení - RFID komponenty a příslušenství |  |  | MON |  |  | 0 | 0
| M22_5 | Parkovací systém - Zařízení - interkom |  |  | MON |  |  | 0 | 0
| M22_6 | Parkovací systém - Zařízení - platební terminály |  |  | MON |  |  | 0 | 0
| M22_7 | Parkovací systém - Zařízení - řídící PC a manuální pokladna |  |  | MON |  |  | 0 | 0
| M22_8 | Parkovací systém - Zařízení - obslužný software |  |  | MON |  |  | 0 | 0
| M22_9 | Parkovací systém - Zařízení - stávající technologie |  |  | MON |  |  | 0 | 0
| M23 | Montáže potrubí |  |  | MON |  |  | 0 | 0
| M24_1 | Zařízení č. 1 |  |  | MON |  |  | 0 | 0
| M24_2 | Zařízení č. 2 |  |  | MON |  |  | 0 | 0
| M24_3 | Zařízení č. 3 |  |  | MON |  |  | 0 | 0
| M24_4 | Zařízení č. 4 |  |  | MON |  |  | 0 | 0
| M24_5 | Ostatní zařízení |  |  | MON |  |  | 0 | 0
| M24_6 | Společná zařízení |  |  | MON |  |  | 0 | 0
| M33 | Montáže dopravních zařízení a vah-výtahy |  |  | MON |  |  | 0 | 0
| M46 | Zemní práce při montážích |  |  | MON |  |  | 0 | 0
| D96 | Přesuny suti a vybouraných hmot |  |  | PSU |  |  | 0 | 0
| D96 | Přesuny sutí a vybouraných hmot |  |  | PSU |  |  | 0 | 0
| VN | Vedlejší náklady |  |  | VN |  |  | 225000 | 100
| ON | Ostatní náklady |  |  | ON |  |  | 0 | 0
| Cena celkem | [6 empty] | 225000 | 100
Note on D11: Název
Note on D12: Ulice
Note on D13: PSČ
Note on E13: Místo
Note on I11: IČO
Note on I12: DIČ

## VzorPolozky (hidden)
Položkový rozpočet
S:
O:
R:

## 001 2 Pol
Položkový soupis prací a dodávek | [27 empty] | #TypZaznamu#
S: | 2024 | Parkovací dům Skořepka | [25 empty] | STA
O: | 001 | Způsobilé výdaje | [22 empty] | STA |  |  | OBJ
R: | 2 | Stavební část | [25 empty] | ROZ
P.č. | Číslo položky | Název položky | MJ | Množství | Cena / MJ | Celkem | Dodávka | Dodávka celk. | Montáž | Montáž celk. | DPH | Cena s DPH | Hmotnost / MJ | Hmotnost celk.(t) | Dem. hmotnost / MJ | Dem. hmotnost celk.(t) | Ceník | Cen. soustava / platnost | Cenová úroveň | Nhod / MJ | Nhod celk. | Dodavatel | Typ položky | Stav položky
Díl: | 3 | Svislé a kompletní konstrukce |  |  |  | 0 |  | 0 |  | 0 |  | 0 |  | 1.59 |  | 0 |  |  |  |  | 65.24 | [6 empty] | DIL
1 | 311351904R00 | Bednění nadzákladových zdí bednění otvoru plochy do 3,6 m2 | kus | 14 |  | 0 |  | 0 |  | 0 | 21 | 0 | 0.11382 | 1.59 | 0 | 0 |  | Vlastní | Indiv | 4.66 | 65.24 |  | Práce | Běžná |  |  |  | POL1_
|  | svislé nebo šikmé (odkloněné), půdorysně přímé nebo zalomené nadzákladových zdí nosných, výplňových, obkladových, půdních, štítových, poprsních apod. ve volném prostranství, ve volných nebo zapažených jámách, rýhách, šachtách, včetně případných vzpěr, | [25 empty] | POP |  | svislé nebo šikmé (odkloněné), půdorysně přímé nebo zalomené nadzákladových zdí nosných, výplňových, obkladových, půdních, štítových, poprsních apod. ve volném prostranství, ve volných nebo zapažených jámách, rýhách, šachtách, včetně případných vzpěr,
|  | viz. statika v.č. 22A : | [25 empty] | VV | 0
|  | 1,000 |  | 1 | [23 empty] | VV | 0
|  | 6,000 |  | 6 | [23 empty] | VV | 0
|  | viz. statika v.č. 22B : | [25 empty] | VV | 0
|  | 1,000 |  | 1 | [23 empty] | VV | 0
|  | 6,000 |  | 6 | [23 empty] | VV | 0
Díl: | 713 | Izolace tepelné |  |  |  | 0 |  | 0 |  | 0 |  | 0 |  | 1.72 |  | 0 |  |  |  |  | 365.76 | [6 empty] | DIL
2 | 713111121R00 | Montáž tepelné izolace stropů rovných, spodem, uchycení drátem, | m2 | 18.78 |  | 0 |  | 0 |  | 0 | 21 | 0 | 0.00053 | 0.01 | 0 | 0 | 800-713 | RTS 24/ II | Indiv | 0.231 | 4.34 |  | Práce | Běžná |  |  |  | POL1_
|  | viz. výkres půdorys 1NP : | [25 empty] | VV | 0
|  | skladba S06 : | [25 empty] | VV | 0
|  | 1.06 : 3,470 |  | 3.47 | [23 empty] | VV | 0
|  | 1.07 : 8,290 |  | 8.29 | [23 empty] | VV | 0
|  | 1.08 : 3,220 |  | 3.22 | [23 empty] | VV | 0
|  | 1.09 : 3,800 |  | 3.8 | [23 empty] | VV | 0
3 | 713111221RO5 | Montáž tepelné izolace stropů parotěsná zábrana zavěšených podhledů s přelepením spojů, včetně dodávky fólie | m2 | 18.78 |  | 0 |  | 0 |  | 0 | 21 | 0 | 0.00016 | 0 | 0 | 0 | 800-713 | RTS 24/ II | Indiv | 0.16 | 3 |  | Práce | Běžná |  |  |  | POL1_
|  | včetně dodávky fólie a spojovacích prostředků. | [25 empty] | POP
|  | viz. výkres půdorys 1NP : | [25 empty] | VV | 0
|  | skladba S06 : | [25 empty] | VV | 0
|  | 1.06 : 3,470 |  | 3.47 | [23 empty] | VV | 0
|  | 1.07 : 8,290 |  | 8.29 | [23 empty] | VV | 0
|  | 1.08 : 3,220 |  | 3.22 | [23 empty] | VV | 0
|  | 1.09 : 3,800 |  | 3.8 | [23 empty] | VV | 0
4 | 713121121R00 | Montáž tepelné izolace podlah dvouvrstvá, bez dodávky materiálu | m2 | 15.31 |  | 0 |  | 0 |  | 0 | 21 | 0 | 0 | 0 | 0 | 0 | 800-713 | RTS 24/ II | Indiv | 0.15 | 2.3 |  | Práce | Běžná |  |  |  | POL1_
|  | viz. výkres půdorys 1NP : | [25 empty] | VV | 0
|  | skladba S07 : | [25 empty] | VV | 0
|  | 1.07 : 8,290 |  | 8.29 | [23 empty] | VV | 0
|  | 1.08 : 3,220 |  | 3.22 | [23 empty] | VV | 0
|  | 1.09 : 3,800 |  | 3.8 | [23 empty] | VV | 0
5 | 713131121R00 | Montáž tepelné izolace stěn přichycením úchytnými dráty a závlačkami | m2 | 879.1214 |  | 0 |  | 0 |  | 0 | 21 | 0 | 0.00053 | 0.47 | 0 | 0 | 800-713 | RTS 24/ II | Indiv | 0.171 | 150.33 |  | Práce | Běžná |  |  |  | POL1_
|  | Včetně pomocného lešení o výšce podlahy do 1900 mm a pro zatížení do 1,5 kPa. | [25 empty] | POP
|  | viz. výkresy půdorysů, řezy : | [25 empty] | VV | 0
|  | 15,400*15,900 |  | 244.86 | [23 empty] | VV | 0
|  | 17,520*15,900 |  | 278.57 | [23 empty] | VV | 0
|  | 20,560*15,900 |  | 326.9 | [23 empty] | VV | 0
|  | viz. výkres půdorys střechy, řez B-B : | [25 empty] | VV | 0
|  | za schodišťovým prostorem : 5,545*2,835 |  | 15.72 | [23 empty] | VV | 0
|  | 4,610*2,835 |  | 13.07 | [23 empty] | VV | 0
6 | 713191100R00 | Izolace tepelné běžných konstrukcí - doplňky položení separační fólie, bez dodávky materiálu | m2 | 2876.56 |  | 0 |  | 0 |  | 0 | 21 | 0 | 0 | 0 | 0 | 0 | 800-713 | RTS 24/ II | Indiv | 0.07 | 201.36 |  | Práce | Běžná |  |  |  | POL1_
|  | viz. výkres půdorys základů : | [25 empty] | VV | 0
|  | skladba základové desky a podkladu : 1438,280*2 |  | 2876.56 | [23 empty] | VV | 0
7 | 713191100RT9 | Izolace tepelné běžných konstrukcí - doplňky položení separační fólie, včetně dodávky PE fólie | m2 | 15.31 |  | 0 |  | 0 |  | 0 | 21 | 0 | 1e-05 | 0 | 0 | 0 |  | Vlastní | Indiv | 0.07 | 1.07 |  | Práce | Běžná |  |  |  | POL1_
|  | viz. výkres půdorys 1NP : | [25 empty] | VV | 0
|  | skladba S07 : | [25 empty] | VV | 0
|  | 1.07 : 8,290 |  | 8.29 | [23 empty] | VV | 0
|  | 1.08 : 3,220 |  | 3.22 | [23 empty] | VV | 0
|  | 1.09 : 3,800 |  | 3.8 | [23 empty] | VV | 0
8 | 28323209R | Fólie hladká separační tl = 0,20 mm; funkce: ochranná; materiál: PE | m2 | 3308.044 |  | 0 |  | 0 |  | 0 | 21 | 0 | 2e-05 | 0.07 | 0 | 0 |  | Vlastní | Indiv | 0 | 0 |  | Specifikace | Běžná |  |  |  | POL3_
|  | Odkaz na mn. položky pořadí 184 : 2876,56000 |  | 2876.56 | [23 empty] | VV | 0
|  | Koeficient : 0,15 |  | 431.48 | [23 empty] | VV | 4
9 | 28375703R | Výrobek izolační pro budovy z pěnového polystyrenu (EPS) tvar: deska; OH = 15 kg/m3; lambda = 0,039 W/(m.K); pevnost v tlaku CS 70 kPa | m3 | 64.6154 |  | 0 |  | 0 |  | 0 | 21 | 0 | 0.015 | 0.97 | 0 | 0 |  | Vlastní | Indiv | 0 | 0 |  | Specifikace | Běžná |  |  |  | POL3_
|  | Odkaz na mn. položky pořadí 183 : 879,12143*0,07 |  | 61.54 | [23 empty] | VV | 0
|  | Koeficient : 0,05 |  | 3.08 | [23 empty] | VV | 4
10 | 28375704R | Výrobek izolační pro budovy z pěnového polystyrenu (EPS) tvar: deska; OH = 20 kg/m3; lambda = 0,037 W/(m.K); pevnost v tlaku CS 100 kPa | m3 | 1.9291 |  | 0 |  | 0 |  | 0 | 21 | 0 | 0.02 | 0.04 | 0 | 0 |  | Vlastní | Indiv | 0 | 0 |  | Specifikace | Běžná |  |  |  | POL3_
|  | viz. výkres půdorys 1NP : | [25 empty] | VV | 0
|  | skladba S07 : | [25 empty] | VV | 0
|  | Začátek provozního součtu | [25 empty] | VV
|  | 1.07 : 8,290 |  | 8.29 | [23 empty] | VV | 2
|  | 1.08 : 3,220 |  | 3.22 | [23 empty] | VV | 2
|  | 1.09 : 3,800 |  | 3.8 | [23 empty] | VV | 2
|  | Mezisoučet |  | 15.31 | [23 empty] | VV | 3
|  | Konec provozního součtu | [25 empty] | VV
|  | 15,3100*0,120 |  | 1.84 | [23 empty] | VV | 0
|  | Koeficient : 0,05 |  | 0.09 | [23 empty] | VV | 4
11 | 63151414.AR | Výrobek izolační pro budovy z minerální vlny (MW) tvar: deska; tloušťka d = 200,0 mm; OH = 40 kg/m3; lambda = 0,035 W/(m.K) | m2 | 19.719 |  | 0 |  | 0 |  | 0 | 21 | 0 | 0.008 | 0.16 | 0 | 0 |  | Vlastní | Indiv | 0 | 0 |  | Specifikace | Běžná |  |  |  | POL3_
|  | viz. výkres půdorys 1NP : | [25 empty] | VV | 0
|  | skladba S06 : | [25 empty] | VV | 0
|  | 1.06 : 3,470 |  | 3.47 | [23 empty] | VV | 0
|  | 1.07 : 8,290 |  | 8.29 | [23 empty] | VV | 0
|  | 1.08 : 3,220 |  | 3.22 | [23 empty] | VV | 0
|  | 1.09 : 3,800 |  | 3.8 | [23 empty] | VV | 0
|  | Koeficient : 0,05 |  | 0.94 | [23 empty] | VV | 4
12 | 998713103R00 | Přesun hmot pro izolace tepelné v objektech výšky do 24 m | t | 1.7108 |  | 0 |  | 0 |  | 0 | 21 | 0 | 0 | 0 | 0 | 0 | 800-713 | RTS 24/ II | Kalkul | 1.966 | 3.36 |  | Přesun hmot | Běžná |  |  |  | POL7_7
|  | 50 m vodorovně | [25 empty] | SPI
Díl: | 5 | Komunikace |  |  |  | 0 |  | 0 |  | 0 |  | 0 |  | 145.49 |  | 0 |  |  |  |  | 151.46 | [6 empty] | DIL
13 | 451579877R00 | Podklad nebo lože pod dlažbu (přídlažbu) ze štěrkopísku příplatek za další 1cm štěrkopísku nad 10 cm | m2 | 253.693 |  | 0 |  | 0 |  | 0 | 21 | 0 | 0.02024 | 5.13 | 0 | 0 |  | Vlastní | Indiv | 0.006 | 1.52 |  | Práce | Běžná |  |  |  | POL1_
|  | v ploše vodorovné nebo ve sklonu do 1:5 | [25 empty] | POP
|  | Odkaz na mn. položky pořadí 84 : 253,69300 |  | 253.69 | [23 empty] | VV | 0
14 | 564851111RT2 | Podklad ze štěrkodrti s rozprostřením a zhutněním frakce 0-32 mm, tloušťka po zhutnění 150 mm | m2 | 253.693 |  | 0 |  | 0 |  | 0 | 21 | 0 | 0.378 | 95.9 | 0 | 0 |  | Vlastní | Indiv | 0.026 | 6.6 |  | Práce | Běžná |  |  |  | POL1_
|  | Frakce 8/16! | [25 empty] | POP
|  | Odkaz na mn. položky pořadí 84 : 253,69300 |  | 253.69 | [23 empty] | VV | 0
15 | 596921123T00 | Kladení bet.veget. dlaždic,lože 40 mm,pl.do 500 m2 | m2 | 253.693 |  | 0 |  | 0 |  | 0 | 21 | 0 | 0.0315 | 7.99 | 0 | 0 |  | Vlastní | Indiv | 0.52 | 131.92 |  | Práce | Běžná |  |  |  | POL1_
|  | viz. výkres C-02 katastrální situace : | [25 empty] | VV | 0
|  | skladba P1 : 253,693 |  | 253.69 | [23 empty] | VV | 0
16 | 596921191R00 | Příplatek za výplň otvorů vegetačních tvárnic betonových | m3 | 3.8054 |  | 0 |  | 0 |  | 0 | 21 | 0 | 0 | 0 | 0 | 0 |  | Vlastní | Indiv | 3 | 11.42 |  | Práce | Běžná |  |  |  | POL1_
|  | bez dodávky výplnňového materiálu | [25 empty] | POP
|  | viz. výkres C-02 katastrální situace : | [25 empty] | VV | 0
|  | skladba P1 : 253,693*0,015 |  | 3.81 | [23 empty] | VV | 0
17 | 58337310R | štěrkopísek frakce 0,0 až 4,0 mm; třída B | t | 6.2789 |  | 0 |  | 0 |  | 0 | 21 | 0 | 1 | 6.28 | 0 | 0 |  | Vlastní | Indiv | 0 | 0 |  | Specifikace | Běžná |  |  |  | POL3_
|  | Odkaz na mn. položky pořadí 85 : 3,80539*1,65 |  | 6.28 | [23 empty] | VV | 0
18 | 59248302R1 | dlažba betonová vibrolitá; obdélník; dlaždice zatravňovací; šedá; l = 600 mm; š = 400 mm; tl. 60,0 m | kus | 1078.1952 |  | 0 |  | 0 |  | 0 | 21 | 0 | 0.028 | 30.19 | 0 | 0 |  | Vlastní | Indiv | 0 | 0 |  | Specifikace | Běžná |  |  |  | POL3_
|  | viz. výkres C-02 katastrální situace : | [25 empty] | VV | 0
|  | skladba P1 : 253,693/(0,600*0,400) |  | 1057.05 | [23 empty] | VV | 0
|  | Koeficient : 0,02 |  | 21.14 | [23 empty] | VV | 4
Díl: | 61 | Úpravy povrchů vnitřní |  |  |  | 0 |  | 0 |  | 0 |  | 0 |  | 3.84 |  | 0 |  |  |  |  | 125.3 | [6 empty] | DIL
19 | 612474510R00 | Omítka vnitřní stěn ze suché směsi jednovrstvá filcovaná, , vápenocementová, na pálené cihly a tvarovky, | m2 | 27.048 |  | 0 |  | 0 |  | 0 | 21 | 0 | 0.01312 | 0.35 | 0 | 0 |  | Vlastní | Indiv | 0.47 | 12.71 |  | Práce | Běžná |  |  |  | POL1_
|  | kompletní souvrství | [25 empty] | POP
|  | Odkaz na mn. položky pořadí 325 : 27,04800 |  | 27.05 | [23 empty] | VV | 0
20 | 612474611R00 | Omítka vnitřní stěn ze suché směsi třívrstvá, vápenocementové jádro, vápenný štuk, na pálené cihly a tvarovky, ruční zpracování | m2 | 93.612 |  | 0 |  | 0 |  | 0 | 21 | 0 | 0.03203 | 3 | 0 | 0 |  | Vlastní | Indiv | 0.816 | 76.39 |  | Práce | Běžná |  |  |  | POL1_
|  | kompletní souvrství | [25 empty] | POP
|  | viz. výkres půdorys 1NP : | [25 empty] | VV | 0
|  | 1.01 : (7,500+1,760)*3,000 |  | 27.78 | [23 empty] | VV | 0
|  | -0,900*2,100*2 |  | -3.78 | [23 empty] | VV | 0
|  | 1.06 : 4,400*(3,000-2,100) |  | 3.96 | [23 empty] | VV | 0
|  | (1,060+1,480*2)*3,000 |  | 12.06 | [23 empty] | VV | 0
|  | -0,900*2,100*2 |  | -3.78 | [23 empty] | VV | 0
|  | (0,900+2,100*2)*0,400 |  | 2.04 | [23 empty] | VV | 0
|  | 1.07 : (3,445+2,220)*2*3,000 |  | 33.99 | [23 empty] | VV | 0
|  | -0,800*2,100 |  | -1.68 | [23 empty] | VV | 0
|  | -0,900*2,100 |  | -1.89 | [23 empty] | VV | 0
|  | -2,000*1,500 |  | -3 | [23 empty] | VV | 0
|  | (0,900+2,100*2)*0,300 |  | 1.53 | [23 empty] | VV | 0
|  | (2,000+1,500)*2*0,300 |  | 2.1 | [23 empty] | VV | 0
|  | 1.08 : (1,530+1,920)*2*3,000 |  | 20.7 | [23 empty] | VV | 0
|  | -0,700*2,100 |  | -1.47 | [23 empty] | VV | 0
|  | -0,800*2,100 |  | -1.68 | [23 empty] | VV | 0
|  | 1.09 : (1,820+1,920)*2*(3,000-2,100) |  | 6.73 | [23 empty] | VV | 0
21 | 612481211RU1 | Vyztužení povrchu vnitřních stěn sklotextilní síťovinou s dodávkou síťoviny a stěrkového tmelu | m2 | 100 |  | 0 |  | 0 |  | 0 | 21 | 0 | 0.00491 | 0.49 | 0 | 0 | 801-1 | RTS 24/ II | Indiv | 0.362 | 36.2 |  | Práce | Běžná |  |  |  | POL1_
|  | viz. poznámka obecná : | [25 empty] | VV | 0
|  | drážky, přechody materiálů : 20,000*5 |  | 100 | [23 empty] | VV | 0
Díl: | 30 | Prefabrikované konstrukce |  |  |  | 0 |  | 0 |  | 0 |  | 0 |  | 0 |  | 0 |  |  |  |  | 0 | [6 empty] | DIL
22 | 30R001 | D+M prefa schodiště 2-5. NP - výtahová šachta A | kpl | 1 |  | 0 |  | 0 |  | 0 | 21 | 0 | 0 | 0 | 0 | 0 |  | Vlastní | Indiv | 0 | 0 |  | Práce | Běžná |  |  |  | POL1_
|  | viz. statika - v.č. 24 : | [25 empty] | VV | 0
|  | 1,000 |  | 1 | [23 empty] | VV | 0
23 | 30R002 | D+M prefa schodiště 2-5. NP - výtahová šachta B | kpl | 1 |  | 0 |  | 0 |  | 0 | 21 | 0 | 0 | 0 | 0 | 0 |  | Vlastní | Indiv | 0 | 0 |  | Práce | Běžná |  |  |  | POL1_
|  | viz. statika - v.č. 24 : | [25 empty] | VV | 0
|  | 1,000 |  | 1 | [23 empty] | VV | 0
Díl: | M33 | Montáže dopravních zařízení a vah-výtahy |  |  |  | 0 |  | 0 |  | 0 |  | 0 |  | 0 |  | 0 |  |  |  |  | 0 | [6 empty] | DIL
24 | M33R001 | D+M osobní výtah s úpravou pro imobilní osoby, nosnost 630 kg, rychlost 1 m/s, trakční, lanový | kus | 2 |  | 0 |  | 0 |  | 0 | 21 | 0 | 0 | 0 | 0 | 0 |  | Vlastní | Indiv | 0 | 0 |  | Práce | Běžná |  |  |  | POL1_
|  | Zdvih 14,6 m | [25 empty] | POP
|  | Počet stanic/nástupišť 6 / 6 | [25 empty] | POP
|  | Strojovna bez strojovny, stroj nahoře pod stropem šachty | [25 empty] | POP
|  | Šachta š. 1 650 x hl. 1 750 mm | [25 empty] | POP
|  | Hlava šachty 3 400 mm | [25 empty] | POP
|  | Prohlubeň šachty 1 200 mm | [25 empty] | POP
|  | Kabina neprůchozí, š. 1 100 x hl. 1 400 x v. 2 100 mm | [25 empty] | POP
|  | Plocha klece 1,54 m2 | [25 empty] | POP
|  | Kabinové dveře automatické, dvoudílné, teleskopické | [25 empty] | POP
|  | Šachetní dveře automatické, dvoudílné, teleskopické | [25 empty] | POP
|  | Ovládání tlačítkové | [25 empty] | POP
|  | Řízení mikroprocesorové s frekvenčním měničem | [25 empty] | POP
|  | Přívod el. proudu 3 x 400/230V, 50Hz, 4,6 kW | [25 empty] | POP
|  | Prostředí normální – teplota +5°C až +40°C | [25 empty] | POP
|  | Uvedení na trh dle ČSN EN 81-20 | [25 empty] | POP
POP
|  | TECHNICKÝ POPIS JEDNOTLIVÝCH KOMPONENT | [25 empty] | POP
|  | ELEKTROINSTALACE | [25 empty] | POP
|  | - kompletní montáž všech vodičů včetně plochých závěsných kabelů | [25 empty] | POP
|  | - výtahový mikroprocesorový rozvaděč s frekvenčním měničem | [25 empty] | POP
|  | - rozvaděč v nejvyšší stanici v prostoru nástupiště, bez PO | [25 empty] | POP
|  | - revizní jízda na kleci výtahu | [25 empty] | POP
|  | - tlačítko STOP v prohlubni | [25 empty] | POP
|  | - montážní zásuvky 230 V AC v šachtě | [25 empty] | POP
|  | - osvětlení výtahové šachty | [25 empty] | POP
|  | - hlavní vypínač výtahu v rozvaděči | [25 empty] | POP
|  | - nouzový pohon UPS – při výpadku proudu přijede kabina do nejbližší stanice | [25 empty] | POP
|  | KABINA VÝTAHU | [25 empty] | POP
|  | - ocelová, složená z lamel, povrchová úprava vnitřního interiéru nerez broušená | [25 empty] | POP
|  | - osvětlení kabiny – bodová svítidla stropní LED zapuštěná | [25 empty] | POP
|  | - strop provedení nerez broušená | [25 empty] | POP
|  | - nouzové osvětlení v kabině (v činnosti po dobu 1 hodiny od výpadku elektrické energie) | [25 empty] | POP
|  | - zvuková signalizace dojezdu kabiny – hlásič pater | [25 empty] | POP
|  | - nerezové madlo trubkové na zadní stěně | [25 empty] | POP
|  | - zrcadlo na horní polovině zadní stěny kabiny nad madlem | [25 empty] | POP
|  | - sklopné sedátko nerezové trubkové v dosahu ovladačové kombinace | [25 empty] | POP
|  | - intercom (komunikátor) pro spojení s vyprošťovací službou | [25 empty] | POP
|  | - pevná podlaha - protismyková podlahovina ALTRO | [25 empty] | POP
|  | - větrací mřížky, nucená ventilace – ventilátor | [25 empty] | POP
|  | - okopové nerezové plechy | [25 empty] | POP
|  | TLAČÍTKA V KABINĚ | [25 empty] | POP
|  | ovladačová kombinace je zhotovena jako panel po celé výšce kabiny z nerez oceli a obsahuje tato prosvětlovací tlačítka s potvrzením volby: | [25 empty] | POP |  | ovladačová kombinace je zhotovena jako panel po celé výšce kabiny z nerez oceli a obsahuje tato prosvětlovací tlačítka s potvrzením volby:
|  | - tlačítka do jednotlivých etáží - odesílače s Braillovým písmem v provedení antivandal | [25 empty] | POP
|  | - opakované otevírání dveří | [25 empty] | POP
|  | - urychlené zavření dveří | [25 empty] | POP
|  | - směrová a polohová signalizace - ukazatel směru jízdy a polohy kabiny | [25 empty] | POP
|  | - nouzová signalizace – alarm | [25 empty] | POP
|  | - zeleně označené tlačítko výchozí stanice | [25 empty] | POP
|  | - signalizace přetížení | [25 empty] | POP
|  | KABINOVÉ DVEŘE | [25 empty] | POP
|  | - automatické, teleskopické, dvoudílné, 2ADT 900 (š. 900 x v. 2 000 mm) | [25 empty] | POP
|  | - teleskopické panely jsou vyrobeny z ocelových plechů | [25 empty] | POP
|  | - pro plynulost chodu je řízení pohonné jednotky vybaveno frekvenčním měničem | [25 empty] | POP
|  | - světelná clona celoplošná u vstupu do kabiny | [25 empty] | POP
|  | - povrchová úprava – nerez broušená | [25 empty] | POP
|  | ŠACHETNÍ DVEŘE | [25 empty] | POP
|  | - automatické, teleskopické, dvoudílné 2ADT 900 (š. 900 x v. 2 000 mm) | [25 empty] | POP
|  | - teleskopické panely jsou vyrobeny z ocelových plechů | [25 empty] | POP
|  | - nouzové otevírání v každé stanici | [25 empty] | POP
|  | - požární odolnost EW 30 DP1 | [25 empty] | POP
|  | - povrchová úprava – nerez broušená | [25 empty] | POP
|  | TLAČÍTKA V ETÁŽÍCH | [25 empty] | POP
|  | tlačítkové nerez tablo umístěné v každé etáži obsahuje: | [25 empty] | POP
|  | - prosvětlovací tlačítka s Braillovým písmem a potvrzením volby v provedení antivandal | [25 empty] | POP
|  | - polohová a směrová signalizace (displej) v každé stanici | [25 empty] | POP
|  | - přivolávač do stanice | [25 empty] | POP
|  | V CENĚ BUDE ZAHRNUTO | [25 empty] | POP
|  | - dodávka materiálu, doprava vč. naložení a složení materiálu na místě stavby | [25 empty] | POP
|  | - kompletní montáž, projekt, technická dokumentace | [25 empty] | POP
|  | - zkoušky a všechny potřebné certifikáty | [25 empty] | POP
|  | - režijní náklady | [25 empty] | POP
|  | - zřízení a likvidace nutného zařízení staveniště | [25 empty] | POP
|  | - osvětlení výtahové šachty LED | [25 empty] | POP
|  | - gsm brána + sim karta pro nouzové volání z kabiny výtahu | [25 empty] | POP
|  | - žebřík v prohlubni | [25 empty] | POP
Díl: | 3 | Svislé a kompletní konstrukce |  |  |  | 0 |  | 0 |  | 0 |  | 0 |  | 1713.41 |  | 0 |  |  |  |  | 9339.46 | [6 empty] | DIL
25 | 311112125RT4 | Stěny z betonových bednicích tvárnic a betonu šířky 250 mm, zálivka betonem C25/30 | m2 | 677.34 |  | 0 |  | 0 |  | 0 | 21 | 0 | 0.5921 | 401.05 | 0 | 0 |  | Vlastní | Indiv | 0.834 | 564.9 |  | Práce | Běžná |  |  |  | POL1_
|  | (ztracené bednění) z betonových tvárnic a zálivka betonem, | [25 empty] | POP
|  | viz. výkresy půdorysů podlaží : | [25 empty] | VV | 0
|  | 42,600*15,900 |  | 677.34 | [23 empty] | VV | 0
26 | 311238142R00 | Zdivo nosné z cihel a tvarovek pálených tloušťky 175 mm, , charakteristická pevnost v tlaku fk = 4,21 MPa, , , | m2 | 16.218 |  | 0 |  | 0 |  | 0 | 21 | 0 | 0.15658 | 2.54 | 0 | 0 |  | Vlastní | Indiv | 0.49944 | 8.1 |  | Práce | Běžná |  |  |  | POL1_
|  | viz. výkres půdorys 1NP : | [25 empty] | VV | 0
|  | 1.06 : 1,060*3,600 |  | 3.82 | [23 empty] | VV | 0
|  | (2,515+1,455)*3,600 |  | 14.29 | [23 empty] | VV | 0
|  | -0,900*2,100 |  | -1.89 | [23 empty] | VV | 0
27 | 311238144R00 | Zdivo nosné z cihel a tvarovek pálených tloušťky 300 mm, , charakteristická pevnost v tlaku fk = 3,88 MPa, součinitel prostupu tepla U=0,55 W/m2.K, hodnota pro zdivo bez omítky při vlhkosti 0,5%, | m2 | 16.452 |  | 0 |  | 0 |  | 0 | 21 | 0 | 0.26586 | 4.37 | 0 | 0 |  | Vlastní | Indiv | 0.74 | 12.17 |  | Práce | Běžná |  |  |  | POL1_
|  | viz. výkres půdorys 1NP : | [25 empty] | VV | 0
|  | 1.06 : 2,515*3,600 |  | 9.05 | [23 empty] | VV | 0
|  | -0,900*2,100 |  | -1.89 | [23 empty] | VV | 0
|  | 2,580*3,600 |  | 9.29 | [23 empty] | VV | 0
28 | 311238603R00 | Zdivo nosné z cihel a tvarovek pálených tloušťky 300 mm, , charakteristická pevnost v tlaku fk = 3,50 MPa, součinitel prostupu tepla U = 0,25 W/m2.K , hodnota pro zdivo bez omítky při vlhkosti 1%, | m2 | 4.225 |  | 0 |  | 0 |  | 0 | 21 | 0 | 0.2109 | 0.89 | 0 | 0 |  | Vlastní | Indiv | 0.74 | 3.13 |  | Práce | Běžná |  |  |  | POL1_
|  | viz. výkres půdorys 1NP : | [25 empty] | VV | 0
|  | viz. detail D3 : | [25 empty] | VV | 0
|  | 1.07-1.09 : (4,210+4,240)*2*0,250 |  | 4.22 | [23 empty] | VV | 0
29 | 311238605R00 | Zdivo nosné z cihel a tvarovek pálených tloušťky 380 mm, , charakteristická pevnost v tlaku fk = 3,50 MPa, součinitel prostupu tepla U = 0,20 W/m2.K , hodnota pro zdivo bez omítky při vlhkosti 1%, | m2 | 51.95 |  | 0 |  | 0 |  | 0 | 21 | 0 | 0.26943 | 14 | 0 | 0 |  | Vlastní | Indiv | 0.878 | 45.61 |  | Práce | Běžná |  |  |  | POL1_
|  | viz. výkres půdorys 1NP : | [25 empty] | VV | 0
|  | 1.07-1.09 : (4,210+4,240)*2*(3,600-0,250) |  | 56.62 | [23 empty] | VV | 0
|  | -0,900*(2,100-0,250) |  | -1.67 | [23 empty] | VV | 0
|  | -2,000*1,500 |  | -3 | [23 empty] | VV | 0
30 | 311321414R00 | Beton nadzákladových zdí železový třídy C 35/45 | m3 | 6 |  | 0 |  | 0 |  | 0 | 21 | 0 | 2.5277 | 15.17 | 0 | 0 |  | Vlastní | Indiv | 1.093 | 6.56 |  | Práce | Běžná |  |  |  | POL1_
|  | nosných, výplňových, obkladových, půdních, štítových, poprsních apod. (bez výztuže), s pomocným lešením o výšce podlahy do 1900 mm a pro zatížení 1,5 kPa, | [25 empty] | POP |  | nosných, výplňových, obkladových, půdních, štítových, poprsních apod. (bez výztuže), s pomocným lešením o výšce podlahy do 1900 mm a pro zatížení 1,5 kPa,
|  | viz. výkres půdorys základů, řez C-C, D-D : | [25 empty] | VV | 0
|  | dojezdy výtahů : 1,245*(2,350+1,650)*2*0,300 |  | 2.99 | [23 empty] | VV | 0
|  | 1,255*(2,250+1,750)*2*0,300 |  | 3.01 | [23 empty] | VV | 0
31 | 311351105R00 | Bednění nadzákladových zdí oboustranné za každou stranu zřízení | m2 | 40 |  | 0 |  | 0 |  | 0 | 21 | 0 | 0.03931 | 1.57 | 0 | 0 |  | Vlastní | Indiv | 0.65 | 26 |  | Práce | Běžná |  |  |  | POL1_
|  | svislé nebo šikmé (odkloněné), půdorysně přímé nebo zalomené nadzákladových zdí nosných, výplňových, obkladových, půdních, štítových, poprsních apod. ve volném prostranství, ve volných nebo zapažených jámách, rýhách, šachtách, včetně případných vzpěr, | [25 empty] | POP |  | svislé nebo šikmé (odkloněné), půdorysně přímé nebo zalomené nadzákladových zdí nosných, výplňových, obkladových, půdních, štítových, poprsních apod. ve volném prostranství, ve volných nebo zapažených jámách, rýhách, šachtách, včetně případných vzpěr,
|  | viz. výkres půdorys základů, řez C-C, D-D : | [25 empty] | VV | 0
|  | dojezdy výtahů : 1,245*(2,350+2,250+1,650+1,750)*2 |  | 19.92 | [23 empty] | VV | 0
|  | 1,255*(2,250+2,350+1,750+1,650)*2 |  | 20.08 | [23 empty] | VV | 0
32 | 311351106R00 | Bednění nadzákladových zdí oboustranné za každou stranu odstranění | m2 | 40 |  | 0 |  | 0 |  | 0 | 21 | 0 | 0 | 0 | 0 | 0 |  | Vlastní | Indiv | 0.35 | 14 |  | Práce | Běžná |  |  |  | POL1_
|  | svislé nebo šikmé (odkloněné), půdorysně přímé nebo zalomené nadzákladových zdí nosných, výplňových, obkladových, půdních, štítových, poprsních apod. ve volném prostranství, ve volných nebo zapažených jámách, rýhách, šachtách, včetně případných vzpěr, | [25 empty] | POP |  | svislé nebo šikmé (odkloněné), půdorysně přímé nebo zalomené nadzákladových zdí nosných, výplňových, obkladových, půdních, štítových, poprsních apod. ve volném prostranství, ve volných nebo zapažených jámách, rýhách, šachtách, včetně případných vzpěr,
|  | Odkaz na mn. položky pořadí 51 : 40,00000 |  | 40 | [23 empty] | VV | 0
33 | 311351805R00 | Bednění nadzákladových zdí oboustranné za každou stranu pro beton pohledový, zřízení | m2 | 2549.3216 |  | 0 |  | 0 |  | 0 | 21 | 0 | 0.06031 | 153.75 | 0 | 0 |  | Vlastní | Indiv | 0.85 | 2166.92 |  | Práce | Běžná |  |  |  | POL1_
|  | svislé nebo šikmé (odkloněné), půdorysně přímé nebo zalomené nadzákladových zdí nosných, výplňových, obkladových, půdních, štítových, poprsních apod. ve volném prostranství, ve volných nebo zapažených jámách, rýhách, šachtách, včetně případných vzpěr, | [25 empty] | POP |  | svislé nebo šikmé (odkloněné), půdorysně přímé nebo zalomené nadzákladových zdí nosných, výplňových, obkladových, půdních, štítových, poprsních apod. ve volném prostranství, ve volných nebo zapažených jámách, rýhách, šachtách, včetně případných vzpěr,
|  | viz. statika v.č. 22A : | [25 empty] | VV | 0
|  | (5,125+4,050+4,770+4,065)*18,715 |  | 337.06 | [23 empty] | VV | 0
|  | (4,450+5,150+4,475)*18,715 |  | 263.41 | [23 empty] | VV | 0
|  | (2,150+2,050+1,750+1,650)*2*18,715 |  | 284.47 | [23 empty] | VV | 0
|  | viz. statika v.č. 22B : | [25 empty] | VV | 0
|  | (4,050+4,650+4,050+4,650)*18,715 |  | 325.64 | [23 empty] | VV | 0
|  | (5,045+4,450+4,800)*18,715 |  | 267.53 | [23 empty] | VV | 0
|  | (2,050+2,150+1,650+1,750)*2*18,715 |  | 284.47 | [23 empty] | VV | 0
|  | viz. výkres půdorys střechy : | [25 empty] | VV | 0
|  | detail P - žb prstenec : (0,300+0,500*2)*(14,370+6,200+7,560+26,250+2,775+9,585+27,105) |  | 122 | [23 empty] | VV | 0
|  | (0,300+0,500*2)*44,700 |  | 58.11 | [23 empty] | VV | 0
|  | poznámka 2 - parapet : | [25 empty] | VV | 0
|  | viz. výkres půdorys 2NP, řez A-A : | [25 empty] | VV | 0
|  | rampa : 0,585*24,420/cosx(9)*2*2 |  | 57.86 | [23 empty] | VV | 0
|  | viz. výkres půdorys 3NP, řez A-A : | [25 empty] | VV | 0
|  | 0,585*24,420*2*2 |  | 57.14 | [23 empty] | VV | 0
|  | 0,585*6,210*2 |  | 7.27 | [23 empty] | VV | 0
|  | viz. výkres půdorys 3NP, řez B-B : | [25 empty] | VV | 0
|  | 0,585*(27,725+43,140)*2 |  | 82.91 | [23 empty] | VV | 0
|  | viz. statika - samonosná žb stěna tl. 150 mm na rampě mezi 2NP a 3NP : | [25 empty] | VV | 0
|  | 41,070*2 |  | 82.14 | [23 empty] | VV | 0
|  | 0,150*2,540*2 |  | 0.76 | [23 empty] | VV | 0
|  | viz. výkres půdorys 1NP, řez A-A : | [25 empty] | VV | 0
|  | 0,520*24,420*2 |  | 25.4 | [23 empty] | VV | 0
|  | viz. výkres půdorys 1NP, řez B-B : | [25 empty] | VV | 0
|  | 0,500*(26,860+26,300)*2 |  | 53.16 | [23 empty] | VV | 0
|  | os : 240,000 |  | 240 | [23 empty] | VV | 0
34 | 311351806R00 | Bednění nadzákladových zdí oboustranné za každou stranu pro beton pohledový, odstranění | m2 | 2549.3216 |  | 0 |  | 0 |  | 0 | 21 | 0 | 0 | 0 | 0 | 0 |  | Vlastní | Indiv | 0.35 | 892.26 |  | Práce | Běžná |  |  |  | POL1_
|  | svislé nebo šikmé (odkloněné), půdorysně přímé nebo zalomené nadzákladových zdí nosných, výplňových, obkladových, půdních, štítových, poprsních apod. ve volném prostranství, ve volných nebo zapažených jámách, rýhách, šachtách, včetně případných vzpěr, | [25 empty] | POP |  | svislé nebo šikmé (odkloněné), půdorysně přímé nebo zalomené nadzákladových zdí nosných, výplňových, obkladových, půdních, štítových, poprsních apod. ve volném prostranství, ve volných nebo zapažených jámách, rýhách, šachtách, včetně případných vzpěr,
|  | Odkaz na mn. položky pořadí 53 : 2549,32164 |  | 2549.32 | [23 empty] | VV | 0
35 | 311351902R00 | Bednění nadzákladových zdí bednění otvoru plochy do 1,0 m2 | kus | 10 |  | 0 |  | 0 |  | 0 | 21 | 0 | 0.0334 | 0.33 | 0 | 0 |  | Vlastní | Indiv | 2.6 | 26 |  | Práce | Běžná |  |  |  | POL1_
|  | svislé nebo šikmé (odkloněné), půdorysně přímé nebo zalomené nadzákladových zdí nosných, výplňových, obkladových, půdních, štítových, poprsních apod. ve volném prostranství, ve volných nebo zapažených jámách, rýhách, šachtách, včetně případných vzpěr, | [25 empty] | POP |  | svislé nebo šikmé (odkloněné), půdorysně přímé nebo zalomené nadzákladových zdí nosných, výplňových, obkladových, půdních, štítových, poprsních apod. ve volném prostranství, ve volných nebo zapažených jámách, rýhách, šachtách, včetně případných vzpěr,
|  | os : 10,000 |  | 10 | [23 empty] | VV | 0
36 | 311351903R00 | Bednění nadzákladových zdí bednění otvoru plochy do 2,25 m2 | kus | 12 |  | 0 |  | 0 |  | 0 | 21 | 0 | 0.05803 | 0.7 | 0 | 0 |  | Vlastní | Indiv | 3.9 | 46.8 |  | Práce | Běžná |  |  |  | POL1_
|  | svislé nebo šikmé (odkloněné), půdorysně přímé nebo zalomené nadzákladových zdí nosných, výplňových, obkladových, půdních, štítových, poprsních apod. ve volném prostranství, ve volných nebo zapažených jámách, rýhách, šachtách, včetně případných vzpěr, | [25 empty] | POP |  | svislé nebo šikmé (odkloněné), půdorysně přímé nebo zalomené nadzákladových zdí nosných, výplňových, obkladových, půdních, štítových, poprsních apod. ve volném prostranství, ve volných nebo zapažených jámách, rýhách, šachtách, včetně případných vzpěr,
|  | viz. statika v.č. 22A : | [25 empty] | VV | 0
|  | 6,000 |  | 6 | [23 empty] | VV | 0
|  | viz. statika v.č. 22B : | [25 empty] | VV | 0
|  | 6,000 |  | 6 | [23 empty] | VV | 0
37 | 311361821R00 | Výztuž nadzákladových zdí z betonářské oceli 10 505(R) | t | 44.0797 |  | 0 |  | 0 |  | 0 | 21 | 0 | 1.0203 | 44.97 | 0 | 0 |  | Vlastní | Indiv | 25.271 | 1113.94 |  | Práce | Běžná |  |  |  | POL1_
|  | včetně distančních prvků | [25 empty] | POP
|  | viz. statika v.č. 22A : | [25 empty] | VV | 0
|  | 21208,600/1000 |  | 21.21 | [23 empty] | VV | 0
|  | 500,000/1000 |  | 0.5 | [23 empty] | VV | 0
|  | viz. statika v.č. 22B : | [25 empty] | VV | 0
|  | 12031,000/1000 |  | 12.03 | [23 empty] | VV | 0
|  | 500,000/1000 |  | 0.5 | [23 empty] | VV | 0
|  | Koeficient : 0,05 |  | 1.71 | [23 empty] | VV | 4
|  | Odkaz na mn. položky pořadí 45 : 677,34000*0,012 |  | 8.13 | [23 empty] | VV | 0
38 | 331351101R00 | Bednění hranatých sloupů průřezu pravoúhlého čtyřúhelníka zřízení | m2 | 1159.5753 |  | 0 |  | 0 |  | 0 | 21 | 0 | 0.03808 | 44.16 | 0 | 0 |  | Vlastní | Indiv | 0.7 | 811.7 |  | Práce | Běžná |  |  |  | POL1_
|  | (pilířů), rámových stojek, táhel nebo vzpěr svislých nebo šikmých (odkloněných) o výšce do 4 m včetně vzepření | [25 empty] | POP |  | (pilířů), rámových stojek, táhel nebo vzpěr svislých nebo šikmých (odkloněných) o výšce do 4 m včetně vzepření
|  | viz. statika v.č. 23 : | [25 empty] | VV | 0
|  | (0,600+0,500)*2*14,720*(16+4) |  | 647.68 | [23 empty] | VV | 0
|  | (0,525+0,500)*16,110*15 |  | 247.69 | [23 empty] | VV | 0
|  | (0,525+0,500)*16,110*(3+4+5) |  | 198.15 | [23 empty] | VV | 0
|  | (0,525+0,500)*16,110*(3+1) |  | 66.05 | [23 empty] | VV | 0
39 | 331351102R00 | Bednění hranatých sloupů průřezu pravoúhlého čtyřúhelníka odstranění | m2 | 1159.5753 |  | 0 |  | 0 |  | 0 | 21 | 0 | 0 | 0 | 0 | 0 |  | Vlastní | Indiv | 0.3 | 347.87 |  | Práce | Běžná |  |  |  | POL1_
|  | (pilířů), rámových stojek, táhel nebo vzpěr svislých nebo šikmých (odkloněných) o výšce do 4 m včetně vzepření | [25 empty] | POP |  | (pilířů), rámových stojek, táhel nebo vzpěr svislých nebo šikmých (odkloněných) o výšce do 4 m včetně vzepření
|  | Odkaz na mn. položky pořadí 58 : 1159,57525 |  | 1159.58 | [23 empty] | VV | 0
40 | 331361821R00 | Výztuž hranatých sloupů z betonářské oceli 10 505(R) | t | 29.9079 |  | 0 |  | 0 |  | 0 | 21 | 0 | 1.024 | 30.62 | 0 | 0 |  | Vlastní | Indiv | 29.568 | 884.32 |  | Práce | Běžná |  |  |  | POL1_
|  | pilířů, rámových stojek, vzpěr, věšáků nebo táhel svislých nebo šikmých. Včetně distančních prvků. | [25 empty] | POP
|  | viz. statika - v.č. 23 : | [25 empty] | VV | 0
|  | 28483,700/1000 |  | 28.48 | [23 empty] | VV | 0
|  | Koeficient : 0,05 |  | 1.42 | [23 empty] | VV | 4
41 | 332351101R00 | Bednění oblých sloupů zřízení | m2 | 608.5553 |  | 0 |  | 0 |  | 0 | 21 | 0 | 0.0057 | 3.47 | 0 | 0 |  | Vlastní | Indiv | 2.515 | 1530.52 |  | Práce | Běžná |  |  |  | POL1_
|  | (pilířů), rámových stojek, táhel nebo vzpěr svislých nebo šikmých (odkloněných) o výšce do 4 m včetně vzepření, průřezu kruhového, nebo zakřiveného, | [25 empty] | POP |  | (pilířů), rámových stojek, táhel nebo vzpěr svislých nebo šikmých (odkloněných) o výšce do 4 m včetně vzepření, průřezu kruhového, nebo zakřiveného,
|  | viz. statika v.č. 23 : | [25 empty] | VV | 0
|  | (0,525+0,500)*16,110*15 |  | 247.69 | [23 empty] | VV | 0
|  | (0,525+0,500)*16,110*(3+4+5) |  | 198.15 | [23 empty] | VV | 0
|  | (0,525+0,500)*16,110*(3+1) |  | 66.05 | [23 empty] | VV | 0
|  | (0,500*2+0,500)*16,110*4 |  | 96.66 | [23 empty] | VV | 0
42 | 332351102R00 | Bednění oblých sloupů odstranění | m2 | 608.5553 |  | 0 |  | 0 |  | 0 | 21 | 0 | 0 | 0 | 0 | 0 |  | Vlastní | Indiv | 0.31 | 188.65 |  | Práce | Běžná |  |  |  | POL1_
|  | (pilířů), rámových stojek, táhel nebo vzpěr svislých nebo šikmých (odkloněných) o výšce do 4 m včetně vzepření, průřezu kruhového, nebo zakřiveného, | [25 empty] | POP |  | (pilířů), rámových stojek, táhel nebo vzpěr svislých nebo šikmých (odkloněných) o výšce do 4 m včetně vzepření, průřezu kruhového, nebo zakřiveného,
|  | Odkaz na mn. položky pořadí 61 : 608,55525 |  | 608.56 | [23 empty] | VV | 0
43 | 342248140R00 | Příčky z tvárnic pálených Příčky z tvárnic keramických pálených tloušťky 80 mm, z děrovaných příčkovek, P 10, zděných na tenkovrstvou maltu | m2 | 16.164 |  | 0 |  | 0 |  | 0 | 21 | 0 | 0.07856 | 1.27 | 0 | 0 |  | Vlastní | Indiv | 0.4939 | 7.98 |  | Práce | Běžná |  |  |  | POL1_
|  | jednoduché nebo příčky zděné do svislé dřevěné, cihelné, betonové nebo ocelové konstrukce na jakoukoliv maltu vápenocementovou (MVC) nebo cementovou (MC), | [25 empty] | POP |  | jednoduché nebo příčky zděné do svislé dřevěné, cihelné, betonové nebo ocelové konstrukce na jakoukoliv maltu vápenocementovou (MVC) nebo cementovou (MC),
|  | viz. výkres půdorys 1NP : | [25 empty] | VV | 0
|  | 1.06 : (3,445+1,920)*3,600 |  | 19.31 | [23 empty] | VV | 0
|  | -0,700*2,100 |  | -1.47 | [23 empty] | VV | 0
|  | -0,800*2,100 |  | -1.68 | [23 empty] | VV | 0
44 | 342248144R00 | Příčky z tvárnic pálených Příčky z tvárnic keramických pálených tloušťky 140 mm, z děrovaných příčkovek, P 10, zděných na tenkovrstvou maltu | m2 | 5.382 |  | 0 |  | 0 |  | 0 | 21 | 0 | 0.12269 | 0.66 | 0 | 0 |  | Vlastní | Indiv | 0.55675 | 3 |  | Práce | Běžná |  |  |  | POL1_
|  | jednoduché nebo příčky zděné do svislé dřevěné, cihelné, betonové nebo ocelové konstrukce na jakoukoliv maltu vápenocementovou (MVC) nebo cementovou (MC), | [25 empty] | POP |  | jednoduché nebo příčky zděné do svislé dřevěné, cihelné, betonové nebo ocelové konstrukce na jakoukoliv maltu vápenocementovou (MVC) nebo cementovou (MC),
|  | viz. výkres půdorys 1NP : | [25 empty] | VV | 0
|  | 1.06 : (1,480+0,540)*3,600 |  | 7.27 | [23 empty] | VV | 0
|  | -0,900*2,100 |  | -1.89 | [23 empty] | VV | 0
45 | 342264051RT1 | Podhledy na kovové konstrukci opláštěné deskami sádrokartonovými nosná konstrukce z profilů CD s přímým uchycením 1x deska, tloušťky 12,5 mm, standard, bez izolace | m2 | 18.78 |  | 0 |  | 0 |  | 0 | 21 | 0 | 0.01215 | 0.23 | 0 | 0 |  | Vlastní | Indiv | 1.011 | 18.99 |  | Práce | Běžná |  |  |  | POL1_
|  | viz. výkres půdorys 1NP : | [25 empty] | VV | 0
|  | skladba S06 : | [25 empty] | VV | 0
|  | 1.06 : 3,470 |  | 3.47 | [23 empty] | VV | 0
|  | 1.07 : 8,290 |  | 8.29 | [23 empty] | VV | 0
|  | 1.08 : 3,220 |  | 3.22 | [23 empty] | VV | 0
|  | 1.09 : 3,800 |  | 3.8 | [23 empty] | VV | 0
46 | 342264098RT2 | Příplatky k podhledům sádrokartonovým příplatek k podhledu sádrokartonovému za plochu přes 2 do 5 m2 | m2 | 10.49 |  | 0 |  | 0 |  | 0 | 21 | 0 | 0 | 0 | 0 | 0 | 801-1 | RTS 24/ II | Indiv | 0.43 | 4.51 |  | Práce | Běžná |  |  |  | POL1_
|  | viz. výkres půdorys 1NP : | [25 empty] | VV | 0
|  | 1.06 : 3,470 |  | 3.47 | [23 empty] | VV | 0
|  | 1.08 : 3,220 |  | 3.22 | [23 empty] | VV | 0
|  | 1.09 : 3,800 |  | 3.8 | [23 empty] | VV | 0
47 | 342264098RT3 | Příplatky k podhledům sádrokartonovým příplatek k podhledu sádrokartonovému za plochu přes 5 do 10 m2 | m2 | 8.29 |  | 0 |  | 0 |  | 0 | 21 | 0 | 0 | 0 | 0 | 0 | 801-1 | RTS 24/ II | Indiv | 0.28 | 2.32 |  | Práce | Běžná |  |  |  | POL1_
|  | viz. výkres půdorys 1NP : | [25 empty] | VV | 0
|  | 1.07 : 8,290 |  | 8.29 | [23 empty] | VV | 0
48 | 311321826 | Železobeton nadzákladových zdí pohledový C 35/45 XC4, XD3, XF2 | m3 | 265.5634 |  | 0 |  | 0 |  | 0 | 21 | 0 | 2.5301 | 671.91 | 0 | 0 |  | Vlastní | Indiv | 1.212 | 321.86 |  | Práce | Běžná |  |  |  | POL1_
|  | nosných, výplňových, obkladových, půdních, štítových, poprsních apod. (bez výztuže), s pomocným lešením o výšce podlahy do 1900 mm a pro zatížení 1,5 kPa, | [25 empty] | POP |  | nosných, výplňových, obkladových, půdních, štítových, poprsních apod. (bez výztuže), s pomocným lešením o výšce podlahy do 1900 mm a pro zatížení 1,5 kPa,
|  | Včetně pomocného lešení o výšce podlahy do 1900 mm a pro zatížení 1,5 kPa. | [25 empty] | POP
|  | viz. statika v.č. 22A : | [25 empty] | VV | 0
|  | (5,545+5,150+4,050+4,065)*0,200*18,715 |  | 70.41 | [23 empty] | VV | 0
|  | -1,000*2,180*0,200*6 |  | -2.62 | [23 empty] | VV | 0
|  | -1,300*2,100*0,200 |  | -0.55 | [23 empty] | VV | 0
|  | (2,150+1,650)*2*0,200*18,715 |  | 28.45 | [23 empty] | VV | 0
|  | -1,200*2,100*0,200*6 |  | -3.02 | [23 empty] | VV | 0
|  | viz. statika v.č. 22B : | [25 empty] | VV | 0
|  | (4,610+4,450+4,650)*0,200*18,715 |  | 51.32 | [23 empty] | VV | 0
|  | 4,650*(0,200+0,350)/2*18,715 |  | 23.93 | [23 empty] | VV | 0
|  | -1,000*2,180*0,200*6 |  | -2.62 | [23 empty] | VV | 0
|  | -1,300*2,100*0,200 |  | -0.55 | [23 empty] | VV | 0
|  | (2,050+1,750)*2*0,200*18,715 |  | 28.45 | [23 empty] | VV | 0
|  | -1,200*2,100*0,200*6 |  | -3.02 | [23 empty] | VV | 0
|  | viz. výkres půdorys střechy : | [25 empty] | VV | 0
|  | detail P - žb prstenec : 0,745*0,200*(14,370+6,200+7,560+26,250+2,775+9,585+27,105) |  | 13.98 | [23 empty] | VV | 0
|  | 0,745*0,200*44,700 |  | 6.66 | [23 empty] | VV | 0
|  | poznámka 2 - parapet : | [25 empty] | VV | 0
|  | viz. výkres půdorys 2NP, řez A-A : | [25 empty] | VV | 0
|  | rampa : 0,585*24,420/cosx(9)*0,200*2 |  | 5.79 | [23 empty] | VV | 0
|  | viz. výkres půdorys 3NP, řez A-A : | [25 empty] | VV | 0
|  | 0,585*24,420*0,200*2 |  | 5.71 | [23 empty] | VV | 0
|  | 0,585*6,210*0,200 |  | 0.73 | [23 empty] | VV | 0
|  | viz. výkres půdorys 3NP, řez B-B : | [25 empty] | VV | 0
|  | 0,585*(27,725+43,140)*0,200 |  | 8.29 | [23 empty] | VV | 0
|  | viz. výkres půdorys 1NP, řez A-A : | [25 empty] | VV | 0
|  | 0,520*24,420*0,400 |  | 5.08 | [23 empty] | VV | 0
|  | viz. výkres půdorys 1NP, řez B-B : | [25 empty] | VV | 0
|  | 0,500*(26,860+26,300)*0,150 |  | 3.99 | [23 empty] | VV | 0
|  | viz. statika - samonosná žb stěna tl. 150 mm na rampě mezi 2NP a 3NP : | [25 empty] | VV | 0
|  | 41,070*0,150 |  | 6.16 | [23 empty] | VV | 0
|  | os : 19,000 |  | 19 | [23 empty] | VV | 0
49 | 330321411 | Beton sloupy a pilíře C 35/45 XC4, XD3, XF2 | m3 | 80.6818 |  | 0 |  | 0 |  | 0 | 21 | 0 | 2.54 | 204.93 | 0 | 0 |  | Vlastní | Indiv | 2.3 | 185.57 |  | Práce | Běžná |  |  |  | POL1_
|  | táhel, rámových stojek, vzpěr (bez výztuže), s pomocným lešením o výšce podlahy do 1,90 m a pro zatížení do 1,5 kPa, | [25 empty] | POP |  | táhel, rámových stojek, vzpěr (bez výztuže), s pomocným lešením o výšce podlahy do 1,90 m a pro zatížení do 1,5 kPa,
|  | Pohledový. | [25 empty] | POP
|  | viz. statika v.č. 23 : | [25 empty] | VV | 0
|  | 0,600*0,300*14,720*(16+4) |  | 52.99 | [23 empty] | VV | 0
|  | 0,525*0,250*16,110*5 |  | 10.57 | [23 empty] | VV | 0
|  | 0,525*0,300*16,110*(3+1) |  | 10.15 | [23 empty] | VV | 0
|  | 0,400*0,250*16,110*4 |  | 6.44 | [23 empty] | VV | 0
|  | 0,52428 |  | 0.52 | [23 empty] | VV | 0
50 | 3R001 | D+M skladba stěny v místě UPS - SDK s PO EI60 | m2 | 7.128 |  | 0 |  | 0 |  | 0 | 21 | 0 | 0 | 0 | 0 | 0 |  | Vlastní | Indiv | 0 | 0 |  | Práce | Běžná |  |  |  | POL1_
|  | - SDK DESKY S POŽÁRNÍ ODOLNOSTÍ tl. 15 mm | [25 empty] | POP
|  | - RASTR PRO SDK - VODORVNÝ A SVISLÝ PROFIL tl. 100 mm | [25 empty] | POP
|  | - IZOLACE Z MINERÁLNÍCH VLÁKEN (VYPLNĚNA DO RASTRU) min. 50 mm | [25 empty] | POP
|  | - SDK DESKY S POŽÁRNÍ ODOLNOSTÍ tl. 15 mm | [25 empty] | POP
|  | (POZN.: SKLADBA PRO MAXIMÁLNÍ VÝŠKU STĚNY 4100 mm, CELKOVÁ TL. SKLADBY 130 mm) | [25 empty] | POP
|  | viz. výkres půdorys 1NP : | [25 empty] | VV | 0
|  | poznámka 12 : | [25 empty] | VV | 0
|  | 1.11 : (1,480+0,500)*3,600 |  | 7.13 | [23 empty] | VV | 0
51 | 3303214 | Beton sloupy a pilíře C 35/45 XC4, XD3, XF2 | m3 | 45.9933 |  | 0 |  | 0 |  | 0 | 21 | 0 | 2.54 | 116.82 | 0 | 0 |  | Vlastní | Indiv | 2.3 | 105.78 |  | Práce | Běžná |  |  |  | POL1_
|  | táhel, rámových stojek, vzpěr (bez výztuže), s pomocným lešením o výšce podlahy do 1,90 m a pro zatížení do 1,5 kPa, | [25 empty] | POP |  | táhel, rámových stojek, vzpěr (bez výztuže), s pomocným lešením o výšce podlahy do 1,90 m a pro zatížení do 1,5 kPa,
|  | Pohledový. | [25 empty] | POP
|  | viz. statika v.č. 23 : | [25 empty] | VV | 0
|  | 0,525*0,250*16,110*15 |  | 31.72 | [23 empty] | VV | 0
|  | 0,525*0,250*16,110*3 |  | 6.34 | [23 empty] | VV | 0
|  | 0,525*0,250*16,110*4 |  | 8.46 | [23 empty] | VV | 0
|  | -0,52428 |  | -0.52 | [23 empty] | VV | 0
Díl: | 4 | Vodorovné konstrukce |  |  |  | 0 |  | 0 |  | 0 |  | 0 |  | 5375.14 |  | 0 |  |  |  |  | 22408.28 | [6 empty] | DIL
52 | 41132141 | Beton stropů železový stropů deskových, desek plochých střech, desek balkónových, desek hřibových stropů včetně hlavic hřibových sloupů, železový (bez výztuže) třídy C35/45 XC4, XD3,XF2 | m3 | 9.65 |  | 0 |  | 0 |  | 0 | 21 | 0 | 2.5251 | 24.37 | 0 | 0 |  | Vlastní | Indiv | 0.99 | 9.55 |  | Práce | Běžná |  |  |  | POL1_
|  | viz. výkres schodiště : | [25 empty] | VV | 0
|  | 24,600*0,200 |  | 4.92 | [23 empty] | VV | 0
|  | 23,650*0,200 |  | 4.73 | [23 empty] | VV | 0
53 | 411351201R00 | Bednění stropů deskových včetně podpěrné konstrukce výšky do 3,5 m do 5kPa, - zřízení | m2 | 48.25 |  | 0 |  | 0 |  | 0 | 21 | 0 | 0.03464 | 1.67 | 0 | 0 |  | Vlastní | Indiv | 0.791 | 38.17 |  | Práce | Běžná |  |  |  | POL1_
|  | s pomocným lešením | [25 empty] | POP
|  | viz. výkres schodiště : | [25 empty] | VV | 0
|  | 24,600 |  | 24.6 | [23 empty] | VV | 0
|  | 23,650 |  | 23.65 | [23 empty] | VV | 0
54 | 411351202R00 | Bednění stropů deskových včetně podpěrné konstrukce výšky do 3,5 m do 5kPa, - odstranění | m2 | 48.25 |  | 0 |  | 0 |  | 0 | 21 | 0 | 0 | 0 | 0 | 0 |  | Vlastní | Indiv | 0.396 | 19.11 |  | Práce | Běžná |  |  |  | POL1_
|  | s pomocným lešením | [25 empty] | POP
|  | Odkaz na mn. položky pořadí 3 : 48,25000 |  | 48.25 | [23 empty] | VV | 0
55 | 411351203R00 | Bednění stropů deskových včetně podpěrné konstrukce výšky do 3,5 m přes 5 do 10 kPa, - zřízení | m2 | 6863.9028 |  | 0 |  | 0 |  | 0 | 21 | 0 | 0.03565 | 244.7 | 0 | 0 |  | Vlastní | Indiv | 0.835 | 5731.36 |  | Práce | Běžná |  |  |  | POL1_
|  | s pomocným lešením | [25 empty] | POP
|  | Pohledové! | [25 empty] | POP
|  | viz. výkresy staika : | [25 empty] | VV | 0
|  | nad 1NP : | [25 empty] | VV | 0
|  | deska : 1438,220-20,040+7,280-18,840+6,075-41,160-146,520 |  | 1225.02 | [23 empty] | VV | 0
|  | rampa : 146,520/cosx(9) |  | 148.35 | [23 empty] | VV | 0
|  | nad 2NP : | [25 empty] | VV | 0
|  | deska : 1438,220-20,040+7,280-18,840+6,075-41,160-146,520 |  | 1225.02 | [23 empty] | VV | 0
|  | rampa : 146,520/cosx(7) |  | 147.62 | [23 empty] | VV | 0
|  | nad 3NP : | [25 empty] | VV | 0
|  | deska : 1438,220-20,040+7,280-18,840+6,075-41,160-146,520 |  | 1225.02 | [23 empty] | VV | 0
|  | rampa : 146,520/cosx(7) |  | 147.62 | [23 empty] | VV | 0
|  | nad 4NP : | [25 empty] | VV | 0
|  | deska : 1438,220-20,040+7,280-18,840+6,075-41,160-146,520 |  | 1225.02 | [23 empty] | VV | 0
|  | rampa : 146,520/cosx(7) |  | 147.62 | [23 empty] | VV | 0
|  | nad 5NP : | [25 empty] | VV | 0
|  | deska : 1438,220-20,040+7,280-18,840+6,075-41,160-146,520 |  | 1225.02 | [23 empty] | VV | 0
|  | rampa : 146,520/cosx(7) |  | 147.62 | [23 empty] | VV | 0
56 | 411351204R00 | Bednění stropů deskových včetně podpěrné konstrukce výšky do 3,5 m přes 5 do 10 kPa, - odstranění | m2 | 6863.9028 |  | 0 |  | 0 |  | 0 | 21 | 0 | 0 | 0 | 0 | 0 |  | Vlastní | Indiv | 0.416 | 2855.38 |  | Práce | Běžná |  |  |  | POL1_
|  | s pomocným lešením | [25 empty] | POP
|  | Odkaz na mn. položky pořadí 5 : 6863,90275 |  | 6863.9 | [23 empty] | VV | 0
57 | 411351801R00 | Bednění stropů bednění svislých ploch zřízení | m | 1911.1018 |  | 0 |  | 0 |  | 0 | 21 | 0 | 0.03047 | 58.23 | 0 | 0 |  | Vlastní | Indiv | 0.87 | 1662.66 |  | Práce | Běžná |  |  |  | POL1_
|  | s pomocným lešením | [25 empty] | POP
|  | viz. výkresy staika : | [25 empty] | VV | 0
|  | nad 1NP : | [25 empty] | VV | 0
|  | deska : 160,500+18,010+17,400+42,300 |  | 238.21 | [23 empty] | VV | 0
|  | rampa : 24,420/cosx(9)*4 |  | 98.9 | [23 empty] | VV | 0
|  | nad 2NP : | [25 empty] | VV | 0
|  | deska : 160,500+18,010+17,400+42,300 |  | 238.21 | [23 empty] | VV | 0
|  | rampa : 24,420/cosx(7)*4 |  | 98.41 | [23 empty] | VV | 0
|  | nad 3NP : | [25 empty] | VV | 0
|  | deska : 160,500+18,010+17,400+42,300 |  | 238.21 | [23 empty] | VV | 0
|  | rampa : 24,420/cosx(7)*4 |  | 98.41 | [23 empty] | VV | 0
|  | nad 4NP : | [25 empty] | VV | 0
|  | deska : 160,500+18,010+17,400+42,300 |  | 238.21 | [23 empty] | VV | 0
|  | rampa : 24,420/cosx(7)*4 |  | 98.41 | [23 empty] | VV | 0
|  | nad 5NP : | [25 empty] | VV | 0
|  | deska : 160,500+18,010+17,400+42,300 |  | 238.21 | [23 empty] | VV | 0
|  | rampa : 24,420/cosx(7)*4 |  | 98.41 | [23 empty] | VV | 0
|  | viz. výkres schodiště : | [25 empty] | VV | 0
|  | 20,000 |  | 20 | [23 empty] | VV | 0
|  | 19,500 |  | 19.5 | [23 empty] | VV | 0
|  | viz. statika v.č. 23 : | [25 empty] | VV | 0
|  | hlavice : (2,500+2,200)*2*4*5 |  | 188 | [23 empty] | VV | 0
58 | 411351802R00 | odstranění | m | 1911.1018 |  | 0 |  | 0 |  | 0 | 21 | 0 | 0 | 0 | 0 | 0 |  | RTS 24/ II | Kalkul | 0.232 | 443.38 |  | Práce | Běžná |  |  |  | POL1_
|  | Odkaz na mn. položky pořadí 7 : 1911,10183 |  | 1911.1018 | [23 empty] | VV | 0
59 | 411351901R00 | Bednění stropů bednění prostupu plochy do 0,06 m2 | kus | 132 |  | 0 |  | 0 |  | 0 | 21 | 0 | 0.00689 | 0.91 | 0 | 0 |  | Vlastní | Indiv | 0.887 | 117.08 |  | Práce | Běžná |  |  |  | POL1_
|  | s pomocným lešením | [25 empty] | POP
|  | viz. výkres půdorys 1NP : | [25 empty] | VV | 0
|  | 30,000 |  | 30 | [23 empty] | VV | 0
|  | viz. výkres půdorys 2NP : | [25 empty] | VV | 0
|  | 26,000 |  | 26 | [23 empty] | VV | 0
|  | viz. výkres půdorys 3NP : | [25 empty] | VV | 0
|  | 26,000 |  | 26 | [23 empty] | VV | 0
|  | viz. výkres půdorys 4NP : | [25 empty] | VV | 0
|  | 25,000 |  | 25 | [23 empty] | VV | 0
|  | viz. výkres půdorys 5NP : | [25 empty] | VV | 0
|  | 25,000 |  | 25 | [23 empty] | VV | 0
60 | 411351902R00 | Bednění stropů bednění prostupu plochy do 0,25 m2 | kus | 10 |  | 0 |  | 0 |  | 0 | 21 | 0 | 0.013 | 0.13 | 0 | 0 |  | Vlastní | Indiv | 1.282 | 12.82 |  | Práce | Běžná |  |  |  | POL1_
|  | s pomocným lešením | [25 empty] | POP
|  | viz. výkres půdorys 1NP : | [25 empty] | VV | 0
|  | 10,000 |  | 10 | [23 empty] | VV | 0
61 | 411351903R00 | Bednění stropů bednění prostupu plochy do 0,48 m2 | kus | 10 |  | 0 |  | 0 |  | 0 | 21 | 0 | 0.01711 | 0.17 | 0 | 0 |  | Vlastní | Indiv | 1.598 | 15.98 |  | Práce | Běžná |  |  |  | POL1_
|  | s pomocným lešením | [25 empty] | POP
|  | viz. výkresy půdorysy podlaží : | [25 empty] | VV | 0
|  | 10,000 |  | 10 | [23 empty] | VV | 0
62 | 411361821R00 | Výztuž stropů z betonářské oceli 10 505(R) | t | 352.025 |  | 0 |  | 0 |  | 0 | 21 | 0 | 1.0214 | 359.55 | 0 | 0 |  | Vlastní | Indiv | 26.616 | 9369.5 |  | Práce | Běžná |  |  |  | POL1_
|  | prostě uložených, vetknutých i spojitých, deskových, trámových (žebrových, kazetových), s keramickými a jinými vložkami, konzolových nebo balkónových, hřibových včetně hlavic hřibových sloupů, plochých střech a pro zavěšení železobetonových podhledů. Včetně distančních prvků. | [25 empty] | POP |  | prostě uložených, vetknutých i spojitých, deskových, trámových (žebrových, kazetových), s keramickými a jinými vložkami, konzolových nebo balkónových, hřibových včetně hlavic hřibových sloupů, plochých střech a pro zavěšení železobetonových podhledů. Včetně distančních prvků.
|  | viz. statika v.č. 04 : | [25 empty] | VV | 0
|  | 26,400/1000 |  | 0.03 | [23 empty] | VV | 0
|  | viz. statika v.č. 08 : | [25 empty] | VV | 0
|  | nad 1NP : 25492,100/1000 |  | 25.49 | [23 empty] | VV | 0
|  | viz. statika v.č. 09 : | [25 empty] | VV | 0
|  | nad 1NP : 35100,900/1000 |  | 35.1 | [23 empty] | VV | 0
|  | viz. statika v.č. 10 : | [25 empty] | VV | 0
|  | 19,900/1000 |  | 0.02 | [23 empty] | VV | 0
|  | viz. statika v.č. 11 : | [25 empty] | VV | 0
|  | nad 2NP : 29533,200/1000 |  | 29.53 | [23 empty] | VV | 0
|  | viz. statika v.č. 12 : | [25 empty] | VV | 0
|  | nad 2NP : 37047,600/1000 |  | 37.05 | [23 empty] | VV | 0
|  | viz. statika v.č. 13 : | [25 empty] | VV | 0
|  | 26,400/1000 |  | 0.03 | [23 empty] | VV | 0
|  | viz. statika v.č. 14 : | [25 empty] | VV | 0
|  | nad 3NP : 25430,700/1000 |  | 25.43 | [23 empty] | VV | 0
|  | viz. statika v.č. 15 : | [25 empty] | VV | 0
|  | nad 3NP : 35091,500/1000 |  | 35.09 | [23 empty] | VV | 0
|  | viz. statika v.č. 16 : | [25 empty] | VV | 0
|  | 26,400/1000 |  | 0.03 | [23 empty] | VV | 0
|  | viz. statika v.č. 17 : | [25 empty] | VV | 0
|  | nad 4NP : 25441,600/1000 |  | 25.44 | [23 empty] | VV | 0
|  | viz. statika v.č. 18 : | [25 empty] | VV | 0
|  | nad 4NP : 35336,200/1000 |  | 35.34 | [23 empty] | VV | 0
|  | viz. statika v.č. 19 : | [25 empty] | VV | 0
|  | 26,400/1000 |  | 0.03 | [23 empty] | VV | 0
|  | viz. statika v.č. 20 : | [25 empty] | VV | 0
|  | nad 5NP : 36365,500/1000 |  | 36.37 | [23 empty] | VV | 0
|  | viz. statika v.č. 21 : | [25 empty] | VV | 0
|  | nad 5NP : 50297,100/1000 |  | 50.3 | [23 empty] | VV | 0
|  | Koeficient : 0,05 |  | 16.76 | [23 empty] | VV | 4
63 | 417351215RT2 | Bednění věnců věncovkou pálenou bez izolace výšky 249 mm | m | 17.51 |  | 0 |  | 0 |  | 0 | 21 | 0 | 0.03558 | 0.62 | 0 | 0 |  | Vlastní | Indiv | 0.4 | 7 |  | Práce | Běžná |  |  |  | POL1_
|  | viz. výkres půdorys 1NP : | [25 empty] | VV | 0
|  | viz. detail D3 : | [25 empty] | VV | 0
|  | 1.07-1.09 : (4,205+5,000)*2 |  | 18.41 | [23 empty] | VV | 0
|  | -0,900 |  | -0.9 | [23 empty] | VV | 0
64 | 430361821R00 | Výztuž schodišťových konstrukcí (stupňů, schodnic, ramen, podest s nosníky) z betonářské oceli 10505 | t | 1.2337 |  | 0 |  | 0 |  | 0 | 21 | 0 | 1.0209 | 1.26 | 0 | 0 |  | Vlastní | Indiv | 54.168 | 66.83 |  | Práce | Běžná |  |  |  | POL1_
|  | Včetně distančních prvků. | [25 empty] | POP
|  | viz. statika v.č. 24 : | [25 empty] | VV | 0
|  | 870,300/1000 |  | 0.87 | [23 empty] | VV | 0
|  | viz. statika v.č. 25 : | [25 empty] | VV | 0
|  | 304,700/1000 |  | 0.3 | [23 empty] | VV | 0
|  | Koeficient : 0,05 |  | 0.06 | [23 empty] | VV | 4
65 | 431351121R00 | Bednění podest a podstupňových desek přímočarých zřízení | m2 | 55.3525 |  | 0 |  | 0 |  | 0 | 21 | 0 | 0.04597 | 2.54 | 0 | 0 |  | Vlastní | Indiv | 2.3 | 127.31 |  | Práce | Běžná |  |  |  | POL1_
|  | včetně podpěrné konstrukce o výšce do 4 m | [25 empty] | POP
|  | s pomocným lešením o výšce podlahy do 1900 mm a pro zatížení do 1,5 kPa, | [25 empty] | POP
|  | 1NP : | [25 empty] | VV | 0
|  | 8,350/cosx(33) |  | 9.96 | [23 empty] | VV | 0
|  | 8,350/cosx(33) |  | 9.96 | [23 empty] | VV | 0
|  | 2NP-5NP mezipodesta : | [25 empty] | VV | 0
|  | 4,430*4 |  | 17.72 | [23 empty] | VV | 0
|  | 4,430*4 |  | 17.72 | [23 empty] | VV | 0
66 | 431351122R00 | Bednění podest a podstupňových desek přímočarých odstranění | m2 | 55.3525 |  | 0 |  | 0 |  | 0 | 21 | 0 | 0 | 0 | 0 | 0 |  | Vlastní | Indiv | 0.338 | 18.71 |  | Práce | Běžná |  |  |  | POL1_
|  | včetně podpěrné konstrukce o výšce do 4 m | [25 empty] | POP
|  | Odkaz na mn. položky pořadí 15 : 55,35247 |  | 55.35 | [23 empty] | VV | 0
67 | 434311116R00 | Stupně dusané z betonu třídy C 25/30 | m | 44 |  | 0 |  | 0 |  | 0 | 21 | 0 | 0.11369 | 5 | 0 | 0 |  | Vlastní | Indiv | 0.5685 | 25.01 |  | Práce | Běžná |  |  |  | POL1_
|  | na terén nebo na desku z betonu prostého nebo prokládaného kamenem, bez potěru, se zahlazením povrchu, | [25 empty] | POP |  | na terén nebo na desku z betonu prostého nebo prokládaného kamenem, bez potěru, se zahlazením povrchu,
|  | 1NP : | [25 empty] | VV | 0
|  | 1,000*22 |  | 22 | [23 empty] | VV | 0
|  | 1,000*22 |  | 22 | [23 empty] | VV | 0
68 | 434351141R00 | Bednění stupňů betonovaných na podstupňové desce nebo na terénu přímočarých zřízení | m2 | 18.23 |  | 0 |  | 0 |  | 0 | 21 | 0 | 0.01693 | 0.31 | 0 | 0 |  | Vlastní | Indiv | 1.5396 | 28.07 |  | Práce | Běžná |  |  |  | POL1_
|  | 1NP : | [25 empty] | VV | 0
|  | 1,000*3,655 |  | 3.65 | [23 empty] | VV | 0
|  | 1,000*(1,680+1,960*2) |  | 5.6 | [23 empty] | VV | 0
|  | 1,000*3,655 |  | 3.65 | [23 empty] | VV | 0
|  | 1,000*(1,960*2+1,400) |  | 5.32 | [23 empty] | VV | 0
69 | 434351142R00 | Bednění stupňů betonovaných na podstupňové desce nebo na terénu přímočarých odstranění | m2 | 18.23 |  | 0 |  | 0 |  | 0 | 21 | 0 | 0 | 0 | 0 | 0 | 801-1 | RTS 24/ II | Indiv | 0.26 | 4.74 |  | Práce | Běžná |  |  |  | POL1_
|  | Odkaz na mn. položky pořadí 18 : 18,23000 |  | 18.23 | [23 empty] | VV | 0
70 | 41132182 | Beton stropů železový stropů deskových, desek plochých střech, desek balkónových, desek hřibových stropů včetně hlavic hřibových sloupů, železový (bez výztuže) z betonu pohledového tř. PB2 pevnosti tř. C 35/45 XC4, XD3, XF4 | m3 | 1841.5772 |  | 0 |  | 0 |  | 0 | 21 | 0 | 2.5251 | 4650.24 | 0 | 0 |  | Vlastní | Indiv | 0.987 | 1817.64 |  | Práce | Běžná |  |  |  | POL1_
|  | tř. C 35/45 XC4, XD3, XF4 | [25 empty] | POP
|  | tř. C 35/45 XC4, XD3, XF4 | [25 empty] | POP
|  | viz. výkresy statika : | [25 empty] | VV | 0
|  | nad 1NP : | [25 empty] | VV | 0
|  | deska : (1438,220-20,040+7,280-18,840+6,075-41,160-146,520)*0,260 |  | 318.5 | [23 empty] | VV | 0
|  | rampa : 146,520*0,260/cosx(9) |  | 38.57 | [23 empty] | VV | 0
|  | 0,505*24,420/cosx(9)*0,100*2 |  | 2.5 | [23 empty] | VV | 0
|  | nad 2NP : | [25 empty] | VV | 0
|  | deska : (1438,220-20,040+7,280-18,840+6,075-41,160-146,520)*0,260 |  | 318.5 | [23 empty] | VV | 0
|  | rampa : 146,520*0,260/cosx(7) |  | 38.38 | [23 empty] | VV | 0
|  | 0,505*24,420/cosx(9)*0,100*2 |  | 2.5 | [23 empty] | VV | 0
|  | nad 3NP : | [25 empty] | VV | 0
|  | deska : (1438,220-20,040+7,280-18,840+6,075-41,160-146,520)*0,260 |  | 318.5 | [23 empty] | VV | 0
|  | rampa : 146,520*0,260/cosx(7) |  | 38.38 | [23 empty] | VV | 0
|  | 0,505*24,420/cosx(9)*0,100*2 |  | 2.5 | [23 empty] | VV | 0
|  | nad 4NP : | [25 empty] | VV | 0
|  | deska : (1438,220-20,040+7,280-18,840+6,075-41,160-146,520)*0,260 |  | 318.5 | [23 empty] | VV | 0
|  | rampa : 146,520*0,260/cosx(7) |  | 38.38 | [23 empty] | VV | 0
|  | 0,505*24,420/cosx(9)*0,100*2 |  | 2.5 | [23 empty] | VV | 0
|  | nad 5NP : | [25 empty] | VV | 0
|  | deska : (1438,220-20,040+7,280-18,840+6,075-41,160-146,520)*0,280 |  | 343 | [23 empty] | VV | 0
|  | rampa : 146,520*0,280/cosx(7) |  | 41.33 | [23 empty] | VV | 0
|  | 0,505*24,420/cosx(9)*0,100*2 |  | 2.5 | [23 empty] | VV | 0
|  | viz. statika v.č. 23 : | [25 empty] | VV | 0
|  | viz. výkres půdorys 1NP - poznámka 4 : | [25 empty] | VV | 0
|  | hlavice : 2,500*2,200*0,200*4*1 |  | 4.4 | [23 empty] | VV | 0
|  | -0,600*0,300*0,200*4*1 |  | -0.14 | [23 empty] | VV | 0
|  | 2,500*2,200*0,150*4*4 |  | 13.2 | [23 empty] | VV | 0
|  | -0,600*0,300*0,150*4*4 |  | -0.43 | [23 empty] | VV | 0
71 | 430321514R00 | Beton schodišťových konstrukcí (stupňů, schodnic, ramen, podest s nosníky) železový třídy C 30/37 | m3 | 10.0749 |  | 0 |  | 0 |  | 0 | 21 | 0 | 2.5251 | 25.44 | 0 | 0 |  | Vlastní | Indiv | 3.7695 | 37.98 |  | Práce | Běžná |  |  |  | POL1_
|  | Pohledový. | [25 empty] | POP
|  | 1NP : | [25 empty] | VV | 0
|  | 8,350*0,150/cosx(33) |  | 1.49 | [23 empty] | VV | 0
|  | 8,350*0,150/cosx(33) |  | 1.49 | [23 empty] | VV | 0
|  | 2NP-5NP mezipodesta : | [25 empty] | VV | 0
|  | 4,430*0,200*4 |  | 3.54 | [23 empty] | VV | 0
|  | 4,430*0,200*4 |  | 3.54 | [23 empty] | VV | 0
Díl: | 99 | Staveništní přesun hmot |  |  |  | 0 |  | 0 |  | 0 |  | 0 |  | 0 |  | 0 |  |  |  |  | 4112.08 | [6 empty] | DIL
72 | 998012023R00 | Přesun hmot pro budovy s nosnou konstr. monolit. výšky přes 12 do 24 m | t | 7239.5692 |  | 0 |  | 0 |  | 0 | 21 | 0 | 0 | 0 | 0 | 0 | 801-1 | RTS 24/ II | Kalkul | 0.568 | 4112.08 |  | Přesun hmot | Běžná |  |  |  | POL7_1
|  | přesun hmot pro budovy občanské výstavby (JKSO 801), budovy pro bydlení (JKSO 803) budovy pro výrobu a služby (JKSO 812) s nosnou svislou konstrukcí monolitickou betonovou tyčovou nebo plošnou | [25 empty] | SPI |  | přesun hmot pro budovy občanské výstavby (JKSO 801), budovy pro bydlení (JKSO 803) budovy pro výrobu a služby (JKSO 812) s nosnou svislou konstrukcí monolitickou betonovou tyčovou nebo plošnou
Díl: | 4 | Vodorovné konstrukce |  |  |  | 0 |  | 0 |  | 0 |  | 0 |  | 0.07 |  | 0 |  |  |  |  | 1.05 | [6 empty] | DIL
73 | 413941123R00 | Osazení ocelových válcovaných nosníků ve stropech bez materiálu, výšky přes 120 do 220 mm | t | 0.0632 |  | 0 |  | 0 |  | 0 | 21 | 0 | 0.01663 | 0 | 0 | 0 |  | Vlastní | Indiv | 16.58 | 1.05 |  | Práce | Běžná |  |  |  | POL1_
|  | I , IE, U , UE nebo L | [25 empty] | POP
|  | viz. statika v.č. 19 : | [25 empty] | VV | 0
|  | 15,800/1000*2,000 |  | 0.03 | [23 empty] | VV | 0
|  | 15,800/1000*2,000 |  | 0.03 | [23 empty] | VV | 0
74 | 4R001 | D+M smyková výztuž HDB-12/185-2/280 | kus | 125 |  | 0 |  | 0 |  | 0 | 21 | 0 | 0 | 0 | 0 | 0 |  | Vlastní | Indiv | 0 | 0 |  | Práce | Běžná |  |  |  | POL1_
|  | viz. statika v.č. 08 : | [25 empty] | VV | 0
|  | nad 1NP : 12,000 |  | 12 | [23 empty] | VV | 0
|  | viz. statika v.č. 11 : | [25 empty] | VV | 0
|  | nad 2NP : 12,000 |  | 12 | [23 empty] | VV | 0
|  | viz. statika v.č. 14 : | [25 empty] | VV | 0
|  | nad 3NP : 12,000 |  | 12 | [23 empty] | VV | 0
|  | viz. statika v.č. 17 : | [25 empty] | VV | 0
|  | nad 4NP : 12,000 |  | 12 | [23 empty] | VV | 0
|  | viz. statika v.č. 20 : | [25 empty] | VV | 0
|  | nad 5NP : 77,000 |  | 77 | [23 empty] | VV | 0
75 | 4R002 | D+M smyková výztuž HDB-12/185-3/420 | kus | 115 |  | 0 |  | 0 |  | 0 | 21 | 0 | 0 | 0 | 0 | 0 |  | Vlastní | Indiv | 0 | 0 |  | Práce | Běžná |  |  |  | POL1_
|  | viz. statika v.č. 08 : | [25 empty] | VV | 0
|  | nad 1NP : 10,000 |  | 10 | [23 empty] | VV | 0
|  | viz. statika v.č. 11 : | [25 empty] | VV | 0
|  | nad 2NP : 10,000 |  | 10 | [23 empty] | VV | 0
|  | viz. statika v.č. 14 : | [25 empty] | VV | 0
|  | nad 3NP : 10,000 |  | 10 | [23 empty] | VV | 0
|  | viz. statika v.č. 17 : | [25 empty] | VV | 0
|  | nad 4NP : 10,000 |  | 10 | [23 empty] | VV | 0
|  | viz. statika v.č. 20 : | [25 empty] | VV | 0
|  | nad 5NP : 75,000 |  | 75 | [23 empty] | VV | 0
76 | 4R003 | D+M smyková výztuž HDB-16/355-2/520 | kus | 12 |  | 0 |  | 0 |  | 0 | 21 | 0 | 0 | 0 | 0 | 0 |  | Vlastní | Indiv | 0 | 0 |  | Práce | Běžná |  |  |  | POL1_
|  | viz. statika v.č. 20 : | [25 empty] | VV | 0
|  | nad 5NP : 12,000 |  | 12 | [23 empty] | VV | 0
77 | 4R004 | D+M smyková výztuž HDB-16/315-3/720 | kus | 8 |  | 0 |  | 0 |  | 0 | 21 | 0 | 0 | 0 | 0 | 0 |  | Vlastní | Indiv | 0 | 0 |  | Práce | Běžná |  |  |  | POL1_
|  | viz. statika v.č. 20 : | [25 empty] | VV | 0
|  | nad 5NP : 8,000 |  | 8 | [23 empty] | VV | 0
78 | 4R005 | D+M táhlo D 30, materiál S355 JR | m | 236 |  | 0 |  | 0 |  | 0 | 21 | 0 | 0 | 0 | 0 | 0 |  | Vlastní | Indiv | 0 | 0 |  | Práce | Běžná |  |  |  | POL1_
|  | viz. statika v.č. 07 : | [25 empty] | VV | 0
|  | hmotnost 265,00 kg : 47,200 |  | 47.2 | [23 empty] | VV | 0
|  | viz. statika v.č. 10 : | [25 empty] | VV | 0
|  | hmotnost 265,00 kg : 47,200 |  | 47.2 | [23 empty] | VV | 0
|  | viz. statika v.č. 13 : | [25 empty] | VV | 0
|  | hmotnost 265,00 kg : 47,200 |  | 47.2 | [23 empty] | VV | 0
|  | viz. statika v.č. 16 : | [25 empty] | VV | 0
|  | hmotnost 265,00 kg : 47,200 |  | 47.2 | [23 empty] | VV | 0
|  | viz. statika v.č. 19 : | [25 empty] | VV | 0
|  | hmotnost 265,00 kg : 47,200 |  | 47.2 | [23 empty] | VV | 0
79 | 4R006 | D+M okapní nos | m | 155 |  | 0 |  | 0 |  | 0 | 21 | 0 | 0 | 0 | 0 | 0 |  | Vlastní | Indiv | 0 | 0 |  | Práce | Běžná |  |  |  | POL1_
|  | viz. statika v.č. 19 : | [25 empty] | VV | 0
|  | 155,000 |  | 155 | [23 empty] | VV | 0
80 | 4R007 | D+M strop atria - kombinace žb a skla | m2 | 54.3 |  | 0 |  | 0 |  | 0 | 21 | 0 | 0 | 0 | 0 | 0 |  | Vlastní | Indiv | 0 | 0 |  | Práce | Běžná |  |  |  | POL1_
|  | • Ocelové pruty ve stropě atria budou cca 1,85t - ocel B 500B | [25 empty] | POP
|  | • Duté sklěněné tvárnice | [25 empty] | POP
|  | • Beton C35/45 – XC4, XD3, XF4 bude potřebný o objemu 13,5m3. | [25 empty] | POP
|  | • Bednění bude pro plochu 54,3m2 | [25 empty] | POP
|  | viz. výkres půdorys 3NP : | [25 empty] | VV | 0
|  | poznámka 1 : 54,300 |  | 54.3 | [23 empty] | VV | 0
81 | 13383430R | Tyč ocelová válcovaná za tepla průřez: IPE; značka: S235JR (1.0038); h = 160 mm; b = 82 mm; s = 5,0 mm; t = 7,4 mm | t | 0.06952 |  | 0 |  | 0 |  | 0 | 21 | 0 | 1 | 0.07 | 0 | 0 |  | Vlastní | Indiv | 0 | 0 |  | Specifikace | Běžná |  |  |  | POL3_
|  | viz. statika v.č. 19 : | [25 empty] | VV | 0
|  | 15,800/1000*2,000 |  | 0.03 | [23 empty] | VV | 0
|  | 15,800/1000*2,000 |  | 0.03 | [23 empty] | VV | 0
|  | Koeficient : 0,10 |  | 0.01 | [23 empty] | VV | 4
Díl: | 764 | Konstrukce klempířské |  |  |  | 0 |  | 0 |  | 0 |  | 0 |  | 0 |  | 0 |  |  |  |  | 0 | [6 empty] | DIL
82 | 764R001 | K1 D+M oplechování atiky (střechy nad schodišti), poplastovaný plech tl. 0,6 mm, rš 509 mm | m | 20.1 |  | 0 |  | 0 |  | 0 | 21 | 0 | 0 | 0 | 0 | 0 |  | Vlastní | Indiv | 0 | 0 |  | Práce | Běžná |  |  |  | POL1_
|  | KOTEVNÍ PLECH: DÉLKA 400 mm, ŠÍŘKA 80 mm, tl. 2 mm, PO á 500 mm | [25 empty] | POP
|  | DODÁVKA V KOMPLETIZOVANÉM PROVEDENÍ VČ. KOTEVNÍCH PRVKŮ, ATP. | [25 empty] | POP
|  | viz. tabulka klempířských výrobků : | [25 empty] | VV | 0
|  | 20,100 |  | 20.1 | [23 empty] | VV | 0
83 | 764R002 | K2 D+M lemování a oplechování atiky (napojení na sousední objekty), poplastovaný plech tl. 0,6 mm, rš 454 mm | m | 26.775 |  | 0 |  | 0 |  | 0 | 21 | 0 | 0 | 0 | 0 | 0 |  | Vlastní | Indiv | 0 | 0 |  | Práce | Běžná |  |  |  | POL1_
|  | KOTEVNÍ PLECH: ŠÍŘKA 80 mm, tl. 2 mm, PO á 500 mm | [25 empty] | POP
|  | DODÁVKA V KOMPLETIZOVANÉM PROVEDENÍ VČ. KOTEVNÍCH PRVKŮ, ATP. | [25 empty] | POP
|  | VRCHNÍ ČÁST LEMOVÁNÍ BUDE OPATŘENO TRVALE PRUŽNÝM VODĚODOLNÝM TMELEM. | [25 empty] | POP
|  | viz. tabulka klempířských výrobků : | [25 empty] | VV | 0
|  | 25,500*1,05 |  | 26.77 | [23 empty] | VV | 0
84 | 764R003 | K3 D+M lemování a oplechování atiky (napojení na sousední objekty) v místě střech nad schodišti, poplastovaný plech tl. 0,6 mm, rš 411 mm | m | 11.15 |  | 0 |  | 0 |  | 0 | 21 | 0 | 0 | 0 | 0 | 0 |  | Vlastní | Indiv | 0 | 0 |  | Práce | Běžná |  |  |  | POL1_
|  | KOTEVNÍ PLECH: ŠÍŘKA 80 mm, tl. 2 mm, PO á 500 mm | [25 empty] | POP
|  | DODÁVKA V KOMPLETIZOVANÉM PROVEDENÍ VČ. KOTEVNÍCH PRVKŮ, ATP. | [25 empty] | POP
|  | VRCHNÍ ČÁST LEMOVÁNÍ BUDE OPATŘENO TRVALE PRUŽNÝM VODĚODOLNÝM TMELEM. | [25 empty] | POP
|  | viz. tabulka klempířských výrobků : | [25 empty] | VV | 0
|  | 11,150 |  | 11.15 | [23 empty] | VV | 0
85 | 764R005 | K5 D+M podokapní žlab DN 120 mm, lakovaný pozinkovaný plech tl. 0,6 mm, délka 4200 mm | kus | 1 |  | 0 |  | 0 |  | 0 | 21 | 0 | 0 | 0 | 0 | 0 |  | Vlastní | Indiv | 0 | 0 |  | Práce | Běžná |  |  |  | POL1_
|  | DODÁVKA V KOMPLETIZOVANÉM PROVEDENÍ VČ. KOTEVNÍCH PRVKŮ, ŽLABOVÝCH HÁKŮ, KOTLÍKŮ ATP. | [25 empty] | POP
|  | viz. tabulka klempířských výrobků : | [25 empty] | VV | 0
|  | 1,000 |  | 1 | [23 empty] | VV | 0
86 | 764R006 | K5 D+M podokapní žlab DN 120 mm, lakovaný pozinkovaný plech tl. 0,6 mm, délka 4800 mm | kus | 1 |  | 0 |  | 0 |  | 0 | 21 | 0 | 0 | 0 | 0 | 0 |  | Vlastní | Indiv | 0 | 0 |  | Práce | Běžná |  |  |  | POL1_
|  | DODÁVKA V KOMPLETIZOVANÉM PROVEDENÍ VČ. KOTEVNÍCH PRVKŮ, ŽLABOVÝCH HÁKŮ, KOTLÍKŮ ATP. | [25 empty] | POP
|  | viz. tabulka klempířských výrobků : | [25 empty] | VV | 0
|  | 1,000 |  | 1 | [23 empty] | VV | 0
87 | 764R007 | K6 D+M okapnice, poplastovaný plech tl. 0,6 mm, rš 166 mm, délka 4200 mm | kus | 1 |  | 0 |  | 0 |  | 0 | 21 | 0 | 0 | 0 | 0 | 0 |  | Vlastní | Indiv | 0 | 0 |  | Práce | Běžná |  |  |  | POL1_
|  | DODÁVKA V KOMPLETIZOVANÉM PROVEDENÍ VČ. KOTEVNÍCH PRVKŮ, ATP. | [25 empty] | POP
|  | KOTVENO DO ŽB KONSTRUKCE, PŘELEPENO TPO/FPO FÓLIÍ. | [25 empty] | POP
|  | viz. tabulka klempířských výrobků : | [25 empty] | VV | 0
|  | 1,000 |  | 1 | [23 empty] | VV | 0
88 | 764R008 | K6 D+M okapnice, poplastovaný plech tl. 0,6 mm, rš 166 mm, délka 4800 mm | kus | 1 |  | 0 |  | 0 |  | 0 | 21 | 0 | 0 | 0 | 0 | 0 |  | Vlastní | Indiv | 0 | 0 |  | Práce | Běžná |  |  |  | POL1_
|  | DODÁVKA V KOMPLETIZOVANÉM PROVEDENÍ VČ. KOTEVNÍCH PRVKŮ, ATP. | [25 empty] | POP
|  | KOTVENO DO ŽB KONSTRUKCE, PŘELEPENO TPO/FPO FÓLIÍ. | [25 empty] | POP
|  | viz. tabulka klempířských výrobků : | [25 empty] | VV | 0
|  | 1 |  | 1 | [23 empty] | VV | 0
[26 empty] | 12 | 21 | DPH
| Celkem |  |  |  |  | 0 | [19 empty] | 0 | 0 | SUM
END
Note on S6: Jedná se o informaci, zda se jedná o položku, která je do rozpočtu zadána z cenové soustavy RTS, nebo vlastní.
Note on T6: Jedná se o název CÚ, která je zadána u položky rozpočtu

## 002 00 Pol
Položkový soupis prací a dodávek | [27 empty] | #TypZaznamu#
S: | 2024 | Parkovací dům Skořepka | [25 empty] | STA
O: | 002 | Nezpůsobilé výdaje | [22 empty] | STA |  |  | OBJ
R: | 00 | Ostatní a vedlejší náklady | [25 empty] | ROZ
P.č. | Číslo položky | Název položky | MJ | Množství | Cena / MJ | Celkem | Dodávka | Dodávka celk. | Montáž | Montáž celk. | DPH | Cena s DPH | Hmotnost / MJ | Hmotnost celk.(t) | Dem. hmotnost / MJ | Dem. hmotnost celk.(t) | Ceník | Cen. soustava / platnost | Cenová úroveň | Nhod / MJ | Nhod celk. | Dodavatel | Typ položky | Stav položky
Díl: | VN | Vedlejší náklady |  |  |  | 0 |  | 0 |  | 0 |  | 0 |  | 0 |  | 0 |  |  |  |  | 0 | [6 empty] | DIL
1 | 005111020R | Vytyčení stavby | Soubor | 1 |  | 0 |  | 0 |  | 0 | 21 | 0 | 0 | 0 | 0 | 0 |  | Vlastní | Indiv | 0 | 0 |  | VRN | Běžná |  |  |  | POL99_8
2 | 005111021R | Vytyčení inženýrských sítí | Soubor | 1 |  | 0 |  | 0 |  | 0 | 21 | 0 | 0 | 0 | 0 | 0 |  | Vlastní | Indiv | 0 | 0 |  | VRN | Běžná |  |  |  | POL99_8
3 | 005121010R | Vybudování zařízení staveniště | Soubor | 1 |  | 0 |  | 0 |  | 0 | 21 | 0 | 0 | 0 | 0 | 0 |  | Vlastní | Indiv | 0 | 0 |  | VRN | Běžná |  |  |  | POL99_8
|  | Náklady spojené se zřízením přípojek energií k objektům zařízení staveniště, vybudování případných měřících odběrných míst a zřízení, případná příprava území pro objekty zařízení staveniště a vlastní vybudování objektů zařízení staveniště. | [25 empty] | POP | Náklady spojené se zřízením přípojek energií k objektům zařízení staveniště, vybudování případných měřících odběrných míst a zřízení, případná příprava území pro objekty zařízení staveniště a vlastní vybudování objektů zařízení staveniště.
4 | 005121020R | Provoz zařízení staveniště | Soubor | 1 |  | 0 |  | 0 |  | 0 | 21 | 0 | 0 | 0 | 0 | 0 |  | Vlastní | Indiv | 0 | 0 |  | VRN | Běžná |  |  |  | POL99_8
|  | Náklady na vybavení objektů zařízení staveniště, ostraha staveniště, náklady na energie spotřebované dodavatelem v rámci provozu zařízení staveniště, náklady na potřebný úklid v prostorách zařízení staveniště, náklady na nutnou údržbu a opravy na objektech zařízení staveniště a na přípojkách energií. | [25 empty] | POP | Náklady na vybavení objektů zařízení staveniště, ostraha staveniště, náklady na energie spotřebované dodavatelem v rámci provozu zařízení staveniště, náklady na potřebný úklid v prostorách zařízení staveniště, náklady na nutnou údržbu a opravy na objektech zařízení staveniště a na přípojkách energií.
5 | 005121030R | Odstranění zařízení staveniště | Soubor | 1 |  | 0 |  | 0 |  | 0 | 21 | 0 | 0 | 0 | 0 | 0 |  | Vlastní | Indiv | 0 | 0 |  | VRN | Běžná |  |  |  | POL99_8
|  | Odstranění objektů zařízení staveniště včetně přípojek energií a jejich odvoz. Položka zahrnuje i náklady na úpravu povrchů po odstranění zařízení staveniště a úklid ploch, na kterých bylo zařízení staveniště provozováno. | [25 empty] | POP | Odstranění objektů zařízení staveniště včetně přípojek energií a jejich odvoz. Položka zahrnuje i náklady na úpravu povrchů po odstranění zařízení staveniště a úklid ploch, na kterých bylo zařízení staveniště provozováno.
6 | 005122010R | Provoz objednatele | Soubor | 1 |  | 0 |  | 0 |  | 0 | 21 | 0 | 0 | 0 | 0 | 0 |  | Vlastní | Indiv | 0 | 0 |  | VRN | Běžná |  |  |  | POL99_8
|  | Náklady na ztížené provádění stavebních prací v důsledku nepřerušeného provozu na staveništi nebo v případech nepřerušeného provozu v objektech v nichž se stavební práce provádí. | [25 empty] | POP | Náklady na ztížené provádění stavebních prací v důsledku nepřerušeného provozu na staveništi nebo v případech nepřerušeného provozu v objektech v nichž se stavební práce provádí.
7 | 005124010R | Koordinační činnost | Soubor | 1 |  | 0 |  | 0 |  | 0 | 21 | 0 | 0 | 0 | 0 | 0 |  | Vlastní | Indiv | 0 | 0 |  | VRN | Běžná |  |  |  | POL99_8
|  | Koordinace stavebních a technologických dodávek stavby. | [25 empty] | POP
Díl: | ON | Ostatní náklady |  |  |  | 0 |  | 0 |  | 0 |  | 0 |  | 0 |  | 0 |  |  |  |  | 0 | [6 empty] | DIL
8 | 005211010R | Předání a převzetí staveniště | Soubor | 1 |  | 0 |  | 0 |  | 0 | 21 | 0 | 0 | 0 | 0 | 0 |  | Vlastní | Indiv | 0 | 0 |  | VRN | Běžná |  |  |  | POL99_8
|  | Náklady spojené s účastí zhotovitele na předání a převzetí staveniště. | [25 empty] | POP
9 | 005211020R | Ochrana stávaj. inženýrských sítí na staveništi | Soubor | 1 |  | 0 |  | 0 |  | 0 | 21 | 0 | 0 | 0 | 0 | 0 |  | Vlastní | Indiv | 0 | 0 |  | VRN | Běžná |  |  |  | POL99_8
10 | 005211030R | Dočasná dopravní opatření | Soubor | 1 |  | 0 |  | 0 |  | 0 | 21 | 0 | 0 | 0 | 0 | 0 |  | Vlastní | Indiv | 0 | 0 |  | VRN | Běžná |  |  |  | POL99_8
11 | 005211040R | Užívání veřejných ploch a prostranství | Soubor | 1 |  | 0 |  | 0 |  | 0 | 21 | 0 | 0 | 0 | 0 | 0 |  | Vlastní | Indiv | 0 | 0 |  | VRN | Běžná |  |  |  | POL99_8
12 | 005211080R | Bezpečnostní a hygienická opatření na staveništi | Soubor | 1 |  | 0 |  | 0 |  | 0 | 21 | 0 | 0 | 0 | 0 | 0 |  | Vlastní | Indiv | 0 | 0 |  | VRN | Běžná |  |  |  | POL99_8
|  | Náklady na ochranu staveniště před vstupem nepovolaných osob, včetně příslušného značení, náklady na oplocení staveniště či na jeho osvětlení, náklady na vypracování potřebné dokumentace pro provoz staveniště z hlediska požární ochrany (požární řád a poplachová směrnice) a z hlediska provozu staveniště (provozně dopravní řád). | [25 empty] | POP | Náklady na ochranu staveniště před vstupem nepovolaných osob, včetně příslušného značení, náklady na oplocení staveniště či na jeho osvětlení, náklady na vypracování potřebné dokumentace pro provoz staveniště z hlediska požární ochrany (požární řád a poplachová směrnice) a z hlediska provozu staveniště (provozně dopravní řád).
|  | Provoz pro pěší bude zajištěn provizorními lávkami. Výkopy na volných a neohrazených pozemcích budou opatřeny ochranným zábradlím tak, aby bylo zabráněno pádu cizích osob do výkopu. Zábradlí bude zřetelně označeno případně osvíceno. | [25 empty] | POP | Provoz pro pěší bude zajištěn provizorními lávkami. Výkopy na volných a neohrazených pozemcích budou opatřeny ochranným zábradlím tak, aby bylo zabráněno pádu cizích osob do výkopu. Zábradlí bude zřetelně označeno případně osvíceno.
13 | 00524 R | Předání a převzetí díla | Soubor | 1 |  | 0 |  | 0 |  | 0 | 21 | 0 | 0 | 0 | 0 | 0 |  | Vlastní | Indiv | 0 | 0 |  | VRN | Běžná |  |  |  | POL99_8
|  | Náklady zhotovitele, které vzniknou v souvislosti s povinnostmi zhotovitele při předání a převzetí díla. | [25 empty] | POP | Náklady zhotovitele, které vzniknou v souvislosti s povinnostmi zhotovitele při předání a převzetí díla.
14 | 005241010R | Dokumentace skutečného provedení | Soubor | 1 |  | 0 |  | 0 |  | 0 | 21 | 0 | 0 | 0 | 0 | 0 |  | Vlastní | Indiv | 0 | 0 |  | VRN | Běžná |  |  |  | POL99_8
|  | Náklady na vyhotovení dokumentace skutečného provedení stavby a její předání objednateli v požadované formě a požadovaném počtu. | [25 empty] | POP | Náklady na vyhotovení dokumentace skutečného provedení stavby a její předání objednateli v požadované formě a požadovaném počtu.
15 | 005241020R | Geodetické zaměření skutečného provedení | Soubor | 1 |  | 0 |  | 0 |  | 0 | 21 | 0 | 0 | 0 | 0 | 0 |  | Vlastní | Indiv | 0 | 0 |  | VRN | Běžná |  |  |  | POL99_8
16 | 005281010R | Propagace | Soubor | 1 |  | 0 |  | 0 |  | 0 | 21 | 0 | 0 | 0 | 0 | 0 |  | Vlastní | Indiv | 0 | 0 |  | VRN | Běžná |  |  |  | POL99_8
|  | Náklady spojené s povinnou publicitou, pokud ji objednatel požaduje. Zahrnuje zejména náklady na propagační a informační billboardy, tabule apod. | [25 empty] | POP | Náklady spojené s povinnou publicitou, pokud ji objednatel požaduje. Zahrnuje zejména náklady na propagační a informační billboardy, tabule apod.
17 | ONR001 | Vypracování dílenské dokumentace | Soubor | 1 |  | 0 |  | 0 |  | 0 | 21 | 0 | 0 | 0 | 0 | 0 |  | Vlastní | Indiv | 0 | 0 |  | VRN | Běžná |  |  |  | POL99_8
[26 empty] | 12 | 21 | DPH
| Celkem |  |  |  |  | 0 | [19 empty] | 0 | 0 | SUM
END
Note on S6: Jedná se o informaci, zda se jedná o položku, která je do rozpočtu zadána z cenové soustavy RTS, nebo vlastní.
Note on T6: Jedná se o název CÚ, která je zadána u položky rozpočtu

## 002 01 Pol
Položkový soupis prací a dodávek | [27 empty] | #TypZaznamu#
S: | 2024 | Parkovací dům Skořepka | [25 empty] | STA
O: | 002 | Nezpůsobilé výdaje | [22 empty] | STA |  |  | OBJ
R: | 01 | Bourací práce | [25 empty] | ROZ
P.č. | Číslo položky | Název položky | MJ | Množství | Cena / MJ | Celkem | Dodávka | Dodávka celk. | Montáž | Montáž celk. | DPH | Cena s DPH | Hmotnost / MJ | Hmotnost celk.(t) | Dem. hmotnost / MJ | Dem. hmotnost celk.(t) | Ceník | Cen. soustava / platnost | Cenová úroveň | Nhod / MJ | Nhod celk. | Dodavatel | Typ položky | Stav položky
Díl: | 1 | Zemní práce |  |  |  | 0 |  | 0 |  | 0 |  | 0 |  | 0 |  | 1918.32 |  |  |  |  | 308.53 | [6 empty] | DIL
1 | 113106121R00 | Rozebrání komunikací pro pěší s jakýmkoliv ložem a výplní spár z betonových nebo kameninových, dlaždic nebo tvarovek | m2 | 22.37 |  | 0 |  | 0 |  | 0 | 21 | 0 | 0 | 0 | 0.138 | 3.09 |  | Vlastní | Indiv | 0.16 | 3.58 |  | Práce | Běžná |  |  |  | POL1_
|  | s přemístěním hmot na skládku na vzdálenost do 3 m nebo s naložením na dopravní prostředek | [25 empty] | POP
|  | viz. výkres bourací práce - zpevněné plochy : | [25 empty] | VV | 0
|  | A2 : 16,500 |  | 16.5 | [23 empty] | VV | 0
|  | A3 : 5,870 |  | 5.87 | [23 empty] | VV | 0
2 | 113107405R00 | Odstranění podkladů nebo krytů z kameniva těženého, v ploše jednotlivě nad 50 m2, tloušťka vrstvy 50 mm | m2 | 22.37 |  | 0 |  | 0 |  | 0 | 21 | 0 | 0 | 0 | 0.11 | 2.46 | 822-1 | RTS 24/ II | Indiv | 0.0175 | 0.39 |  | Práce | Běžná |  |  |  | POL1_
|  | viz. výkres bourací práce - zpevněné plochy : | [25 empty] | VV | 0
|  | A2 : 16,500 |  | 16.5 | [23 empty] | VV | 0
|  | A3 : 5,870 |  | 5.87 | [23 empty] | VV | 0
3 | 113107509R00 | Odstranění podkladů nebo krytů z kameniva hrubého drceného, v ploše jednotlivě do 50 m2, tloušťka vrstvy 90 mm | m2 | 16.5 |  | 0 |  | 0 |  | 0 | 21 | 0 | 0 | 0 | 0.198 | 3.27 | 822-1 | RTS 24/ II | Indiv | 0.3789 | 6.25 |  | Práce | Běžná |  |  |  | POL1_
|  | viz. výkres bourací práce - zpevněné plochy : | [25 empty] | VV | 0
|  | A2 - obalovaná štěrkodrť : 16,500 |  | 16.5 | [23 empty] | VV | 0
4 | 113107610R00 | Odstranění podkladů nebo krytů z kameniva hrubého drceného, v ploše jednotlivě nad 50 m2, tloušťka vrstvy 100 mm | m2 | 1394.37 |  | 0 |  | 0 |  | 0 | 21 | 0 | 0 | 0 | 0.22 | 306.76 | 822-1 | RTS 24/ II | Indiv | 0.049 | 68.32 |  | Práce | Běžná |  |  |  | POL1_
|  | viz. výkres bourací práce - zpevněné plochy : | [25 empty] | VV | 0
|  | A1 : 1393,000 |  | 1393 | [23 empty] | VV | 0
|  | -16,500 |  | -16.5 | [23 empty] | VV | 0
|  | -4,500 |  | -4.5 | [23 empty] | VV | 0
|  | A2 : 16,500 |  | 16.5 | [23 empty] | VV | 0
|  | A3 : 5,870 |  | 5.87 | [23 empty] | VV | 0
5 | 113107614R00 | Odstranění podkladů nebo krytů z kameniva hrubého drceného, v ploše jednotlivě nad 50 m2, tloušťka vrstvy 140 mm | m2 | 5.87 |  | 0 |  | 0 |  | 0 | 21 | 0 | 0 | 0 | 0.308 | 1.81 | 822-1 | RTS 24/ II | Indiv | 0.0574 | 0.34 |  | Práce | Běžná |  |  |  | POL1_
|  | viz. výkres bourací práce - zpevněné plochy : | [25 empty] | VV | 0
|  | A3 - obalovaná štěrkodrť : 5,870 |  | 5.87 | [23 empty] | VV | 0
6 | 113107620R00 | Odstranění podkladů nebo krytů z kameniva hrubého drceného, v ploše jednotlivě nad 50 m2, tloušťka vrstvy 200 mm | m2 | 1372 |  | 0 |  | 0 |  | 0 | 21 | 0 | 0 | 0 | 0.44 | 603.68 | 822-1 | RTS 24/ II | Indiv | 0.073 | 100.16 |  | Práce | Běžná |  |  |  | POL1_
|  | viz. výkres bourací práce - zpevněné plochy : | [25 empty] | VV | 0
|  | A1 - obalovaná štěrkodrť : 1393,000 |  | 1393 | [23 empty] | VV | 0
|  | -16,500 |  | -16.5 | [23 empty] | VV | 0
|  | -4,500 |  | -4.5 | [23 empty] | VV | 0
7 | 113109409R00 | Odstranění podkladů nebo krytů z betonu prostého, v ploše jednotlivě nad 50 m2, tloušťka vrstvy 90 mm | m2 | 1372 |  | 0 |  | 0 |  | 0 | 21 | 0 | 0 | 0 | 0.216 | 296.35 | 822-1 | RTS 24/ II | Kalkul | 0.027 | 37.04 |  | Práce | Běžná |  |  |  | POL1_
|  | viz. výkres bourací práce - zpevněné plochy : | [25 empty] | VV | 0
|  | A1 : 1393,000 |  | 1393 | [23 empty] | VV | 0
|  | -16,500 |  | -16.5 | [23 empty] | VV | 0
|  | -4,500 |  | -4.5 | [23 empty] | VV | 0
8 | 113111220R00 | Odstranění podkladů nebo krytů z kameniva zpevněného cementem, v ploše jednotlivě nad 50 m2, tloušťka vrstvy 200 mm | m2 | 1372 |  | 0 |  | 0 |  | 0 | 21 | 0 | 0 | 0 | 0.51086 | 700.9 | 822-1 | RTS 24/ II | Indiv | 0.022 | 30.18 |  | Práce | Běžná |  |  |  | POL1_
|  | viz. výkres bourací práce - zpevněné plochy : | [25 empty] | VV | 0
|  | A1 : 1393,000 |  | 1393 | [23 empty] | VV | 0
|  | -16,500 |  | -16.5 | [23 empty] | VV | 0
|  | -4,500 |  | -4.5 | [23 empty] | VV | 0
9 | 181101102R00 | Úprava pláně v zářezech v hornině 1 až 4, se zhutněním | m2 | 1393 |  | 0 |  | 0 |  | 0 | 21 | 0 | 0 | 0 | 0 | 0 |  | Vlastní | Indiv | 0.018 | 25.07 |  | Práce | Běžná |  |  |  | POL1_
|  | vyrovnáním výškových rozdílů, ploch vodorovných a ploch do sklonu 1 : 5. | [25 empty] | POP
|  | viz. výkres bourací práce - zpevněné plochy : | [25 empty] | VV | 0
|  | 1393,000 |  | 1393 | [23 empty] | VV | 0
10 | 182001122R00 | Plošná úprava terénu při nerovnostech terénu přes 100 do 150 mm, na svahu přes 1:5 do 1:2 | m2 | 155.655 |  | 0 |  | 0 |  | 0 | 21 | 0 | 0 | 0 | 0 | 0 |  | Vlastní | Indiv | 0.239 | 37.2 |  | Práce | Běžná |  |  |  | POL1_
|  | s urovnáním povrchu, bez doplnění ornice, v hornině 1 až 4, | [25 empty] | POP
|  | viz. výkres bourací práce - zpevněné plochy : | [25 empty] | VV | 0
|  | zešikmení hran výkopu : (36,870+46,525+23,200+1,110+47,950)*1,000 |  | 155.66 | [23 empty] | VV | 0
Díl: | 4 | Vodorovné konstrukce |  |  |  | 0 |  | 0 |  | 0 |  | 0 |  | 0.2 |  | 0 |  |  |  |  | 0.06 | [6 empty] | DIL
11 | 451579877R00 | Podklad nebo lože pod dlažbu (přídlažbu) ze štěrkopísku příplatek za další 1cm štěrkopísku nad 10 cm | m2 | 10 |  | 0 |  | 0 |  | 0 | 21 | 0 | 0.02024 | 0.2 | 0 | 0 |  | Vlastní | Indiv | 0.006 | 0.06 |  | Práce | Běžná |  |  |  | POL1_
|  | v ploše vodorovné nebo ve sklonu do 1:5 | [25 empty] | POP
|  | Odkaz na mn. položky pořadí 14 : 10,00000 |  | 10 | [23 empty] | VV | 0
Díl: | 5 | Komunikace |  |  |  | 0 |  | 0 |  | 0 |  | 0 |  | 7.54 |  | 0 |  |  |  |  | 4.75 | [6 empty] | DIL
12 | 564831111R00 | Podklad ze štěrkodrti s rozprostřením a zhutněním frakce 0-63 mm, tloušťka po zhutnění 100 mm | m2 | 10 |  | 0 |  | 0 |  | 0 | 21 | 0 | 0.2205 | 2.21 | 0 | 0 |  | Vlastní | Indiv | 0.023 | 0.23 |  | Práce | Běžná |  |  |  | POL1_
|  | Odkaz na mn. položky pořadí 14 : 10,00000 |  | 10 | [23 empty] | VV | 0
13 | 565161112RT3 | Podklad z kameniva obaleného asfaltem ACP 22+, v pruhu šířky do 3 m, třídy 1, tloušťka po zhutnění 90 mm | m2 | 10 |  | 0 |  | 0 |  | 0 | 21 | 0 | 0.23737 | 2.37 | 0 | 0 |  | Vlastní | Indiv | 0.077 | 0.77 |  | Práce | Běžná |  |  |  | POL1_
|  | s rozprostřením a zhutněním | [25 empty] | POP
|  | Odkaz na mn. položky pořadí 14 : 10,00000 |  | 10 | [23 empty] | VV | 0
14 | 596811111R00 | Kladení dlažby z betonových nebo kameninových dlaždic do lože z kameniva těženého tloušťky do 30 mm | m2 | 10 |  | 0 |  | 0 |  | 0 | 21 | 0 | 0.072 | 0.72 | 0 | 0 |  | Vlastní | Indiv | 0.375 | 3.75 |  | Práce | Běžná |  |  |  | POL1_
|  | komunikací pro pěší do velikosti dlaždic 0,25 m2 s provedením lože do tl. 30 mm, s vyplněním spár a se smetením přebytečného materiálu na vzdálenost do 3 m | [25 empty] | POP |  | komunikací pro pěší do velikosti dlaždic 0,25 m2 s provedením lože do tl. 30 mm, s vyplněním spár a se smetením přebytečného materiálu na vzdálenost do 3 m
|  | viz. technická zpráva : | [25 empty] | VV | 0
|  | 10,000 |  | 10 | [23 empty] | VV | 0
15 | 592453332R | dlažba betonová dvouvrstvá; čtverec; povrch hladký; šedá; l = 500 mm; š = 500 mm; tl. 100,0 mm | m2 | 10.2 |  | 0 |  | 0 |  | 0 | 21 | 0 | 0.22 | 2.24 | 0 | 0 |  | Vlastní | Indiv | 0 | 0 |  | Specifikace | Běžná |  |  |  | POL3_
|  | Odkaz na mn. položky pořadí 14 : 10,00000 |  | 10 | [23 empty] | VV | 0
|  | Koeficient : 0,02 |  | 0.2 | [23 empty] | VV | 4
Díl: | 96 | Bourání konstrukcí |  |  |  | 0 |  | 0 |  | 0 |  | 0 |  | 0 |  | 0 |  |  |  |  | 0 | [6 empty] | DIL
16 | 96R001 | Odstranění betonových zábran včetně odvozu a uskladnění | kus | 34 |  | 0 |  | 0 |  | 0 | 21 | 0 | 0 | 0 | 0 | 0 |  | Vlastní | Indiv | 0 | 0 |  | Práce | Běžná |  |  |  | POL1_
|  | viz. výkres bourací práce - zpevněné plochy : | [25 empty] | VV | 0
|  | 34,000 |  | 34 | [23 empty] | VV | 0
Díl: | 99 | Staveništní přesun hmot |  |  |  | 0 |  | 0 |  | 0 |  | 0 |  | 0 |  | 0 |  |  |  |  | 3.02 | [6 empty] | DIL
17 | 998223011R00 | Přesun hmot pozemních komunikací, kryt dlážděný jakékoliv délky objektu | t | 7.7451 |  | 0 |  | 0 |  | 0 | 21 | 0 | 0 | 0 | 0 | 0 | 822-1 | RTS 24/ II | Kalkul | 0.39 | 3.02 |  | Práce | Běžná |  |  |  | POL1_1
|  | vodorovně do 200 m | [25 empty] | SPI
|  | 7,74510 |  | 7.7451 | [23 empty] | VV | 0
Díl: | D96 | Přesuny suti a vybouraných hmot |  |  |  | 0 |  | 0 |  | 0 |  | 0 |  | 0 |  | 0 |  |  |  |  | 939.97 | [6 empty] | DIL
18 | 979098112U00 | Skládkovné beton +příměs 5% | t | 3.0871 |  | 0 |  | 0 |  | 0 | 21 | 0 | 0 | 0 | 0 | 0 |  | URS | Kalkul | 0 | 0 |  | Práce | Běžná |  |  |  | POL1_9
|  | pol.č.1 : 22,37*0,138 |  | 3.0871 | [23 empty] | VV | 0
19 | 979081111R00 | Odvoz suti a vybouraných hmot na skládku do 1 km | t | 1918.316 |  | 0 |  | 0 |  | 0 | 21 | 0 | 0 | 0 | 0 | 0 | 801-3 | RTS 24/ II | Kalkul | 0.49 | 939.97 |  | Práce | Běžná |  |  |  | POL1_9
|  | Včetně naložení na dopravní prostředek a složení na skládku, bez poplatku za skládku. | [25 empty] | POP
20 | 979081121R00 | Odvoz suti a vybouraných hmot na skládku příplatek za každý další 1 km | t | 21101.4764 |  | 0 |  | 0 |  | 0 | 21 | 0 | 0 | 0 | 0 | 0 | 801-3 | RTS 24/ II | Kalkul | 0 | 0 |  | Práce | Běžná |  |  |  | POL1_9
|  | 1918,31604*11 |  | 21101.4764 | [23 empty] | VV | 0
Díl: | 1 | Zemní práce |  |  |  | 0 |  | 0 |  | 0 |  | 0 |  | 0 |  | 0 |  |  |  |  | 114.01 | [6 empty] | DIL
21 | 162701105R00 | Vodorovné přemístění výkopku z horniny 1 až 4, na vzdálenost přes 9 000 do 10 000 m | m3 | 508.945 |  | 0 |  | 0 |  | 0 | 21 | 0 | 0 | 0 | 0 | 0 |  | Vlastní | Indiv | 0.011 | 5.6 |  | Práce | Běžná |  |  |  | POL1_
|  | po suchu, bez naložení výkopku, avšak se složením bez rozhrnutí, zpáteční cesta vozidla. | [25 empty] | POP
|  | Odkaz na mn. položky pořadí 26 : 508,94505 |  | 508.95 | [23 empty] | VV | 0
22 | 171201211U00 | Skládkovné zemina | t | 814.3121 |  | 0 |  | 0 |  | 0 | 21 | 0 | 0 | 0 | 0 | 0 |  | URS | Indiv | 0 | 0 |  | Práce | Běžná |  |  |  | POL1_
|  | 814,31208 |  | 814.31 | [23 empty] | VV | 0
23 | 131201112R00 | Hloubení nezapažených jam a zářezů do 1000 m3, v hornině 3, hloubení strojně | m3 | 508.945 |  | 0 |  | 0 |  | 0 | 21 | 0 | 0 | 0 | 0 | 0 |  | Vlastní | Indiv | 0.106 | 53.95 |  | Práce | Běžná |  |  |  | POL1_
|  | kromě zářezů se šikmými stěnami pro podzemní vedení, s urovnáním dna do předepsaného profilu a spádu, s případným nutným přemístěním ve výkopišti a dále buď s přemístěním výkopku na přilehlém terénu na vzdálenost do 3 m od okraje jámy nebo s naložením na dopravní prostředek, | [25 empty] | POP |  | kromě zářezů se šikmými stěnami pro podzemní vedení, s urovnáním dna do předepsaného profilu a spádu, s případným nutným přemístěním ve výkopišti a dále buď s přemístěním výkopku na přilehlém terénu na vzdálenost do 3 m od okraje jámy nebo s naložením na dopravní prostředek,
|  | 01394,37*0,365 |  | 508.95 | [23 empty] | VV | 0
24 | 131201209R00 | Hloubení zapažených jam a zářezů příplatek za lepivost, v hornině 3, | m3 | 508.945 |  | 0 |  | 0 |  | 0 | 21 | 0 | 0 | 0 | 0 | 0 |  | Vlastní | Indiv | 0.107 | 54.46 |  | Práce | Běžná |  |  |  | POL1_
|  | s urovnáním dna do předepsaného profilu a spádu, s případně nutným přemístěním výkopku ve výkopišti a dále buď s přemístěním výkopku na přilehlém terénu na vzdálenost do 3 m od kraje jámy nebo s naložením na dopravní prostředek | [25 empty] | POP |  | s urovnáním dna do předepsaného profilu a spádu, s případně nutným přemístěním výkopku ve výkopišti a dále buď s přemístěním výkopku na přilehlém terénu na vzdálenost do 3 m od kraje jámy nebo s naložením na dopravní prostředek
|  | Odkaz na mn. položky pořadí 26 : 508,94505 |  | 508.95 | [23 empty] | VV | 0
Díl: | VN | Vedlejší náklady |  |  |  | 0 |  | 0 |  | 0 |  | 0 |  | 0 |  | 0 |  |  |  |  | 0 | [6 empty] | DIL
25 | VNR001 | Vyznačení a odpojení sítí | Soubor | 1 |  | 0 |  | 0 |  | 0 | 21 | 0 | 0 | 0 | 0 | 0 |  | Vlastní | Indiv | 0 | 0 |  | VRN | Běžná |  |  |  | POL99_8
26 | VNR002 | Kropení bouraných konstrukcí proti prašnosti | Soubor | 1 |  | 0 |  | 0 |  | 0 | 21 | 0 | 0 | 0 | 0 | 0 |  | Vlastní | Indiv | 0 | 0 |  | VRN | Běžná |  |  |  | POL99_8
Díl: | D96 | Přesuny suti a vybouraných hmot |  |  |  | 0 |  | 0 |  | 0 |  | 0 |  | 0 |  | 0 |  |  |  |  | 0 | [6 empty] | DIL
27 | 979990112R00 | Poplatek za uložení, obalované kamenivo, asfalt, kusovost do 300 x 300 mm, , skupina 17 03 02 z Katalogu odpadů | t | 296.352 |  | 0 |  | 0 |  | 0 | 21 | 0 | 0 | 0 | 0 | 0 | 801-3 | RTS 23/ I | Kalkul | 0 | 0 |  | Práce | Běžná |  |  |  | POL1_
|  | 1372*0,216 |  | 296.352 | [23 empty] | VV | 0
28 | 979999973R00 | Poplatek za uložení, zemina a kamení, , skupina 17 05 04 z Katalogu odpadů | t | 1618.877 |  | 0 |  | 0 |  | 0 | 21 | 0 | 0 | 0 | 0 | 0 | 801-3 | RTS 24/ II | Kalkul | 0 | 0 |  | Práce | Běžná |  |  |  | POL1_
|  | 1618,87698 |  | 1618.877 | [23 empty] | VV | 0
[26 empty] | 12 | 21 | DPH
| Celkem |  |  |  |  | 0 | [19 empty] | 0 | 0 | SUM
END
Note on S6: Jedná se o informaci, zda se jedná o položku, která je do rozpočtu zadána z cenové soustavy RTS, nebo vlastní.
Note on T6: Jedná se o název CÚ, která je zadána u položky rozpočtu

## 002 02 Pol
Položkový soupis prací a dodávek | [27 empty] | #TypZaznamu#
S: | 2024 | Parkovací dům Skořepka | [25 empty] | STA
O: | 002 | Nezpůsobilé výdaje | [22 empty] | STA |  |  | OBJ
R: | 02 | Stavební část | [25 empty] | ROZ
P.č. | Číslo položky | Název položky | MJ | Množství | Cena / MJ | Celkem | Dodávka | Dodávka celk. | Montáž | Montáž celk. | DPH | Cena s DPH | Hmotnost / MJ | Hmotnost celk.(t) | Dem. hmotnost / MJ | Dem. hmotnost celk.(t) | Ceník | Cen. soustava / platnost | Cenová úroveň | Nhod / MJ | Nhod celk. | Dodavatel | Typ položky | Stav položky
Díl: | 1 | Zemní práce |  |  |  | 0 |  | 0 |  | 0 |  | 0 |  | 1233.56 |  | 0 |  |  |  |  | 1472.33 | [6 empty] | DIL
1 | 131201202R00 | Hloubení zapažených jam a zářezů do 1000 m3, v hornině 3, strojně, s ručním dočištěním | m3 | 157.1477 |  | 0 |  | 0 |  | 0 | 21 | 0 | 0 | 0 | 0 | 0 |  | Vlastní | Indiv | 1.556 | 244.52 |  | Práce | Běžná |  |  |  | POL1_
|  | s urovnáním dna do předepsaného profilu a spádu, s případně nutným přemístěním výkopku ve výkopišti a dále buď s přemístěním výkopku na přilehlém terénu na vzdálenost do 3 m od kraje jámy nebo s naložením na dopravní prostředek | [25 empty] | POP |  | s urovnáním dna do předepsaného profilu a spádu, s případně nutným přemístěním výkopku ve výkopišti a dále buď s přemístěním výkopku na přilehlém terénu na vzdálenost do 3 m od kraje jámy nebo s naložením na dopravní prostředek
|  | viz. výkres výkopů : | [25 empty] | VV | 0
|  | retenční nádrž : 10,700*6,000*1,720 |  | 110.42 | [23 empty] | VV | 0
|  | 1,170*1,700*1,720 |  | 3.42 | [23 empty] | VV | 0
|  | OLK : 17,820*2,430 |  | 43.3 | [23 empty] | VV | 0
2 | 131201209R00 | Hloubení zapažených jam a zářezů příplatek za lepivost, v hornině 3, | m3 | 47.1443 |  | 0 |  | 0 |  | 0 | 21 | 0 | 0 | 0 | 0 | 0 |  | Vlastní | Indiv | 0.107 | 5.04 |  | Práce | Běžná |  |  |  | POL1_
|  | s urovnáním dna do předepsaného profilu a spádu, s případně nutným přemístěním výkopku ve výkopišti a dále buď s přemístěním výkopku na přilehlém terénu na vzdálenost do 3 m od kraje jámy nebo s naložením na dopravní prostředek | [25 empty] | POP |  | s urovnáním dna do předepsaného profilu a spádu, s případně nutným přemístěním výkopku ve výkopišti a dále buď s přemístěním výkopku na přilehlém terénu na vzdálenost do 3 m od kraje jámy nebo s naložením na dopravní prostředek
|  | Odkaz na mn. položky pořadí 1 : 157,14767*0,3 |  | 47.14 | [23 empty] | VV | 0
3 | 133201101R00 | Hloubení šachet v hornině 3 do 100 m3 | m3 | 72.576 |  | 0 |  | 0 |  | 0 | 21 | 0 | 0 | 0 | 0 | 0 |  | Vlastní | Indiv | 3.131 | 227.24 |  | Práce | Běžná |  |  |  | POL1_
|  | zapažených i nezapažených se svislým přemístění výkopku a urovnáním dna do předepsaného profilu a spádu, s případným nutným přemístěním výkopku ve výkopišti, s přehozením výkopku na přilehlém terénu na vzdálenost do 5 m od hrany šachty nebo s naložením na dopravní prostředek, | [25 empty] | POP |  | zapažených i nezapažených se svislým přemístění výkopku a urovnáním dna do předepsaného profilu a spádu, s případným nutným přemístěním výkopku ve výkopišti, s přehozením výkopku na přilehlém terénu na vzdálenost do 5 m od hrany šachty nebo s naložením na dopravní prostředek,
|  | viz. výkres základů : | [25 empty] | VV | 0
|  | převázka : 1,400*3,200*0,900*18 |  | 72.58 | [23 empty] | VV | 0
4 | 133201109R00 | Hloubení šachet v hornině 3 příplatek za lepivost horniny | m3 | 21.7728 |  | 0 |  | 0 |  | 0 | 21 | 0 | 0 | 0 | 0 | 0 |  | Vlastní | Indiv | 0.474 | 10.32 |  | Práce | Běžná |  |  |  | POL1_
|  | zapažených i nezapažených se svislým přemístění výkopku a urovnáním dna do předepsaného profilu a spádu, s případným nutným přemístěním výkopku ve výkopišti, s přehozením výkopku na přilehlém terénu na vzdálenost do 5 m od hrany šachty nebo s naložením na dopravní prostředek, | [25 empty] | POP |  | zapažených i nezapažených se svislým přemístění výkopku a urovnáním dna do předepsaného profilu a spádu, s případným nutným přemístěním výkopku ve výkopišti, s přehozením výkopku na přilehlém terénu na vzdálenost do 5 m od hrany šachty nebo s naložením na dopravní prostředek,
|  | Odkaz na mn. položky pořadí 3 : 72,57600*0,3 |  | 21.77 | [23 empty] | VV | 0
5 | 151101201R00 | Zřízení pažení stěn výkopu bez rozepření, vzepření příložné, hloubky do 4 m | m2 | 54 |  | 0 |  | 0 |  | 0 | 21 | 0 | 0.0007 | 0.04 | 0 | 0 | 800-1 | RTS 24/ II | Indiv | 0.156 | 8.42 |  | Práce | Běžná |  |  |  | POL1_
|  | viz. výkres výkopů : | [25 empty] | VV | 0
|  | poznámka 1 : 54,000*1,000 |  | 54 | [23 empty] | VV | 0
6 | 151101211R00 | Odstranění pažení stěn výkopu příložné, hloubky do 4 m | m2 | 54 |  | 0 |  | 0 |  | 0 | 21 | 0 | 0 | 0 | 0 | 0 |  | Vlastní | Indiv | 0.095 | 5.13 |  | Práce | Běžná |  |  |  | POL1_
|  | s uložením pažin na vzdálenost do 3 m od okraje výkopu, | [25 empty] | POP
|  | Odkaz na mn. položky pořadí 5 : 54,00000 |  | 54 | [23 empty] | VV | 0
7 | 151101401R00 | Zřízení vzepření zapažených stěn výkopů při roubení příložném, hloubky do 4 m | m2 | 54 |  | 0 |  | 0 |  | 0 | 21 | 0 | 0.0008 | 0.04 | 0 | 0 |  | Vlastní | Indiv | 0.283 | 15.28 |  | Práce | Běžná |  |  |  | POL1_
|  | s potřebným přepažováním, | [25 empty] | POP
|  | Odkaz na mn. položky pořadí 5 : 54,00000 |  | 54 | [23 empty] | VV | 0
8 | 151301401R00 | Zřízení vzepření zapažených stěn výkopů při roubení hnaném, hloubky do 4 m | m2 | 83.1391 |  | 0 |  | 0 |  | 0 | 21 | 0 | 0.0081 | 0.67 | 0 | 0 |  | Vlastní | Indiv | 0.855 | 71.08 |  | Práce | Běžná |  |  |  | POL1_
|  | s potřebným přepažováním, | [25 empty] | POP
|  | viz. výkres výkopů : | [25 empty] | VV | 0
|  | (11,870*2+6,000)*1,720 |  | 51.15 | [23 empty] | VV | 0
|  | 6,000*0,710 |  | 4.26 | [23 empty] | VV | 0
|  | (4,400*2+2,610)*2,430 |  | 27.73 | [23 empty] | VV | 0
9 | 151101411R00 | Odstranění vzepření stěn výkopů při roubení příložném, hloubky do 4 m | m2 | 54 |  | 0 |  | 0 |  | 0 | 21 | 0 | 0 | 0 | 0 | 0 |  | Vlastní | Indiv | 0.08 | 4.32 |  | Práce | Běžná |  |  |  | POL1_
|  | s uložením materiálu na vzdálenost do 3 m od kraje výkopu, | [25 empty] | POP
|  | Odkaz na mn. položky pořadí 7 : 54,00000 |  | 54 | [23 empty] | VV | 0
10 | 151301411R00 | Odstranění vzepření stěn výkopů při roubení hnaném, hloubky do 4 m | m2 | 83.1391 |  | 0 |  | 0 |  | 0 | 21 | 0 | 0 | 0 | 0 | 0 |  | Vlastní | Indiv | 0.22 | 18.29 |  | Práce | Běžná |  |  |  | POL1_
|  | s uložením materiálu na vzdálenost do 3 m od kraje výkopu, | [25 empty] | POP
|  | Odkaz na mn. položky pořadí 8 : 83,13910 |  | 83.14 | [23 empty] | VV | 0
11 | 161101101R00 | Svislé přemístění výkopku z horniny 1 až 4, při hloubce výkopu přes 1 do 2,5 m | m3 | 12.5718 |  | 0 |  | 0 |  | 0 | 21 | 0 | 0 | 0 | 0 | 0 |  | Vlastní | Indiv | 0.345 | 4.34 |  | Práce | Běžná |  |  |  | POL1_
|  | bez naložení do dopravní nádoby, ale s vyprázdněním dopravní nádoby na hromadu nebo na dopravní prostředek, | [25 empty] | POP |  | bez naložení do dopravní nádoby, ale s vyprázdněním dopravní nádoby na hromadu nebo na dopravní prostředek,
|  | Odkaz na mn. položky pořadí 1 : 157,14763*0,08 |  | 12.57 | [23 empty] | VV | 0
12 | 162701105R00 | Vodorovné přemístění výkopku z horniny 1 až 4, na vzdálenost přes 9 000 do 10 000 m | m3 | 1143.1354 |  | 0 |  | 0 |  | 0 | 21 | 0 | 0 | 0 | 0 | 0 |  | Vlastní | Indiv | 0.01 | 11.43 |  | Práce | Běžná |  |  |  | POL1_
|  | po suchu, bez naložení výkopku, avšak se složením bez rozhrnutí, zpáteční cesta vozidla. | [25 empty] | POP
|  | Odkaz na mn. položky pořadí 3 : 72,57600 |  | 72.58 | [23 empty] | VV | 0
|  | Odkaz na mn. položky pořadí 14 : 1070,55945 |  | 1070.56 | [23 empty] | VV | 0
13 | 162701109R00 | Vodorovné přemístění výkopku příplatek k ceně za každých dalších i započatých 1 000 m přes 10 000 m z horniny 1 až 4 | m3 | 13002.8313 |  | 0 |  | 0 |  | 0 | 21 | 0 | 0 | 0 | 0 | 0 |  | Vlastní | Indiv | 0 | 0 |  | Práce | Běžná |  |  |  | POL1_
|  | po suchu, bez naložení výkopku, avšak se složením bez rozhrnutí, zpáteční cesta vozidla. | [25 empty] | POP
|  | 10 km : | [25 empty] | VV | 0
|  | Odkaz na mn. položky pořadí 12 : 1300,28313*10 |  | 13002.83 | [23 empty] | VV | 0
14 | 167101101R00 | Nakládání, skládání, překládání neulehlého výkopku nakládání výkopku do 100 m3, z horniny 1 až 4 | m3 | 1070.5594 |  | 0 |  | 0 |  | 0 | 21 | 0 | 0 | 0 | 0 | 0 | 800-1 | RTS 24/ II | Indiv | 0.652 | 698 |  | Práce | Běžná |  |  |  | POL1_
|  | viz. výkres pilotového založení : | [25 empty] | VV | 0
|  | hluché vrty DN 900 : 3,14*0,450*0,450*25,000 |  | 15.9 | [23 empty] | VV | 0
|  | hluché vrty DN 1200 : 3,14*0,600*0,600*25,000 |  | 28.26 | [23 empty] | VV | 0
|  | piloty : | [25 empty] | VV | 0
|  | DN 900 : 3,14*0,450*0,450*560 |  | 356.08 | [23 empty] | VV | 0
|  | DN 1200 : 3,14*0,600*0,600*593 |  | 670.33 | [23 empty] | VV | 0
15 | 171101121R00 | Uložení sypaniny do násypů zhutněných z hornin nesoudržných kamenitých | m3 | 431.484 |  | 0 |  | 0 |  | 0 | 21 | 0 | 0 | 0 | 0 | 0 |  | Vlastní | Indiv | 0.05 | 21.57 |  | Práce | Běžná |  |  |  | POL1_
|  | s rozprostřením sypaniny ve vrstvách a s hrubým urovnáním, | [25 empty] | POP
|  | viz. výkres půdorys základů, pilotové založení : | [25 empty] | VV | 0
|  | pilotovací rovina : 1438,280*0,300 |  | 431.48 | [23 empty] | VV | 0
16 | 174101101R00 | Zásyp sypaninou se zhutněním jam, šachet, rýh nebo kolem objektů v těchto vykopávkách | m3 | 169.2903 |  | 0 |  | 0 |  | 0 | 21 | 0 | 0 | 0 | 0 | 0 |  | Vlastní | Indiv | 0.202 | 34.2 |  | Práce | Běžná |  |  |  | POL1_
|  | z jakékoliv horniny s uložením výkopku po vrstvách, | [25 empty] | POP
|  | včetně strojního přemístění materiálu pro zásyp ze vzdálenosti do 10 m od okraje zásypu | [25 empty] | POP
|  | viz. výkres výkopů : | [25 empty] | VV | 0
|  | Začátek provozního součtu | [25 empty] | VV
|  | retenční nádrž : 10,700*6,000*1,720 |  | 110.42 | [23 empty] | VV | 2
|  | 1,170*1,700*1,720 |  | 3.42 | [23 empty] | VV | 2
|  | OLK : 17,820*2,430 |  | 43.3 | [23 empty] | VV | 2
|  | Mezisoučet |  | 157.15 | [23 empty] | VV | 3
|  | Konec provozního součtu | [25 empty] | VV
|  | 157,14768*0,950 |  | 149.29 | [23 empty] | VV | 0
|  | os : 20,000 |  | 20 | [23 empty] | VV | 0
17 | 174101102R00 | Zásyp sypaninou se zhutněním v uzavřených prostorách s urovnáním povrchu zásypu s ručním zhutněním | m3 | 25 |  | 0 |  | 0 |  | 0 | 21 | 0 | 0 | 0 | 0 | 0 |  | Vlastní | Indiv | 1.15 | 28.75 |  | Práce | Běžná |  |  |  | POL1_
|  | z jakékoliv horniny s uložením výkopku po vrstvách, | [25 empty] | POP
|  | os : 25,000 |  | 25 | [23 empty] | VV | 0
18 | 181101102R00 | Úprava pláně v zářezech v hornině 1 až 4, se zhutněním | m2 | 3130.253 |  | 0 |  | 0 |  | 0 | 21 | 0 | 0 | 0 | 0 | 0 |  | Vlastní | Indiv | 0.018 | 56.34 |  | Práce | Běžná |  |  |  | POL1_
|  | vyrovnáním výškových rozdílů, ploch vodorovných a ploch do sklonu 1 : 5. | [25 empty] | POP
|  | viz. výkres půdorys základů : | [25 empty] | VV | 0
|  | 1438,280*2 |  | 2876.56 | [23 empty] | VV | 0
|  | viz. výkres C-02 katastrální situace : | [25 empty] | VV | 0
|  | skladba P1 : 253,693 |  | 253.69 | [23 empty] | VV | 0
19 | 181101111R00 | Úprava pláně v zářezech bez rozlišení horniny, se zhutněním - ručně | m2 | 84.009 |  | 0 |  | 0 |  | 0 | 21 | 0 | 0 | 0 | 0 | 0 |  | Vlastní | Indiv | 0.096 | 8.06 |  | Práce | Běžná |  |  |  | POL1_
|  | vyrovnáním výškových rozdílů, ploch vodorovných a ploch do sklonu 1 : 5. | [25 empty] | POP
|  | viz. výkres výkopů : | [25 empty] | VV | 0
|  | retenční nádrž : 10,700*6,000 |  | 64.2 | [23 empty] | VV | 0
|  | 1,170*1,700 |  | 1.99 | [23 empty] | VV | 0
|  | OLK : 17,820 |  | 17.82 | [23 empty] | VV | 0
20 | 199000002R00 | Poplatky za skládku horniny 1- 4, skupina 17 05 04 z Katalogu odpadů | m3 | 1300.2831 |  | 0 |  | 0 |  | 0 | 21 | 0 | 0 | 0 | 0 | 0 |  | Vlastní | Indiv | 0 | 0 |  | Práce | Běžná |  |  |  | POL1_
|  | Odkaz na mn. položky pořadí 12 : 1300,28313 |  | 1300.28 | [23 empty] | VV | 0
21 | 151827161RA0 | Pažení záporové dočasné v hornině 3, ocelové zápory HEB 120, hloubky do 5 m, kotvené pramencovýni kotvami | m2 | 96 |  | 0 |  | 0 |  | 0 | 21 | 0 | 0.10655 | 10.23 | 0 | 0 |  | Vlastní | Indiv | 0 | 0 |  | Agregovaná položka | Běžná |  |  |  | POL2_
|  | - vyvrtání otvoru pro zápory - osazení zápor do betonového lože se zásypem - dodávku zápor včetně dopravy - dodávka a osazení pažin z dřevěných fošen - dodávka a montáž ocelové převázky - osazení a napnutí kotev - vytažení zápor - odstranění převázky | [25 empty] | POP |  | - vyvrtání otvoru pro zápory - osazení zápor do betonového lože se zásypem - dodávku zápor včetně dopravy - dodávka a osazení pažin z dřevěných fošen - dodávka a montáž ocelové převázky - osazení a napnutí kotev - vytažení zápor - odstranění převázky
|  | Položka je určena pro dočasné záporové pažení stabilizované kotvami. | [25 empty] | POP
|  | Položka obsahuje: | [25 empty] | POP
|  | - vyvrtání otvoru pro zápory | [25 empty] | POP
|  | - osazení zápor do betonového lože se zásypem | [25 empty] | POP
|  | - dodávku zápor včetně dopravy | [25 empty] | POP
|  | - dodávka a osazení pažin z dřevěných fošen | [25 empty] | POP
|  | - dodávka a montáž ocelové převázky | [25 empty] | POP
|  | - osazení a napnutí kotev | [25 empty] | POP
|  | - odstranění převázky | [25 empty] | POP
|  | - vytažení zápor | [25 empty] | POP
|  | Zápory HEB 120 - 40 kusů - celková délka 160,00 m | [25 empty] | POP
|  | Rozpěry HEB 120 - celková délka 40,00 m | [25 empty] | POP
|  | Výdřeva tl. 40 mm - 80 m2 | [25 empty] | POP
|  | viz. statika - v.č. 04 : | [25 empty] | VV | 0
|  | 96,000 |  | 96 | [23 empty] | VV | 0
22 | 58337368R | štěrkopísek frakce 0,0 až 63,0 mm; třída A | t | 344.5058 |  | 0 |  | 0 |  | 0 | 21 | 0 | 1 | 344.51 | 0 | 0 |  | Vlastní | Indiv | 0 | 0 |  | Specifikace | Běžná |  |  |  | POL3_
|  | Odkaz na mn. položky pořadí 16 : 169,29030*1,85 |  | 313.19 | [23 empty] | VV | 0
|  | Koeficient : 0,10 |  | 31.32 | [23 empty] | VV | 4
23 | 58344197R | štěrkodrť frakce 0,0 až 63,0 mm; třída A | t | 878.0699 |  | 0 |  | 0 |  | 0 | 21 | 0 | 1 | 878.07 | 0 | 0 |  | Vlastní | Indiv | 0 | 0 |  | Specifikace | Běžná |  |  |  | POL3_
|  | viz. výkres půdorys základů, pilotové založení : | [25 empty] | VV | 0
|  | pilotovací rovina : 1438,280*0,300*1,850 |  | 798.25 | [23 empty] | VV | 0
|  | Koeficient : 0,10 |  | 79.82 | [23 empty] | VV | 4
Díl: | 2 | Základy a zvláštní zakládání |  |  |  | 0 |  | 0 |  | 0 |  | 0 |  | 4438.3 |  | 0 |  |  |  |  | 9994.16 | [6 empty] | DIL
24 | 224361114R00 | Výztuž pilot betonových do země z oceli 10505 (R) | t | 54.85 |  | 0 |  | 0 |  | 0 | 21 | 0 | 1.0752 | 58.98 | 0 | 0 |  | Vlastní | Indiv | 22.32 | 1224.25 |  | Práce | Běžná |  |  |  | POL1_
|  | viz. výkres pilotového založení : | [25 empty] | VV | 0
|  | DN 900 : 45/1000*560,000 |  | 25.2 | [23 empty] | VV | 0
|  | DN 1200 : 50/1000*593,000 |  | 29.65 | [23 empty] | VV | 0
25 | 224383112R00 | Zřízení výplně pilot ze ŽB s vytažením pažnic hloubka do 10 m, průměr přes 650 do 1250 mm | m | 318 |  | 0 |  | 0 |  | 0 | 21 | 0 | 0.00192 | 0.61 | 0 | 0 |  | Vlastní | Indiv | 1.569 | 498.94 |  | Práce | Běžná |  |  |  | POL1_
|  | svislých, zapažených, | [25 empty] | POP
|  | viz. výpis pilot : | [25 empty] | VV | 0
|  | DN 1200 : | [25 empty] | VV | 0
|  | P6a : 10,000 |  | 10 | [23 empty] | VV | 0
|  | P6b : 10,000 |  | 10 | [23 empty] | VV | 0
|  | P10a : 10,000 |  | 10 | [23 empty] | VV | 0
|  | P10b : 10,000 |  | 10 | [23 empty] | VV | 0
|  | P18a : 10,000 |  | 10 | [23 empty] | VV | 0
|  | P18b : 10,000 |  | 10 | [23 empty] | VV | 0
|  | P21 : 10,000 |  | 10 | [23 empty] | VV | 0
|  | P22 : 8,000 |  | 8 | [23 empty] | VV | 0
|  | P23 : 8,000 |  | 8 | [23 empty] | VV | 0
|  | P24 : 9,000 |  | 9 | [23 empty] | VV | 0
|  | P25 : 10,000 |  | 10 | [23 empty] | VV | 0
|  | P27 : 10,000 |  | 10 | [23 empty] | VV | 0
|  | P28 : 10,000 |  | 10 | [23 empty] | VV | 0
|  | P30 : 10,000 |  | 10 | [23 empty] | VV | 0
|  | Mezisoučet |  | 135 | [23 empty] | VV | 1
|  | DN 900 : | [25 empty] | VV | 0
|  | P34 : 9,000 |  | 9 | [23 empty] | VV | 0
|  | P35 : 7,000 |  | 7 | [23 empty] | VV | 0
|  | P36 : 10,000 |  | 10 | [23 empty] | VV | 0
|  | P43 : 9,000 |  | 9 | [23 empty] | VV | 0
|  | P45 : 10,000 |  | 10 | [23 empty] | VV | 0
|  | P46 : 6,000 |  | 6 | [23 empty] | VV | 0
|  | P49 : 10,000 |  | 10 | [23 empty] | VV | 0
|  | P51 : 9,000 |  | 9 | [23 empty] | VV | 0
|  | P55 : 10,000 |  | 10 | [23 empty] | VV | 0
|  | P56 : 8,000 |  | 8 | [23 empty] | VV | 0
|  | P57 : 8,000 |  | 8 | [23 empty] | VV | 0
|  | P58 : 8,000 |  | 8 | [23 empty] | VV | 0
|  | P59 : 8,000 |  | 8 | [23 empty] | VV | 0
|  | P62 : 10,000 |  | 10 | [23 empty] | VV | 0
|  | P71 : 10,000 |  | 10 | [23 empty] | VV | 0
|  | P72 : 9,000 |  | 9 | [23 empty] | VV | 0
|  | P75 : 8,000 |  | 8 | [23 empty] | VV | 0
|  | P76 : 8,000 |  | 8 | [23 empty] | VV | 0
|  | P77 : 8,000 |  | 8 | [23 empty] | VV | 0
|  | P78 : 8,000 |  | 8 | [23 empty] | VV | 0
|  | P79 : 10,000 |  | 10 | [23 empty] | VV | 0
|  | Mezisoučet |  | 183 | [23 empty] | VV | 1
26 | 224383122R00 | Zřízení výplně pilot ze ŽB s vytažením pažnic hloubka do 20 m, průměr přes 650 do 1250 mm | m | 835 |  | 0 |  | 0 |  | 0 | 21 | 0 | 0.00337 | 2.81 | 0 | 0 |  | Vlastní | Indiv | 1.771 | 1478.79 |  | Práce | Běžná |  |  |  | POL1_
|  | svislých, zapažených, | [25 empty] | POP
|  | viz. výpis pilot : | [25 empty] | VV | 0
|  | DN 1200 : | [25 empty] | VV | 0
|  | P1a : 11,000 |  | 11 | [23 empty] | VV | 0
|  | P1b : 11,000 |  | 11 | [23 empty] | VV | 0
|  | P2a : 13,000 |  | 13 | [23 empty] | VV | 0
|  | P2b : 13,000 |  | 13 | [23 empty] | VV | 0
|  | P3a : 14,000 |  | 14 | [23 empty] | VV | 0
|  | P3b : 14,000 |  | 14 | [23 empty] | VV | 0
|  | P4a : 15,000 |  | 15 | [23 empty] | VV | 0
|  | P4b : 15,000 |  | 15 | [23 empty] | VV | 0
|  | P5a : 14,000 |  | 14 | [23 empty] | VV | 0
|  | P5b : 14,000 |  | 14 | [23 empty] | VV | 0
|  | P7 : 13,000 |  | 13 | [23 empty] | VV | 0
|  | P8a : 13,000 |  | 13 | [23 empty] | VV | 0
|  | P8b : 13,000 |  | 13 | [23 empty] | VV | 0
|  | P9a : 12,000 |  | 12 | [23 empty] | VV | 0
|  | P9b : 12,000 |  | 12 | [23 empty] | VV | 0
|  | P11a : 13,000 |  | 13 | [23 empty] | VV | 0
|  | P11b : 13,000 |  | 13 | [23 empty] | VV | 0
|  | P12a : 14,000 |  | 14 | [23 empty] | VV | 0
|  | P12b : 14,000 |  | 14 | [23 empty] | VV | 0
|  | P13a : 17,000 |  | 17 | [23 empty] | VV | 0
|  | P13b : 17,000 |  | 17 | [23 empty] | VV | 0
|  | P14a : 13,000 |  | 13 | [23 empty] | VV | 0
|  | P14b : 13,000 |  | 13 | [23 empty] | VV | 0
|  | P15a : 12,000 |  | 12 | [23 empty] | VV | 0
|  | P15b : 12,000 |  | 12 | [23 empty] | VV | 0
|  | P16a : 13,000 |  | 13 | [23 empty] | VV | 0
|  | P16b : 13,000 |  | 13 | [23 empty] | VV | 0
|  | P17a : 12,000 |  | 12 | [23 empty] | VV | 0
|  | P17b : 12,000 |  | 12 | [23 empty] | VV | 0
|  | P19 : 15,000 |  | 15 | [23 empty] | VV | 0
|  | P20a : 11,000 |  | 11 | [23 empty] | VV | 0
|  | P20b : 11,000 |  | 11 | [23 empty] | VV | 0
|  | P26 : 13,000 |  | 13 | [23 empty] | VV | 0
|  | P29 : 11,000 |  | 11 | [23 empty] | VV | 0
|  | P31 : 12,000 |  | 12 | [23 empty] | VV | 0
|  | Mezisoučet |  | 458 | [23 empty] | VV | 1
|  | DN 900 : | [25 empty] | VV | 0
|  | P32 : 11,000 |  | 11 | [23 empty] | VV | 0
|  | P33 : 13,000 |  | 13 | [23 empty] | VV | 0
|  | P37 : 15,000 |  | 15 | [23 empty] | VV | 0
|  | P38 : 14,000 |  | 14 | [23 empty] | VV | 0
|  | P39 : 14,000 |  | 14 | [23 empty] | VV | 0
|  | P40 : 14,000 |  | 14 | [23 empty] | VV | 0
|  | P41 : 14,000 |  | 14 | [23 empty] | VV | 0
|  | P42 : 13,000 |  | 13 | [23 empty] | VV | 0
|  | P44 : 12,000 |  | 12 | [23 empty] | VV | 0
|  | P47 : 11,000 |  | 11 | [23 empty] | VV | 0
|  | P48 : 11,000 |  | 11 | [23 empty] | VV | 0
|  | P50 : 11,000 |  | 11 | [23 empty] | VV | 0
|  | P52 : 16,000 |  | 16 | [23 empty] | VV | 0
|  | P53 : 12,000 |  | 12 | [23 empty] | VV | 0
|  | P54 : 12,000 |  | 12 | [23 empty] | VV | 0
|  | P60 : 12,000 |  | 12 | [23 empty] | VV | 0
|  | P61 : 13,000 |  | 13 | [23 empty] | VV | 0
|  | P63 : 12,000 |  | 12 | [23 empty] | VV | 0
|  | P64 : 12,000 |  | 12 | [23 empty] | VV | 0
|  | P65 : 13,000 |  | 13 | [23 empty] | VV | 0
|  | P66 : 13,000 |  | 13 | [23 empty] | VV | 0
|  | P67 : 13,000 |  | 13 | [23 empty] | VV | 0
|  | P68 : 13,000 |  | 13 | [23 empty] | VV | 0
|  | P69 : 12,000 |  | 12 | [23 empty] | VV | 0
|  | P70 : 12,000 |  | 12 | [23 empty] | VV | 0
|  | P73 : 13,000 |  | 13 | [23 empty] | VV | 0
|  | P74 : 12,000 |  | 12 | [23 empty] | VV | 0
|  | P80 : 11,000 |  | 11 | [23 empty] | VV | 0
|  | P81 : 11,000 |  | 11 | [23 empty] | VV | 0
|  | P82 : 12,000 |  | 12 | [23 empty] | VV | 0
|  | Mezisoučet |  | 377 | [23 empty] | VV | 1
27 | 264322111R00 | Vrty pro piloty zapažené, svislé průměr přes 850 do 1050 mm, hloubka od 0 do 5 m, hornina třídy 3 | m | 25 |  | 0 |  | 0 |  | 0 | 21 | 0 | 0.07821 | 1.96 | 0 | 0 | 800-2 | RTS 24/ II | Indiv | 1.454 | 36.35 |  | Práce | Běžná |  |  |  | POL1_
|  | viz. výkres pilotového založení : | [25 empty] | VV | 0
|  | hluché vrty : 25,000 |  | 25 | [23 empty] | VV | 0
28 | 264322211R00 | Vrty pro piloty zapažené, svislé průměr přes 1050 do 1250 mm, hloubka od 0 do 5 m, hornina třídy 3 | m | 25 |  | 0 |  | 0 |  | 0 | 21 | 0 | 0.10962 | 2.74 | 0 | 0 | 800-2 | RTS 24/ II | Indiv | 1.641 | 41.03 |  | Práce | Běžná |  |  |  | POL1_
|  | viz. výkres pilotového založení : | [25 empty] | VV | 0
|  | hluché vrty : 25,000 |  | 25 | [23 empty] | VV | 0
29 | 264422112R00 | Vrty pro piloty zapažené, svislé průměr přes 850 do 1050 mm, hloubka od 0 do 10 m, hornina třídy 4 | m | 183 |  | 0 |  | 0 |  | 0 | 21 | 0 | 0.08667 | 15.86 | 0 | 0 | 800-2 | RTS 24/ II | Indiv | 2.204 | 403.33 |  | Práce | Běžná |  |  |  | POL1_
|  | viz. výpis pilot : | [25 empty] | VV | 0
|  | DN 900 : | [25 empty] | VV | 0
|  | P34 : 9,000 |  | 9 | [23 empty] | VV | 0
|  | P35 : 7,000 |  | 7 | [23 empty] | VV | 0
|  | P36 : 10,000 |  | 10 | [23 empty] | VV | 0
|  | P43 : 9,000 |  | 9 | [23 empty] | VV | 0
|  | P45 : 10,000 |  | 10 | [23 empty] | VV | 0
|  | P46 : 6,000 |  | 6 | [23 empty] | VV | 0
|  | P49 : 10,000 |  | 10 | [23 empty] | VV | 0
|  | P51 : 9,000 |  | 9 | [23 empty] | VV | 0
|  | P55 : 10,000 |  | 10 | [23 empty] | VV | 0
|  | P56 : 8,000 |  | 8 | [23 empty] | VV | 0
|  | P57 : 8,000 |  | 8 | [23 empty] | VV | 0
|  | P58 : 8,000 |  | 8 | [23 empty] | VV | 0
|  | P59 : 8,000 |  | 8 | [23 empty] | VV | 0
|  | P62 : 10,000 |  | 10 | [23 empty] | VV | 0
|  | P71 : 10,000 |  | 10 | [23 empty] | VV | 0
|  | P72 : 9,000 |  | 9 | [23 empty] | VV | 0
|  | P75 : 8,000 |  | 8 | [23 empty] | VV | 0
|  | P76 : 8,000 |  | 8 | [23 empty] | VV | 0
|  | P77 : 8,000 |  | 8 | [23 empty] | VV | 0
|  | P78 : 8,000 |  | 8 | [23 empty] | VV | 0
|  | P79 : 10,000 |  | 10 | [23 empty] | VV | 0
30 | 264422113R00 | Vrty pro piloty zapažené, svislé průměr přes 850 do 1050 mm, hloubka od 0 do 20 m, hornina třídy 4 | m | 377 |  | 0 |  | 0 |  | 0 | 21 | 0 | 0.08667 | 32.67 | 0 | 0 | 800-2 | RTS 24/ II | Indiv | 2.597 | 979.07 |  | Práce | Běžná |  |  |  | POL1_
|  | viz. výpis pilot : | [25 empty] | VV | 0
|  | DN 900 : | [25 empty] | VV | 0
|  | P32 : 11,000 |  | 11 | [23 empty] | VV | 0
|  | P33 : 13,000 |  | 13 | [23 empty] | VV | 0
|  | P37 : 15,000 |  | 15 | [23 empty] | VV | 0
|  | P38 : 14,000 |  | 14 | [23 empty] | VV | 0
|  | P39 : 14,000 |  | 14 | [23 empty] | VV | 0
|  | P40 : 14,000 |  | 14 | [23 empty] | VV | 0
|  | P41 : 14,000 |  | 14 | [23 empty] | VV | 0
|  | P42 : 13,000 |  | 13 | [23 empty] | VV | 0
|  | P44 : 12,000 |  | 12 | [23 empty] | VV | 0
|  | P47 : 11,000 |  | 11 | [23 empty] | VV | 0
|  | P48 : 11,000 |  | 11 | [23 empty] | VV | 0
|  | P50 : 11,000 |  | 11 | [23 empty] | VV | 0
|  | P52 : 16,000 |  | 16 | [23 empty] | VV | 0
|  | P53 : 12,000 |  | 12 | [23 empty] | VV | 0
|  | P54 : 12,000 |  | 12 | [23 empty] | VV | 0
|  | P60 : 12,000 |  | 12 | [23 empty] | VV | 0
|  | P61 : 13,000 |  | 13 | [23 empty] | VV | 0
|  | P63 : 12,000 |  | 12 | [23 empty] | VV | 0
|  | P64 : 12,000 |  | 12 | [23 empty] | VV | 0
|  | P65 : 13,000 |  | 13 | [23 empty] | VV | 0
|  | P66 : 13,000 |  | 13 | [23 empty] | VV | 0
|  | P67 : 13,000 |  | 13 | [23 empty] | VV | 0
|  | P68 : 13,000 |  | 13 | [23 empty] | VV | 0
|  | P69 : 12,000 |  | 12 | [23 empty] | VV | 0
|  | P70 : 12,000 |  | 12 | [23 empty] | VV | 0
|  | P73 : 13,000 |  | 13 | [23 empty] | VV | 0
|  | P74 : 12,000 |  | 12 | [23 empty] | VV | 0
|  | P80 : 11,000 |  | 11 | [23 empty] | VV | 0
|  | P81 : 11,000 |  | 11 | [23 empty] | VV | 0
|  | P82 : 12,000 |  | 12 | [23 empty] | VV | 0
31 | 264422212R00 | Vrty pro piloty zapažené, svislé průměr přes 1050 do 1250 mm, hloubka od 0 do 10 m, hornina třídy 4 | m | 135 |  | 0 |  | 0 |  | 0 | 21 | 0 | 0.12019 | 16.23 | 0 | 0 | 800-2 | RTS 24/ II | Indiv | 2.498 | 337.23 |  | Práce | Běžná |  |  |  | POL1_
|  | viz. výpis pilot : | [25 empty] | VV | 0
|  | DN 1200 : | [25 empty] | VV | 0
|  | P6a : 10,000 |  | 10 | [23 empty] | VV | 0
|  | P6b : 10,000 |  | 10 | [23 empty] | VV | 0
|  | P10a : 10,000 |  | 10 | [23 empty] | VV | 0
|  | P10b : 10,000 |  | 10 | [23 empty] | VV | 0
|  | P18a : 10,000 |  | 10 | [23 empty] | VV | 0
|  | P18b : 10,000 |  | 10 | [23 empty] | VV | 0
|  | P21 : 10,000 |  | 10 | [23 empty] | VV | 0
|  | P22 : 8,000 |  | 8 | [23 empty] | VV | 0
|  | P23 : 8,000 |  | 8 | [23 empty] | VV | 0
|  | P24 : 9,000 |  | 9 | [23 empty] | VV | 0
|  | P25 : 10,000 |  | 10 | [23 empty] | VV | 0
|  | P27 : 10,000 |  | 10 | [23 empty] | VV | 0
|  | P28 : 10,000 |  | 10 | [23 empty] | VV | 0
|  | P30 : 10,000 |  | 10 | [23 empty] | VV | 0
32 | 264422213R00 | Vrty pro piloty zapažené, svislé průměr přes 1050 do 1250 mm, hloubka od 0 do 20 m, hornina třídy 4 | m | 458 |  | 0 |  | 0 |  | 0 | 21 | 0 | 0.12019 | 55.05 | 0 | 0 | 800-2 | RTS 24/ II | Indiv | 2.964 | 1357.51 |  | Práce | Běžná |  |  |  | POL1_
|  | viz. výpis pilot : | [25 empty] | VV | 0
|  | DN 1200 : | [25 empty] | VV | 0
|  | P1a : 11,000 |  | 11 | [23 empty] | VV | 0
|  | P1b : 11,000 |  | 11 | [23 empty] | VV | 0
|  | P2a : 13,000 |  | 13 | [23 empty] | VV | 0
|  | P2b : 13,000 |  | 13 | [23 empty] | VV | 0
|  | P3a : 14,000 |  | 14 | [23 empty] | VV | 0
|  | P3b : 14,000 |  | 14 | [23 empty] | VV | 0
|  | P4a : 15,000 |  | 15 | [23 empty] | VV | 0
|  | P4b : 15,000 |  | 15 | [23 empty] | VV | 0
|  | P5a : 14,000 |  | 14 | [23 empty] | VV | 0
|  | P5b : 14,000 |  | 14 | [23 empty] | VV | 0
|  | P7 : 13,000 |  | 13 | [23 empty] | VV | 0
|  | P8a : 13,000 |  | 13 | [23 empty] | VV | 0
|  | P8b : 13,000 |  | 13 | [23 empty] | VV | 0
|  | P9a : 12,000 |  | 12 | [23 empty] | VV | 0
|  | P9b : 12,000 |  | 12 | [23 empty] | VV | 0
|  | P11a : 13,000 |  | 13 | [23 empty] | VV | 0
|  | P11b : 13,000 |  | 13 | [23 empty] | VV | 0
|  | P12a : 14,000 |  | 14 | [23 empty] | VV | 0
|  | P12b : 14,000 |  | 14 | [23 empty] | VV | 0
|  | P13a : 17,000 |  | 17 | [23 empty] | VV | 0
|  | P13b : 17,000 |  | 17 | [23 empty] | VV | 0
|  | P14a : 13,000 |  | 13 | [23 empty] | VV | 0
|  | P14b : 13,000 |  | 13 | [23 empty] | VV | 0
|  | P15a : 12,000 |  | 12 | [23 empty] | VV | 0
|  | P15b : 12,000 |  | 12 | [23 empty] | VV | 0
|  | P16a : 13,000 |  | 13 | [23 empty] | VV | 0
|  | P16b : 13,000 |  | 13 | [23 empty] | VV | 0
|  | P17a : 12,000 |  | 12 | [23 empty] | VV | 0
|  | P17b : 12,000 |  | 12 | [23 empty] | VV | 0
|  | P19 : 15,000 |  | 15 | [23 empty] | VV | 0
|  | P20a : 11,000 |  | 11 | [23 empty] | VV | 0
|  | P20b : 11,000 |  | 11 | [23 empty] | VV | 0
|  | P26 : 13,000 |  | 13 | [23 empty] | VV | 0
|  | P29 : 11,000 |  | 11 | [23 empty] | VV | 0
|  | P31 : 12,000 |  | 12 | [23 empty] | VV | 0
33 | 273323711RT4 | Beton základových desek železový vodostavební třídy C 35/45, stupeň vlivu prostředí XC4, odolnost proti korozi způsobené karbonatací | m3 | 515.9829 |  | 0 |  | 0 |  | 0 | 21 | 0 | 2.525 | 1302.86 | 0 | 0 |  | Vlastní | Indiv | 0.48 | 247.67 |  | Práce | Běžná |  |  |  | POL1_
|  | bez dodávky a uložení výztuže | [25 empty] | POP
|  | XC4, XD3, XF4 | [25 empty] | POP
|  | viz. výkres půdorys základů : | [25 empty] | VV | 0
|  | skladba základové desky a podkladu : 1438,280*0,350 |  | 503.4 | [23 empty] | VV | 0
|  | Koeficient : 0,025 |  | 12.58 | [23 empty] | VV | 4
34 | 273351215R00 | Bednění stěn základových desek zřízení | m2 | 64.22 |  | 0 |  | 0 |  | 0 | 21 | 0 | 0.0392 | 2.52 | 0 | 0 |  | Vlastní | Indiv | 1.6 | 102.75 |  | Práce | Běžná |  |  |  | POL1_
|  | svislé nebo šikmé (odkloněné) , půdorysně přímé nebo zalomené, stěn základových desek ve volných nebo zapažených jámách, rýhách, šachtách, včetně případných vzpěr, | [25 empty] | POP |  | svislé nebo šikmé (odkloněné) , půdorysně přímé nebo zalomené, stěn základových desek ve volných nebo zapažených jámách, rýhách, šachtách, včetně případných vzpěr,
|  | viz. výkres půdorys základů : | [25 empty] | VV | 0
|  | skladba základové desky a podkladu : 160,550*0,400 |  | 64.22 | [23 empty] | VV | 0
35 | 273351216R00 | Bednění stěn základových desek odstranění | m2 | 80.68 |  | 0 |  | 0 |  | 0 | 21 | 0 | 0 | 0 | 0 | 0 |  | Vlastní | Indiv | 0.32 | 25.82 |  | Práce | Běžná |  |  |  | POL1_
|  | svislé nebo šikmé (odkloněné) , půdorysně přímé nebo zalomené, stěn základových desek ve volných nebo zapažených jámách, rýhách, šachtách, včetně případných vzpěr, | [25 empty] | POP |  | svislé nebo šikmé (odkloněné) , půdorysně přímé nebo zalomené, stěn základových desek ve volných nebo zapažených jámách, rýhách, šachtách, včetně případných vzpěr,
|  | Včetně očištění, vytřídění a uložení bedního materiálu. | [25 empty] | POP
|  | Odkaz na mn. položky pořadí 34 : 80,68000 |  | 80.68 | [23 empty] | VV | 0
36 | 273353111R00 | Bednění kotevních otvorů a prostupů v základových deskách o průřezu přes 0,01 do 0,02 m2, hloubky do 0,5 m | kus | 29 |  | 0 |  | 0 |  | 0 | 21 | 0 | 0.00309 | 0.09 | 0 | 0 |  | Vlastní | Indiv | 0.554 | 16.07 |  | Práce | Běžná |  |  |  | POL1_
|  | včetně polohového zajištění a odbednění, popřípadě ztraceného bednění z pletiva a podobně. | [25 empty] | POP
|  | viz. výkres půdorys základů : | [25 empty] | VV | 0
|  | statika v.č. 05 : 29,000 |  | 29 | [23 empty] | VV | 0
37 | 273353151R00 | Bednění kotevních otvorů a prostupů v základových deskách o průřezu přes 0,17 do 0,25 m2, hloubky do 1,00 m | kus | 10 |  | 0 |  | 0 |  | 0 | 21 | 0 | 0.02281 | 0.23 | 0 | 0 |  | Vlastní | Indiv | 1.538 | 15.38 |  | Práce | Běžná |  |  |  | POL1_
|  | včetně polohového zajištění a odbednění, popřípadě ztraceného bednění z pletiva a podobně. | [25 empty] | POP
|  | viz. výkres půdorys základů : | [25 empty] | VV | 0
|  | statika v.č. 05 : 9,000 |  | 9 | [23 empty] | VV | 0
|  | 1,000 |  | 1 | [23 empty] | VV | 0
38 | 273361821R00 | Uložení výztuže základových desek z betonářské oceli 10 505(R) | t | 131.9815 |  | 0 |  | 0 |  | 0 | 21 | 0 | 1.0217 | 134.85 | 0 | 0 |  | Vlastní | Indiv | 23.53 | 3105.53 |  | Práce | Běžná |  |  |  | POL1_
|  | včetně distančních prvků | [25 empty] | POP
|  | viz. statika v.č. 04 : | [25 empty] | VV | 0
|  | 9,900/1000 |  | 0.01 | [23 empty] | VV | 0
|  | viz. statika v.č. 05 : | [25 empty] | VV | 0
|  | 90523,600/1000 |  | 90.52 | [23 empty] | VV | 0
|  | viz. statika v.č. 06 : | [25 empty] | VV | 0
|  | 35163,200/1000 |  | 35.16 | [23 empty] | VV | 0
|  | Koeficient : 0,05 |  | 6.28 | [23 empty] | VV | 4
39 | 27532161 | Beton základových patek železový třídy C 30/37 XC2, XA2 | m3 | 75.1162 |  | 0 |  | 0 |  | 0 | 21 | 0 | 2.525 | 189.67 | 0 | 0 |  | Vlastní | Indiv | 0.48 | 36.06 |  | Práce | Běžná |  |  |  | POL1_
|  | bez dodávky a uložení výztuže | [25 empty] | POP
|  | viz. výkres základů : | [25 empty] | VV | 0
|  | převázka : 1,400*3,200*0,900*18 |  | 72.58 | [23 empty] | VV | 0
|  | Koeficient : 0,035 |  | 2.54 | [23 empty] | VV | 4
40 | 275361821R00 | Výztuž a svařované sítě základových patek z prutové oceli, 10505, , , | t | 3.7558 |  | 0 |  | 0 |  | 0 | 21 | 0 | 1.0212 | 3.84 | 0 | 0 |  | Vlastní | Indiv | 23.531 | 88.38 |  | Práce | Běžná |  |  |  | POL1_
|  | Odkaz na mn. položky pořadí 39 : 75,11620*0,05 |  | 3.76 | [23 empty] | VV | 0
41 | 224321231R00 | Výplň pilot z vodostavebního betonu železového beton XA2, cement síranovzdorný, bez suspenze | m3 | 1026.4032 |  | 0 |  | 0 |  | 0 | 21 | 0 | 2.55 | 2617.33 | 0 | 0 | 800-2 | RTS 24/ II | Indiv | 0 | 0 |  | Práce | Běžná |  |  |  | POL1_
|  | viz. výkres pilotového založení : | [25 empty] | VV | 0
|  | DN 900 : 3,14*0,450*0,450*560 |  | 356.08 | [23 empty] | VV | 0
|  | DN 1200 : 3,14*0,600*0,600*593 |  | 670.33 | [23 empty] | VV | 0
42 | 2R001 | Těsnění zazubené pracovní spáry | m | 140 |  | 0 |  | 0 |  | 0 | 21 | 0 | 0 | 0 | 0 | 0 |  | Vlastní | Indiv | 0 | 0 |  | Práce | Běžná |  |  |  | POL1_
|  | viz. statika - v.č. 04 : | [25 empty] | VV | 0
|  | 140,000 |  | 140 | [23 empty] | VV | 0
43 | 2R002 | D+M spárový pás DR-19 | m | 140 |  | 0 |  | 0 |  | 0 | 21 | 0 | 0 | 0 | 0 | 0 |  | Vlastní | Indiv | 0 | 0 |  | Práce | Běžná |  |  |  | POL1_
|  | viz. statika - v.č. 04 : | [25 empty] | VV | 0
|  | 140,000 |  | 140 | [23 empty] | VV | 0
44 | 2R003 | D+M těsnění prostupu DN 150 proti pronikání vody systémovými prvky | kus | 138 |  | 0 |  | 0 |  | 0 | 21 | 0 | 0 | 0 | 0 | 0 |  | Vlastní | Indiv | 0 | 0 |  | Práce | Běžná |  |  |  | POL1_
|  | viz. výkresy jednotlivých podlaží : | [25 empty] | VV | 0
|  | 1NP : 23,000 |  | 23 | [23 empty] | VV | 0
|  | 2NP : 25,000 |  | 25 | [23 empty] | VV | 0
|  | 3NP : 25,000 |  | 25 | [23 empty] | VV | 0
|  | 2,000 |  | 2 | [23 empty] | VV | 0
|  | 4NP : 25,000 |  | 25 | [23 empty] | VV | 0
|  | 5NP : 25,000 |  | 25 | [23 empty] | VV | 0
|  | 3,000 |  | 3 | [23 empty] | VV | 0
|  | 6NP : 10,000 |  | 10 | [23 empty] | VV | 0
45 | 2R004 | D+M těsnění prostupu DN 500 proti pronikání vody systémovými prvky | kus | 9 |  | 0 |  | 0 |  | 0 | 21 | 0 | 0 | 0 | 0 | 0 |  | Vlastní | Indiv | 0 | 0 |  | Práce | Běžná |  |  |  | POL1_
|  | viz. výkres půdorysu 1NP : | [25 empty] | VV | 0
|  | 1NP : 9,000 |  | 9 | [23 empty] | VV | 0
46 | 2R005 | D+M těsnění prostupu DN 700 proti pronikání vody systémovými prvky | kus | 1 |  | 0 |  | 0 |  | 0 | 21 | 0 | 0 | 0 | 0 | 0 |  | Vlastní | Indiv | 0 | 0 |  | Práce | Běžná |  |  |  | POL1_
|  | viz. výkres půdorysu 1NP : | [25 empty] | VV | 0
|  | 1NP : 1,000 |  | 1 | [23 empty] | VV | 0
47 | 2R006 | D+M těsnění prostupu DN 50 proti pronikání vody systémovými prvky | kus | 7 |  | 0 |  | 0 |  | 0 | 21 | 0 | 0 | 0 | 0 | 0 |  | Vlastní | Indiv | 0 | 0 |  | Práce | Běžná |  |  |  | POL1_
|  | viz. výkresy jednotlivých podlaží : | [25 empty] | VV | 0
|  | 2NP : 1,000 |  | 1 | [23 empty] | VV | 0
|  | 3NP : 2,000 |  | 2 | [23 empty] | VV | 0
|  | 4NP : 2,000 |  | 2 | [23 empty] | VV | 0
|  | 5NP : 2,000 |  | 2 | [23 empty] | VV | 0
48 | 2R007 | D+M těsnění prostupu DN 75 proti pronikání vody systémovými prvky | kus | 1 |  | 0 |  | 0 |  | 0 | 21 | 0 | 0 | 0 | 0 | 0 |  | Vlastní | Indiv | 0 | 0 |  | Práce | Běžná |  |  |  | POL1_
|  | viz. výkresy jednotlivých podlaží : | [25 empty] | VV | 0
|  | 2NP : 1,000 |  | 1 | [23 empty] | VV | 0
49 | 2R008 | D+M těsnění prostupu 150x350 mm proti pronikání vody systémovými prvky | kus | 24 |  | 0 |  | 0 |  | 0 | 21 | 0 | 0 | 0 | 0 | 0 |  | Vlastní | Indiv | 0 | 0 |  | Práce | Běžná |  |  |  | POL1_
|  | viz. výkresy jednotlivých podlaží : | [25 empty] | VV | 0
|  | 5NP : 1,000 |  | 1 | [23 empty] | VV | 0
|  | 6NP : 23,000 |  | 23 | [23 empty] | VV | 0
Díl: | 63 | Podlahy a podlahové konstrukce |  |  |  | 0 |  | 0 |  | 0 |  | 0 |  | 1724.37 |  | 0 |  |  |  |  | 4991.06 | [6 empty] | DIL
50 | 631312611R00 | Mazanina z betonu prostého tl. přes 50 do 80 mm třídy C 16/20, | m3 | 75.5097 |  | 0 |  | 0 |  | 0 | 21 | 0 | 2.525 | 190.66 | 0 | 0 |  | Vlastní | Indiv | 3.213 | 242.61 |  | Práce | Běžná |  |  |  | POL1_
|  | (z kameniva) hlazená dřevěným hladítkem | [25 empty] | POP
|  | Včetně vytvoření dilatačních spár, bez zaplnění. | [25 empty] | POP
|  | viz. výkres půdorys základů : | [25 empty] | VV | 0
|  | skladba základové desky a podkladu : 1438,280*0,050 |  | 71.91 | [23 empty] | VV | 0
|  | Koeficient : 0,05 |  | 3.6 | [23 empty] | VV | 4
51 | 631312621R00 | Mazanina z betonu prostého tl. přes 50 do 80 mm třídy C 35/45, | m3 | 352.862 |  | 0 |  | 0 |  | 0 | 21 | 0 | 2.525 | 890.98 | 0 | 0 |  | Vlastní | Indiv | 3.213 | 1133.75 |  | Práce | Běžná |  |  |  | POL1_
|  | (z kameniva) hlazená dřevěným hladítkem | [25 empty] | POP
|  | Včetně vytvoření dilatačních spár, bez zaplnění. | [25 empty] | POP
|  | viz. výkres půdorys základů : | [25 empty] | VV | 0
|  | skladba základové desky a podkladu : 1438,280*0,060 |  | 86.3 | [23 empty] | VV | 0
|  | viz. výkresy staika : | [25 empty] | VV | 0
|  | nad 1NP : | [25 empty] | VV | 0
|  | deska : (1438,220-20,040-18,840-41,160-146,520)*0,055 |  | 66.64 | [23 empty] | VV | 0
|  | nad 2NP : | [25 empty] | VV | 0
|  | deska : (1438,220-20,040-18,840-41,160-146,520)*0,055 |  | 66.64 | [23 empty] | VV | 0
|  | nad 3NP : | [25 empty] | VV | 0
|  | deska : (1438,220-20,040-18,840-41,160-146,520)*0,055 |  | 66.64 | [23 empty] | VV | 0
|  | nad 4NP : | [25 empty] | VV | 0
|  | deska : (1438,220-20,040-18,840-41,160-146,520)*0,055 |  | 66.64 | [23 empty] | VV | 0
52 | 631313911R00 | Mazanina z betonu prostého tl. přes 80 do 120 mm třídy C 35/45, | m3 | 26.1705 |  | 0 |  | 0 |  | 0 | 21 | 0 | 2.525 | 66.08 | 0 | 0 |  | Vlastní | Indiv | 2.58 | 67.52 |  | Práce | Běžná |  |  |  | POL1_
|  | (z kameniva) hlazená dřevěným hladítkem | [25 empty] | POP
|  | Včetně vytvoření dilatačních spár, bez zaplnění. | [25 empty] | POP
|  | obruby - navýšení hrany : | [25 empty] | VV | 0
|  | viz. výkres půdorys 1NP : | [25 empty] | VV | 0
|  | 21,500*0,100 |  | 2.15 | [23 empty] | VV | 0
|  | 100,662*0,100 |  | 10.07 | [23 empty] | VV | 0
|  | 18,640*0,100 |  | 1.86 | [23 empty] | VV | 0
|  | 28,630*0,100 |  | 2.86 | [23 empty] | VV | 0
|  | 8,000*0,100 |  | 0.8 | [23 empty] | VV | 0
|  | viz. výkres půdorys 2NP-5NP : | [25 empty] | VV | 0
|  | 0,277*0,100*4 |  | 0.11 | [23 empty] | VV | 0
|  | 9,085*0,100*4 |  | 3.63 | [23 empty] | VV | 0
|  | 2,634*0,100*4 |  | 1.05 | [23 empty] | VV | 0
|  | 3,290*0,100*4 |  | 1.32 | [23 empty] | VV | 0
|  | viz. výkres půdorys střechy : | [25 empty] | VV | 0
|  | 9,085*0,100 |  | 0.91 | [23 empty] | VV | 0
|  | 2,634*0,100 |  | 0.26 | [23 empty] | VV | 0
|  | 1,940*0,100 |  | 0.19 | [23 empty] | VV | 0
|  | 0,620*0,100 |  | 0.06 | [23 empty] | VV | 0
|  | Koeficient : 0,035 |  | 0.88 | [23 empty] | VV | 4
53 | 631315611R00 | Mazanina z betonu prostého tl. přes 120 do 240 mm třídy C 16/20 , | m3 | 2.8035 |  | 0 |  | 0 |  | 0 | 21 | 0 | 2.525 | 7.08 | 0 | 0 |  | Vlastní | Indiv | 2.317 | 6.5 |  | Práce | Běžná |  |  |  | POL1_
|  | (z kameniva) hlazená dřevěným hladítkem | [25 empty] | POP
|  | Včetně vytvoření dilatačních spár, bez zaplnění. | [25 empty] | POP
|  | viz. výkres výkopů, OLK : | [25 empty] | VV | 0
|  | OLK - podkladní deska : 17,800*0,150*1,05 |  | 2.8 | [23 empty] | VV | 0
54 | 631315621R00 | Mazanina z betonu prostého tl. přes 120 do 240 mm třídy C 35/45, | m3 | 181.749 |  | 0 |  | 0 |  | 0 | 21 | 0 | 2.525 | 458.92 | 0 | 0 |  | Vlastní | Indiv | 2.317 | 421.11 |  | Práce | Běžná |  |  |  | POL1_
|  | (z kameniva) hlazená dřevěným hladítkem | [25 empty] | POP
|  | Včetně vytvoření dilatačních spár, bez zaplnění. | [25 empty] | POP
|  | viz. výkresy staika : | [25 empty] | VV | 0
|  | nad 5NP : | [25 empty] | VV | 0
|  | deska : (1438,220-20,040-18,840-41,160-146,520)*0,150 |  | 181.75 | [23 empty] | VV | 0
55 | 631316115R00 | Mazanina z betonu prostého speciální povrchové úpravy mazanin postřik nových betonových podlah proti prvotnímu vysychání, | m2 | 8302.1827 |  | 0 |  | 0 |  | 0 | 21 | 0 | 0.00022 | 1.83 | 0 | 0 |  | Vlastní | Indiv | 0.02 | 166.04 |  | Práce | Běžná |  |  |  | POL1_
|  | (z kameniva) hlazená dřevěným hladítkem | [25 empty] | POP
|  | viz. výkres půdorys základů : | [25 empty] | VV | 0
|  | skladba základové desky a podkladu : 1438,280 |  | 1438.28 | [23 empty] | VV | 0
|  | viz. výkresy staika : | [25 empty] | VV | 0
|  | nad 1NP : | [25 empty] | VV | 0
|  | deska : 1438,220-20,040+7,280-18,840+6,075-41,160-146,520 |  | 1225.02 | [23 empty] | VV | 0
|  | rampa : 146,520/cosx(9) |  | 148.35 | [23 empty] | VV | 0
|  | nad 2NP : | [25 empty] | VV | 0
|  | deska : 1438,220-20,040+7,280-18,840+6,075-41,160-146,520 |  | 1225.02 | [23 empty] | VV | 0
|  | rampa : 146,520/cosx(7) |  | 147.62 | [23 empty] | VV | 0
|  | nad 3NP : | [25 empty] | VV | 0
|  | deska : 1438,220-20,040+7,280-18,840+6,075-41,160-146,520 |  | 1225.02 | [23 empty] | VV | 0
|  | rampa : 146,520/cosx(7) |  | 147.62 | [23 empty] | VV | 0
|  | nad 4NP : | [25 empty] | VV | 0
|  | deska : 1438,220-20,040+7,280-18,840+6,075-41,160-146,520 |  | 1225.02 | [23 empty] | VV | 0
|  | rampa : 146,520/cosx(7) |  | 147.62 | [23 empty] | VV | 0
|  | nad 5NP : | [25 empty] | VV | 0
|  | deska : 1438,220-20,040+7,280-18,840+6,075-41,160-146,520 |  | 1225.02 | [23 empty] | VV | 0
|  | rampa : 146,520/cosx(7) |  | 147.62 | [23 empty] | VV | 0
56 | 631312121R00 | Doplnění mazanin betonem prostým o ploše jednotlivě přes 1 do 4 m2 tloušťky do 80 mm | m3 | 7 |  | 0 |  | 0 |  | 0 | 21 | 0 | 2.5 | 17.5 | 0 | 0 |  | Vlastní | Indiv | 3.6 | 25.2 |  | Práce | Běžná |  |  |  | POL1_
|  | prostým betonem (s dodáním hmot) bez potěru, | [25 empty] | POP
|  | viz. výkres půdorys 2NP : | [25 empty] | VV | 0
|  | poznámka 7 : 7,000 |  | 7 | [23 empty] | VV | 0
57 | 631312141R00 | Doplnění mazanin betonem prostým rýh v dosavadních mazaninách | m3 | 1 |  | 0 |  | 0 |  | 0 | 21 | 0 | 2.5 | 2.5 | 0 | 0 |  | Vlastní | Indiv | 5.33 | 5.33 |  | Práce | Běžná |  |  |  | POL1_
|  | prostým betonem (s dodáním hmot) bez potěru, | [25 empty] | POP
|  | viz. výkres půdorys 2NP : | [25 empty] | VV | 0
|  | poznámka 8 : 1,000 |  | 1 | [23 empty] | VV | 0
58 | 631319151R00 | Příplatek za přehlazení povrchu tloušťka mazaniny do 80 mm | m3 | 428.3717 |  | 0 |  | 0 |  | 0 | 21 | 0 | 0 | 0 | 0 | 0 |  | Vlastní | Indiv | 2.7 | 1156.6 |  | Práce | Běžná |  |  |  | POL1_
|  | betonové mazaniny min. B 10 ocelovým hladítkem | [25 empty] | POP
|  | Hodnota z bývalého odkazu. : 75,5097 |  | 75.51 | [23 empty] | VV | 0
|  | Hodnota z bývalého odkazu. : 352,862 |  | 352.86 | [23 empty] | VV | 0
59 | 631319153R00 | Příplatek za přehlazení povrchu tloušťka mazaniny od 80 mm do 120 mm | m3 | 169.9985 |  | 0 |  | 0 |  | 0 | 21 | 0 | 0 | 0 | 0 | 0 |  | Vlastní | Indiv | 1.35 | 229.5 |  | Práce | Běžná |  |  |  | POL1_
|  | betonové mazaniny min. B 10 ocelovým hladítkem | [25 empty] | POP
|  | Hodnota z bývalého odkazu. : 143,828 |  | 143.83 | [23 empty] | VV | 0
|  | Hodnota z bývalého odkazu. : 26,1704925 |  | 26.17 | [23 empty] | VV | 0
60 | 631319155R00 | Příplatek za přehlazení povrchu tloušťka mazaniny od 120 mm do 240 mm | m3 | 181.749 |  | 0 |  | 0 |  | 0 | 21 | 0 | 0 | 0 | 0 | 0 |  | Vlastní | Indiv | 0.675 | 122.68 |  | Práce | Běžná |  |  |  | POL1_
|  | betonové mazaniny min. B 10 ocelovým hladítkem | [25 empty] | POP
|  | Hodnota z bývalého odkazu. : 181,749 |  | 181.75 | [23 empty] | VV | 0
61 | 631319171R00 | Příplatek za stržení povrchu tloušťka mazaniny do 80 mm | m3 | 86.2968 |  | 0 |  | 0 |  | 0 | 21 | 0 | 0 | 0 | 0 | 0 |  | Vlastní | Indiv | 0.82 | 70.76 |  | Práce | Běžná |  |  |  | POL1_
|  | spodní vrstvy mazaniny latí před vložením výztuže nebo pletiva pro tloušťku obou vrstev mazaniny | [25 empty] | POP
|  | viz. výkres půdorys základů : | [25 empty] | VV | 0
|  | skladba základové desky a podkladu : 1438,280*0,060 |  | 86.3 | [23 empty] | VV | 0
62 | 631319175R00 | Příplatek za stržení povrchu tloušťka mazaniny od 120 mm do 240 mm | m3 | 181.749 |  | 0 |  | 0 |  | 0 | 21 | 0 | 0 | 0 | 0 | 0 |  | Vlastní | Indiv | 0.205 | 37.26 |  | Práce | Běžná |  |  |  | POL1_
|  | spodní vrstvy mazaniny latí před vložením výztuže nebo pletiva pro tloušťku obou vrstev mazaniny | [25 empty] | POP
|  | Hodnota z bývalého odkazu. : 181,749 |  | 181.75 | [23 empty] | VV | 0
63 | 631342823R00 | Mazanina z betonu lehkého hutného konstrukčního tloušťky přes 50 do 80 mm z polystyrenbetonu, 0,5 MPa | m3 | 3.2768 |  | 0 |  | 0 |  | 0 | 21 | 0 | 0.42622 | 1.4 | 0 | 0 | 801-1 | RTS 24/ II | Indiv | 5.24 | 17.17 |  | Práce | Běžná |  |  |  | POL1_
|  | viz. výkres schodiště : | [25 empty] | VV | 0
|  | skladba S1 : 21,010*0,080 |  | 1.68 | [23 empty] | VV | 0
|  | 19,950*0,080 |  | 1.6 | [23 empty] | VV | 0
64 | 631351101R00 | Bednění stěn, rýh a otvorů v podlahách zřízení | m2 | 67.0435 |  | 0 |  | 0 |  | 0 | 21 | 0 | 0.0141 | 0.95 | 0 | 0 |  | Vlastní | Indiv | 0.396 | 26.55 |  | Práce | Běžná |  |  |  | POL1_
|  | obruby - navýšení hrany : | [25 empty] | VV | 0
|  | viz. výkres půdorys 1NP : | [25 empty] | VV | 0
|  | 56,860*0,100 |  | 5.69 | [23 empty] | VV | 0
|  | 82,770*0,100 |  | 8.28 | [23 empty] | VV | 0
|  | 26,750*0,100 |  | 2.67 | [23 empty] | VV | 0
|  | 38,780*0,100 |  | 3.88 | [23 empty] | VV | 0
|  | 13,455*0,100 |  | 1.35 | [23 empty] | VV | 0
|  | viz. výkres půdorys 2NP-5NP : | [25 empty] | VV | 0
|  | 2,660*0,100*4 |  | 1.06 | [23 empty] | VV | 0
|  | 61,080*0,100*4 |  | 24.43 | [23 empty] | VV | 0
|  | 13,860*0,100*1 |  | 1.39 | [23 empty] | VV | 0
|  | 22,730*0,100*4 |  | 9.09 | [23 empty] | VV | 0
|  | viz. výkres půdorys střechy : | [25 empty] | VV | 0
|  | 61,080*0,100 |  | 6.11 | [23 empty] | VV | 0
|  | 13,860*0,100 |  | 1.39 | [23 empty] | VV | 0
|  | 13,500*0,100 |  | 1.35 | [23 empty] | VV | 0
|  | 3,640*0,100 |  | 0.36 | [23 empty] | VV | 0
65 | 631351102R00 | Bednění stěn, rýh a otvorů v podlahách odstranění | m2 | 67.0435 |  | 0 |  | 0 |  | 0 | 21 | 0 | 0 | 0 | 0 | 0 | 801-1 | RTS 24/ II | Indiv | 0.24 | 16.09 |  | Práce | Běžná |  |  |  | POL1_
|  | Odkaz na mn. položky pořadí 106 : 67,04350 |  | 67.04 | [23 empty] | VV | 0
66 | 631361921RT8 | Výztuž mazanin z betonů a z lehkých betonů ze svařovaných sítí průměr drátu 8 mm, velikost oka 100/100 mm | t | 79.5135 |  | 0 |  | 0 |  | 0 | 21 | 0 | 1.0662 | 84.78 | 0 | 0 |  | Vlastní | Indiv | 15.231 | 1211.07 |  | Práce | Běžná |  |  |  | POL1_
|  | včetně distančních prvků | [25 empty] | POP
|  | KY49 | [25 empty] | POP
|  | viz. statika v.č. 05 : | [25 empty] | VV | 0
|  | spádová vrstva : 13983,000/1000 |  | 13.98 | [23 empty] | VV | 0
|  | viz. statika v.č. 08 : | [25 empty] | VV | 0
|  | nad 1NP : 11660,400/1000 |  | 11.66 | [23 empty] | VV | 0
|  | viz. statika v.č. 11 : | [25 empty] | VV | 0
|  | nad 2NP : 11660,400/1000 |  | 11.66 | [23 empty] | VV | 0
|  | viz. statika v.č. 14 : | [25 empty] | VV | 0
|  | nad 3NP : 11660,400/1000 |  | 11.66 | [23 empty] | VV | 0
|  | viz. statika v.č. 17 : | [25 empty] | VV | 0
|  | nad 4NP : 11660,400/1000 |  | 11.66 | [23 empty] | VV | 0
|  | viz. statika v.č. 20 : | [25 empty] | VV | 0
|  | nad 5NP : 11660,400/1000 |  | 11.66 | [23 empty] | VV | 0
|  | Koeficient : 0,10 |  | 7.23 | [23 empty] | VV | 4
67 | 632441015RT2 | Potěr litý anhydritový anhydritový, pevnost v tlaku 25 MPa, pokládaná plocha do 100 m2, tloušťka 50 mm | m2 | 15.31 |  | 0 |  | 0 |  | 0 | 21 | 0 | 0.11025 | 1.69 | 0 | 0 |  | Vlastní | Indiv | 0.153 | 2.34 |  | Práce | Běžná |  |  |  | POL1_
|  | dovoz směsi, doprava pomocí šnekového čerpadla, lití hadicí na plochu, dvojí (křížem vedené) rozvlnění hrazdami | [25 empty] | POP |  | dovoz směsi, doprava pomocí šnekového čerpadla, lití hadicí na plochu, dvojí (křížem vedené) rozvlnění hrazdami
|  | viz. výkres půdorys 1NP : | [25 empty] | VV | 0
|  | skladba S07 : | [25 empty] | VV | 0
|  | 1.07 : 8,290 |  | 8.29 | [23 empty] | VV | 0
|  | 1.08 : 3,220 |  | 3.22 | [23 empty] | VV | 0
|  | 1.09 : 3,800 |  | 3.8 | [23 empty] | VV | 0
68 | 639571311R00 | Textilie proti prorůstání 45 g/m2 | m2 | 253.693 |  | 0 |  | 0 |  | 0 | 21 | 0 | 0 | 0 | 0 | 0 |  | Vlastní | Indiv | 0.13 | 32.98 |  | Práce | Běžná |  |  |  | POL1_
|  | viz. výkres C-02 katastrální situace : | [25 empty] | VV | 0
|  | skladba P1 : 253,693 |  | 253.69 | [23 empty] | VV | 0
69 | 63R001 | D+M přímopojížděný vodotěsný tvrdý epoxidový systém bez schopnosti překlenutí trhlin | m2 | 1180.65 |  | 0 |  | 0 |  | 0 | 21 | 0 | 0 | 0 | 0 | 0 |  | Vlastní | Indiv | 0 | 0 |  | Práce | Běžná |  |  |  | POL1_
|  | - Příprava podkladu otryskáním, broušením apod. | [25 empty] | POP
|  | - Úprava pracovních a dilatačních spár, lokálních trhlin podkladu (injektáž a zatmelení) | [25 empty] | POP
|  | - Penetrační stěrka polymermaltovou směsí bezrozpoštědlové dvousložkové nizkoviskozní pryskyřice a křemenného plniva s následným posypem sušeným | [25 empty] | POP |  | - Penetrační stěrka polymermaltovou směsí bezrozpoštědlové dvousložkové nizkoviskozní pryskyřice a křemenného plniva s následným posypem sušeným
|  | křemenným pískem zrnitosti 0,3-0,8 mm v přebytku | [25 empty] | POP
|  | - Uzavírací otěruvzdorný, pigmentovaný epoxidový lak | [25 empty] | POP
|  | Požadavky na podklad: | [25 empty] | POP
|  | Stabilní strojně zpracovaná a hlazená betonová deska s prutovou nebo rozptýlenou výztuží o pevnostní třídě min. C25/30, pevnost v tahu povrchových vrstev mi. 1,5 MPa. Zbytková hmotnostní vlhkost do 4% a rovinnost podkladu dle ČSN 744505 ± 5mm/2m lať | [25 empty] | POP |  | Stabilní strojně zpracovaná a hlazená betonová deska s prutovou nebo rozptýlenou výztuží o pevnostní třídě min. C25/30, pevnost v tahu povrchových vrstev mi. 1,5 MPa. Zbytková hmotnostní vlhkost do 4% a rovinnost podkladu dle ČSN 744505 ± 5mm/2m lať
|  | Penetrační pryskyřice splňující dle RiLi SIB 2001 a požadavky EN 1504-2 | [25 empty] | POP
|  | Celková tloušťka systému min. 1,5-2,5 mm. | [25 empty] | POP
|  | Podlahovina bude mít protiskluzný povrch, bude hygienicky nezávadná, s velmi dobrou mechanickou odolností vůči opotřebení provozem, bude mít vysokou chemickou odolnost, její finální povrchová vrstva bude beze spár, vodotěsný, bez schopnosti překlenutí trhlin. | [25 empty] | POP |  | Podlahovina bude mít protiskluzný povrch, bude hygienicky nezávadná, s velmi dobrou mechanickou odolností vůči opotřebení provozem, bude mít vysokou chemickou odolnost, její finální povrchová vrstva bude beze spár, vodotěsný, bez schopnosti překlenutí trhlin.
|  | Řešení soklu – styk podlaha stěna vytmelen systémovým PU tmelem o poloměru 20 mm + nátěr soklu epoxidovým nátěrem do požadované výšky 150 mm Rozvodí u sloupů bude spádováno epoxidovým nátěrem obsahujícím křemičitý písek. | [25 empty] | POP |  | Řešení soklu – styk podlaha stěna vytmelen systémovým PU tmelem o poloměru 20 mm + nátěr soklu epoxidovým nátěrem do požadované výšky 150 mm Rozvodí u sloupů bude spádováno epoxidovým nátěrem obsahujícím křemičitý písek.
|  | Vlastnosti nátěru: | [25 empty] | POP
|  | - Nekluznost podlahové stěrky R11 V6 dle normy BRG181 a DIN 51130 | [25 empty] | POP
|  | - Třída reakce na oheň Bfl | [25 empty] | POP
|  | - Otěruvzdornost 1210 mg při 1000 otáčkách | [25 empty] | POP
|  | - Propustnost oxidu uhličitého Sd > 1200 m | [25 empty] | POP
|  | - Propustnost pro vodní páru Sd = 200 m (třída III) | [25 empty] | POP
|  | - Rychlost pronikání vody v kapalné fázi < 0,001 kg/(m2xh0,5) | [25 empty] | POP
|  | - Odolnost proti úderu při 4Nm = Třída I | [25 empty] | POP
|  | - Odolnost vůči chemickým látkám (ropné produkty, horký olej, rozmrazovací látky, soli apod.) | [25 empty] | POP
|  | 1NP : | [25 empty] | VV | 0
|  | 1.01 : 1176,480 |  | 1176.48 | [23 empty] | VV | 0
|  | 1.06 : 3,470 |  | 3.47 | [23 empty] | VV | 0
|  | 1.11 : 0,700 |  | 0.7 | [23 empty] | VV | 0
70 | 63R002 | D+M přímopojížděný vodotěsný polyuretanový systém s překlenutím dodatečných dynamických trhlin, s vodotěsnou membránou plnící zároveň funkci obrusné vrstvy | m2 | 4689.84 |  | 0 |  | 0 |  | 0 | 21 | 0 | 0 | 0 | 0 | 0 |  | Vlastní | Indiv | 0 | 0 |  | Práce | Běžná |  |  |  | POL1_
|  | - Příprava podkladu otryskáním, broušením apod. | [25 empty] | POP
|  | - Úprava pracovních a dilatačních spár, lokálních trhlin podkladu (injektáž a zatmelení) | [25 empty] | POP
|  | - Penetrace bezrozpouštědlovou dvousložkovou nízkoviskózní pryskyřicí s následným posypem sušeným křemenným pískem zrnitosti 0,3 - 0,8mm zrno vedle zrna | [25 empty] | POP |  | - Penetrace bezrozpouštědlovou dvousložkovou nízkoviskózní pryskyřicí s následným posypem sušeným křemenným pískem zrnitosti 0,3 - 0,8mm zrno vedle zrna
|  | - Případná vyrovnávací vrstva polymermatlou z dvousložkové pryskyřice a křemenných písků s následným posypem sušeným křemenným pískem zrnitosti 0,3 - | [25 empty] | POP |  | - Případná vyrovnávací vrstva polymermatlou z dvousložkové pryskyřice a křemenných písků s následným posypem sušeným křemenným pískem zrnitosti 0,3 -
|  | 0,8mm zrno vedle zrna | [25 empty] | POP
|  | - Vodotěsná polyuretanová vysoce elastická membrána o průtažnosti 800% se následným posypem sušeným křemenným pískem zrnitosti 0,3 - 0,8mm v přebytku. | [25 empty] | POP |  | - Vodotěsná polyuretanová vysoce elastická membrána o průtažnosti 800% se následným posypem sušeným křemenným pískem zrnitosti 0,3 - 0,8mm v přebytku.
|  | - Uzavírací elastický, otěruvzdorný, pigmentovaný lak | [25 empty] | POP
|  | Požadavky na podklad: | [25 empty] | POP
|  | Stabilní strojně zpracovaná a hlazená betonová deska s prutovou nebo rozptýlenou výztuží o pevnostní třídě min. C 25/30, pevnost v tahu povrchových vrstev min. 1,5 MPa se zbytková hmotnostní vlhkost do 4% a rovinnost podkladu dle ČSN 734505 ± 5mm/2m lať | [25 empty] | POP |  | Stabilní strojně zpracovaná a hlazená betonová deska s prutovou nebo rozptýlenou výztuží o pevnostní třídě min. C 25/30, pevnost v tahu povrchových vrstev min. 1,5 MPa se zbytková hmotnostní vlhkost do 4% a rovinnost podkladu dle ČSN 734505 ± 5mm/2m lať
|  | Systém skupiny OS-11, typ B splňující RiLi SIB 2001 a požadavky EN 1504-2 | [25 empty] | POP
|  | Překlenutí dynamických trhlin třídy B3.2 dle En 1062-7(0,35 mm při 20°C) | [25 empty] | POP
|  | Celková tloušťka systému 4mm. | [25 empty] | POP
|  | Řešení soklu – styk podlaha stěna vytmelen systémovým PU tmelem o poloměru 20 mm + nátěr soklu epoxidovým nátěrem do požadované výšky 150 mm | [25 empty] | POP |  | Řešení soklu – styk podlaha stěna vytmelen systémovým PU tmelem o poloměru 20 mm + nátěr soklu epoxidovým nátěrem do požadované výšky 150 mm
|  | Podlahovina má protiskluzný povrch, je hygienicky nezávadná, s velmi dobrou mechanickou odolností vůči opotřebení provozem, má velmi dobrou odolnost chemickou, její finální povrchová vrstva je beze spár, vodotěsná s dodatečným dynamických překlenutím trhlin. | [25 empty] | POP |  | Podlahovina má protiskluzný povrch, je hygienicky nezávadná, s velmi dobrou mechanickou odolností vůči opotřebení provozem, má velmi dobrou odolnost chemickou, její finální povrchová vrstva je beze spár, vodotěsná s dodatečným dynamických překlenutím trhlin.
|  | Vlastnosti nátěru: | [25 empty] | POP
|  | - protismykové vlastnosti třída III (výkyv kyvadla za mokra) | [25 empty] | POP
|  | - Třída reakce na oheň Cfl | [25 empty] | POP
|  | - Otěruvzdornost 1069mg při 1000 otáčkách | [25 empty] | POP
|  | - Propustnost oxidu uhličitého Sd > 300 m | [25 empty] | POP
|  | - Propustnost pro vodní páru Sd = 7,2 m (třída II) | [25 empty] | POP
|  | - Rychlost pronikání vody v kapalné fázi < 0,02 kg/(m2xh0,5) | [25 empty] | POP
|  | - Odolnost proti úderu při 4Nm = Třída I | [25 empty] | POP
|  | - Odolnost vůči chemickým látkám (ropné produkty, horký olej, rozmrazovací látky, soli apod.) | [25 empty] | POP
|  | 2NP-5NP : | [25 empty] | VV | 0
|  | 2.01 : 1172,460 |  | 1172.46 | [23 empty] | VV | 0
|  | 3.01 : 1172,460 |  | 1172.46 | [23 empty] | VV | 0
|  | 4.01 : 1172,460 |  | 1172.46 | [23 empty] | VV | 0
|  | 5.01 : 1172,460 |  | 1172.46 | [23 empty] | VV | 0
71 | 63R003 | D+M přímopojížděný vodotěsný polyuretanový systém s překlenutím dodatečných dynamických trhlin, s vodotěsnou vrstvou formou nástřiku plnící funkci provozní | m2 | 1172.46 |  | 0 |  | 0 |  | 0 | 21 | 0 | 0 | 0 | 0 | 0 |  | Vlastní | Indiv | 0 | 0 |  | Práce | Běžná |  |  |  | POL1_
|  | - Příprava podkladu otryskáním, broušením apod. | [25 empty] | POP
|  | - Úprava pracovních a dilatačních spár, lokálních trhlin podkladu (injektáž a zatmelení) | [25 empty] | POP
|  | - Penetrace bezrozpouštědlovou dvousložkovou nízkoviskózní pryskyřicí s následným posypem sušeným křemenným pískem zrnitosti 0,3 - 0,8mm zrno vedle zrna | [25 empty] | POP |  | - Penetrace bezrozpouštědlovou dvousložkovou nízkoviskózní pryskyřicí s následným posypem sušeným křemenným pískem zrnitosti 0,3 - 0,8mm zrno vedle zrna
|  | - Případná vyrovnávací (egalizační) vrstva polymermatlou z dvousložkové pryskyřice a křemenných písků s následným posypem sušeným křemenným pískem zrnitosti 0,3 - | [25 empty] | POP |  | - Případná vyrovnávací (egalizační) vrstva polymermatlou z dvousložkové pryskyřice a křemenných písků s následným posypem sušeným křemenným pískem zrnitosti 0,3 -
|  | 0,8mm zrno vedle zrna | [25 empty] | POP
|  | - Vodotěsná polyurea vysoce elastická membrána strojně stříkaná o průtažnosti 400%, vytvrzující do 10s s možností zaizolování jakýchkoliv detailů | [25 empty] | POP |  | - Vodotěsná polyurea vysoce elastická membrána strojně stříkaná o průtažnosti 400%, vytvrzující do 10s s možností zaizolování jakýchkoliv detailů
|  | - Obrusná polyurea vrstva s karbidovým plnivem o definované drsnosti (min. frakce 1,2mm) | [25 empty] | POP
|  | - Uzavírací elastický, otěruvzdorný, pigmentovaný a UV stabilní polyaspartický lak s průtažností 180% | [25 empty] | POP |  | - Uzavírací elastický, otěruvzdorný, pigmentovaný a UV stabilní polyaspartický lak s průtažností 180%
|  | Požadavky na podklad: | [25 empty] | POP
|  | Stabilní strojně zpracovaná a hlazená betonová deska s prutovou nebo rozptýlenou výztuží o pevnostní třídě min. C 25/30, pevnost v tahu povrchových vrstev min. 1,5 MPa se zbytková hmotnostní vlhkost do 4% a rovinnost podkladu dle ČSN 734505 ± 5mm/2m lať | [25 empty] | POP |  | Stabilní strojně zpracovaná a hlazená betonová deska s prutovou nebo rozptýlenou výztuží o pevnostní třídě min. C 25/30, pevnost v tahu povrchových vrstev min. 1,5 MPa se zbytková hmotnostní vlhkost do 4% a rovinnost podkladu dle ČSN 734505 ± 5mm/2m lať
|  | Systém ze skupiny OS-11a splňující dle RiLi SIB 2001 a požadavky EN 1504-2 | [25 empty] | POP
|  | Překlenutí dynamický trhlin třídy B4.2 dle EN 1062-7 (0,55mm při -20°C) | [25 empty] | POP
|  | Polyurea membrána překlenutí statických trhlin nad 2,5mm při -10°C | [25 empty] | POP
|  | Celková tloušťka systému cca 5mm (vodotěsná membrána/provozní vrstva min.3,0mm) | [25 empty] | POP
|  | Řešení soklu – styk podlaha stěna vytvořen fabion o poloměru 30 mm + vytažení hydroizolačního systému do požadované výšky 150 mm | [25 empty] | POP |  | Řešení soklu – styk podlaha stěna vytvořen fabion o poloměru 30 mm + vytažení hydroizolačního systému do požadované výšky 150 mm
|  | Vlastnosti nátěru: | [25 empty] | POP
|  | - protismykové vlastnosti třída II (výkyv kyvadla za mokra) | [25 empty] | POP
|  | - Otěruvzdornost 682 mg při 1000 otáčkách | [25 empty] | POP
|  | - Rychlost pronikání vody v kapalné fázi < 0,01 kg/(m2xh0,5) | [25 empty] | POP
|  | - Odolnost proti úderu při 20Nm = Třída III | [25 empty] | POP
|  | - Odolnost vůči chemickým látkám (ropné produkty, horký olej, rozmrazovací látky, soli apod.) | [25 empty] | POP
|  | Podlahovina má protiskluzný povrch, je hygienicky nezávadná, s velmi dobrou mechanickou odolností vůči opotřebení provozem, má velmi dobrou odolnost chemickou, její finální povrchová vrstva je beze spár, vodotěsná s dodatečným překlenutím dynamických trhlin a možnosti zaizolování jakýchkoliv detailů díky rychlému vytvrzení nástřikem. | [25 empty] | POP |  | Podlahovina má protiskluzný povrch, je hygienicky nezávadná, s velmi dobrou mechanickou odolností vůči opotřebení provozem, má velmi dobrou odolnost chemickou, její finální povrchová vrstva je beze spár, vodotěsná s dodatečným překlenutím dynamických trhlin a možnosti zaizolování jakýchkoliv detailů díky rychlému vytvrzení nástřikem.
|  | střecha : | [25 empty] | VV | 0
|  | 6.01 : 1172,460 |  | 1172.46 | [23 empty] | VV | 0
72 | 63R004 | D+M přímopojížděný vodotěsný polyuretanový systém s překlenutím dodatečných dynamických trhlin, s, odděleně vodotěsnou vrstvou a obrusnou vrstvou | m2 | 813.36 |  | 0 |  | 0 |  | 0 | 21 | 0 | 0 | 0 | 0 | 0 |  | Vlastní | Indiv | 0 | 0 |  | Práce | Běžná |  |  |  | POL1_
|  | - Příprava podkladu otryskáním, broušením apod. | [25 empty] | POP
|  | - Úprava pracovních a dilatačních spár, lokálních trhlin podkladu (injektáž a zatmelení) | [25 empty] | POP
|  | - Penetrace bezrozpouštědlovou dvousložkovou nízkoviskózní pryskyřicí s následným posypem sušeným křemenným pískem zrnitosti 0,3 - 0,8mm zrno vedle zrna | [25 empty] | POP |  | - Penetrace bezrozpouštědlovou dvousložkovou nízkoviskózní pryskyřicí s následným posypem sušeným křemenným pískem zrnitosti 0,3 - 0,8mm zrno vedle zrna
|  | - Případná vyrovnávací vrstva polymermaltou z dvousložkové pryskyřice a křemenných písků s následným posypem sušeným křemenným pískem zrnitosti 0,3 - | [25 empty] | POP |  | - Případná vyrovnávací vrstva polymermaltou z dvousložkové pryskyřice a křemenných písků s následným posypem sušeným křemenným pískem zrnitosti 0,3 -
|  | 0,8mm zrno vedle zrna | [25 empty] | POP
|  | - Vodotěsná polyuretanová vysoce elastická membrána o průtažnosti 800% | [25 empty] | POP
|  | - Obrusná polyuretanová houževnatá a otěruvzdorná stěrka o průtažnost 50% s následným posypem sušeným křemenným pískem zrnitosti 0,6 - 1,2 mm v přebytku | [25 empty] | POP |  | - Obrusná polyuretanová houževnatá a otěruvzdorná stěrka o průtažnost 50% s následným posypem sušeným křemenným pískem zrnitosti 0,6 - 1,2 mm v přebytku
|  | Požadavky na podklad: | [25 empty] | POP
|  | Stabilní strojně zpracovaná a hlazená betonová deska s prutovou nebo rozptýlenou výztuží o pevnostní třídě min. C 25/30, pevnost v tahu povrchových vrstev min. 1,5 MPa se zbytková hmotnostní vlhkost do 4% a rovinnost podkladu dle ČSN 734505 ± 5mm/2m lať. Systém požadavky EN 1504-2. Překlenutí dynamický trhlin třídy B3.2 dle EN 1062-7 (0,35mm při -20°C) | [25 empty] | POP |  | Stabilní strojně zpracovaná a hlazená betonová deska s prutovou nebo rozptýlenou výztuží o pevnostní třídě min. C 25/30, pevnost v tahu povrchových vrstev min. 1,5 MPa se zbytková hmotnostní vlhkost do 4% a rovinnost podkladu dle ČSN 734505 ± 5mm/2m lať. Systém požadavky EN 1504-2. Překlenutí dynamický trhlin třídy B3.2 dle EN 1062-7 (0,35mm při -20°C)
|  | Celková tloušťka systému 4,0mm (resp. 1,5mm vodotěsná membrána a 2,0mm obrusná vrstva). | [25 empty] | POP
|  | Řešení soklu – styk podlaha stěna vytmelen systémovým PU tmelem o poloměru 20 mm + nátěr soklu epoxidovým nátěrem do požadované výšky 150 mm. Povrch bude zdrsněn vsypem. | [25 empty] | POP |  | Řešení soklu – styk podlaha stěna vytmelen systémovým PU tmelem o poloměru 20 mm + nátěr soklu epoxidovým nátěrem do požadované výšky 150 mm. Povrch bude zdrsněn vsypem.
|  | Podlahovina má protiskluzný povrch, je hygienicky nezávadná, s velmi dobrou mechanickou odolností vůči opotřebení provozem, má velmi dobrou odolnost chemickou, její finální povrchová vrstva je beze spár, vodotěsná s dodatečným dynamických překlenutím trhlin. | [25 empty] | POP |  | Podlahovina má protiskluzný povrch, je hygienicky nezávadná, s velmi dobrou mechanickou odolností vůči opotřebení provozem, má velmi dobrou odolnost chemickou, její finální povrchová vrstva je beze spár, vodotěsná s dodatečným dynamických překlenutím trhlin.
|  | Vlastnosti nátěru: | [25 empty] | POP
|  | - protismykové vlastnosti třída III (výkyv kyvadla za mokra) | [25 empty] | POP
|  | - Třída reakce na oheň Cfl | [25 empty] | POP
|  | - Otěruvzdornost 682 mg při 1000 otáčkách | [25 empty] | POP
|  | - Propustnost oxidu uhličitého Sd > 300 m | [25 empty] | POP
|  | - Propustnost pro vodní páru Sd = 7,2 m (třída II) | [25 empty] | POP
|  | - Rychlost pronikání vody v kapalné fázi < 0,01 kg/(m2xh0,5) | [25 empty] | POP
|  | - Odolnost proti úderu při 20Nm = Třída III | [25 empty] | POP
|  | - Odolnost vůči chemickým látkám (ropné produkty, horký olej, rozmrazovací látky, soli apod.) | [25 empty] | POP
|  | rampy : | [25 empty] | VV | 0
|  | 1.10 : 170,400 |  | 170.4 | [23 empty] | VV | 0
|  | 2.06 : 160,740 |  | 160.74 | [23 empty] | VV | 0
|  | 3.06 : 160,740 |  | 160.74 | [23 empty] | VV | 0
|  | 4.06 : 160,740 |  | 160.74 | [23 empty] | VV | 0
|  | 5.06 : 160,740 |  | 160.74 | [23 empty] | VV | 0
73 | 63R005 | D+M obruba z prefabrikované tvárnice | kus | 110 |  | 0 |  | 0 |  | 0 | 21 | 0 | 0 | 0 | 0 | 0 |  | Vlastní | Indiv | 0 | 0 |  | Práce | Běžná |  |  |  | POL1_
|  | viz. výkres půdorys 2NP-5NP : | [25 empty] | VV | 0
|  | (8,000+13,000)*4 |  | 84 | [23 empty] | VV | 0
|  | viz. výkres půdorys střechy : | [25 empty] | VV | 0
|  | 9,000+17,000 |  | 26 | [23 empty] | VV | 0
Díl: | 91 | Doplňující práce na komunikaci |  |  |  | 0 |  | 0 |  | 0 |  | 0 |  | 15.82 |  | 0 |  |  |  |  | 211.52 | [6 empty] | DIL
74 | 915711111R00 | Vodorovné značení krytů stříkané barvou, bílou, dělicích čar šířky 120 mm | m | 1570 |  | 0 |  | 0 |  | 0 | 21 | 0 | 9e-05 | 0.14 | 0 | 0 |  | Vlastní | Indiv | 0.022 | 34.54 |  | Práce | Běžná |  |  |  | POL1_
|  | viz. výkaz dopravního značení : | [25 empty] | VV | 0
|  | V 10b : 1200,000 |  | 1200 | [23 empty] | VV | 0
|  | V 2b : 310,000 |  | 310 | [23 empty] | VV | 0
|  | V 13 : 60,000 |  | 60 | [23 empty] | VV | 0
75 | 915712111RT1 | Vodorovné značení krytů stříkané barvou, bílou, vodicích proužků šířky 250 mm | m | 7 |  | 0 |  | 0 |  | 0 | 21 | 0 | 0.00018 | 0 | 0 | 0 |  | Vlastní | Indiv | 0.043 | 0.3 |  | Práce | Běžná |  |  |  | POL1_
|  | viz. výkaz dopravního značení : | [25 empty] | VV | 0
|  | V4 : 7,000 |  | 7 | [23 empty] | VV | 0
76 | 915721111RT1 | Vodorovné značení krytů stříkané barvou, bílou, stopčar, zeber, stínů, šipek, nápisů, přechodů apod. | m2 | 39.5 |  | 0 |  | 0 |  | 0 | 21 | 0 | 0.00076 | 0.03 | 0 | 0 |  | Vlastní | Indiv | 0.311 | 12.28 |  | Práce | Běžná |  |  |  | POL1_
|  | viz. výkaz dopravního značení : | [25 empty] | VV | 0
|  | Plošné dopravní značení - symbol č. 225 : 1,500*8 |  | 12 | [23 empty] | VV | 0
|  | Nápisy na vozovce - EKO : 1,500*5 |  | 7.5 | [23 empty] | VV | 0
|  | Nápisy na vozovce - CNG/LPG : 2,000*10 |  | 20 | [23 empty] | VV | 0
77 | 915721111RT4 | Vodorovné značení krytů stříkané barvou, modrou, stopčar, zeber, stínů, šipek, nápisů, přechodů apod. | m2 | 188 |  | 0 |  | 0 |  | 0 | 21 | 0 | 0.00076 | 0.14 | 0 | 0 |  | Vlastní | Indiv | 0.311 | 58.47 |  | Práce | Běžná |  |  |  | POL1_
|  | barva modrá, zelená | [25 empty] | POP
|  | viz. výkaz dopravního značení : | [25 empty] | VV | 0
|  | Celoplošný světle modrý nátěr stání pro osoby ZTP : 125,000 |  | 125 | [23 empty] | VV | 0
|  | Celoplošný zelený nátěr stání pro EKO vozy : 63,000 |  | 63 | [23 empty] | VV | 0
78 | 915791111R00 | Předznačení pro vodorovné značení pro dělící čáry, vodící proužky | m | 1577 |  | 0 |  | 0 |  | 0 | 21 | 0 | 0 | 0 | 0 | 0 |  | Vlastní | Indiv | 0.012 | 18.92 |  | Práce | Běžná |  |  |  | POL1_
|  | stříkané barvou nebo prováděné z nátěrových hmot | [25 empty] | POP
|  | Odkaz na mn. položky pořadí 116 : 1570,00000 |  | 1570 | [23 empty] | VV | 0
|  | Odkaz na mn. položky pořadí 117 : 7,00000 |  | 7 | [23 empty] | VV | 0
79 | 915791112R00 | Předznačení pro vodorovné značení pro stopčáry, zebry,stíny, šipky, nápisy, přechody | m2 | 227.5 |  | 0 |  | 0 |  | 0 | 21 | 0 | 0 | 0 | 0 | 0 |  | Vlastní | Indiv | 0.125 | 28.44 |  | Práce | Běžná |  |  |  | POL1_
|  | stříkané barvou nebo prováděné z nátěrových hmot | [25 empty] | POP
|  | Odkaz na mn. položky pořadí 118 : 39,50000 |  | 39.5 | [23 empty] | VV | 0
|  | Odkaz na mn. položky pořadí 119 : 188,00000 |  | 188 | [23 empty] | VV | 0
80 | 916561111R00 | Osazení záhonového obrubníku betonového do lože z betonu prostého C 12/15, s boční opěrou z betonu prostého | m | 123 |  | 0 |  | 0 |  | 0 | 21 | 0 | 0.1025 | 12.61 | 0 | 0 |  | Vlastní | Indiv | 0.14 | 17.22 |  | Práce | Běžná |  |  |  | POL1_
|  | se zřízením lože z betonu prostého C 12/15 tl. 80-100 mm | [25 empty] | POP
|  | viz. výkres C-02 katastrální situace : | [25 empty] | VV | 0
|  | skladba P1 : 53,000+70,000 |  | 123 | [23 empty] | VV | 0
81 | 91R001 | D+M stávající sjezd délky cca 9000 mm a šířky cca 2000 mm bude po výstavbě uveden do původního stavu, + dopojení na nový objekt | kus | 1 |  | 0 |  | 0 |  | 0 | 21 | 0 | 0.00035 | 0 | 0 | 0 |  | Vlastní | Indiv | 0.09 | 0.09 |  | Práce | Běžná |  |  |  | POL1_
|  | viz. výkres půdorys 1NP : | [25 empty] | VV | 0
|  | poznámka 1 : 1,000 |  | 1 | [23 empty] | VV | 0
82 | 91R002 | D+M oprava vozovky po překopu | m2 | 10 |  | 0 |  | 0 |  | 0 | 21 | 0 | 0.00035 | 0 | 0 | 0 |  | Vlastní | Indiv | 0.09 | 0.9 |  | Práce | Běžná |  |  |  | POL1_
|  | ACO tl. 5 cm | [25 empty] | POP
|  | OK I tl. 10 cm | [25 empty] | POP
|  | KSC tl. 20 cm | [25 empty] | POP
|  | ŠD tl. 10 cm | [25 empty] | POP
|  | viz. příčný řez - oprava vozovky : | [25 empty] | VV | 0
|  | 10,000 |  | 10 | [23 empty] | VV | 0
83 | 91R003 | D+M předlažba chodníků na ul. Křenová, Vlhká a Skořepka v rozsahu záborů a poškození | m2 | 321.123 |  | 0 |  | 0 |  | 0 | 21 | 0 | 0.00035 | 0.11 | 0 | 0 |  | Vlastní | Indiv | 0.09 | 28.9 |  | Práce | Běžná |  |  |  | POL1_
|  | viz. příčný řez - oprava vozovky : | [25 empty] | VV | 0
|  | viz. výkres C-03.1 Koordinační situace – zásah do komunikačních ploch : | [25 empty] | VV | 0
|  | výměry z CAD : | [25 empty] | VV | 0
|  | Křenová : 163,593 |  | 163.59 | [23 empty] | VV | 0
|  | Vlhká : 2,150*30,000 |  | 64.5 | [23 empty] | VV | 0
|  | Skořepka : 2,100*44,300 |  | 93.03 | [23 empty] | VV | 0
84 | 91R004 | D+M svislé dopravní značení IP 12 - základní velikost | kus | 8 |  | 0 |  | 0 |  | 0 | 21 | 0 | 0.00035 | 0 | 0 | 0 |  | Vlastní | Indiv | 0.09 | 0.72 |  | Práce | Běžná |  |  |  | POL1_
|  | viz. výkaz dopravního značení : | [25 empty] | VV | 0
|  | 8,000 |  | 8 | [23 empty] | VV | 0
85 | 91R005 | D+M svislé dopravní značení E 8d - základní velikost | kus | 6 |  | 0 |  | 0 |  | 0 | 21 | 0 | 0.00035 | 0 | 0 | 0 |  | Vlastní | Indiv | 0.09 | 0.54 |  | Práce | Běžná |  |  |  | POL1_
|  | viz. výkaz dopravního značení : | [25 empty] | VV | 0
|  | 6,000 |  | 6 | [23 empty] | VV | 0
86 | 91R006 | D+M svislé dopravní značení E 13 - základní velikost | kus | 8 |  | 0 |  | 0 |  | 0 | 21 | 0 | 0.00035 | 0 | 0 | 0 |  | Vlastní | Indiv | 0.09 | 0.72 |  | Práce | Běžná |  |  |  | POL1_
|  | viz. výkaz dopravního značení : | [25 empty] | VV | 0
|  | 8,000 |  | 8 | [23 empty] | VV | 0
87 | 91R007 | D+M svislé dopravní značení C 3b - základní velikost | kus | 4 |  | 0 |  | 0 |  | 0 | 21 | 0 | 0.00035 | 0 | 0 | 0 |  | Vlastní | Indiv | 0.09 | 0.36 |  | Práce | Běžná |  |  |  | POL1_
|  | viz. výkaz dopravního značení : | [25 empty] | VV | 0
|  | 4,000 |  | 4 | [23 empty] | VV | 0
88 | 91R008 | D+M svislé dopravní značení C 4a - základní velikost | kus | 8 |  | 0 |  | 0 |  | 0 | 21 | 0 | 0.00035 | 0 | 0 | 0 |  | Vlastní | Indiv | 0.09 | 0.72 |  | Práce | Běžná |  |  |  | POL1_
|  | viz. výkaz dopravního značení : | [25 empty] | VV | 0
|  | 8,000 |  | 8 | [23 empty] | VV | 0
89 | 91R009 | D+M svislé dopravní značení P 6 - základní velikost | kus | 1 |  | 0 |  | 0 |  | 0 | 21 | 0 | 0.00035 | 0 | 0 | 0 |  | Vlastní | Indiv | 0.09 | 0.09 |  | Práce | Běžná |  |  |  | POL1_
|  | viz. výkaz dopravního značení : | [25 empty] | VV | 0
|  | 1,000 |  | 1 | [23 empty] | VV | 0
90 | 91R010 | D+M sestava SDZ nad vjezdem do objektu - IP 13a+E 13, C13 a, B20 a, B 16, B 13 - základní velikost | kus | 1 |  | 0 |  | 0 |  | 0 | 21 | 0 | 0.00035 | 0 | 0 | 0 |  | Vlastní | Indiv | 0.09 | 0.09 |  | Práce | Běžná |  |  |  | POL1_
|  | viz. výkaz dopravního značení : | [25 empty] | VV | 0
|  | 1,000 |  | 1 | [23 empty] | VV | 0
91 | 91R014 | D+M Signalizační tyč, materiál technický polymer. Tyč zavěšená pomocí dvou lanek., Tyč dlouhá 3m, žlutá barva | ks | 1 |  | 0 |  | 0 |  | 0 | 21 | 0 | 0 | 0 | 0 | 0 |  | Vlastní | Kalkul | 0 | 0 |  | Práce | Běžná |  |  |  | POL1_
|  | Zvonící tyč nad vjezdem ve výšce 2,1 m nad vozovkou. | [25 empty] | POP
|  | 1 |  | 1 | [23 empty] | VV | 0
92 | 91R011 | D+M kotvení SDZ do stěn či sloupů garáže | kus | 32 |  | 0 |  | 0 |  | 0 | 21 | 0 | 0.00035 | 0.01 | 0 | 0 |  | Vlastní | Indiv | 0.09 | 2.88 |  | Práce | Běžná |  |  |  | POL1_
|  | viz. výkaz dopravního značení : | [25 empty] | VV | 0
|  | 32,000 |  | 32 | [23 empty] | VV | 0
93 | 91R012 | D+M samostatné sloupky pro SDZ včetně kotvení do podlahy | kus | 7 |  | 0 |  | 0 |  | 0 | 21 | 0 | 0.00035 | 0 | 0 | 0 |  | Vlastní | Indiv | 0.09 | 0.63 |  | Práce | Běžná |  |  |  | POL1_
|  | viz. výkaz dopravního značení : | [25 empty] | VV | 0
|  | 7,000 |  | 7 | [23 empty] | VV | 0
94 | 91R013 | D+M rozmezí mezi stávajícími chodníky a navrženým objektem bude doloženo v šířce 500 mm, zámkovou dlažbou ve výšce přilehlého stávajícího obrubníku | m | 52.32 |  | 0 |  | 0 |  | 0 | 21 | 0 | 0.00035 | 0.02 | 0 | 0 |  | Vlastní | Indiv | 0.09 | 4.71 |  | Práce | Běžná |  |  |  | POL1_
|  | V MÍSTĚ DVEŘÍ UPRAVENO TAK, ABY CHODNÍK NAVAZOVAL PŘÍMO NA DVEŘE - ODSTRANĚNÍ OBRUBY + ÚPRAVY. | [25 empty] | POP
|  | - Zámková dlažba tl. 60 mm | [25 empty] | POP
|  | - Kladecí vrstva f 0/4 tl. 40 mm | [25 empty] | POP
|  | - Podkladní vrstva f 8/16 tl. 150 mm | [25 empty] | POP
|  | - Geotextílie proti prorůstání | [25 empty] | POP
|  | - Zemina | [25 empty] | POP
|  | viz. výkres půdorys 1NP : | [25 empty] | VV | 0
|  | poznámka 13 : | [25 empty] | VV | 0
|  | ulice Skořepka : 33,370 |  | 33.37 | [23 empty] | VV | 0
|  | ulice Křenová : 18,950 |  | 18.95 | [23 empty] | VV | 0
95 | 59217341R | obrubník zahradní materiál beton; l = 500,0 mm; š = 50,0 mm; h = 200,0 mm; barva šedá | kus | 250.92 |  | 0 |  | 0 |  | 0 | 21 | 0 | 0.011 | 2.76 | 0 | 0 |  | Vlastní | Indiv | 0 | 0 |  | Specifikace | Běžná |  |  |  | POL3_
|  | Odkaz na mn. položky pořadí 122 : 123,00000*2 |  | 246 | [23 empty] | VV | 0
|  | Koeficient : 0,02 |  | 4.92 | [23 empty] | VV | 4
Díl: | 94 | Lešení a stavební výtahy |  |  |  | 0 |  | 0 |  | 0 |  | 0 |  | 44.1 |  | 0 |  |  |  |  | 1658.16 | [6 empty] | DIL
96 | 941941032R00 | Montáž lešení lehkého pracovního řadového s podlahami šířky od 0,80 do 1,00 m, výšky přes 10 do 30 m | m2 | 1710 |  | 0 |  | 0 |  | 0 | 21 | 0 | 0.01838 | 31.43 | 0 | 0 |  | Vlastní | Indiv | 0.123 | 210.33 |  | Práce | Běžná |  |  |  | POL1_
|  | včetně kotvení | [25 empty] | POP
|  | Včetně kotvení lešení. | [25 empty] | POP
|  | viz. výkresy pohledů - nový stav : | [25 empty] | VV | 0
|  | 24,000*15,000 |  | 360 | [23 empty] | VV | 0
|  | 55,000*15,000 |  | 825 | [23 empty] | VV | 0
|  | 35,000*15,000 |  | 525 | [23 empty] | VV | 0
97 | 941941192R00 | Montáž lešení lehkého pracovního řadového s podlahami příplatek za každý další i započatý měsíc použití lešení šířky šířky od 0,80 do 1,00 m a výšky přes 10 do 30 m | m2 | 5130 |  | 0 |  | 0 |  | 0 | 21 | 0 | 0.00082 | 4.21 | 0 | 0 |  | Vlastní | Indiv | 0.006 | 30.78 |  | Práce | Běžná |  |  |  | POL1_
|  | včetně kotvení | [25 empty] | POP
|  | Odkaz na mn. položky pořadí 137 : 1710,00000*3 |  | 5130 | [23 empty] | VV | 0
98 | 941941832R00 | Demontáž lešení lehkého řadového s podlahami šířky od 0,8 do 1 m, výšky přes 10 do 30 m | m2 | 1710 |  | 0 |  | 0 |  | 0 | 21 | 0 | 0 | 0 | 0 | 0 |  | Vlastní | Indiv | 0.105 | 179.55 |  | Práce | Běžná |  |  |  | POL1_
|  | Odkaz na mn. položky pořadí 137 : 1710,00000 |  | 1710 | [23 empty] | VV | 0
99 | 941955001R00 | Lešení lehké pracovní pomocné pomocné, o výšce lešeňové podlahy do 1,2 m | m2 | 6991.5278 |  | 0 |  | 0 |  | 0 | 21 | 0 | 0.00121 | 8.46 | 0 | 0 | 800-3 | RTS 24/ II | Indiv | 0.177 | 1237.5 |  | Práce | Běžná |  |  |  | POL1_
|  | viz. výkresy staika : | [25 empty] | VV | 0
|  | nad 1NP : | [25 empty] | VV | 0
|  | deska : (1438,220-41,160-146,520) |  | 1250.54 | [23 empty] | VV | 0
|  | rampa : 146,520/cosx(9) |  | 148.35 | [23 empty] | VV | 0
|  | nad 2NP : | [25 empty] | VV | 0
|  | deska : (1438,220-41,160-146,520) |  | 1250.54 | [23 empty] | VV | 0
|  | rampa : 146,520/cosx(7) |  | 147.62 | [23 empty] | VV | 0
|  | nad 3NP : | [25 empty] | VV | 0
|  | deska : (1438,220-41,160-146,520) |  | 1250.54 | [23 empty] | VV | 0
|  | rampa : 146,520/cosx(7) |  | 147.62 | [23 empty] | VV | 0
|  | nad 4NP : | [25 empty] | VV | 0
|  | deska : (1438,220-41,160-146,520) |  | 1250.54 | [23 empty] | VV | 0
|  | rampa : 146,520/cosx(7) |  | 147.62 | [23 empty] | VV | 0
|  | nad 5NP : | [25 empty] | VV | 0
|  | deska : (1438,220-41,160-146,520) |  | 1250.54 | [23 empty] | VV | 0
|  | rampa : 146,520/cosx(7) |  | 147.62 | [23 empty] | VV | 0
Díl: | 95 | Dokončovací konstrukce na pozemních stavbách |  |  |  | 0 |  | 0 |  | 0 |  | 0 |  | 0 |  | 0 |  |  |  |  | 1167.6 | [6 empty] | DIL
100 | 952901411R00 | Vyčištění budov a ostatních objektů ostatních objektů (např. kanálů, zásobníků, kůlen apod.) - vynesení zbytků stavebního rumu, kropení a 2 x zametení podlah, oprášení stěn a výplní otvorů jakékoliv výšky podlaží | m2 | 8400 |  | 0 |  | 0 |  | 0 | 21 | 0 | 0 | 0 | 0 | 0 |  | Vlastní | Indiv | 0.139 | 1167.6 |  | Práce | Běžná |  |  |  | POL1_
|  | jakékoliv výšky podlaží | [25 empty] | POP
|  | jakékoliv výšky podlaží | [25 empty] | POP
|  | viz. výkres půdorysy podlaží : | [25 empty] | VV | 0
|  | 1400*6 |  | 8400 | [23 empty] | VV | 0
101 | 95R001 | X1 D+M odvětrávací komínek (odvětrání výtahových šachet), PVC odvětrávací hlavice s TPO/FPO manžetou, DN 150 mm | kus | 4 |  | 0 |  | 0 |  | 0 | 21 | 0 | 0 | 0 | 0 | 0 |  | Vlastní | Indiv | 0 | 0 |  | Práce | Běžná |  |  |  | POL1_
|  | VČETNĚ POTRUBÍ ODVĚTRÁNÍ PRŮMĚRU 160 mm. | [25 empty] | POP
|  | DODÁVKA V KOMPLETIZOVANÉM PROVEDENÍ VČ. KOTEVNÍCH PRVKŮ ATP. | [25 empty] | POP
|  | DO KAŽDÉ ŠACHTY BUDOU UMÍSTĚNY DVĚ HLAVICE. | [25 empty] | POP
|  | viz. tabulka ostatních výrobků : | [25 empty] | VV | 0
|  | 4,000 |  | 4 | [23 empty] | VV | 0
102 | 95R002 | X2 D+M nápis - podlaží | kus | 24 |  | 0 |  | 0 |  | 0 | 21 | 0 | 0 | 0 | 0 | 0 |  | Vlastní | Indiv | 0 | 0 |  | Práce | Běžná |  |  |  | POL1_
|  | NÁTĚR - BARVA V ODSTÍNU RAL, DLE INVESTORA | [25 empty] | POP
|  | VÝŠKA PÍSMA: 400 mm | [25 empty] | POP
|  | 1. NP, 2.NP, atd. DLE PATRA | [25 empty] | POP
|  | DODÁVKA V KOMPLETIZOVANÉM PROVEDENÍ. | [25 empty] | POP
|  | viz. tabulka ostatních výrobků : | [25 empty] | VV | 0
|  | 24,000 |  | 24 | [23 empty] | VV | 0
103 | 95R003 | X3 D+M nápis - pokladna | kus | 2 |  | 0 |  | 0 |  | 0 | 21 | 0 | 0 | 0 | 0 | 0 |  | Vlastní | Indiv | 0 | 0 |  | Práce | Běžná |  |  |  | POL1_
|  | NÁTĚR - BARVA V ODSTÍNU RAL, DLE INVESTORA | [25 empty] | POP
|  | VÝŠKA PÍSMA: 400 mm | [25 empty] | POP
|  | POKLADNA | [25 empty] | POP
|  | DODÁVKA V KOMPLETIZOVANÉM PROVEDENÍ. | [25 empty] | POP
|  | viz. tabulka ostatních výrobků : | [25 empty] | VV | 0
|  | 2,000 |  | 2 | [23 empty] | VV | 0
104 | 95R004 | X4 D+M šatní škříňka 2x 1800x300x500 mm | kus | 2 |  | 0 |  | 0 |  | 0 | 21 | 0 | 0 | 0 | 0 | 0 |  | Vlastní | Indiv | 0 | 0 |  | Práce | Běžná |  |  |  | POL1_
|  | - Svařovaná šatní skříň z ocelového plechu | [25 empty] | POP
|  | - Každá skřínka vybavena cylindrickým zámkem – 3x klíč ke každému zámku. | [25 empty] | POP
|  | - Závora zámku s hákem – ochrana proti vypáčení dveří. | [25 empty] | POP
|  | - Zavěšení dveří na masivních kovových čepech, maximální úhel otevření dveří 100° | [25 empty] | POP
|  | - Omezovač úhlu otevření dveří – ochrana proti poškození násilným přetažením krajní polohy. | [25 empty] | POP
|  | - Na vnitřní straně dveří plastové tlumiče dorazu. | [25 empty] | POP
|  | - Zesílení konstrukce v oblasti zámku - ochrana proti protočení a vyhnutí závory. | [25 empty] | POP
|  | - Plastový háček v plášti dveří. | [25 empty] | POP
|  | - Korpus je opatřen oboustrannou svislou dorazovou hranou proti násilnému vtlačení dveří do korpusu. | [25 empty] | POP
|  | - Všechny skřínky odemykatelné pomocí centrálního klíče tzv. Generálního klíče budou dodány 3ks celkem. | [25 empty] | POP |  | - Všechny skřínky odemykatelné pomocí centrálního klíče tzv. Generálního klíče budou dodány 3ks celkem.
|  | - Skřínky budou po skupinách umístěny na nohách (jekl 30x30mm) cca 200 mm nad podlahou z důvodu možnosti vytření. | [25 empty] | POP |  | - Skřínky budou po skupinách umístěny na nohách (jekl 30x30mm) cca 200 mm nad podlahou z důvodu možnosti vytření.
|  | - Vnitřní vybavení skřínky (odshora) – police, pod policí šatní tyč a 3ks háčků na šaty, police na přezůvky, police na boty (dno). | [25 empty] | POP |  | - Vnitřní vybavení skřínky (odshora) – police, pod policí šatní tyč a 3ks háčků na šaty, police na přezůvky, police na boty (dno).
|  | - Dno skřínky bude provedeno z děrovaného plechu, který umožní propadnutí nečistot z bot na podlahu. | [25 empty] | POP
|  | - Na boku skříně výškově stavitelný dvojháček, stavitelnost háčku ve třech polohách v rozmezí 1150 – 1400 mm od země. | [25 empty] | POP |  | - Na boku skříně výškově stavitelný dvojháček, stavitelnost háčku ve třech polohách v rozmezí 1150 – 1400 mm od země.
|  | - Montážní otvory v bocích korpusu pro vzájemné spojení do řad | [25 empty] | POP
|  | - Montážní otvory v zadní stěně korpusu. | [25 empty] | POP
|  | - Každá dvířka šatní skřínky číslována, bez otvorů na jmenovku. | [25 empty] | POP
|  | - Skříňky budou lakovány práškovou barvou v barevných odstínech: korpus skříňky v barevném odstínu bílý RAL 9016, dvířka bílé RAL 9016, | [25 empty] | POP |  | - Skříňky budou lakovány práškovou barvou v barevných odstínech: korpus skříňky v barevném odstínu bílý RAL 9016, dvířka bílé RAL 9016,
|  | - Skřínky budou osazeny číselným označeným v zelené barvě. | [25 empty] | POP
|  | - Odolnost kovových dveří proti vylomení v bezpečnostní třídě B | [25 empty] | POP
|  | - Všechny přístupné hrany plechu jsou opatřené bezpečnostními ohyby, přístupné rohy kovových dílců jsou sražené nebo zaoblené | [25 empty] | POP |  | - Všechny přístupné hrany plechu jsou opatřené bezpečnostními ohyby, přístupné rohy kovových dílců jsou sražené nebo zaoblené
|  | DODÁVKA V KOMPLETIZOVANÉM PROVEDENÍ VČ. KOTEVNÍCH PRVKŮ. | [25 empty] | POP
|  | viz. tabulka ostatních výrobků : | [25 empty] | VV | 0
|  | 2,000 |  | 2 | [23 empty] | VV | 0
105 | 95R005 | X5 D+M pracovní stůl - na míru | kus | 1 |  | 0 |  | 0 |  | 0 | 21 | 0 | 0 | 0 | 0 | 0 |  | Vlastní | Indiv | 0 | 0 |  | Práce | Běžná |  |  |  | POL1_
|  | KOVOVÁ PODNOŽ (PEVNÁ), NOHY STOLU OSAZENY REKTIFIKACEMI AŽ O 15 mm | [25 empty] | POP
|  | ODSTÍN PODNOŽE: ČERNÁ | [25 empty] | POP
|  | DESKA: LAMINÁTOVÁ DŘEVOTŘÍSKA tl. 25 mm, ABS HRANA | [25 empty] | POP
|  | ODSTÍN DESKY: DŘEVO SVĚTLÉ | [25 empty] | POP
|  | OSAZENO VĚTRACÍ MŘÍŽKOU - TOPENÍ | [25 empty] | POP
|  | ROZMĚRY: | [25 empty] | POP
|  | VÝŠKA: cca 750 mm | [25 empty] | POP
|  | ŠÍŘKA: 3445 mm | [25 empty] | POP
|  | HLOUBKA: 80 mm | [25 empty] | POP
|  | DODÁVKA V KOMPLETIZOVANÉM PROVEDENÍ. | [25 empty] | POP
|  | viz. tabulka ostatních výrobků : | [25 empty] | VV | 0
|  | 1,000 |  | 1 | [23 empty] | VV | 0
106 | 95R006 | X6 D+M kancelářské křeslo | kus | 1 |  | 0 |  | 0 |  | 0 | 21 | 0 | 0 | 0 | 0 | 0 |  | Vlastní | Indiv | 0 | 0 |  | Práce | Běžná |  |  |  | POL1_
|  | SYNCHRONNÍ MECHANIKA SE 4 POLOHAMI BLOKACE, MOŽNOST NASTAVENÍ PROTIVÁHY, VÝŠKOVĚ I HLOUBKOVĚ NASTAVITELNÁ | [25 empty] | POP |  | SYNCHRONNÍ MECHANIKA SE 4 POLOHAMI BLOKACE, MOŽNOST NASTAVENÍ PROTIVÁHY, VÝŠKOVĚ I HLOUBKOVĚ NASTAVITELNÁ
|  | BEDERNÍ OPĚRKA, OPĚRKA HLAVY NASTAVITELNÁ, PODRUČKY, UNIVERZÁLNÍ KOLEČKA, HLINÍKOVÝ KŘÍŽ | [25 empty] | POP
|  | ODSTÍN: ČERNÝ | [25 empty] | POP
|  | NOSNOST: 130 kg | [25 empty] | POP
|  | DODÁVKA V KOMPLETIZOVANÉM PROVEDENÍ. | [25 empty] | POP
|  | viz. tabulka ostatních výrobků : | [25 empty] | VV | 0
|  | 1,000 |  | 1 | [23 empty] | VV | 0
107 | 95R007 | X7 D+M barevná úprava sloupů - žluto-černé výstražné šrafování na sloupech | m2 | 54 |  | 0 |  | 0 |  | 0 | 21 | 0 | 0 | 0 | 0 | 0 |  | Vlastní | Indiv | 0 | 0 |  | Práce | Běžná |  |  |  | POL1_
|  | VNITŘNÍ SLOUPY a boční ostění na výjezdech | [25 empty] | POP
|  | ŽLUTÉ A ČERNÉ PRUHY (Z9) | [25 empty] | POP
|  | DODÁVKA V KOMPLETIZOVANÉM PROVEDENÍ. | [25 empty] | POP
|  | Polyuretanový nátěr | [25 empty] | POP
|  | viz. tabulka ostatních výrobků : | [25 empty] | VV | 0
|  | (0,600+0,300)*0,600*20*5 |  | 54 | [23 empty] | VV | 0
108 | 95R008 | X8 D+M označení parkoviště pro jízdní kola | kus | 1 |  | 0 |  | 0 |  | 0 | 21 | 0 | 0 | 0 | 0 | 0 |  | Vlastní | Indiv | 0 | 0 |  | Práce | Běžná |  |  |  | POL1_
|  | NÁPIS "BIKE PARKING" | [25 empty] | POP
|  | BÍLÉ BARVY. NÁPIS UMÍSTĚN NAD DVEŘMI NA PLASTOVÉ TABULI, VODĚODOLNÉ BARVY. | [25 empty] | POP
|  | TABULE KOTVENA DO NOSNÉHO ŽB SLOUPU A OCELOVÉHO RÁMU DVEŘÍ. | [25 empty] | POP
|  | DODÁVKA V KOMPLETIZOVANÉM PROVEDENÍ. | [25 empty] | POP
|  | viz. tabulka ostatních výrobků : | [25 empty] | VV | 0
|  | 1,000 |  | 1 | [23 empty] | VV | 0
109 | 95R009 | D+M vypařovací žlaby osazeny do bednění pomocí systémové podpěrné sady | m | 517.7 |  | 0 |  | 0 |  | 0 | 21 | 0 | 0 | 0 | 0 | 0 |  | Vlastní | Indiv | 0 | 0 |  | Práce | Běžná |  |  |  | POL1_
|  | Odvodňovací žlaby ze sklolaminátem zesíleného plastu, konstrukční šířka 180 mm. Malá konstrukční vy´ška 30 mm a snížení počtu spár díky délce 3000 mm. Včetně těsnicí příruby pro systémy ochrany povrchu betonu a litý asfalt. Žlaby budou dodány v barvě dle investora. | [25 empty] | POP |  | Odvodňovací žlaby ze sklolaminátem zesíleného plastu, konstrukční šířka 180 mm. Malá konstrukční vy´ška 30 mm a snížení počtu spár díky délce 3000 mm. Včetně těsnicí příruby pro systémy ochrany povrchu betonu a litý asfalt. Žlaby budou dodány v barvě dle investora.
|  | 2NP : 7,300+5,000+15,200+42,000+26,000+20,300+9,050+6,600 |  | 131.45 | [23 empty] | VV | 0
|  | 3NP : 7,300+5,000+15,200+42,000+26,000+20,300+9,050+6,600 |  | 131.45 | [23 empty] | VV | 0
|  | 5NP : 4,200+15,200+42,000+26,000+20,300+9,050+6,600 |  | 131.45 | [23 empty] | VV | 0
110 | 95R010 | D+M vypařovací žlaby osazeny dodatečně - 1NP | m | 90.2 |  | 0 |  | 0 |  | 0 | 21 | 0 | 0 | 0 | 0 | 0 |  | Vlastní | Indiv | 0 | 0 |  | Práce | Běžná |  |  |  | POL1_
|  | Odvodňovací žlaby ze sklolaminátem zesíleného plastu, konstrukční šířka 180 mm. Malá konstrukční vy´ška 30 mm a snížení počtu spár díky délce 3000 mm. Včetně těsnicí příruby pro systémy ochrany povrchu betonu a litý asfalt. Žlaby budou dodány v barvě dle investora. | [25 empty] | POP |  | Odvodňovací žlaby ze sklolaminátem zesíleného plastu, konstrukční šířka 180 mm. Malá konstrukční vy´ška 30 mm a snížení počtu spár díky délce 3000 mm. Včetně těsnicí příruby pro systémy ochrany povrchu betonu a litý asfalt. Žlaby budou dodány v barvě dle investora.
|  | 1NP : 6,800+6,200+10,600+10,300+15,300*2+11,000+3,000+8,700+3,000 |  | 90.2 | [23 empty] | VV | 0
111 | 95R011 | D+M liniové žlaby osazeny dodatečně - střecha | m | 256.5 |  | 0 |  | 0 |  | 0 | 21 | 0 | 0 | 0 | 0 | 0 |  | Vlastní | Indiv | 0 | 0 |  | Práce | Běžná |  |  |  | POL1_
|  | Žlaby se sníženou výškou pouze 55 mm (světlá šířka 100 mm, stavební šířka 137 mm) umožňují spolehlivě odvodnit plochy s nízkou konstrukční výškou jako jsou nadzemní parkoviště nebo jakékoliv plochy, kde je nevhodné použít hlubší řešení. Kompozitní rošt B 125 kN. | [25 empty] | POP |  | Žlaby se sníženou výškou pouze 55 mm (světlá šířka 100 mm, stavební šířka 137 mm) umožňují spolehlivě odvodnit plochy s nízkou konstrukční výškou jako jsou nadzemní parkoviště nebo jakékoliv plochy, kde je nevhodné použít hlubší řešení. Kompozitní rošt B 125 kN.
|  | Střecha = 7,3+5,0+2*15,2+2*42,0+2*26,0+2*20,3+9,05+6,6+5,1 |  | 240.3 | [23 empty] | VV | 0
|  | 5NP = 2*5,0+2*3,1 |  | 16.2 | [23 empty] | VV | 0
112 | 95R012 | D+M certifikovaný záchytný a zádržný systém proti pádu z výšky na střeše schodiště A | kpl | 1 |  | 0 |  | 0 |  | 0 | 21 | 0 | 0 | 0 | 0 | 0 |  | Vlastní | Indiv | 0 | 0 |  | Práce | Běžná |  |  |  | POL1_
|  | Kotvící bod pro betonové konstrukce pro jištění osob proti pádu z výšky a do hloubky - 4 kusy | [25 empty] | POP
|  | - kotvení pomocí integrované rozpěrné hmoždinky | [25 empty] | POP
|  | - vrták DN 16 mm | [25 empty] | POP
|  | - hloubka vrtaného otvoru min. 90 mm | [25 empty] | POP
|  | - beton tl. min. 125 mm | [25 empty] | POP
|  | - materiál nerezová ocel | [25 empty] | POP
|  | Kotvící bod: | [25 empty] | POP
|  | - oko | [25 empty] | POP
|  | - pérová podložka | [25 empty] | POP
|  | - matka | [25 empty] | POP
113 | 95R013 | D+M certifikovaný záchytný a zádržný systém proti pádu z výšky na střeše schodiště B | kpl | 1 |  | 0 |  | 0 |  | 0 | 21 | 0 | 0 | 0 | 0 | 0 |  | Vlastní | Indiv | 0 | 0 |  | Práce | Běžná |  |  |  | POL1_
|  | Kotvící bod pro betonové konstrukce pro jištění osob proti pádu z výšky a do hloubky - 4 kusy | [25 empty] | POP
|  | - kotvení pomocí integrované rozpěrné hmoždinky | [25 empty] | POP
|  | - vrták DN 16 mm | [25 empty] | POP
|  | - hloubka vrtaného otvoru min. 90 mm | [25 empty] | POP
|  | - beton tl. min. 125 mm | [25 empty] | POP
|  | - materiál nerezová ocel | [25 empty] | POP
|  | Kotvící bod: | [25 empty] | POP
|  | - oko | [25 empty] | POP
|  | - pérová podložka | [25 empty] | POP
|  | - matka | [25 empty] | POP
114 | 95R014 | D+M hadicový systém s tvarově stálou hadicí o jmenovité světlosti 25 mm, délka hadice 30 m | kus | 10 |  | 0 |  | 0 |  | 0 | 21 | 0 | 0 | 0 | 0 | 0 |  | Vlastní | Indiv | 0 | 0 |  | Práce | Běžná |  |  |  | POL1_
|  | viz. výkresy půdorysy podlaží : | [25 empty] | VV | 0
|  | 2,000*5 |  | 10 | [23 empty] | VV | 0
115 | 95R015 | D+M přenosný hasící přístroj s hasebnou schopností 183B | kus | 11 |  | 0 |  | 0 |  | 0 | 21 | 0 | 0 | 0 | 0 | 0 |  | Vlastní | Indiv | 0 | 0 |  | Práce | Běžná |  |  |  | POL1_
|  | viz. výkresy půdorysy podlaží : | [25 empty] | VV | 0
|  | 11,000 |  | 11 | [23 empty] | VV | 0
116 | 95R016 | D+M mřížka 200x200 mm osazená u podlahy a pod stropem opatřena síťkou proti hmyzu, barva šedá | kus | 8 |  | 0 |  | 0 |  | 0 | 21 | 0 | 0 | 0 | 0 | 0 |  | Vlastní | Indiv | 0 | 0 |  | Práce | Běžná |  |  |  | POL1_
|  | viz. výkres půdorys 1NP : | [25 empty] | VV | 0
|  | poznámka 10 : 4,000*2 |  | 8 | [23 empty] | VV | 0
Díl: | 96 | Bourání konstrukcí |  |  |  | 0 |  | 0 |  | 0 |  | 0 |  | 0 |  | 16.99 |  |  |  |  | 99 | [6 empty] | DIL
117 | 961054113R00 | Odbourání vrchní znehodnocené části výplně pilot průměr piloty přes 650 do 1250 mm | m | 10 |  | 0 |  | 0 |  | 0 | 21 | 0 | 0 | 0 | 1.699 | 16.99 |  | Vlastní | Indiv | 9.9 | 99 |  | Práce | Běžná |  |  |  | POL1_
|  | betonových, | [25 empty] | POP
|  | viz. výkres pilotového založení : | [25 empty] | VV | 0
|  | DN 900 : 0,100*51 |  | 5.1 | [23 empty] | VV | 0
|  | DN 1200 : 0,100*49 |  | 4.9 | [23 empty] | VV | 0
Díl: | 99 | Staveništní přesun hmot |  |  |  | 0 |  | 0 |  | 0 |  | 0 |  | 0 |  | 0 |  |  |  |  | 4229.32 | [6 empty] | DIL
118 | 998012023R00 | Přesun hmot pro budovy s nosnou konstr. monolit. výšky přes 12 do 24 m | t | 7445.9933 |  | 0 |  | 0 |  | 0 | 21 | 0 | 0 | 0 | 0 | 0 | 801-1 | RTS 24/ II | Kalkul | 0.568 | 4229.32 |  | Přesun hmot | Běžná |  |  |  | POL7_1
|  | přesun hmot pro budovy občanské výstavby (JKSO 801), budovy pro bydlení (JKSO 803) budovy pro výrobu a služby (JKSO 812) s nosnou svislou konstrukcí monolitickou betonovou tyčovou nebo plošnou | [25 empty] | SPI |  | přesun hmot pro budovy občanské výstavby (JKSO 801), budovy pro bydlení (JKSO 803) budovy pro výrobu a služby (JKSO 812) s nosnou svislou konstrukcí monolitickou betonovou tyčovou nebo plošnou
Díl: | 711 | Izolace proti vodě |  |  |  | 0 |  | 0 |  | 0 |  | 0 |  | 1.2 |  | 0 |  |  |  |  | 193.43 | [6 empty] | DIL
119 | 711111006RZ3 | Provedení izolace proti zemní vlhkosti natěradly za studena na ploše vodorovné asfaltovou penetrační suspenzí, včetně dodávky emulze 0,3 kg/m2 | m2 | 15.31 |  | 0 |  | 0 |  | 0 | 21 | 0 | 0.00033 | 0.01 | 0 | 0 |  | Vlastní | Indiv | 0.03 | 0.46 |  | Práce | Běžná |  |  |  | POL1_
|  | Odkaz na mn. položky pořadí 164 : 15,31000 |  | 15.31 | [23 empty] | VV | 0
120 | 711112006RZ3 | Provedení izolace proti zemní vlhkosti natěradly za studena na ploše svislé, včetně pomocného lešení o výšce podlahy do 1900 mm a pro zatížení do 1,5 kPa. asfaltovou penetrační emulzí, včetně dodávky emulze 0,3 kg/m2 | m2 | 6.4275 |  | 0 |  | 0 |  | 0 | 21 | 0 | 0.00052 | 0 | 0 | 0 |  | Vlastní | Indiv | 0.049 | 0.31 |  | Práce | Běžná |  |  |  | POL1_
|  | emulze 0,3 kg/m2 | [25 empty] | POP
|  | emulze 0,3 kg/m2 | [25 empty] | POP
|  | emulze 0,3 kg/m2 | [25 empty] | POP
|  | Odkaz na mn. položky pořadí 165 : 6,42750 |  | 6.43 | [23 empty] | VV | 0
121 | 711141559R00 | Provedení izolace proti zemní vlhkosti pásy přitavením vodorovná, 1 vrstva, bez dodávky izolačních pásů, | m2 | 15.31 |  | 0 |  | 0 |  | 0 | 21 | 0 | 0.00041 | 0.01 | 0 | 0 | 800-711 | RTS 24/ II | Indiv | 0.22991 | 3.52 |  | Práce | Běžná |  |  |  | POL1_
|  | viz. výkres půdorys 1NP : | [25 empty] | VV | 0
|  | skladba S07 : | [25 empty] | VV | 0
|  | 1.07 : 8,290 |  | 8.29 | [23 empty] | VV | 0
|  | 1.08 : 3,220 |  | 3.22 | [23 empty] | VV | 0
|  | 1.09 : 3,800 |  | 3.8 | [23 empty] | VV | 0
122 | 711142559R00 | Provedení izolace proti zemní vlhkosti pásy přitavením svislá, 1 vrstva, bez dodávky izolačních pásů, | m2 | 6.4275 |  | 0 |  | 0 |  | 0 | 21 | 0 | 0.00058 | 0 | 0 | 0 | 800-711 | RTS 24/ II | Indiv | 0.266 | 1.71 |  | Práce | Běžná |  |  |  | POL1_
|  | viz. výkres půdorys 1NP : | [25 empty] | VV | 0
|  | skladba S07 : | [25 empty] | VV | 0
|  | 1.07 : (3,445+2,220)*2*0,250 |  | 2.83 | [23 empty] | VV | 0
|  | 1.08 : (1,530+1,920)*2*0,250 |  | 1.73 | [23 empty] | VV | 0
|  | 1.09 : (1,820+1,920)*2*0,250 |  | 1.87 | [23 empty] | VV | 0
123 | 711151111R00 | Provedení izolace proti zemní vlhkosti samolepicími pásy vodorovně, bez dodávky pásu | m2 | 15.31 |  | 0 |  | 0 |  | 0 | 21 | 0 | 0 | 0 | 0 | 0 | 800-711 | RTS 24/ II | Indiv | 0.207 | 3.17 |  | Práce | Běžná |  |  |  | POL1_
|  | viz. výkres půdorys 1NP : | [25 empty] | VV | 0
|  | skladba S07 : | [25 empty] | VV | 0
|  | 1.07 : 8,290 |  | 8.29 | [23 empty] | VV | 0
|  | 1.08 : 3,220 |  | 3.22 | [23 empty] | VV | 0
|  | 1.09 : 3,800 |  | 3.8 | [23 empty] | VV | 0
124 | 711152111R00 | Provedení izolace proti zemní vlhkosti samolepicími pásy svisle, bez dodávky pásu | m2 | 6.4275 |  | 0 |  | 0 |  | 0 | 21 | 0 | 0.00017 | 0 | 0 | 0 | 800-711 | RTS 24/ II | Indiv | 0.241 | 1.55 |  | Práce | Běžná |  |  |  | POL1_
|  | viz. výkres půdorys 1NP : | [25 empty] | VV | 0
|  | skladba S07 : | [25 empty] | VV | 0
|  | 1.07 : (3,445+2,220)*2*0,250 |  | 2.83 | [23 empty] | VV | 0
|  | 1.08 : (1,530+1,920)*2*0,250 |  | 1.73 | [23 empty] | VV | 0
|  | 1.09 : (1,820+1,920)*2*0,250 |  | 1.87 | [23 empty] | VV | 0
125 | 711191171R00 | Provedení izolace proti zemní vlhkosti ostatní vodorovné uložení, podkladní textilie, bez dodávky materiálu | m2 | 1438.28 |  | 0 |  | 0 |  | 0 | 21 | 0 | 0 | 0 | 0 | 0 | 800-711 | RTS 24/ II | Indiv | 0.05 | 71.91 |  | Práce | Běžná |  |  |  | POL1_
|  | viz. výkres půdorys základů : | [25 empty] | VV | 0
|  | skladba základové desky a podkladu : 1438,280 |  | 1438.28 | [23 empty] | VV | 0
126 | 711191172R00 | Provedení izolace proti zemní vlhkosti ostatní vodorovné uložení, ochranná textilie, bez dodávky materiálu | m2 | 1438.28 |  | 0 |  | 0 |  | 0 | 21 | 0 | 0 | 0 | 0 | 0 | 800-711 | RTS 24/ II | Indiv | 0.072 | 103.56 |  | Práce | Běžná |  |  |  | POL1_
|  | Odkaz na mn. položky pořadí 166 : 1438,28000 |  | 1438.28 | [23 empty] | VV | 0
127 | 711212000RU1 | Izolace proti vodě nátěr podkladní pod hydroizolační stěrky | m2 | 8.0904 |  | 0 |  | 0 |  | 0 | 21 | 0 | 0.00021 | 0 | 0 | 0 | 800-711 | RTS 24/ II | Indiv | 0.095 | 0.77 |  | Práce | Běžná |  |  |  | POL1_
|  | Odkaz na mn. položky pořadí 169 : 8,09040 |  | 8.09 | [23 empty] | VV | 0
128 | 711212002RT3 | Izolace proti vodě stěrka hydroizolační proti zemní vlhkosti | m2 | 8.0904 |  | 0 |  | 0 |  | 0 | 21 | 0 | 0.0034 | 0.03 | 0 | 0 | 800-711 | RTS 24/ II | Indiv | 0.385 | 3.11 |  | Práce | Běžná |  |  |  | POL1_
|  | jednovrstvá | [25 empty] | POP
|  | viz. výkres půdorys 1NP : | [25 empty] | VV | 0
|  | 1.09 : (1,820+1,920)*2*0,200 |  | 1.5 | [23 empty] | VV | 0
|  | -0,700*0,200 |  | -0.14 | [23 empty] | VV | 0
|  | 1,820*1,920 |  | 3.49 | [23 empty] | VV | 0
|  | (0,900+0,900)*1,800 |  | 3.24 | [23 empty] | VV | 0
129 | 711212601RT2 | Izolace proti vodě doplňky těsnicí pás š.100 mm do spoje podlaha-stěna | m | 6.78 |  | 0 |  | 0 |  | 0 | 21 | 0 | 0.00029 | 0 | 0 | 0 | 800-711 | RTS 24/ II | Indiv | 0.11 | 0.75 |  | Práce | Běžná |  |  |  | POL1_
|  | viz. výkres půdorys 1NP : | [25 empty] | VV | 0
|  | 1.09 : (1,820+1,920)*2 |  | 7.48 | [23 empty] | VV | 0
|  | -0,700 |  | -0.7 | [23 empty] | VV | 0
130 | 711212602RT2 | Izolace proti vodě doplňky těsnicí roh do spoje podlaha stěna | kus | 4 |  | 0 |  | 0 |  | 0 | 21 | 0 | 0.00011 | 0 | 0 | 0 | 800-711 | RTS 24/ II | Indiv | 0.067 | 0.27 |  | Práce | Běžná |  |  |  | POL1_
|  | viz. výkres půdorys 1NP : | [25 empty] | VV | 0
|  | 1.09 : 4,000 |  | 4 | [23 empty] | VV | 0
131 | 711212611RT2 | Izolace proti vodě doplňky těsnicí pás šířky 100 mm do svislých koutů | m | 2.6 |  | 0 |  | 0 |  | 0 | 21 | 0 | 0.00029 | 0 | 0 | 0 | 800-711 | RTS 24/ II | Indiv | 0.14 | 0.36 |  | Práce | Běžná |  |  |  | POL1_
|  | viz. výkres půdorys 1NP : | [25 empty] | VV | 0
|  | 1.09 : 0,200*3 |  | 0.6 | [23 empty] | VV | 0
|  | 2,000*1 |  | 2 | [23 empty] | VV | 0
132 | 628522691R | Parozábrana asfaltová tl = 4,00 mm; funkce: hydroizolační, protiradonová, parotěsná; asfalt: modifikovaný; nosná vložka: Al fólie se skelnými vlákny | m2 | 25.3195 |  | 0 |  | 0 |  | 0 | 21 | 0 | 0.0045 | 0.11 | 0 | 0 |  | Vlastní | Indiv | 0 | 0 |  | Specifikace | Běžná |  |  |  | POL3_
|  | Odkaz na mn. položky pořadí 162 : 15,31000 |  | 15.31 | [23 empty] | VV | 0
|  | Koeficient : 0,15 |  | 2.3 | [23 empty] | VV | 4
|  | Odkaz na mn. položky pořadí 163 : 6,42750 |  | 6.43 | [23 empty] | VV | 0
|  | Koeficient : 0,20 |  | 1.29 | [23 empty] | VV | 4
133 | 628522699R | Pás hydroizolační asfaltový tloušťka = 3,0 mm; asfalt: modifikovaný; nosná vložka: skleněná tkanina; horní strana: PE fólie; spodní strana: ochranná snímatelná fólie | m2 | 25.3195 |  | 0 |  | 0 |  | 0 | 21 | 0 | 0.0037 | 0.09 | 0 | 0 |  | Vlastní | Indiv | 0 | 0 |  | Specifikace | Běžná |  |  |  | POL3_
|  | Odkaz na mn. položky pořadí 164 : 15,31000 |  | 15.31 | [23 empty] | VV | 0
|  | Koeficient : 0,15 |  | 2.3 | [23 empty] | VV | 4
|  | Odkaz na mn. položky pořadí 165 : 6,42750 |  | 6.43 | [23 empty] | VV | 0
|  | Koeficient : 0,20 |  | 1.29 | [23 empty] | VV | 4
134 | 69366198R | Geosyntetika typ: geotextilie; netkaná; materiál: PP; tl (2 kPa) = 2,9 mm; plošná hmotnost = 300 g/m2; Pevnost v tahu podélně = 20,0 kN/m; Pevnost v tahu příčně = 11,5 kN/m | m2 | 3164.216 |  | 0 |  | 0 |  | 0 | 21 | 0 | 0.0003 | 0.95 | 0 | 0 |  | Vlastní | Indiv | 0 | 0 |  | Specifikace | Běžná |  |  |  | POL3_
|  | Odkaz na mn. položky pořadí 166 : 1438,28000 |  | 1438.28 | [23 empty] | VV | 0
|  | Odkaz na mn. položky pořadí 167 : 1438,28000 |  | 1438.28 | [23 empty] | VV | 0
|  | Koeficient : 0,10 |  | 287.66 | [23 empty] | VV | 4
135 | 998711103R00 | Přesun hmot pro izolace proti vodě svisle do 60 m | t | 1.2087 |  | 0 |  | 0 |  | 0 | 21 | 0 | 0 | 0 | 0 | 0 | 800-711 | RTS 24/ II | Kalkul | 1.637 | 1.98 |  | Přesun hmot | Běžná |  |  |  | POL7_7
|  | 50 m vodorovně měřeno od těžiště půdorysné plochy skládky do těžiště půdorysné plochy objektu | [25 empty] | SPI
Díl: | 712 | Povlakové krytiny |  |  |  | 0 |  | 0 |  | 0 |  | 0 |  | 0.16 |  | 0 |  |  |  |  | 56.51 | [6 empty] | DIL
136 | 712373111R00 | Povlakové krytiny střech do 10° z termoplastické fólie kotvené do betonu, 6 kotev/m2, při tl. izolace do 160 mm, bez dodávky fólie, | m2 | 61.481 |  | 0 |  | 0 |  | 0 | 21 | 0 | 0 | 0 | 0 | 0 | 800-711 | RTS 24/ II | Indiv | 0.9146 | 56.23 |  | Práce | Běžná |  |  |  | POL1_
|  | včetně ukotvení k podkladu hmoždinkami, svaření všech spojů a překrytí kotev fólií. | [25 empty] | POP
|  | viz. výkres schodiště : | [25 empty] | VV | 0
|  | skladba S1 : | [25 empty] | VV | 0
|  | 24,600 |  | 24.6 | [23 empty] | VV | 0
|  | 23,650 |  | 23.65 | [23 empty] | VV | 0
|  | 14,500*0,400+5,545*0,200 |  | 6.91 | [23 empty] | VV | 0
|  | 13,500*0,400+4,610*0,200 |  | 6.32 | [23 empty] | VV | 0
137 | 28322103.AR | Fólie hladká hydroizolační tl = 1,50 mm; funkce: proti prorůstání; materiál: PVC-P; nosná vložka: PES tkanina | m2 | 71.3647 |  | 0 |  | 0 |  | 0 | 21 | 0 | 0.0023 | 0.16 | 0 | 0 |  | Vlastní | Indiv | 0 | 0 |  | Specifikace | Běžná |  |  |  | POL3_
|  | viz. výkres schodiště : | [25 empty] | VV | 0
|  | skladba S1 : | [25 empty] | VV | 0
|  | 24,600 |  | 24.6 | [23 empty] | VV | 0
|  | 23,650 |  | 23.65 | [23 empty] | VV | 0
|  | Koeficient : 0,15 |  | 7.24 | [23 empty] | VV | 4
|  | 14,500*0,400+5,545*0,200 |  | 6.91 | [23 empty] | VV | 0
|  | 13,500*0,400+4,610*0,200 |  | 6.32 | [23 empty] | VV | 0
|  | Koeficient : 0,20 |  | 2.65 | [23 empty] | VV | 4
138 | 998712103R00 | Přesun hmot pro povlakové krytiny v objektech výšky přes 12 do 24 m | t | 0.16414 |  | 0 |  | 0 |  | 0 | 21 | 0 | 0 | 0 | 0 | 0 | 800-711 | RTS 24/ II | Kalkul | 1.685 | 0.28 |  | Přesun hmot | Běžná |  |  |  | POL7_7
|  | 50 m vodorovně | [25 empty] | SPI
Díl: | 767 | Konstrukce zámečnické |  |  |  | 0 |  | 0 |  | 0 |  | 0 |  | 6.33 |  | 0 |  |  |  |  | 440.3 | [6 empty] | DIL
139 | 767995104R00 | Výroba a montáž atypických kovovových doplňků staveb hmotnosti přes 20 do 50 kg | kg | 4211.94 |  | 0 |  | 0 |  | 0 | 21 | 0 | 5e-05 | 0.21 | 0 | 0 | 800-767 | RTS 24/ II | Indiv | 0.1 | 421.19 |  | Práce | Běžná |  |  |  | POL1_
|  | viz. statika - v.č. 04 : | [25 empty] | VV | 0
|  | 452,160 |  | 452.16 | [23 empty] | VV | 0
|  | 63,590 |  | 63.59 | [23 empty] | VV | 0
|  | 14,720 |  | 14.72 | [23 empty] | VV | 0
|  | viz. statika - v.č. 07 : | [25 empty] | VV | 0
|  | 621,720 |  | 621.72 | [23 empty] | VV | 0
|  | 127,170 |  | 127.17 | [23 empty] | VV | 0
|  | 29,440 |  | 29.44 | [23 empty] | VV | 0
|  | 94,200 |  | 94.2 | [23 empty] | VV | 0
|  | viz. statika - v.č. 10 : | [25 empty] | VV | 0
|  | 94,200 |  | 94.2 | [23 empty] | VV | 0
|  | 127,170 |  | 127.17 | [23 empty] | VV | 0
|  | 29,440 |  | 29.44 | [23 empty] | VV | 0
|  | viz. statika - v.č. 13 : | [25 empty] | VV | 0
|  | 621,720 |  | 621.72 | [23 empty] | VV | 0
|  | 127,170 |  | 127.17 | [23 empty] | VV | 0
|  | 29,440 |  | 29.44 | [23 empty] | VV | 0
|  | 94,200 |  | 94.2 | [23 empty] | VV | 0
|  | viz. statika - v.č. 16 : | [25 empty] | VV | 0
|  | 621,720 |  | 621.72 | [23 empty] | VV | 0
|  | 127,170 |  | 127.17 | [23 empty] | VV | 0
|  | 29,440 |  | 29.44 | [23 empty] | VV | 0
|  | 94,200 |  | 94.2 | [23 empty] | VV | 0
|  | viz. statika - v.č. 19 : | [25 empty] | VV | 0
|  | 640,560 |  | 640.56 | [23 empty] | VV | 0
|  | 63,590 |  | 63.59 | [23 empty] | VV | 0
|  | 14,720 |  | 14.72 | [23 empty] | VV | 0
|  | 94,200 |  | 94.2 | [23 empty] | VV | 0
140 | 767R001 | D1 D+M hliníkové vstupní dveře, jednokřídlé, 1000x2180 mm, EI30 DP3-C | kus | 12 |  | 0 |  | 0 |  | 0 | 21 | 0 | 0 | 0 | 0 | 0 |  | Vlastní | Indiv | 0 | 0 |  | Práce | Běžná |  |  |  | POL1_
|  | KŘÍDLO PRŮCHOZÍ Š. min. 900 mm | [25 empty] | POP
|  | PRÁH VÝŠKY MAX. 20 mm | [25 empty] | POP
|  | BEZPEČNOSTNÍ ZASKLENÍ | [25 empty] | POP
|  | SAMOZAVÍRAČ S ARETACÍ, KLIKA / KLIKA | [25 empty] | POP
|  | KŘÍDLA, OKOPOVÁ LIŠTA | [25 empty] | POP
|  | MATERIÁL: HLINÍK | [25 empty] | POP
|  | Ud = 1,4 W/m2K | [25 empty] | POP
|  | FAB, BEZPEČNOSTNÍ ZÁMEK, BEZPEČNOSTNÍ ZASKLENÍ, | [25 empty] | POP
|  | PANIKOVÉ KOVÁNÍ | [25 empty] | POP
|  | ODSTÍN ŠEDÝ | [25 empty] | POP
|  | DODÁVKA V KOMPLETIZOVANÉM PROVEDENÍ VČ. KOTEVNÍCH PRVKŮ, ATP. | [25 empty] | POP
|  | viz. tabulka výplní otvorů : | [25 empty] | VV | 0
|  | 12,000 |  | 12 | [23 empty] | VV | 0
141 | 767R002 | D2 D+M hliníkové vstupní dveře, jednokřídlé, 1000x2180 mm | kus | 2 |  | 0 |  | 0 |  | 0 | 21 | 0 | 0 | 0 | 0 | 0 |  | Vlastní | Indiv | 0 | 0 |  | Práce | Běžná |  |  |  | POL1_
|  | KŘÍDLO PRŮCHOZÍ Š. min. 900 mm | [25 empty] | POP
|  | PRÁH VÝŠKY MAX. 20 mm | [25 empty] | POP
|  | BEZPEČNOSTNÍ ZASKLENÍ | [25 empty] | POP
|  | SAMOZAVÍRAČ S ARETACÍ, KLIKA / KOULE | [25 empty] | POP
|  | MATERIÁL: HLINÍK | [25 empty] | POP
|  | Ud = 1,4 W/m2K | [25 empty] | POP
|  | FAB, BEZPEČNOSTNÍ ZÁMEK | [25 empty] | POP
|  | ODSTÍN ŠEDÝ | [25 empty] | POP
|  | DODÁVKA V KOMPLETIZOVANÉM PROVEDENÍ VČ. KOTEVNÍCH PRVKŮ, ATP. | [25 empty] | POP
|  | viz. tabulka výplní otvorů : | [25 empty] | VV | 0
|  | 2,000 |  | 2 | [23 empty] | VV | 0
142 | 767R003 | D3 D+M vnitřní dveře dřevěné, jednokřídlé, otevíravé, 700x1970 mm, EI30 DP3-C | kus | 1 |  | 0 |  | 0 |  | 0 | 21 | 0 | 0 | 0 | 0 | 0 |  | Vlastní | Indiv | 0 | 0 |  | Práce | Běžná |  |  |  | POL1_
|  | JÁDRO DTD, POVRCH CPL LAMINÁT | [25 empty] | POP
|  | ZÁMEK FAB KLIKA/KLIKA VE TVARU "L" S KULATOU ROZETOU - NEREZ | [25 empty] | POP
|  | ODSTÍN BÍLÝ | [25 empty] | POP
|  | ZÁRUBEŇ OCELOVÁ, NÁTĚR SVĚTLE ŠEDÁ | [25 empty] | POP
|  | TĚSNĚNÍ CELOOBVODOVÉ MIKROPORÉZNÍ SILIKONOVÉ | [25 empty] | POP
|  | DODÁVKA V KOMPLETIZOVANÉM PROVEDENÍ VČ. KOTEVNÍCH PRVKŮ, ATP. | [25 empty] | POP
|  | PANIKOVÉ KOVÁNÍ | [25 empty] | POP
|  | viz. tabulka výplní otvorů : | [25 empty] | VV | 0
|  | 1,000 |  | 1 | [23 empty] | VV | 0
143 | 767R004 | D4 D+M vnitřní dveře dřevěné, jednokřídlé, otevíravé, 800x1970 mm | kus | 1 |  | 0 |  | 0 |  | 0 | 21 | 0 | 0 | 0 | 0 | 0 |  | Vlastní | Indiv | 0 | 0 |  | Práce | Běžná |  |  |  | POL1_
|  | JÁDRO DTD, POVRCH CPL LAMINÁT | [25 empty] | POP
|  | ZÁMEK FAB KLIKA/KLIKA VE TVARU "L" S KULATOU ROZETOU - NEREZ | [25 empty] | POP
|  | ODSTÍN BÍLÝ | [25 empty] | POP
|  | ZÁRUBEŇ OCELOVÁ, NÁTĚR SVĚTLE ŠEDÁ | [25 empty] | POP
|  | TĚSNĚNÍ CELOOBVODOVÉ MIKROPORÉZNÍ SILIKONOVÉ | [25 empty] | POP
|  | DODÁVKA V KOMPLETIZOVANÉM PROVEDENÍ VČ. KOTEVNÍCH PRVKŮ, ATP. | [25 empty] | POP
|  | viz. tabulka výplní otvorů : | [25 empty] | VV | 0
|  | 1,000 |  | 1 | [23 empty] | VV | 0
144 | 767R005 | D5 D+M hliníkové vstupní dveře, dvoukřídlé, 1300x2180 mm, EI30 DP3-C | kus | 1 |  | 0 |  | 0 |  | 0 | 21 | 0 | 0 | 0 | 0 | 0 |  | Vlastní | Indiv | 0 | 0 |  | Práce | Běžná |  |  |  | POL1_
|  | HLAVNÍ KŘÍDLO PRŮCHOZÍ Š. min. 900 mm | [25 empty] | POP
|  | PRÁH VÝŠKY MAX. 20 mm | [25 empty] | POP
|  | BEZPEČNOSTNÍ ZASKLENÍ | [25 empty] | POP
|  | SAMOZAVÍRAČ S ARETACÍ, KLIKA / KLIKA | [25 empty] | POP
|  | KŘÍDLA, OKOPOVÁ LIŠTA | [25 empty] | POP
|  | MATERIÁL: HLINÍK | [25 empty] | POP
|  | Ud = 1,4 W/m2K | [25 empty] | POP
|  | FAB, BEZPEČNOSTNÍ ZÁMEK, BEZPEČNOSTNÍ ZASKLENÍ, | [25 empty] | POP
|  | PANIKOVÉ KOVÁNÍ | [25 empty] | POP
|  | ODSTÍN ŠEDÝ | [25 empty] | POP
|  | DODÁVKA V KOMPLETIZOVANÉM PROVEDENÍ VČ. KOTEVNÍCH PRVKŮ, ATP. | [25 empty] | POP
|  | viz. tabulka výplní otvorů : | [25 empty] | VV | 0
|  | 1,000 |  | 1 | [23 empty] | VV | 0
145 | 767R006 | D6 D+M hliníkové vstupní dveře, dvoukřídlé, 1300x2180 mm | kus | 1 |  | 0 |  | 0 |  | 0 | 21 | 0 | 0 | 0 | 0 | 0 |  | Vlastní | Indiv | 0 | 0 |  | Práce | Běžná |  |  |  | POL1_
|  | HLAVNÍ KŘÍDLO PRŮCHOZÍ Š. min. 900 mm | [25 empty] | POP
|  | PRÁH VÝŠKY MAX. 20 mm | [25 empty] | POP
|  | BEZPEČNOSTNÍ ZASKLENÍ | [25 empty] | POP
|  | SAMOZAVÍRAČ S ARETACÍ, KLIKA / KLIKA | [25 empty] | POP
|  | KŘÍDLA, OKOPOVÁ LIŠTA | [25 empty] | POP
|  | MATERIÁL: HLINÍK | [25 empty] | POP
|  | Ud = 1,4 W/m2K | [25 empty] | POP
|  | FAB, BEZPEČNOSTNÍ ZÁMEK, BEZPEČNOSTNÍ ZASKLENÍ, | [25 empty] | POP
|  | PANIKOVÉ KOVÁNÍ | [25 empty] | POP
|  | ODSTÍN ŠEDÝ | [25 empty] | POP
|  | DODÁVKA V KOMPLETIZOVANÉM PROVEDENÍ VČ. KOTEVNÍCH PRVKŮ, ATP. | [25 empty] | POP
|  | viz. tabulka výplní otvorů : | [25 empty] | VV | 0
|  | 1,000 |  | 1 | [23 empty] | VV | 0
146 | 767R007 | O1 D+M hliníkové okno sklopné, 2000x1500 mm | kus | 1 |  | 0 |  | 0 |  | 0 | 21 | 0 | 0 | 0 | 0 | 0 |  | Vlastní | Indiv | 0 | 0 |  | Práce | Běžná |  |  |  | POL1_
|  | TEPELNĚ IZOLAČNÍ DVOJSKLO | [25 empty] | POP
|  | ODSTÍN ŠEDÝ | [25 empty] | POP
|  | MATERIÁL: HLINÍK | [25 empty] | POP
|  | BEZPEČNOSTNÍ ZASKLENÍ | [25 empty] | POP
|  | PARAPET: PVC LAMINOVANÝ S NOSEM, ODSTÍN JAKO OKNO | [25 empty] | POP
|  | DODÁVKA V KOMPLETIZOVANÉM PROVEDENÍ VČ. KOTEVNÍCH PRVKŮ, PAROTĚSNÝCH A PAROPROPUSTNÝCH PRVKŮ. | [25 empty] | POP
|  | ZAPRAVENÍ OTVORU - INTERIÉR, EXTERIÉR | [25 empty] | POP
|  | viz. tabulka výplní otvorů - okna : | [25 empty] | VV | 0
|  | 1,000 |  | 1 | [23 empty] | VV | 0
147 | 767R008 | Z1 D+M protipožární roletový uzávěr, 8550x2550 mm, EI30 DP1 - uzavírá EPS | kus | 1 |  | 0 |  | 0 |  | 0 | 21 | 0 | 0 | 0 | 0 | 0 |  | Vlastní | Indiv | 0 | 0 |  | Práce | Běžná |  |  |  | POL1_
|  | DODÁVKA VČ. VODÍCÍCH LIŠT, KRYTU, NAPOJENÍ NA EPS ATP. | [25 empty] | POP
|  | DODÁVKA V KOMPLETIZOVANÉM PROVEDENÍ VČ. KOTEVNÍCH PRVKŮ, TLAČÍTKA ATP. | [25 empty] | POP
|  | viz. tabulka zámečnických výrobků a konstrukcí : | [25 empty] | VV | 0
|  | 1,000 |  | 1 | [23 empty] | VV | 0
148 | 767R009 | Z2 D+M protipožární roletový uzávěr, 900x2550 mm, EI30 DP1 - uzavírá EPS | kus | 2 |  | 0 |  | 0 |  | 0 | 21 | 0 | 0 | 0 | 0 | 0 |  | Vlastní | Indiv | 0 | 0 |  | Práce | Běžná |  |  |  | POL1_
|  | DODÁVKA VČ. VODÍCÍCH LIŠT, KRYTU, NAPOJENÍ NA EPS ATP. | [25 empty] | POP
|  | DODÁVKA V KOMPLETIZOVANÉM PROVEDENÍ VČ. KOTEVNÍCH PRVKŮ, TLAČÍTKA ATP. | [25 empty] | POP
|  | viz. tabulka zámečnických výrobků a konstrukcí : | [25 empty] | VV | 0
|  | 2,000 |  | 2 | [23 empty] | VV | 0
149 | 767R010 | Z3 D+M kryt rezervy elektro, 300x500x500 mm | kus | 5 |  | 0 |  | 0 |  | 0 | 21 | 0 | 0 | 0 | 0 | 0 |  | Vlastní | Indiv | 0 | 0 |  | Práce | Běžná |  |  |  | POL1_
|  | MATERIÁL: OCEL PLECH TL. 3 mm | [25 empty] | POP
|  | POVRCHOVÁ ÚPRAVA: ŽÁROVÝ ZINEK | [25 empty] | POP
|  | DODÁVKA V KOMPLETIZOVANÉM PROVEDENÍ VČ. KOTEVNÍCH PRVKŮ, ATP. | [25 empty] | POP
|  | viz. tabulka zámečnických výrobků a konstrukcí : | [25 empty] | VV | 0
|  | 5,000 |  | 5 | [23 empty] | VV | 0
150 | 767R011 | Z4 D+M ochrana svodů | m | 140 |  | 0 |  | 0 |  | 0 | 21 | 0 | 0 | 0 | 0 | 0 |  | Vlastní | Indiv | 0 | 0 |  | Práce | Běžná |  |  |  | POL1_
|  | MATERIÁL: OCELOVÁ PÁSOVINA TL. 6 mm | [25 empty] | POP
|  | POVRCHOVÁ ÚPRAVA: ŽÁROVÝ ZINEK | [25 empty] | POP
|  | KOTVENÍ CHEM. KOTVOU | [25 empty] | POP
|  | DODÁVKA V KOMPLETIZOVANÉM PROVEDENÍ VČ. KOTEVNÍCH PRVKŮ, ATP. | [25 empty] | POP
|  | viz. tabulka zámečnických výrobků a konstrukcí : | [25 empty] | VV | 0
|  | 140,000 |  | 140 | [23 empty] | VV | 0
151 | 767R012 | Z5.1 D+M ocelový jekl 100/200/10 kotven mezi sloupy (stropy-rampa), povrchová úprava žárový zinek | m | 128.25 |  | 0 |  | 0 |  | 0 | 21 | 0 | 0 | 0 | 0 | 0 |  | Vlastní | Indiv | 0 | 0 |  | Práce | Běžná |  |  |  | POL1_
|  | - PODROBNĚ VIZ. STATIKA | [25 empty] | POP
|  | DODÁVKA V KOMPLETIZOVANÉM PROVEDENÍ VČ. KOTEVNÍCH PRVKŮ, ATP. | [25 empty] | POP
|  | viz. tabulka zámečnických výrobků a konstrukcí : | [25 empty] | VV | 0
|  | 4,750*27 |  | 128.25 | [23 empty] | VV | 0
152 | 767R013 | Z5.2 D+M ocelový jekl 100/200/10 kotven mezi sloupy (stropy-rampa), povrchová úprava žárový zinek | m | 21.35 |  | 0 |  | 0 |  | 0 | 21 | 0 | 0 | 0 | 0 | 0 |  | Vlastní | Indiv | 0 | 0 |  | Práce | Běžná |  |  |  | POL1_
|  | - PODROBNĚ VIZ. STATIKA | [25 empty] | POP
|  | DODÁVKA V KOMPLETIZOVANÉM PROVEDENÍ VČ. KOTEVNÍCH PRVKŮ, ATP. | [25 empty] | POP
|  | viz. tabulka zámečnických výrobků a konstrukcí : | [25 empty] | VV | 0
|  | 4,270*5 |  | 21.35 | [23 empty] | VV | 0
153 | 767R014 | Z5.3 D+M ocelový jekl 100/200/10 kotven mezi sloupy (stropy-rampa), povrchová úprava žárový zinek, R, = ~ 4,9 m, zaoblený prvek | m | 30.5 |  | 0 |  | 0 |  | 0 | 21 | 0 | 0 | 0 | 0 | 0 |  | Vlastní | Indiv | 0 | 0 |  | Práce | Běžná |  |  |  | POL1_
|  | - PODROBNĚ VIZ. STATIKA | [25 empty] | POP
|  | DODÁVKA V KOMPLETIZOVANÉM PROVEDENÍ VČ. KOTEVNÍCH PRVKŮ, ATP. | [25 empty] | POP
|  | viz. tabulka zámečnických výrobků a konstrukcí : | [25 empty] | VV | 0
|  | 3,050*10 |  | 30.5 | [23 empty] | VV | 0
154 | 767R015 | Z5.4 D+M ocelový jekl 100/200/10 kotven mezi sloupy (stropy-rampa), povrchová úprava žárový zinek | m | 18.35 |  | 0 |  | 0 |  | 0 | 21 | 0 | 0 | 0 | 0 | 0 |  | Vlastní | Indiv | 0 | 0 |  | Práce | Běžná |  |  |  | POL1_
|  | - PODROBNĚ VIZ. STATIKA | [25 empty] | POP
|  | DODÁVKA V KOMPLETIZOVANÉM PROVEDENÍ VČ. KOTEVNÍCH PRVKŮ, ATP. | [25 empty] | POP
|  | viz. tabulka zámečnických výrobků a konstrukcí : | [25 empty] | VV | 0
|  | 3,670*5 |  | 18.35 | [23 empty] | VV | 0
155 | 767R016 | Z5.5 D+M ocelový jekl 100/200/10 kotven mezi sloupy (stropy-rampa), povrchová úprava žárový zinek | m | 4.8 |  | 0 |  | 0 |  | 0 | 21 | 0 | 0 | 0 | 0 | 0 |  | Vlastní | Indiv | 0 | 0 |  | Práce | Běžná |  |  |  | POL1_
|  | - PODROBNĚ VIZ. STATIKA | [25 empty] | POP
|  | ZALOMENÝ PRVEK - RAMPA | [25 empty] | POP
|  | NAPOJENÍ: SLOUP / SLOUP, SLOUP / STROP, STROP / STROP | [25 empty] | POP
|  | DLE UMÍSTĚNÍ V RÁMCI RAMPY | [25 empty] | POP
|  | DODÁVKA V KOMPLETIZOVANÉM PROVEDENÍ VČ. KOTEVNÍCH PRVKŮ, ATP. | [25 empty] | POP
|  | viz. tabulka zámečnických výrobků a konstrukcí : | [25 empty] | VV | 0
|  | 4,800 |  | 4.8 | [23 empty] | VV | 0
156 | 767R017 | Z5.6 D+M ocelový jekl 100/200/10 kotven mezi sloupy (stropy-rampa), délka 4800 mm, povrchová úprava žárový zinek | kus | 8 |  | 0 |  | 0 |  | 0 | 21 | 0 | 0 | 0 | 0 | 0 |  | Vlastní | Indiv | 0 | 0 |  | Práce | Běžná |  |  |  | POL1_
|  | - PODROBNĚ VIZ. STATIKA | [25 empty] | POP
|  | ROVNÝ PRVEK - RAMPA | [25 empty] | POP
|  | NAPOJENÍ: SLOUP / SLOUP, SLOUP / STROP, STROP / STROP | [25 empty] | POP
|  | DLE UMÍSTĚNÍ V RÁMCI RAMPY | [25 empty] | POP
|  | DODÁVKA V KOMPLETIZOVANÉM PROVEDENÍ VČ. KOTEVNÍCH PRVKŮ, ATP. | [25 empty] | POP
|  | viz. tabulka zámečnických výrobků a konstrukcí : | [25 empty] | VV | 0
|  | 8,000 |  | 8 | [23 empty] | VV | 0
157 | 767R018 | Z5.7 D+M ocelový jekl 100/200/10 kotven mezi sloupy (stropy-rampa), povrchová úprava žárový zinek, R, = ~ 65,18 m, zaoblený prvek - částečně | m | 18.5 |  | 0 |  | 0 |  | 0 | 21 | 0 | 0 | 0 | 0 | 0 |  | Vlastní | Indiv | 0 | 0 |  | Práce | Běžná |  |  |  | POL1_
|  | - PODROBNĚ VIZ. STATIKA | [25 empty] | POP
|  | DODÁVKA V KOMPLETIZOVANÉM PROVEDENÍ VČ. KOTEVNÍCH PRVKŮ, ATP. | [25 empty] | POP
|  | viz. tabulka zámečnických výrobků a konstrukcí : | [25 empty] | VV | 0
|  | 3,700*5 |  | 18.5 | [23 empty] | VV | 0
158 | 767R019 | Z5.8 D+M ocelový jekl 100/200/10 kotven mezi sloupy (stropy-rampa), povrchová úprava žárový zinek, R, = ~ 65,29 m, zaoblený prvek | m | 22.3 |  | 0 |  | 0 |  | 0 | 21 | 0 | 0 | 0 | 0 | 0 |  | Vlastní | Indiv | 0 | 0 |  | Práce | Běžná |  |  |  | POL1_
|  | - PODROBNĚ VIZ. STATIKA | [25 empty] | POP
|  | DODÁVKA V KOMPLETIZOVANÉM PROVEDENÍ VČ. KOTEVNÍCH PRVKŮ, ATP. | [25 empty] | POP
|  | viz. tabulka zámečnických výrobků a konstrukcí : | [25 empty] | VV | 0
|  | 4,460*5 |  | 22.3 | [23 empty] | VV | 0
159 | 767R020 | Z5.9 D+M ocelový jekl 100/200/10 kotven mezi sloupy (stropy-rampa), povrchová úprava žárový zinek, zaoblená část R = ~ 65,29 m, rovná část 4,85 m | kus | 6 |  | 0 |  | 0 |  | 0 | 21 | 0 | 0 | 0 | 0 | 0 |  | Vlastní | Indiv | 0 | 0 |  | Práce | Běžná |  |  |  | POL1_
|  | - PODROBNĚ VIZ. STATIKA | [25 empty] | POP
|  | ZAOBLENÝ PRVEK + ROVNÝ PRVEK, VE SPOJI OCELOVÁ SLOUP | [25 empty] | POP
|  | DODÁVKA V KOMPLETIZOVANÉM PROVEDENÍ VČ. KOTEVNÍCH PRVKŮ, ATP. | [25 empty] | POP
|  | viz. tabulka zámečnických výrobků a konstrukcí : | [25 empty] | VV | 0
|  | 6,000 |  | 6 | [23 empty] | VV | 0
160 | 767R021 | Z5.10 D+M ocelový jekl 100/200/10 kotven mezi sloupy (stropy-rampa), délka 2450 mm, povrchová úprava žárový zinek | kus | 5 |  | 0 |  | 0 |  | 0 | 21 | 0 | 0 | 0 | 0 | 0 |  | Vlastní | Indiv | 0 | 0 |  | Práce | Běžná |  |  |  | POL1_
|  | - PODROBNĚ VIZ. STATIKA | [25 empty] | POP
|  | DODÁVKA V KOMPLETIZOVANÉM PROVEDENÍ VČ. KOTEVNÍCH PRVKŮ, ATP. | [25 empty] | POP
|  | viz. tabulka zámečnických výrobků a konstrukcí : | [25 empty] | VV | 0
|  | 5,000 |  | 5 | [23 empty] | VV | 0
161 | 767R022 | Z5.11 D+M ocelový jekl 100/200/10 kotven mezi sloupy (stropy-rampa), povrchová úprava žárový zinek | m | 4.64 |  | 0 |  | 0 |  | 0 | 21 | 0 | 0 | 0 | 0 | 0 |  | Vlastní | Indiv | 0 | 0 |  | Práce | Běžná |  |  |  | POL1_
|  | - PODROBNĚ VIZ. STATIKA | [25 empty] | POP
|  | ZALOMENÝ PRVEK - RAMPA | [25 empty] | POP
|  | NAPOJENÍ: SLOUP / SLOUP, SLOUP / STROP, STROP / STROP | [25 empty] | POP
|  | DLE UMÍSTĚNÍ V RÁMCI RAMPY | [25 empty] | POP
|  | DODÁVKA V KOMPLETIZOVANÉM PROVEDENÍ VČ. KOTEVNÍCH PRVKŮ, ATP. | [25 empty] | POP
|  | viz. tabulka zámečnických výrobků a konstrukcí : | [25 empty] | VV | 0
|  | 4,640 |  | 4.64 | [23 empty] | VV | 0
162 | 767R023 | Z5.12 D+M ocelový jekl 100/200/10 kotven mezi sloupy (stropy-rampa), délka 4870 mm, povrchová úprava žárový zinek | kus | 8 |  | 0 |  | 0 |  | 0 | 21 | 0 | 0 | 0 | 0 | 0 |  | Vlastní | Indiv | 0 | 0 |  | Práce | Běžná |  |  |  | POL1_
|  | - PODROBNĚ VIZ. STATIKA | [25 empty] | POP
|  | ROVNÝ PRVEK - RAMPA | [25 empty] | POP
|  | NAPOJENÍ: SLOUP / SLOUP, SLOUP / STROP, STROP / STROP | [25 empty] | POP
|  | DLE UMÍSTĚNÍ V RÁMCI RAMPY | [25 empty] | POP
|  | DODÁVKA V KOMPLETIZOVANÉM PROVEDENÍ VČ. KOTEVNÍCH PRVKŮ, ATP. | [25 empty] | POP
|  | viz. tabulka zámečnických výrobků a konstrukcí : | [25 empty] | VV | 0
|  | 8,000 |  | 8 | [23 empty] | VV | 0
163 | 767R024 | Z5.13 D+M ocelový jekl 100/200/10 kotven mezi sloupy (stropy-rampa), povrchová úprava žárový zinek | m | 4.64 |  | 0 |  | 0 |  | 0 | 21 | 0 | 0 | 0 | 0 | 0 |  | Vlastní | Indiv | 0 | 0 |  | Práce | Běžná |  |  |  | POL1_
|  | - PODROBNĚ VIZ. STATIKA | [25 empty] | POP
|  | ZALOMENÝ PRVEK - RAMPA | [25 empty] | POP
|  | NAPOJENÍ: SLOUP / SLOUP, SLOUP / STROP, STROP / STROP | [25 empty] | POP
|  | DLE UMÍSTĚNÍ V RÁMCI RAMPY | [25 empty] | POP
|  | DODÁVKA V KOMPLETIZOVANÉM PROVEDENÍ VČ. KOTEVNÍCH PRVKŮ, ATP. | [25 empty] | POP
|  | viz. tabulka zámečnických výrobků a konstrukcí : | [25 empty] | VV | 0
|  | 4,640 |  | 4.64 | [23 empty] | VV | 0
164 | 767R025 | Z5.14 D+M ocelový jekl 100/200/10 kotven mezi sloupy (stropy-rampa), délka 4350 mm | kus | 16 |  | 0 |  | 0 |  | 0 | 21 | 0 | 0 | 0 | 0 | 0 |  | Vlastní | Indiv | 0 | 0 |  | Práce | Běžná |  |  |  | POL1_
|  | - PODROBNĚ VIZ. STATIKA | [25 empty] | POP
|  | ROVNÝ PRVEK - RAMPA | [25 empty] | POP
|  | NAPOJENÍ: SLOUP / SLOUP, SLOUP / STROP, STROP / STROP | [25 empty] | POP
|  | DLE UMÍSTĚNÍ V RÁMCI RAMPY | [25 empty] | POP
|  | DODÁVKA V KOMPLETIZOVANÉM PROVEDENÍ VČ. KOTEVNÍCH PRVKŮ, ATP. | [25 empty] | POP
|  | viz. tabulka zámečnických výrobků a konstrukcí : | [25 empty] | VV | 0
|  | 16,000 |  | 16 | [23 empty] | VV | 0
165 | 767R026 | Z5.15 D+M ocelový jekl 100/200/10 kotven mezi sloupy (stropy-rampa), povrchová úprava žárový zinek | m | 4.65 |  | 0 |  | 0 |  | 0 | 21 | 0 | 0 | 0 | 0 | 0 |  | Vlastní | Indiv | 0 | 0 |  | Práce | Běžná |  |  |  | POL1_
|  | - PODROBNĚ VIZ. STATIKA | [25 empty] | POP
|  | ZALOMENÝ PRVEK - RAMPA | [25 empty] | POP
|  | NAPOJENÍ: SLOUP / SLOUP, SLOUP / STROP, STROP / STROP | [25 empty] | POP
|  | DLE UMÍSTĚNÍ V RÁMCI RAMPY | [25 empty] | POP
|  | DODÁVKA V KOMPLETIZOVANÉM PROVEDENÍ VČ. KOTEVNÍCH PRVKŮ, ATP. | [25 empty] | POP
|  | viz. tabulka zámečnických výrobků a konstrukcí : | [25 empty] | VV | 0
|  | 4,650 |  | 4.65 | [23 empty] | VV | 0
166 | 767R027 | Z5.16 D+M ocelový jekl 100/200/10 kotven mezi sloupy (stropy-rampa), délka 4640 mm, povrchová úprava žárový zinek | kus | 2 |  | 0 |  | 0 |  | 0 | 21 | 0 | 0 | 0 | 0 | 0 |  | Vlastní | Indiv | 0 | 0 |  | Práce | Běžná |  |  |  | POL1_
|  | - PODROBNĚ VIZ. STATIKA | [25 empty] | POP
|  | ZALOMENÝ PRVEK - RAMPA | [25 empty] | POP
|  | NAPOJENÍ: SLOUP / SLOUP, SLOUP / STROP, STROP / STROP | [25 empty] | POP
|  | DLE UMÍSTĚNÍ V RÁMCI RAMPY | [25 empty] | POP
|  | DODÁVKA V KOMPLETIZOVANÉM PROVEDENÍ VČ. KOTEVNÍCH PRVKŮ, ATP. | [25 empty] | POP
|  | viz. tabulka zámečnických výrobků a konstrukcí : | [25 empty] | VV | 0
|  | 2,000 |  | 2 | [23 empty] | VV | 0
167 | 767R028 | Z5.17 D+M ocelový jekl 100/200/10 kotven mezi sloupy (stropy-rampa), povrchová úprava žárový zinek | m | 0.55 |  | 0 |  | 0 |  | 0 | 21 | 0 | 0 | 0 | 0 | 0 |  | Vlastní | Indiv | 0 | 0 |  | Práce | Běžná |  |  |  | POL1_
|  | - PODROBNĚ VIZ. STATIKA | [25 empty] | POP
|  | ROVNÝ PRVEK - RAMPA | [25 empty] | POP
|  | NAPOJENÍ: SLOUP / SLOUP, SLOUP / STROP, STROP / STROP | [25 empty] | POP
|  | DLE UMÍSTĚNÍ V RÁMCI RAMPY | [25 empty] | POP
|  | DODÁVKA V KOMPLETIZOVANÉM PROVEDENÍ VČ. KOTEVNÍCH PRVKŮ, ATP. | [25 empty] | POP
|  | viz. tabulka zámečnických výrobků a konstrukcí : | [25 empty] | VV | 0
|  | 0,550 |  | 0.55 | [23 empty] | VV | 0
168 | 767R029 | Z5.18 D+M ocelový jekl 100/200/10 kotven mezi sloupy (stropy-rampa), povrchová úprava žárový zinek | m | 4.64 |  | 0 |  | 0 |  | 0 | 21 | 0 | 0 | 0 | 0 | 0 |  | Vlastní | Indiv | 0 | 0 |  | Práce | Běžná |  |  |  | POL1_
|  | - PODROBNĚ VIZ. STATIKA | [25 empty] | POP
|  | ZALOMENÝ PRVEK - RAMPA | [25 empty] | POP
|  | NAPOJENÍ: SLOUP / SLOUP, SLOUP / STROP, STROP / STROP | [25 empty] | POP
|  | DLE UMÍSTĚNÍ V RÁMCI RAMPY | [25 empty] | POP
|  | DODÁVKA V KOMPLETIZOVANÉM PROVEDENÍ VČ. KOTEVNÍCH PRVKŮ, ATP. | [25 empty] | POP
|  | viz. tabulka zámečnických výrobků a konstrukcí : | [25 empty] | VV | 0
|  | 4,640 |  | 4.64 | [23 empty] | VV | 0
169 | 767R030 | Z5.19 D+M ocelový jekl 100/200/10 kotven mezi sloupy (stropy-rampa), povrchová úprava žárový zinek | m | 2.4 |  | 0 |  | 0 |  | 0 | 21 | 0 | 0 | 0 | 0 | 0 |  | Vlastní | Indiv | 0 | 0 |  | Práce | Běžná |  |  |  | POL1_
|  | - PODROBNĚ VIZ. STATIKA | [25 empty] | POP
|  | ROVNÝ PRVEK - RAMPA | [25 empty] | POP
|  | NAPOJENÍ: SLOUP / SLOUP, SLOUP / STROP, STROP / STROP | [25 empty] | POP
|  | DLE UMÍSTĚNÍ V RÁMCI RAMPY | [25 empty] | POP
|  | DODÁVKA V KOMPLETIZOVANÉM PROVEDENÍ VČ. KOTEVNÍCH PRVKŮ, ATP. | [25 empty] | POP
|  | viz. tabulka zámečnických výrobků a konstrukcí : | [25 empty] | VV | 0
|  | 2,400 |  | 2.4 | [23 empty] | VV | 0
170 | 767R031 | Z5.20 D+M ocelový jekl 100/200/10 kotven mezi sloupy (stropy-rampa), délka 2400 mm, povrchová úprava žárový zinek | kus | 2 |  | 0 |  | 0 |  | 0 | 21 | 0 | 0 | 0 | 0 | 0 |  | Vlastní | Indiv | 0 | 0 |  | Práce | Běžná |  |  |  | POL1_
|  | - PODROBNĚ VIZ. STATIKA | [25 empty] | POP
|  | ROVNÝ PRVEK - RAMPA | [25 empty] | POP
|  | NAPOJENÍ: SLOUP / SLOUP, SLOUP / STROP, STROP / STROP | [25 empty] | POP
|  | DLE UMÍSTĚNÍ V RÁMCI RAMPY | [25 empty] | POP
|  | DODÁVKA V KOMPLETIZOVANÉM PROVEDENÍ VČ. KOTEVNÍCH PRVKŮ, ATP. | [25 empty] | POP
|  | viz. tabulka zámečnických výrobků a konstrukcí : | [25 empty] | VV | 0
|  | 2,000 |  | 2 | [23 empty] | VV | 0
171 | 767R032 | Z5.21 D+M ocelový jekl 100/200/10 kotven mezi sloupy (stropy-rampa), povrchová úprava žárový zinek | m | 2.4 |  | 0 |  | 0 |  | 0 | 21 | 0 | 0 | 0 | 0 | 0 |  | Vlastní | Indiv | 0 | 0 |  | Práce | Běžná |  |  |  | POL1_
|  | - PODROBNĚ VIZ. STATIKA | [25 empty] | POP
|  | ROVNÝ PRVEK - RAMPA | [25 empty] | POP
|  | NAPOJENÍ: SLOUP / SLOUP, SLOUP / STROP, STROP / STROP | [25 empty] | POP
|  | DLE UMÍSTĚNÍ V RÁMCI RAMPY | [25 empty] | POP
|  | DODÁVKA V KOMPLETIZOVANÉM PROVEDENÍ VČ. KOTEVNÍCH PRVKŮ, ATP. | [25 empty] | POP
|  | viz. tabulka zámečnických výrobků a konstrukcí : | [25 empty] | VV | 0
|  | 2,400 |  | 2.4 | [23 empty] | VV | 0
172 | 767R033 | Z5.22 D+M ocelový jekl 100/200/10 kotven mezi sloupy (stropy-rampa), délka 4750 mm, povrchová úprava žárový zinek | kus | 5 |  | 0 |  | 0 |  | 0 | 21 | 0 | 0 | 0 | 0 | 0 |  | Vlastní | Indiv | 0 | 0 |  | Práce | Běžná |  |  |  | POL1_
|  | - PODROBNĚ VIZ. STATIKA | [25 empty] | POP
|  | DODÁVKA V KOMPLETIZOVANÉM PROVEDENÍ VČ. KOTEVNÍCH PRVKŮ, ATP. | [25 empty] | POP
|  | viz. tabulka zámečnických výrobků a konstrukcí : | [25 empty] | VV | 0
|  | 5,000 |  | 5 | [23 empty] | VV | 0
173 | 767R034 | Z5.23 D+M ocelový jekl 100/200/10 kotven mezi sloupy (stropy-rampa), povrchová úprava žárový zinek | m | 2.64 |  | 0 |  | 0 |  | 0 | 21 | 0 | 0 | 0 | 0 | 0 |  | Vlastní | Indiv | 0 | 0 |  | Práce | Běžná |  |  |  | POL1_
|  | - PODROBNĚ VIZ. STATIKA | [25 empty] | POP
|  | DODÁVKA V KOMPLETIZOVANÉM PROVEDENÍ VČ. KOTEVNÍCH PRVKŮ, ATP. | [25 empty] | POP
|  | viz. tabulka zámečnických výrobků a konstrukcí : | [25 empty] | VV | 0
|  | 2,640 |  | 2.64 | [23 empty] | VV | 0
174 | 767R036 | Z6.1 D+M nerezová síť z 2 mm lana s okem 80x80 mm, 4750x2940 mm | kus | 7 |  | 0 |  | 0 |  | 0 | 21 | 0 | 0 | 0 | 0 | 0 |  | Vlastní | Indiv | 0 | 0 |  | Práce | Běžná |  |  |  | POL1_
|  | MĚŘENO JAKO STRANA KOSOČTVERCE. | [25 empty] | POP
|  | NEREZOVÁ SÍŤ BUDE OPLETENA NA NEREZOVÉ OBVODOVÉ LANO. LANO BUDE KOTVENO PŘÍMO DO BETONU POMOCÍ ŠROUBŮ S OKEM (M8) | [25 empty] | POP |  | NEREZOVÁ SÍŤ BUDE OPLETENA NA NEREZOVÉ OBVODOVÉ LANO. LANO BUDE KOTVENO PŘÍMO DO BETONU POMOCÍ ŠROUBŮ S OKEM (M8)
|  | V DISTANCI 400 mm, KOTVENO POMOCÍ CHEM. KOTVY. V ROZÍCH UMÍSTĚNA ZÁVĚSNÁ MATICE (M10). PODROBNĚJI VIZ. TZ. | [25 empty] | POP |  | V DISTANCI 400 mm, KOTVENO POMOCÍ CHEM. KOTVY. V ROZÍCH UMÍSTĚNA ZÁVĚSNÁ MATICE (M10). PODROBNĚJI VIZ. TZ.
|  | DÍLENSKÁ DOKUMENTACE BUDE ODSOUHLASENA V RÁMCI AUTORSKÉHO DOZORU. | [25 empty] | POP
|  | DODÁVKA V KOMPLETIZOVANÉM PROVEDENÍ VČ. KOTEVNÍCH PRVKŮ, ATP. | [25 empty] | POP
|  | viz. tabulka zámečnických výrobků a konstrukcí : | [25 empty] | VV | 0
|  | 7,000 |  | 7 | [23 empty] | VV | 0
175 | 767R037 | Z6.2 D+M nerezová síť z 2 mm lana s okem 80x80 mm, 4270x2940 mm | kus | 1 |  | 0 |  | 0 |  | 0 | 21 | 0 | 0 | 0 | 0 | 0 |  | Vlastní | Indiv | 0 | 0 |  | Práce | Běžná |  |  |  | POL1_
|  | MĚŘENO JAKO STRANA KOSOČTVERCE. | [25 empty] | POP
|  | NEREZOVÁ SÍŤ BUDE OPLETENA NA NEREZOVÉ OBVODOVÉ LANO. LANO BUDE KOTVENO PŘÍMO DO BETONU POMOCÍ ŠROUBŮ S OKEM (M8) | [25 empty] | POP |  | NEREZOVÁ SÍŤ BUDE OPLETENA NA NEREZOVÉ OBVODOVÉ LANO. LANO BUDE KOTVENO PŘÍMO DO BETONU POMOCÍ ŠROUBŮ S OKEM (M8)
|  | V DISTANCI 400 mm, KOTVENO POMOCÍ CHEM. KOTVY. V ROZÍCH UMÍSTĚNA ZÁVĚSNÁ MATICE (M10). PODROBNĚJI VIZ. TZ. | [25 empty] | POP |  | V DISTANCI 400 mm, KOTVENO POMOCÍ CHEM. KOTVY. V ROZÍCH UMÍSTĚNA ZÁVĚSNÁ MATICE (M10). PODROBNĚJI VIZ. TZ.
|  | DÍLENSKÁ DOKUMENTACE BUDE ODSOUHLASENA V RÁMCI AUTORSKÉHO DOZORU. | [25 empty] | POP
|  | DODÁVKA V KOMPLETIZOVANÉM PROVEDENÍ VČ. KOTEVNÍCH PRVKŮ, ATP. | [25 empty] | POP
|  | viz. tabulka zámečnických výrobků a konstrukcí : | [25 empty] | VV | 0
|  | 1,000 |  | 1 | [23 empty] | VV | 0
176 | 767R038 | Z6.3 D+M nerezová síť z 2 mm lana s okem 80x80 mm, 3200x2940 mm, zaobleno | kus | 2 |  | 0 |  | 0 |  | 0 | 21 | 0 | 0 | 0 | 0 | 0 |  | Vlastní | Indiv | 0 | 0 |  | Práce | Běžná |  |  |  | POL1_
|  | MĚŘENO JAKO STRANA KOSOČTVERCE. | [25 empty] | POP
|  | NEREZOVÁ SÍŤ BUDE OPLETENA NA NEREZOVÉ OBVODOVÉ LANO. LANO BUDE KOTVENO PŘÍMO DO BETONU POMOCÍ ŠROUBŮ S OKEM (M8) | [25 empty] | POP |  | NEREZOVÁ SÍŤ BUDE OPLETENA NA NEREZOVÉ OBVODOVÉ LANO. LANO BUDE KOTVENO PŘÍMO DO BETONU POMOCÍ ŠROUBŮ S OKEM (M8)
|  | V DISTANCI 400 mm, KOTVENO POMOCÍ CHEM. KOTVY. V ROZÍCH UMÍSTĚNA ZÁVĚSNÁ MATICE (M10). PODROBNĚJI VIZ. TZ. | [25 empty] | POP |  | V DISTANCI 400 mm, KOTVENO POMOCÍ CHEM. KOTVY. V ROZÍCH UMÍSTĚNA ZÁVĚSNÁ MATICE (M10). PODROBNĚJI VIZ. TZ.
|  | DÍLENSKÁ DOKUMENTACE BUDE ODSOUHLASENA V RÁMCI AUTORSKÉHO DOZORU. | [25 empty] | POP
|  | DODÁVKA V KOMPLETIZOVANÉM PROVEDENÍ VČ. KOTEVNÍCH PRVKŮ, ATP. | [25 empty] | POP
|  | viz. tabulka zámečnických výrobků a konstrukcí : | [25 empty] | VV | 0
|  | 2,000 |  | 2 | [23 empty] | VV | 0
177 | 767R039 | Z6.4 D+M nerezová síť z 2 mm lana s okem 80x80 mm, 3670x2940 mm | kus | 1 |  | 0 |  | 0 |  | 0 | 21 | 0 | 0 | 0 | 0 | 0 |  | Vlastní | Indiv | 0 | 0 |  | Práce | Běžná |  |  |  | POL1_
|  | MĚŘENO JAKO STRANA KOSOČTVERCE. | [25 empty] | POP
|  | NEREZOVÁ SÍŤ BUDE OPLETENA NA NEREZOVÉ OBVODOVÉ LANO. LANO BUDE KOTVENO PŘÍMO DO BETONU POMOCÍ ŠROUBŮ S OKEM (M8) | [25 empty] | POP |  | NEREZOVÁ SÍŤ BUDE OPLETENA NA NEREZOVÉ OBVODOVÉ LANO. LANO BUDE KOTVENO PŘÍMO DO BETONU POMOCÍ ŠROUBŮ S OKEM (M8)
|  | V DISTANCI 400 mm, KOTVENO POMOCÍ CHEM. KOTVY. V ROZÍCH UMÍSTĚNA ZÁVĚSNÁ MATICE (M10). PODROBNĚJI VIZ. TZ. | [25 empty] | POP |  | V DISTANCI 400 mm, KOTVENO POMOCÍ CHEM. KOTVY. V ROZÍCH UMÍSTĚNA ZÁVĚSNÁ MATICE (M10). PODROBNĚJI VIZ. TZ.
|  | DÍLENSKÁ DOKUMENTACE BUDE ODSOUHLASENA V RÁMCI AUTORSKÉHO DOZORU. | [25 empty] | POP
|  | DODÁVKA V KOMPLETIZOVANÉM PROVEDENÍ VČ. KOTEVNÍCH PRVKŮ, ATP. | [25 empty] | POP
|  | viz. tabulka zámečnických výrobků a konstrukcí : | [25 empty] | VV | 0
|  | 1,000 |  | 1 | [23 empty] | VV | 0
178 | 767R040 | Z6.5 D+M nerezová síť z 2 mm lana s okem 80x80 mm, 4750x3340 mm | kus | 5 |  | 0 |  | 0 |  | 0 | 21 | 0 | 0 | 0 | 0 | 0 |  | Vlastní | Indiv | 0 | 0 |  | Práce | Běžná |  |  |  | POL1_
|  | MĚŘENO JAKO STRANA KOSOČTVERCE. | [25 empty] | POP
|  | NEREZOVÁ SÍŤ BUDE OPLETENA NA NEREZOVÉ OBVODOVÉ LANO. LANO BUDE KOTVENO PŘÍMO DO BETONU POMOCÍ ŠROUBŮ S OKEM (M8) | [25 empty] | POP |  | NEREZOVÁ SÍŤ BUDE OPLETENA NA NEREZOVÉ OBVODOVÉ LANO. LANO BUDE KOTVENO PŘÍMO DO BETONU POMOCÍ ŠROUBŮ S OKEM (M8)
|  | V DISTANCI 400 mm, KOTVENO POMOCÍ CHEM. KOTVY. V ROZÍCH UMÍSTĚNA ZÁVĚSNÁ MATICE (M10). PODROBNĚJI VIZ. TZ. | [25 empty] | POP |  | V DISTANCI 400 mm, KOTVENO POMOCÍ CHEM. KOTVY. V ROZÍCH UMÍSTĚNA ZÁVĚSNÁ MATICE (M10). PODROBNĚJI VIZ. TZ.
|  | DÍLENSKÁ DOKUMENTACE BUDE ODSOUHLASENA V RÁMCI AUTORSKÉHO DOZORU. | [25 empty] | POP
|  | DODÁVKA V KOMPLETIZOVANÉM PROVEDENÍ VČ. KOTEVNÍCH PRVKŮ, ATP. | [25 empty] | POP
|  | viz. tabulka zámečnických výrobků a konstrukcí : | [25 empty] | VV | 0
|  | 5,000 |  | 5 | [23 empty] | VV | 0
179 | 767R041 | Z6.6 D+M nerezová síť z 2 mm lana s okem 80x80 mm, 4750x2940 mm, otvor pro dveře v rámci sítě | kus | 1 |  | 0 |  | 0 |  | 0 | 21 | 0 | 0 | 0 | 0 | 0 |  | Vlastní | Indiv | 0 | 0 |  | Práce | Běžná |  |  |  | POL1_
|  | MĚŘENO JAKO STRANA KOSOČTVERCE. | [25 empty] | POP
|  | NEREZOVÁ SÍŤ BUDE OPLETENA NA NEREZOVÉ OBVODOVÉ LANO. LANO BUDE KOTVENO PŘÍMO DO BETONU POMOCÍ ŠROUBŮ S OKEM (M8) | [25 empty] | POP |  | NEREZOVÁ SÍŤ BUDE OPLETENA NA NEREZOVÉ OBVODOVÉ LANO. LANO BUDE KOTVENO PŘÍMO DO BETONU POMOCÍ ŠROUBŮ S OKEM (M8)
|  | V DISTANCI 400 mm, KOTVENO POMOCÍ CHEM. KOTVY. V ROZÍCH UMÍSTĚNA ZÁVĚSNÁ MATICE (M10). PODROBNĚJI VIZ. TZ. | [25 empty] | POP |  | V DISTANCI 400 mm, KOTVENO POMOCÍ CHEM. KOTVY. V ROZÍCH UMÍSTĚNA ZÁVĚSNÁ MATICE (M10). PODROBNĚJI VIZ. TZ.
|  | DÍLENSKÁ DOKUMENTACE BUDE ODSOUHLASENA V RÁMCI AUTORSKÉHO DOZORU. | [25 empty] | POP
|  | DODÁVKA V KOMPLETIZOVANÉM PROVEDENÍ VČ. KOTEVNÍCH PRVKŮ, ATP. | [25 empty] | POP
|  | viz. tabulka zámečnických výrobků a konstrukcí : | [25 empty] | VV | 0
|  | 1,000 |  | 1 | [23 empty] | VV | 0
180 | 767R042 | Z6.7 D+M nerezová síť z 2 mm lana s okem 80x80 mm, 3200x2940 mm, zaobleno | kus | 1 |  | 0 |  | 0 |  | 0 | 21 | 0 | 0 | 0 | 0 | 0 |  | Vlastní | Indiv | 0 | 0 |  | Práce | Běžná |  |  |  | POL1_
|  | MĚŘENO JAKO STRANA KOSOČTVERCE. | [25 empty] | POP
|  | NEREZOVÁ SÍŤ BUDE OPLETENA NA NEREZOVÉ OBVODOVÉ LANO. LANO BUDE KOTVENO PŘÍMO DO BETONU POMOCÍ ŠROUBŮ S OKEM (M8) | [25 empty] | POP |  | NEREZOVÁ SÍŤ BUDE OPLETENA NA NEREZOVÉ OBVODOVÉ LANO. LANO BUDE KOTVENO PŘÍMO DO BETONU POMOCÍ ŠROUBŮ S OKEM (M8)
|  | V DISTANCI 400 mm, KOTVENO POMOCÍ CHEM. KOTVY. V ROZÍCH UMÍSTĚNA ZÁVĚSNÁ MATICE (M10). PODROBNĚJI VIZ. TZ. | [25 empty] | POP |  | V DISTANCI 400 mm, KOTVENO POMOCÍ CHEM. KOTVY. V ROZÍCH UMÍSTĚNA ZÁVĚSNÁ MATICE (M10). PODROBNĚJI VIZ. TZ.
|  | DÍLENSKÁ DOKUMENTACE BUDE ODSOUHLASENA V RÁMCI AUTORSKÉHO DOZORU. | [25 empty] | POP
|  | DODÁVKA V KOMPLETIZOVANÉM PROVEDENÍ VČ. KOTEVNÍCH PRVKŮ, ATP. | [25 empty] | POP
|  | viz. tabulka zámečnických výrobků a konstrukcí : | [25 empty] | VV | 0
|  | 1,000 |  | 1 | [23 empty] | VV | 0
181 | 767R043 | Z6.8 D+M nerezová síť z 2 mm lana s okem 80x80 mm, 4500x2940 mm, zaobleno | kus | 1 |  | 0 |  | 0 |  | 0 | 21 | 0 | 0 | 0 | 0 | 0 |  | Vlastní | Indiv | 0 | 0 |  | Práce | Běžná |  |  |  | POL1_
|  | MĚŘENO JAKO STRANA KOSOČTVERCE. | [25 empty] | POP
|  | NEREZOVÁ SÍŤ BUDE OPLETENA NA NEREZOVÉ OBVODOVÉ LANO. LANO BUDE KOTVENO PŘÍMO DO BETONU POMOCÍ ŠROUBŮ S OKEM (M8) | [25 empty] | POP |  | NEREZOVÁ SÍŤ BUDE OPLETENA NA NEREZOVÉ OBVODOVÉ LANO. LANO BUDE KOTVENO PŘÍMO DO BETONU POMOCÍ ŠROUBŮ S OKEM (M8)
|  | V DISTANCI 400 mm, KOTVENO POMOCÍ CHEM. KOTVY. V ROZÍCH UMÍSTĚNA ZÁVĚSNÁ MATICE (M10). PODROBNĚJI VIZ. TZ. | [25 empty] | POP |  | V DISTANCI 400 mm, KOTVENO POMOCÍ CHEM. KOTVY. V ROZÍCH UMÍSTĚNA ZÁVĚSNÁ MATICE (M10). PODROBNĚJI VIZ. TZ.
|  | DÍLENSKÁ DOKUMENTACE BUDE ODSOUHLASENA V RÁMCI AUTORSKÉHO DOZORU. | [25 empty] | POP
|  | DODÁVKA V KOMPLETIZOVANÉM PROVEDENÍ VČ. KOTEVNÍCH PRVKŮ, ATP. | [25 empty] | POP
|  | viz. tabulka zámečnických výrobků a konstrukcí : | [25 empty] | VV | 0
|  | 1,000 |  | 1 | [23 empty] | VV | 0
182 | 767R044 | Z6.9 D+M nerezová síť z 2 mm lana s okem 80x80 mm, 4100x2940 mm, zaobleno | kus | 1 |  | 0 |  | 0 |  | 0 | 21 | 0 | 0 | 0 | 0 | 0 |  | Vlastní | Indiv | 0 | 0 |  | Práce | Běžná |  |  |  | POL1_
|  | MĚŘENO JAKO STRANA KOSOČTVERCE. | [25 empty] | POP
|  | NEREZOVÁ SÍŤ BUDE OPLETENA NA NEREZOVÉ OBVODOVÉ LANO. LANO BUDE KOTVENO PŘÍMO DO BETONU POMOCÍ ŠROUBŮ S OKEM (M8) | [25 empty] | POP |  | NEREZOVÁ SÍŤ BUDE OPLETENA NA NEREZOVÉ OBVODOVÉ LANO. LANO BUDE KOTVENO PŘÍMO DO BETONU POMOCÍ ŠROUBŮ S OKEM (M8)
|  | V DISTANCI 400 mm, KOTVENO POMOCÍ CHEM. KOTVY. V ROZÍCH UMÍSTĚNA ZÁVĚSNÁ MATICE (M10). PODROBNĚJI VIZ. TZ. | [25 empty] | POP |  | V DISTANCI 400 mm, KOTVENO POMOCÍ CHEM. KOTVY. V ROZÍCH UMÍSTĚNA ZÁVĚSNÁ MATICE (M10). PODROBNĚJI VIZ. TZ.
|  | DÍLENSKÁ DOKUMENTACE BUDE ODSOUHLASENA V RÁMCI AUTORSKÉHO DOZORU. | [25 empty] | POP
|  | DODÁVKA V KOMPLETIZOVANÉM PROVEDENÍ VČ. KOTEVNÍCH PRVKŮ, ATP. | [25 empty] | POP
|  | viz. tabulka zámečnických výrobků a konstrukcí : | [25 empty] | VV | 0
|  | 1,000 |  | 1 | [23 empty] | VV | 0
183 | 767R045 | Z6.10 D+M nerezová síť z 2 mm lana s okem 80x80 mm, 4950x2940 mm | kus | 1 |  | 0 |  | 0 |  | 0 | 21 | 0 | 0 | 0 | 0 | 0 |  | Vlastní | Indiv | 0 | 0 |  | Práce | Běžná |  |  |  | POL1_
|  | MĚŘENO JAKO STRANA KOSOČTVERCE. | [25 empty] | POP
|  | NEREZOVÁ SÍŤ BUDE OPLETENA NA NEREZOVÉ OBVODOVÉ LANO. LANO BUDE KOTVENO PŘÍMO DO BETONU POMOCÍ ŠROUBŮ S OKEM (M8) | [25 empty] | POP |  | NEREZOVÁ SÍŤ BUDE OPLETENA NA NEREZOVÉ OBVODOVÉ LANO. LANO BUDE KOTVENO PŘÍMO DO BETONU POMOCÍ ŠROUBŮ S OKEM (M8)
|  | V DISTANCI 400 mm, KOTVENO POMOCÍ CHEM. KOTVY. V ROZÍCH UMÍSTĚNA ZÁVĚSNÁ MATICE (M10). PODROBNĚJI VIZ. TZ. | [25 empty] | POP |  | V DISTANCI 400 mm, KOTVENO POMOCÍ CHEM. KOTVY. V ROZÍCH UMÍSTĚNA ZÁVĚSNÁ MATICE (M10). PODROBNĚJI VIZ. TZ.
|  | DÍLENSKÁ DOKUMENTACE BUDE ODSOUHLASENA V RÁMCI AUTORSKÉHO DOZORU. | [25 empty] | POP
|  | DODÁVKA V KOMPLETIZOVANÉM PROVEDENÍ VČ. KOTEVNÍCH PRVKŮ, ATP. | [25 empty] | POP
|  | viz. tabulka zámečnických výrobků a konstrukcí : | [25 empty] | VV | 0
|  | 1,000 |  | 1 | [23 empty] | VV | 0
184 | 767R046 | Z6.11 D+M nerezová síť z 2 mm lana s okem 80x80 mm, 4000x2940 mm, otvor pro dveře v rámci sítě | kus | 1 |  | 0 |  | 0 |  | 0 | 21 | 0 | 0 | 0 | 0 | 0 |  | Vlastní | Indiv | 0 | 0 |  | Práce | Běžná |  |  |  | POL1_
|  | MĚŘENO JAKO STRANA KOSOČTVERCE. | [25 empty] | POP
|  | NEREZOVÁ SÍŤ BUDE OPLETENA NA NEREZOVÉ OBVODOVÉ LANO. LANO BUDE KOTVENO PŘÍMO DO BETONU POMOCÍ ŠROUBŮ S OKEM (M8) | [25 empty] | POP |  | NEREZOVÁ SÍŤ BUDE OPLETENA NA NEREZOVÉ OBVODOVÉ LANO. LANO BUDE KOTVENO PŘÍMO DO BETONU POMOCÍ ŠROUBŮ S OKEM (M8)
|  | V DISTANCI 400 mm, KOTVENO POMOCÍ CHEM. KOTVY. V ROZÍCH UMÍSTĚNA ZÁVĚSNÁ MATICE (M10). PODROBNĚJI VIZ. TZ. | [25 empty] | POP |  | V DISTANCI 400 mm, KOTVENO POMOCÍ CHEM. KOTVY. V ROZÍCH UMÍSTĚNA ZÁVĚSNÁ MATICE (M10). PODROBNĚJI VIZ. TZ.
|  | DÍLENSKÁ DOKUMENTACE BUDE ODSOUHLASENA V RÁMCI AUTORSKÉHO DOZORU. | [25 empty] | POP
|  | DODÁVKA V KOMPLETIZOVANÉM PROVEDENÍ VČ. KOTEVNÍCH PRVKŮ, ATP. | [25 empty] | POP
|  | viz. tabulka zámečnických výrobků a konstrukcí : | [25 empty] | VV | 0
|  | 1,000 |  | 1 | [23 empty] | VV | 0
185 | 767R047 | Z6.12 D+M nerezová síť z 2 mm lana s okem 80x80 mm, 3000x2940 mm | kus | 1 |  | 0 |  | 0 |  | 0 | 21 | 0 | 0 | 0 | 0 | 0 |  | Vlastní | Indiv | 0 | 0 |  | Práce | Běžná |  |  |  | POL1_
|  | MĚŘENO JAKO STRANA KOSOČTVERCE. | [25 empty] | POP
|  | NEREZOVÁ SÍŤ BUDE OPLETENA NA NEREZOVÉ OBVODOVÉ LANO. LANO BUDE KOTVENO PŘÍMO DO BETONU POMOCÍ ŠROUBŮ S OKEM (M8) | [25 empty] | POP |  | NEREZOVÁ SÍŤ BUDE OPLETENA NA NEREZOVÉ OBVODOVÉ LANO. LANO BUDE KOTVENO PŘÍMO DO BETONU POMOCÍ ŠROUBŮ S OKEM (M8)
|  | V DISTANCI 400 mm, KOTVENO POMOCÍ CHEM. KOTVY. V ROZÍCH UMÍSTĚNA ZÁVĚSNÁ MATICE (M10). PODROBNĚJI VIZ. TZ. | [25 empty] | POP |  | V DISTANCI 400 mm, KOTVENO POMOCÍ CHEM. KOTVY. V ROZÍCH UMÍSTĚNA ZÁVĚSNÁ MATICE (M10). PODROBNĚJI VIZ. TZ.
|  | DÍLENSKÁ DOKUMENTACE BUDE ODSOUHLASENA V RÁMCI AUTORSKÉHO DOZORU. | [25 empty] | POP
|  | DODÁVKA V KOMPLETIZOVANÉM PROVEDENÍ VČ. KOTEVNÍCH PRVKŮ, ATP. | [25 empty] | POP
|  | viz. tabulka zámečnických výrobků a konstrukcí : | [25 empty] | VV | 0
|  | 1,000 |  | 1 | [23 empty] | VV | 0
186 | 767R048 | Z6.13 D+M nerezová síť z 2 mm lana s okem 80x80 mm, 4000x2940 mm, otvor pro dveře v rámci sítě | kus | 1 |  | 0 |  | 0 |  | 0 | 21 | 0 | 0 | 0 | 0 | 0 |  | Vlastní | Indiv | 0 | 0 |  | Práce | Běžná |  |  |  | POL1_
|  | MĚŘENO JAKO STRANA KOSOČTVERCE. | [25 empty] | POP
|  | NEREZOVÁ SÍŤ BUDE OPLETENA NA NEREZOVÉ OBVODOVÉ LANO. LANO BUDE KOTVENO PŘÍMO DO BETONU POMOCÍ ŠROUBŮ S OKEM (M8) | [25 empty] | POP |  | NEREZOVÁ SÍŤ BUDE OPLETENA NA NEREZOVÉ OBVODOVÉ LANO. LANO BUDE KOTVENO PŘÍMO DO BETONU POMOCÍ ŠROUBŮ S OKEM (M8)
|  | V DISTANCI 400 mm, KOTVENO POMOCÍ CHEM. KOTVY. V ROZÍCH UMÍSTĚNA ZÁVĚSNÁ MATICE (M10). PODROBNĚJI VIZ. TZ. | [25 empty] | POP |  | V DISTANCI 400 mm, KOTVENO POMOCÍ CHEM. KOTVY. V ROZÍCH UMÍSTĚNA ZÁVĚSNÁ MATICE (M10). PODROBNĚJI VIZ. TZ.
|  | DÍLENSKÁ DOKUMENTACE BUDE ODSOUHLASENA V RÁMCI AUTORSKÉHO DOZORU. | [25 empty] | POP
|  | DODÁVKA V KOMPLETIZOVANÉM PROVEDENÍ VČ. KOTEVNÍCH PRVKŮ, ATP. | [25 empty] | POP
|  | viz. tabulka zámečnických výrobků a konstrukcí : | [25 empty] | VV | 0
|  | 1,000 |  | 1 | [23 empty] | VV | 0
187 | 767R049 | Z6.14 D+M nerezová síť z 2 mm lana s okem 80x80 mm, 4000x2490 mm | kus | 1 |  | 0 |  | 0 |  | 0 | 21 | 0 | 0 | 0 | 0 | 0 |  | Vlastní | Indiv | 0 | 0 |  | Práce | Běžná |  |  |  | POL1_
|  | MĚŘENO JAKO STRANA KOSOČTVERCE. | [25 empty] | POP
|  | NEREZOVÁ SÍŤ BUDE OPLETENA NA NEREZOVÉ OBVODOVÉ LANO. LANO BUDE KOTVENO PŘÍMO DO BETONU POMOCÍ ŠROUBŮ S OKEM (M8) | [25 empty] | POP |  | NEREZOVÁ SÍŤ BUDE OPLETENA NA NEREZOVÉ OBVODOVÉ LANO. LANO BUDE KOTVENO PŘÍMO DO BETONU POMOCÍ ŠROUBŮ S OKEM (M8)
|  | V DISTANCI 400 mm, KOTVENO POMOCÍ CHEM. KOTVY. V ROZÍCH UMÍSTĚNA ZÁVĚSNÁ MATICE (M10). PODROBNĚJI VIZ. TZ. | [25 empty] | POP |  | V DISTANCI 400 mm, KOTVENO POMOCÍ CHEM. KOTVY. V ROZÍCH UMÍSTĚNA ZÁVĚSNÁ MATICE (M10). PODROBNĚJI VIZ. TZ.
|  | DÍLENSKÁ DOKUMENTACE BUDE ODSOUHLASENA V RÁMCI AUTORSKÉHO DOZORU. | [25 empty] | POP
|  | DODÁVKA V KOMPLETIZOVANÉM PROVEDENÍ VČ. KOTEVNÍCH PRVKŮ, ATP. | [25 empty] | POP
|  | viz. tabulka zámečnických výrobků a konstrukcí : | [25 empty] | VV | 0
|  | 1,000 |  | 1 | [23 empty] | VV | 0
188 | 767R050 | Z6.15 D+M nerezová síť z 2 mm lana s okem 80x80 mm, 4750x2490 mm, otvor pro dveře v rámci sítě | kus | 18 |  | 0 |  | 0 |  | 0 | 21 | 0 | 0 | 0 | 0 | 0 |  | Vlastní | Indiv | 0 | 0 |  | Práce | Běžná |  |  |  | POL1_
|  | MĚŘENO JAKO STRANA KOSOČTVERCE. | [25 empty] | POP
|  | NEREZOVÁ SÍŤ BUDE OPLETENA NA NEREZOVÉ OBVODOVÉ LANO. LANO BUDE KOTVENO PŘÍMO DO BETONU POMOCÍ ŠROUBŮ S OKEM (M8) | [25 empty] | POP |  | NEREZOVÁ SÍŤ BUDE OPLETENA NA NEREZOVÉ OBVODOVÉ LANO. LANO BUDE KOTVENO PŘÍMO DO BETONU POMOCÍ ŠROUBŮ S OKEM (M8)
|  | V DISTANCI 400 mm, KOTVENO POMOCÍ CHEM. KOTVY. V ROZÍCH UMÍSTĚNA ZÁVĚSNÁ MATICE (M10). PODROBNĚJI VIZ. TZ. | [25 empty] | POP |  | V DISTANCI 400 mm, KOTVENO POMOCÍ CHEM. KOTVY. V ROZÍCH UMÍSTĚNA ZÁVĚSNÁ MATICE (M10). PODROBNĚJI VIZ. TZ.
|  | DÍLENSKÁ DOKUMENTACE BUDE ODSOUHLASENA V RÁMCI AUTORSKÉHO DOZORU. | [25 empty] | POP
|  | DODÁVKA V KOMPLETIZOVANÉM PROVEDENÍ VČ. KOTEVNÍCH PRVKŮ, ATP. | [25 empty] | POP
|  | viz. tabulka zámečnických výrobků a konstrukcí : | [25 empty] | VV | 0
|  | 18,000 |  | 18 | [23 empty] | VV | 0
189 | 767R051 | Z6.16 D+M nerezová síť z 2 mm lana s okem 80x80 mm, 4270x2490 mm | kus | 4 |  | 0 |  | 0 |  | 0 | 21 | 0 | 0 | 0 | 0 | 0 |  | Vlastní | Indiv | 0 | 0 |  | Práce | Běžná |  |  |  | POL1_
|  | MĚŘENO JAKO STRANA KOSOČTVERCE. | [25 empty] | POP
|  | NEREZOVÁ SÍŤ BUDE OPLETENA NA NEREZOVÉ OBVODOVÉ LANO. LANO BUDE KOTVENO PŘÍMO DO BETONU POMOCÍ ŠROUBŮ S OKEM (M8) | [25 empty] | POP |  | NEREZOVÁ SÍŤ BUDE OPLETENA NA NEREZOVÉ OBVODOVÉ LANO. LANO BUDE KOTVENO PŘÍMO DO BETONU POMOCÍ ŠROUBŮ S OKEM (M8)
|  | V DISTANCI 400 mm, KOTVENO POMOCÍ CHEM. KOTVY. V ROZÍCH UMÍSTĚNA ZÁVĚSNÁ MATICE (M10). PODROBNĚJI VIZ. TZ. | [25 empty] | POP |  | V DISTANCI 400 mm, KOTVENO POMOCÍ CHEM. KOTVY. V ROZÍCH UMÍSTĚNA ZÁVĚSNÁ MATICE (M10). PODROBNĚJI VIZ. TZ.
|  | DÍLENSKÁ DOKUMENTACE BUDE ODSOUHLASENA V RÁMCI AUTORSKÉHO DOZORU. | [25 empty] | POP
|  | DODÁVKA V KOMPLETIZOVANÉM PROVEDENÍ VČ. KOTEVNÍCH PRVKŮ, ATP. | [25 empty] | POP
|  | viz. tabulka zámečnických výrobků a konstrukcí : | [25 empty] | VV | 0
|  | 4,000 |  | 4 | [23 empty] | VV | 0
190 | 767R052 | Z6.17 D+M nerezová síť z 2 mm lana s okem 80x80 mm, 3200x2490 mm, zaobleno | kus | 2 |  | 0 |  | 0 |  | 0 | 21 | 0 | 0 | 0 | 0 | 0 |  | Vlastní | Indiv | 0 | 0 |  | Práce | Běžná |  |  |  | POL1_
|  | MĚŘENO JAKO STRANA KOSOČTVERCE. | [25 empty] | POP
|  | NEREZOVÁ SÍŤ BUDE OPLETENA NA NEREZOVÉ OBVODOVÉ LANO. LANO BUDE KOTVENO PŘÍMO DO BETONU POMOCÍ ŠROUBŮ S OKEM (M8) | [25 empty] | POP |  | NEREZOVÁ SÍŤ BUDE OPLETENA NA NEREZOVÉ OBVODOVÉ LANO. LANO BUDE KOTVENO PŘÍMO DO BETONU POMOCÍ ŠROUBŮ S OKEM (M8)
|  | V DISTANCI 400 mm, KOTVENO POMOCÍ CHEM. KOTVY. V ROZÍCH UMÍSTĚNA ZÁVĚSNÁ MATICE (M10). PODROBNĚJI VIZ. TZ. | [25 empty] | POP |  | V DISTANCI 400 mm, KOTVENO POMOCÍ CHEM. KOTVY. V ROZÍCH UMÍSTĚNA ZÁVĚSNÁ MATICE (M10). PODROBNĚJI VIZ. TZ.
|  | DÍLENSKÁ DOKUMENTACE BUDE ODSOUHLASENA V RÁMCI AUTORSKÉHO DOZORU. | [25 empty] | POP
|  | DODÁVKA V KOMPLETIZOVANÉM PROVEDENÍ VČ. KOTEVNÍCH PRVKŮ, ATP. | [25 empty] | POP
|  | viz. tabulka zámečnických výrobků a konstrukcí : | [25 empty] | VV | 0
|  | 2,000 |  | 2 | [23 empty] | VV | 0
191 | 767R053 | Z6.18 D+M nerezová síť z 2 mm lana s okem 80x80 mm, 3670x2490 mm | kus | 1 |  | 0 |  | 0 |  | 0 | 21 | 0 | 0 | 0 | 0 | 0 |  | Vlastní | Indiv | 0 | 0 |  | Práce | Běžná |  |  |  | POL1_
|  | MĚŘENO JAKO STRANA KOSOČTVERCE. | [25 empty] | POP
|  | NEREZOVÁ SÍŤ BUDE OPLETENA NA NEREZOVÉ OBVODOVÉ LANO. LANO BUDE KOTVENO PŘÍMO DO BETONU POMOCÍ ŠROUBŮ S OKEM (M8) | [25 empty] | POP |  | NEREZOVÁ SÍŤ BUDE OPLETENA NA NEREZOVÉ OBVODOVÉ LANO. LANO BUDE KOTVENO PŘÍMO DO BETONU POMOCÍ ŠROUBŮ S OKEM (M8)
|  | V DISTANCI 400 mm, KOTVENO POMOCÍ CHEM. KOTVY. V ROZÍCH UMÍSTĚNA ZÁVĚSNÁ MATICE (M10). PODROBNĚJI VIZ. TZ. | [25 empty] | POP |  | V DISTANCI 400 mm, KOTVENO POMOCÍ CHEM. KOTVY. V ROZÍCH UMÍSTĚNA ZÁVĚSNÁ MATICE (M10). PODROBNĚJI VIZ. TZ.
|  | DÍLENSKÁ DOKUMENTACE BUDE ODSOUHLASENA V RÁMCI AUTORSKÉHO DOZORU. | [25 empty] | POP
|  | DODÁVKA V KOMPLETIZOVANÉM PROVEDENÍ VČ. KOTEVNÍCH PRVKŮ, ATP. | [25 empty] | POP
|  | viz. tabulka zámečnických výrobků a konstrukcí : | [25 empty] | VV | 0
|  | 1,000 |  | 1 | [23 empty] | VV | 0
192 | 767R054 | Z6.19 D+M nerezová síť z 2 mm lana s okem 80x80 mm, 3200x2490 mm, zaobleno | kus | 2 |  | 0 |  | 0 |  | 0 | 21 | 0 | 0 | 0 | 0 | 0 |  | Vlastní | Indiv | 0 | 0 |  | Práce | Běžná |  |  |  | POL1_
|  | MĚŘENO JAKO STRANA KOSOČTVERCE. | [25 empty] | POP
|  | NEREZOVÁ SÍŤ BUDE OPLETENA NA NEREZOVÉ OBVODOVÉ LANO. LANO BUDE KOTVENO PŘÍMO DO BETONU POMOCÍ ŠROUBŮ S OKEM (M8) | [25 empty] | POP |  | NEREZOVÁ SÍŤ BUDE OPLETENA NA NEREZOVÉ OBVODOVÉ LANO. LANO BUDE KOTVENO PŘÍMO DO BETONU POMOCÍ ŠROUBŮ S OKEM (M8)
|  | V DISTANCI 400 mm, KOTVENO POMOCÍ CHEM. KOTVY. V ROZÍCH UMÍSTĚNA ZÁVĚSNÁ MATICE (M10). PODROBNĚJI VIZ. TZ. | [25 empty] | POP |  | V DISTANCI 400 mm, KOTVENO POMOCÍ CHEM. KOTVY. V ROZÍCH UMÍSTĚNA ZÁVĚSNÁ MATICE (M10). PODROBNĚJI VIZ. TZ.
|  | DÍLENSKÁ DOKUMENTACE BUDE ODSOUHLASENA V RÁMCI AUTORSKÉHO DOZORU. | [25 empty] | POP
|  | DODÁVKA V KOMPLETIZOVANÉM PROVEDENÍ VČ. KOTEVNÍCH PRVKŮ, ATP. | [25 empty] | POP
|  | viz. tabulka zámečnických výrobků a konstrukcí : | [25 empty] | VV | 0
|  | 2,000 |  | 2 | [23 empty] | VV | 0
193 | 767R055 | Z6.20 D+M nerezová síť z 2 mm lana s okem 80x80 mm, 4500x2490 mm, zaobleno | kus | 1 |  | 0 |  | 0 |  | 0 | 21 | 0 | 0 | 0 | 0 | 0 |  | Vlastní | Indiv | 0 | 0 |  | Práce | Běžná |  |  |  | POL1_
|  | MĚŘENO JAKO STRANA KOSOČTVERCE. | [25 empty] | POP
|  | NEREZOVÁ SÍŤ BUDE OPLETENA NA NEREZOVÉ OBVODOVÉ LANO. LANO BUDE KOTVENO PŘÍMO DO BETONU POMOCÍ ŠROUBŮ S OKEM (M8) | [25 empty] | POP |  | NEREZOVÁ SÍŤ BUDE OPLETENA NA NEREZOVÉ OBVODOVÉ LANO. LANO BUDE KOTVENO PŘÍMO DO BETONU POMOCÍ ŠROUBŮ S OKEM (M8)
|  | V DISTANCI 400 mm, KOTVENO POMOCÍ CHEM. KOTVY. V ROZÍCH UMÍSTĚNA ZÁVĚSNÁ MATICE (M10). PODROBNĚJI VIZ. TZ. | [25 empty] | POP |  | V DISTANCI 400 mm, KOTVENO POMOCÍ CHEM. KOTVY. V ROZÍCH UMÍSTĚNA ZÁVĚSNÁ MATICE (M10). PODROBNĚJI VIZ. TZ.
|  | DÍLENSKÁ DOKUMENTACE BUDE ODSOUHLASENA V RÁMCI AUTORSKÉHO DOZORU. | [25 empty] | POP
|  | DODÁVKA V KOMPLETIZOVANÉM PROVEDENÍ VČ. KOTEVNÍCH PRVKŮ, ATP. | [25 empty] | POP
|  | viz. tabulka zámečnických výrobků a konstrukcí : | [25 empty] | VV | 0
|  | 1,000 |  | 1 | [23 empty] | VV | 0
194 | 767R056 | Z6.21 D+M nerezová síť z 2 mm lana s okem 80x80 mm, 4100x2490 mm, zaobleno | kus | 2 |  | 0 |  | 0 |  | 0 | 21 | 0 | 0 | 0 | 0 | 0 |  | Vlastní | Indiv | 0 | 0 |  | Práce | Běžná |  |  |  | POL1_
|  | MĚŘENO JAKO STRANA KOSOČTVERCE. | [25 empty] | POP
|  | NEREZOVÁ SÍŤ BUDE OPLETENA NA NEREZOVÉ OBVODOVÉ LANO. LANO BUDE KOTVENO PŘÍMO DO BETONU POMOCÍ ŠROUBŮ S OKEM (M8) | [25 empty] | POP |  | NEREZOVÁ SÍŤ BUDE OPLETENA NA NEREZOVÉ OBVODOVÉ LANO. LANO BUDE KOTVENO PŘÍMO DO BETONU POMOCÍ ŠROUBŮ S OKEM (M8)
|  | V DISTANCI 400 mm, KOTVENO POMOCÍ CHEM. KOTVY. V ROZÍCH UMÍSTĚNA ZÁVĚSNÁ MATICE (M10). PODROBNĚJI VIZ. TZ. | [25 empty] | POP |  | V DISTANCI 400 mm, KOTVENO POMOCÍ CHEM. KOTVY. V ROZÍCH UMÍSTĚNA ZÁVĚSNÁ MATICE (M10). PODROBNĚJI VIZ. TZ.
|  | DÍLENSKÁ DOKUMENTACE BUDE ODSOUHLASENA V RÁMCI AUTORSKÉHO DOZORU. | [25 empty] | POP
|  | DODÁVKA V KOMPLETIZOVANÉM PROVEDENÍ VČ. KOTEVNÍCH PRVKŮ, ATP. | [25 empty] | POP
|  | viz. tabulka zámečnických výrobků a konstrukcí : | [25 empty] | VV | 0
|  | 2,000 |  | 2 | [23 empty] | VV | 0
195 | 767R057 | Z6.22 D+M nerezová síť z 2 mm lana s okem 80x80 mm, 4950x2490 mm | kus | 1 |  | 0 |  | 0 |  | 0 | 21 | 0 | 0 | 0 | 0 | 0 |  | Vlastní | Indiv | 0 | 0 |  | Práce | Běžná |  |  |  | POL1_
|  | MĚŘENO JAKO STRANA KOSOČTVERCE. | [25 empty] | POP
|  | NEREZOVÁ SÍŤ BUDE OPLETENA NA NEREZOVÉ OBVODOVÉ LANO. LANO BUDE KOTVENO PŘÍMO DO BETONU POMOCÍ ŠROUBŮ S OKEM (M8) | [25 empty] | POP |  | NEREZOVÁ SÍŤ BUDE OPLETENA NA NEREZOVÉ OBVODOVÉ LANO. LANO BUDE KOTVENO PŘÍMO DO BETONU POMOCÍ ŠROUBŮ S OKEM (M8)
|  | V DISTANCI 400 mm, KOTVENO POMOCÍ CHEM. KOTVY. V ROZÍCH UMÍSTĚNA ZÁVĚSNÁ MATICE (M10). PODROBNĚJI VIZ. TZ. | [25 empty] | POP |  | V DISTANCI 400 mm, KOTVENO POMOCÍ CHEM. KOTVY. V ROZÍCH UMÍSTĚNA ZÁVĚSNÁ MATICE (M10). PODROBNĚJI VIZ. TZ.
|  | DÍLENSKÁ DOKUMENTACE BUDE ODSOUHLASENA V RÁMCI AUTORSKÉHO DOZORU. | [25 empty] | POP
|  | DODÁVKA V KOMPLETIZOVANÉM PROVEDENÍ VČ. KOTEVNÍCH PRVKŮ, ATP. | [25 empty] | POP
|  | viz. tabulka zámečnických výrobků a konstrukcí : | [25 empty] | VV | 0
|  | 1,000 |  | 1 | [23 empty] | VV | 0
196 | 767R058 | Z6.23 D+M nerezová síť z 2 mm lana s okem 80x80 mm, 4000x2490 mm | kus | 2 |  | 0 |  | 0 |  | 0 | 21 | 0 | 0 | 0 | 0 | 0 |  | Vlastní | Indiv | 0 | 0 |  | Práce | Běžná |  |  |  | POL1_
|  | MĚŘENO JAKO STRANA KOSOČTVERCE. | [25 empty] | POP
|  | NEREZOVÁ SÍŤ BUDE OPLETENA NA NEREZOVÉ OBVODOVÉ LANO. LANO BUDE KOTVENO PŘÍMO DO BETONU POMOCÍ ŠROUBŮ S OKEM (M8) | [25 empty] | POP |  | NEREZOVÁ SÍŤ BUDE OPLETENA NA NEREZOVÉ OBVODOVÉ LANO. LANO BUDE KOTVENO PŘÍMO DO BETONU POMOCÍ ŠROUBŮ S OKEM (M8)
|  | V DISTANCI 400 mm, KOTVENO POMOCÍ CHEM. KOTVY. V ROZÍCH UMÍSTĚNA ZÁVĚSNÁ MATICE (M10). PODROBNĚJI VIZ. TZ. | [25 empty] | POP |  | V DISTANCI 400 mm, KOTVENO POMOCÍ CHEM. KOTVY. V ROZÍCH UMÍSTĚNA ZÁVĚSNÁ MATICE (M10). PODROBNĚJI VIZ. TZ.
|  | DÍLENSKÁ DOKUMENTACE BUDE ODSOUHLASENA V RÁMCI AUTORSKÉHO DOZORU. | [25 empty] | POP
|  | DODÁVKA V KOMPLETIZOVANÉM PROVEDENÍ VČ. KOTEVNÍCH PRVKŮ, ATP. | [25 empty] | POP
|  | viz. tabulka zámečnických výrobků a konstrukcí : | [25 empty] | VV | 0
|  | 2,000 |  | 2 | [23 empty] | VV | 0
197 | 767R059 | Z6.24 D+M nerezová síť z 2 mm lana s okem 80x80 mm, 3000x2490 mm | kus | 1 |  | 0 |  | 0 |  | 0 | 21 | 0 | 0 | 0 | 0 | 0 |  | Vlastní | Indiv | 0 | 0 |  | Práce | Běžná |  |  |  | POL1_
|  | MĚŘENO JAKO STRANA KOSOČTVERCE. | [25 empty] | POP
|  | NEREZOVÁ SÍŤ BUDE OPLETENA NA NEREZOVÉ OBVODOVÉ LANO. LANO BUDE KOTVENO PŘÍMO DO BETONU POMOCÍ ŠROUBŮ S OKEM (M8) | [25 empty] | POP |  | NEREZOVÁ SÍŤ BUDE OPLETENA NA NEREZOVÉ OBVODOVÉ LANO. LANO BUDE KOTVENO PŘÍMO DO BETONU POMOCÍ ŠROUBŮ S OKEM (M8)
|  | V DISTANCI 400 mm, KOTVENO POMOCÍ CHEM. KOTVY. V ROZÍCH UMÍSTĚNA ZÁVĚSNÁ MATICE (M10). PODROBNĚJI VIZ. TZ. | [25 empty] | POP |  | V DISTANCI 400 mm, KOTVENO POMOCÍ CHEM. KOTVY. V ROZÍCH UMÍSTĚNA ZÁVĚSNÁ MATICE (M10). PODROBNĚJI VIZ. TZ.
|  | DÍLENSKÁ DOKUMENTACE BUDE ODSOUHLASENA V RÁMCI AUTORSKÉHO DOZORU. | [25 empty] | POP
|  | DODÁVKA V KOMPLETIZOVANÉM PROVEDENÍ VČ. KOTEVNÍCH PRVKŮ, ATP. | [25 empty] | POP
|  | viz. tabulka zámečnických výrobků a konstrukcí : | [25 empty] | VV | 0
|  | 1,000 |  | 1 | [23 empty] | VV | 0
198 | 767R060 | Z6.25 D+M nerezová síť z 2 mm lana s okem 80x80 mm, 4000x2340 mm | kus | 2 |  | 0 |  | 0 |  | 0 | 21 | 0 | 0 | 0 | 0 | 0 |  | Vlastní | Indiv | 0 | 0 |  | Práce | Běžná |  |  |  | POL1_
|  | MĚŘENO JAKO STRANA KOSOČTVERCE. | [25 empty] | POP
|  | NEREZOVÁ SÍŤ BUDE OPLETENA NA NEREZOVÉ OBVODOVÉ LANO. LANO BUDE KOTVENO PŘÍMO DO BETONU POMOCÍ ŠROUBŮ S OKEM (M8) | [25 empty] | POP |  | NEREZOVÁ SÍŤ BUDE OPLETENA NA NEREZOVÉ OBVODOVÉ LANO. LANO BUDE KOTVENO PŘÍMO DO BETONU POMOCÍ ŠROUBŮ S OKEM (M8)
|  | V DISTANCI 400 mm, KOTVENO POMOCÍ CHEM. KOTVY. V ROZÍCH UMÍSTĚNA ZÁVĚSNÁ MATICE (M10). PODROBNĚJI VIZ. TZ. | [25 empty] | POP |  | V DISTANCI 400 mm, KOTVENO POMOCÍ CHEM. KOTVY. V ROZÍCH UMÍSTĚNA ZÁVĚSNÁ MATICE (M10). PODROBNĚJI VIZ. TZ.
|  | DÍLENSKÁ DOKUMENTACE BUDE ODSOUHLASENA V RÁMCI AUTORSKÉHO DOZORU. | [25 empty] | POP
|  | DODÁVKA V KOMPLETIZOVANÉM PROVEDENÍ VČ. KOTEVNÍCH PRVKŮ, ATP. | [25 empty] | POP
|  | viz. tabulka zámečnických výrobků a konstrukcí : | [25 empty] | VV | 0
|  | 2,000 |  | 2 | [23 empty] | VV | 0
199 | 767R061 | Z6.26 D+M nerezová síť z 2 mm lana s okem 80x80 mm, 4750x2340 mm, otvor pro dveře v rámci sítě | kus | 36 |  | 0 |  | 0 |  | 0 | 21 | 0 | 0 | 0 | 0 | 0 |  | Vlastní | Indiv | 0 | 0 |  | Práce | Běžná |  |  |  | POL1_
|  | MĚŘENO JAKO STRANA KOSOČTVERCE. | [25 empty] | POP
|  | NEREZOVÁ SÍŤ BUDE OPLETENA NA NEREZOVÉ OBVODOVÉ LANO. LANO BUDE KOTVENO PŘÍMO DO BETONU POMOCÍ ŠROUBŮ S OKEM (M8) | [25 empty] | POP |  | NEREZOVÁ SÍŤ BUDE OPLETENA NA NEREZOVÉ OBVODOVÉ LANO. LANO BUDE KOTVENO PŘÍMO DO BETONU POMOCÍ ŠROUBŮ S OKEM (M8)
|  | V DISTANCI 400 mm, KOTVENO POMOCÍ CHEM. KOTVY. V ROZÍCH UMÍSTĚNA ZÁVĚSNÁ MATICE (M10). PODROBNĚJI VIZ. TZ. | [25 empty] | POP |  | V DISTANCI 400 mm, KOTVENO POMOCÍ CHEM. KOTVY. V ROZÍCH UMÍSTĚNA ZÁVĚSNÁ MATICE (M10). PODROBNĚJI VIZ. TZ.
|  | DÍLENSKÁ DOKUMENTACE BUDE ODSOUHLASENA V RÁMCI AUTORSKÉHO DOZORU. | [25 empty] | POP
|  | DODÁVKA V KOMPLETIZOVANÉM PROVEDENÍ VČ. KOTEVNÍCH PRVKŮ, ATP. | [25 empty] | POP
|  | viz. tabulka zámečnických výrobků a konstrukcí : | [25 empty] | VV | 0
|  | 36,000 |  | 36 | [23 empty] | VV | 0
200 | 767R062 | Z6.27 D+M nerezová síť z 2 mm lana s okem 80x80 mm, 4270x2340 mm | kus | 8 |  | 0 |  | 0 |  | 0 | 21 | 0 | 0 | 0 | 0 | 0 |  | Vlastní | Indiv | 0 | 0 |  | Práce | Běžná |  |  |  | POL1_
|  | MĚŘENO JAKO STRANA KOSOČTVERCE. | [25 empty] | POP
|  | NEREZOVÁ SÍŤ BUDE OPLETENA NA NEREZOVÉ OBVODOVÉ LANO. LANO BUDE KOTVENO PŘÍMO DO BETONU POMOCÍ ŠROUBŮ S OKEM (M8) | [25 empty] | POP |  | NEREZOVÁ SÍŤ BUDE OPLETENA NA NEREZOVÉ OBVODOVÉ LANO. LANO BUDE KOTVENO PŘÍMO DO BETONU POMOCÍ ŠROUBŮ S OKEM (M8)
|  | V DISTANCI 400 mm, KOTVENO POMOCÍ CHEM. KOTVY. V ROZÍCH UMÍSTĚNA ZÁVĚSNÁ MATICE (M10). PODROBNĚJI VIZ. TZ. | [25 empty] | POP |  | V DISTANCI 400 mm, KOTVENO POMOCÍ CHEM. KOTVY. V ROZÍCH UMÍSTĚNA ZÁVĚSNÁ MATICE (M10). PODROBNĚJI VIZ. TZ.
|  | DÍLENSKÁ DOKUMENTACE BUDE ODSOUHLASENA V RÁMCI AUTORSKÉHO DOZORU. | [25 empty] | POP
|  | DODÁVKA V KOMPLETIZOVANÉM PROVEDENÍ VČ. KOTEVNÍCH PRVKŮ, ATP. | [25 empty] | POP
|  | viz. tabulka zámečnických výrobků a konstrukcí : | [25 empty] | VV | 0
|  | 8,000 |  | 8 | [23 empty] | VV | 0
201 | 767R063 | Z6.28 D+M nerezová síť z 2 mm lana s okem 80x80 mm, 3200x2340 mm, zaobleno | kus | 4 |  | 0 |  | 0 |  | 0 | 21 | 0 | 0 | 0 | 0 | 0 |  | Vlastní | Indiv | 0 | 0 |  | Práce | Běžná |  |  |  | POL1_
|  | MĚŘENO JAKO STRANA KOSOČTVERCE. | [25 empty] | POP
|  | NEREZOVÁ SÍŤ BUDE OPLETENA NA NEREZOVÉ OBVODOVÉ LANO. LANO BUDE KOTVENO PŘÍMO DO BETONU POMOCÍ ŠROUBŮ S OKEM (M8) | [25 empty] | POP |  | NEREZOVÁ SÍŤ BUDE OPLETENA NA NEREZOVÉ OBVODOVÉ LANO. LANO BUDE KOTVENO PŘÍMO DO BETONU POMOCÍ ŠROUBŮ S OKEM (M8)
|  | V DISTANCI 400 mm, KOTVENO POMOCÍ CHEM. KOTVY. V ROZÍCH UMÍSTĚNA ZÁVĚSNÁ MATICE (M10). PODROBNĚJI VIZ. TZ. | [25 empty] | POP |  | V DISTANCI 400 mm, KOTVENO POMOCÍ CHEM. KOTVY. V ROZÍCH UMÍSTĚNA ZÁVĚSNÁ MATICE (M10). PODROBNĚJI VIZ. TZ.
|  | DÍLENSKÁ DOKUMENTACE BUDE ODSOUHLASENA V RÁMCI AUTORSKÉHO DOZORU. | [25 empty] | POP
|  | DODÁVKA V KOMPLETIZOVANÉM PROVEDENÍ VČ. KOTEVNÍCH PRVKŮ, ATP. | [25 empty] | POP
|  | viz. tabulka zámečnických výrobků a konstrukcí : | [25 empty] | VV | 0
|  | 4,000 |  | 4 | [23 empty] | VV | 0
202 | 767R064 | Z6.29 D+M nerezová síť z 2 mm lana s okem 80x80 mm, 3670x2340 mm | kus | 2 |  | 0 |  | 0 |  | 0 | 21 | 0 | 0 | 0 | 0 | 0 |  | Vlastní | Indiv | 0 | 0 |  | Práce | Běžná |  |  |  | POL1_
|  | MĚŘENO JAKO STRANA KOSOČTVERCE. | [25 empty] | POP
|  | NEREZOVÁ SÍŤ BUDE OPLETENA NA NEREZOVÉ OBVODOVÉ LANO. LANO BUDE KOTVENO PŘÍMO DO BETONU POMOCÍ ŠROUBŮ S OKEM (M8) | [25 empty] | POP |  | NEREZOVÁ SÍŤ BUDE OPLETENA NA NEREZOVÉ OBVODOVÉ LANO. LANO BUDE KOTVENO PŘÍMO DO BETONU POMOCÍ ŠROUBŮ S OKEM (M8)
|  | V DISTANCI 400 mm, KOTVENO POMOCÍ CHEM. KOTVY. V ROZÍCH UMÍSTĚNA ZÁVĚSNÁ MATICE (M10). PODROBNĚJI VIZ. TZ. | [25 empty] | POP |  | V DISTANCI 400 mm, KOTVENO POMOCÍ CHEM. KOTVY. V ROZÍCH UMÍSTĚNA ZÁVĚSNÁ MATICE (M10). PODROBNĚJI VIZ. TZ.
|  | DÍLENSKÁ DOKUMENTACE BUDE ODSOUHLASENA V RÁMCI AUTORSKÉHO DOZORU. | [25 empty] | POP
|  | DODÁVKA V KOMPLETIZOVANÉM PROVEDENÍ VČ. KOTEVNÍCH PRVKŮ, ATP. | [25 empty] | POP
|  | viz. tabulka zámečnických výrobků a konstrukcí : | [25 empty] | VV | 0
|  | 2,000 |  | 2 | [23 empty] | VV | 0
203 | 767R065 | Z6.30 D+M nerezová síť z 2 mm lana s okem 80x80 mm, 3200x2340 mm, zaobleno | kus | 4 |  | 0 |  | 0 |  | 0 | 21 | 0 | 0 | 0 | 0 | 0 |  | Vlastní | Indiv | 0 | 0 |  | Práce | Běžná |  |  |  | POL1_
|  | MĚŘENO JAKO STRANA KOSOČTVERCE. | [25 empty] | POP
|  | NEREZOVÁ SÍŤ BUDE OPLETENA NA NEREZOVÉ OBVODOVÉ LANO. LANO BUDE KOTVENO PŘÍMO DO BETONU POMOCÍ ŠROUBŮ S OKEM (M8) | [25 empty] | POP |  | NEREZOVÁ SÍŤ BUDE OPLETENA NA NEREZOVÉ OBVODOVÉ LANO. LANO BUDE KOTVENO PŘÍMO DO BETONU POMOCÍ ŠROUBŮ S OKEM (M8)
|  | V DISTANCI 400 mm, KOTVENO POMOCÍ CHEM. KOTVY. V ROZÍCH UMÍSTĚNA ZÁVĚSNÁ MATICE (M10). PODROBNĚJI VIZ. TZ. | [25 empty] | POP |  | V DISTANCI 400 mm, KOTVENO POMOCÍ CHEM. KOTVY. V ROZÍCH UMÍSTĚNA ZÁVĚSNÁ MATICE (M10). PODROBNĚJI VIZ. TZ.
|  | DÍLENSKÁ DOKUMENTACE BUDE ODSOUHLASENA V RÁMCI AUTORSKÉHO DOZORU. | [25 empty] | POP
|  | DODÁVKA V KOMPLETIZOVANÉM PROVEDENÍ VČ. KOTEVNÍCH PRVKŮ, ATP. | [25 empty] | POP
|  | viz. tabulka zámečnických výrobků a konstrukcí : | [25 empty] | VV | 0
|  | 4,000 |  | 4 | [23 empty] | VV | 0
204 | 767R066 | Z6.31 D+M nerezová síť z 2 mm lana s okem 80x80 mm, 4500x2340 mm, zaobleno | kus | 2 |  | 0 |  | 0 |  | 0 | 21 | 0 | 0 | 0 | 0 | 0 |  | Vlastní | Indiv | 0 | 0 |  | Práce | Běžná |  |  |  | POL1_
|  | MĚŘENO JAKO STRANA KOSOČTVERCE. | [25 empty] | POP
|  | NEREZOVÁ SÍŤ BUDE OPLETENA NA NEREZOVÉ OBVODOVÉ LANO. LANO BUDE KOTVENO PŘÍMO DO BETONU POMOCÍ ŠROUBŮ S OKEM (M8) | [25 empty] | POP |  | NEREZOVÁ SÍŤ BUDE OPLETENA NA NEREZOVÉ OBVODOVÉ LANO. LANO BUDE KOTVENO PŘÍMO DO BETONU POMOCÍ ŠROUBŮ S OKEM (M8)
|  | V DISTANCI 400 mm, KOTVENO POMOCÍ CHEM. KOTVY. V ROZÍCH UMÍSTĚNA ZÁVĚSNÁ MATICE (M10). PODROBNĚJI VIZ. TZ. | [25 empty] | POP |  | V DISTANCI 400 mm, KOTVENO POMOCÍ CHEM. KOTVY. V ROZÍCH UMÍSTĚNA ZÁVĚSNÁ MATICE (M10). PODROBNĚJI VIZ. TZ.
|  | DÍLENSKÁ DOKUMENTACE BUDE ODSOUHLASENA V RÁMCI AUTORSKÉHO DOZORU. | [25 empty] | POP
|  | DODÁVKA V KOMPLETIZOVANÉM PROVEDENÍ VČ. KOTEVNÍCH PRVKŮ, ATP. | [25 empty] | POP
|  | viz. tabulka zámečnických výrobků a konstrukcí : | [25 empty] | VV | 0
|  | 2,000 |  | 2 | [23 empty] | VV | 0
205 | 767R067 | Z6.32 D+M nerezová síť z 2 mm lana s okem 80x80 mm, 4100x2340 mm, zaobleno | kus | 4 |  | 0 |  | 0 |  | 0 | 21 | 0 | 0 | 0 | 0 | 0 |  | Vlastní | Indiv | 0 | 0 |  | Práce | Běžná |  |  |  | POL1_
|  | MĚŘENO JAKO STRANA KOSOČTVERCE. | [25 empty] | POP
|  | NEREZOVÁ SÍŤ BUDE OPLETENA NA NEREZOVÉ OBVODOVÉ LANO. LANO BUDE KOTVENO PŘÍMO DO BETONU POMOCÍ ŠROUBŮ S OKEM (M8) | [25 empty] | POP |  | NEREZOVÁ SÍŤ BUDE OPLETENA NA NEREZOVÉ OBVODOVÉ LANO. LANO BUDE KOTVENO PŘÍMO DO BETONU POMOCÍ ŠROUBŮ S OKEM (M8)
|  | V DISTANCI 400 mm, KOTVENO POMOCÍ CHEM. KOTVY. V ROZÍCH UMÍSTĚNA ZÁVĚSNÁ MATICE (M10). PODROBNĚJI VIZ. TZ. | [25 empty] | POP |  | V DISTANCI 400 mm, KOTVENO POMOCÍ CHEM. KOTVY. V ROZÍCH UMÍSTĚNA ZÁVĚSNÁ MATICE (M10). PODROBNĚJI VIZ. TZ.
|  | DÍLENSKÁ DOKUMENTACE BUDE ODSOUHLASENA V RÁMCI AUTORSKÉHO DOZORU. | [25 empty] | POP
|  | DODÁVKA V KOMPLETIZOVANÉM PROVEDENÍ VČ. KOTEVNÍCH PRVKŮ, ATP. | [25 empty] | POP
|  | viz. tabulka zámečnických výrobků a konstrukcí : | [25 empty] | VV | 0
|  | 4,000 |  | 4 | [23 empty] | VV | 0
206 | 767R068 | Z6.33 D+M nerezová síť z 2 mm lana s okem 80x80 mm, 4950x2340 mm | kus | 2 |  | 0 |  | 0 |  | 0 | 21 | 0 | 0 | 0 | 0 | 0 |  | Vlastní | Indiv | 0 | 0 |  | Práce | Běžná |  |  |  | POL1_
|  | MĚŘENO JAKO STRANA KOSOČTVERCE. | [25 empty] | POP
|  | NEREZOVÁ SÍŤ BUDE OPLETENA NA NEREZOVÉ OBVODOVÉ LANO. LANO BUDE KOTVENO PŘÍMO DO BETONU POMOCÍ ŠROUBŮ S OKEM (M8) | [25 empty] | POP |  | NEREZOVÁ SÍŤ BUDE OPLETENA NA NEREZOVÉ OBVODOVÉ LANO. LANO BUDE KOTVENO PŘÍMO DO BETONU POMOCÍ ŠROUBŮ S OKEM (M8)
|  | V DISTANCI 400 mm, KOTVENO POMOCÍ CHEM. KOTVY. V ROZÍCH UMÍSTĚNA ZÁVĚSNÁ MATICE (M10). PODROBNĚJI VIZ. TZ. | [25 empty] | POP |  | V DISTANCI 400 mm, KOTVENO POMOCÍ CHEM. KOTVY. V ROZÍCH UMÍSTĚNA ZÁVĚSNÁ MATICE (M10). PODROBNĚJI VIZ. TZ.
|  | DÍLENSKÁ DOKUMENTACE BUDE ODSOUHLASENA V RÁMCI AUTORSKÉHO DOZORU. | [25 empty] | POP
|  | DODÁVKA V KOMPLETIZOVANÉM PROVEDENÍ VČ. KOTEVNÍCH PRVKŮ, ATP. | [25 empty] | POP
|  | viz. tabulka zámečnických výrobků a konstrukcí : | [25 empty] | VV | 0
|  | 2,000 |  | 2 | [23 empty] | VV | 0
207 | 767R069 | Z6.34 D+M nerezová síť z 2 mm lana s okem 80x80 mm, 4000x2340 mm | kus | 4 |  | 0 |  | 0 |  | 0 | 21 | 0 | 0 | 0 | 0 | 0 |  | Vlastní | Indiv | 0 | 0 |  | Práce | Běžná |  |  |  | POL1_
|  | MĚŘENO JAKO STRANA KOSOČTVERCE. | [25 empty] | POP
|  | NEREZOVÁ SÍŤ BUDE OPLETENA NA NEREZOVÉ OBVODOVÉ LANO. LANO BUDE KOTVENO PŘÍMO DO BETONU POMOCÍ ŠROUBŮ S OKEM (M8) | [25 empty] | POP |  | NEREZOVÁ SÍŤ BUDE OPLETENA NA NEREZOVÉ OBVODOVÉ LANO. LANO BUDE KOTVENO PŘÍMO DO BETONU POMOCÍ ŠROUBŮ S OKEM (M8)
|  | V DISTANCI 400 mm, KOTVENO POMOCÍ CHEM. KOTVY. V ROZÍCH UMÍSTĚNA ZÁVĚSNÁ MATICE (M10). PODROBNĚJI VIZ. TZ. | [25 empty] | POP |  | V DISTANCI 400 mm, KOTVENO POMOCÍ CHEM. KOTVY. V ROZÍCH UMÍSTĚNA ZÁVĚSNÁ MATICE (M10). PODROBNĚJI VIZ. TZ.
|  | DÍLENSKÁ DOKUMENTACE BUDE ODSOUHLASENA V RÁMCI AUTORSKÉHO DOZORU. | [25 empty] | POP
|  | DODÁVKA V KOMPLETIZOVANÉM PROVEDENÍ VČ. KOTEVNÍCH PRVKŮ, ATP. | [25 empty] | POP
|  | viz. tabulka zámečnických výrobků a konstrukcí : | [25 empty] | VV | 0
|  | 4,000 |  | 4 | [23 empty] | VV | 0
208 | 767R070 | Z6.35 D+M nerezová síť z 2 mm lana s okem 80x80 mm, 3000x2340 mm | kus | 4 |  | 0 |  | 0 |  | 0 | 21 | 0 | 0 | 0 | 0 | 0 |  | Vlastní | Indiv | 0 | 0 |  | Práce | Běžná |  |  |  | POL1_
|  | MĚŘENO JAKO STRANA KOSOČTVERCE. | [25 empty] | POP
|  | NEREZOVÁ SÍŤ BUDE OPLETENA NA NEREZOVÉ OBVODOVÉ LANO. LANO BUDE KOTVENO PŘÍMO DO BETONU POMOCÍ ŠROUBŮ S OKEM (M8) | [25 empty] | POP |  | NEREZOVÁ SÍŤ BUDE OPLETENA NA NEREZOVÉ OBVODOVÉ LANO. LANO BUDE KOTVENO PŘÍMO DO BETONU POMOCÍ ŠROUBŮ S OKEM (M8)
|  | V DISTANCI 400 mm, KOTVENO POMOCÍ CHEM. KOTVY. V ROZÍCH UMÍSTĚNA ZÁVĚSNÁ MATICE (M10). PODROBNĚJI VIZ. TZ. | [25 empty] | POP |  | V DISTANCI 400 mm, KOTVENO POMOCÍ CHEM. KOTVY. V ROZÍCH UMÍSTĚNA ZÁVĚSNÁ MATICE (M10). PODROBNĚJI VIZ. TZ.
|  | DÍLENSKÁ DOKUMENTACE BUDE ODSOUHLASENA V RÁMCI AUTORSKÉHO DOZORU. | [25 empty] | POP
|  | DODÁVKA V KOMPLETIZOVANÉM PROVEDENÍ VČ. KOTEVNÍCH PRVKŮ, ATP. | [25 empty] | POP
|  | viz. tabulka zámečnických výrobků a konstrukcí : | [25 empty] | VV | 0
|  | 4,000 |  | 4 | [23 empty] | VV | 0
209 | 767R071 | Z6.36 D+M nerezová síť z 2 mm lana s okem 80x80 mm, 950x2340 mm | kus | 2 |  | 0 |  | 0 |  | 0 | 21 | 0 | 0 | 0 | 0 | 0 |  | Vlastní | Indiv | 0 | 0 |  | Práce | Běžná |  |  |  | POL1_
|  | MĚŘENO JAKO STRANA KOSOČTVERCE. | [25 empty] | POP
|  | NEREZOVÁ SÍŤ BUDE OPLETENA NA NEREZOVÉ OBVODOVÉ LANO. LANO BUDE KOTVENO PŘÍMO DO BETONU POMOCÍ ŠROUBŮ S OKEM (M8) | [25 empty] | POP |  | NEREZOVÁ SÍŤ BUDE OPLETENA NA NEREZOVÉ OBVODOVÉ LANO. LANO BUDE KOTVENO PŘÍMO DO BETONU POMOCÍ ŠROUBŮ S OKEM (M8)
|  | V DISTANCI 400 mm, KOTVENO POMOCÍ CHEM. KOTVY. V ROZÍCH UMÍSTĚNA ZÁVĚSNÁ MATICE (M10). PODROBNĚJI VIZ. TZ. | [25 empty] | POP |  | V DISTANCI 400 mm, KOTVENO POMOCÍ CHEM. KOTVY. V ROZÍCH UMÍSTĚNA ZÁVĚSNÁ MATICE (M10). PODROBNĚJI VIZ. TZ.
|  | DÍLENSKÁ DOKUMENTACE BUDE ODSOUHLASENA V RÁMCI AUTORSKÉHO DOZORU. | [25 empty] | POP
|  | DODÁVKA V KOMPLETIZOVANÉM PROVEDENÍ VČ. KOTEVNÍCH PRVKŮ, ATP. | [25 empty] | POP
|  | viz. tabulka zámečnických výrobků a konstrukcí : | [25 empty] | VV | 0
|  | 2,000 |  | 2 | [23 empty] | VV | 0
210 | 767R072 | Z6.37 D+M nerezová síť z 2 mm lana s okem 80x80 mm, 4000x2490 mm | kus | 1 |  | 0 |  | 0 |  | 0 | 21 | 0 | 0 | 0 | 0 | 0 |  | Vlastní | Indiv | 0 | 0 |  | Práce | Běžná |  |  |  | POL1_
|  | MĚŘENO JAKO STRANA KOSOČTVERCE. | [25 empty] | POP
|  | NEREZOVÁ SÍŤ BUDE OPLETENA NA NEREZOVÉ OBVODOVÉ LANO. LANO BUDE KOTVENO PŘÍMO DO BETONU POMOCÍ ŠROUBŮ S OKEM (M8) | [25 empty] | POP |  | NEREZOVÁ SÍŤ BUDE OPLETENA NA NEREZOVÉ OBVODOVÉ LANO. LANO BUDE KOTVENO PŘÍMO DO BETONU POMOCÍ ŠROUBŮ S OKEM (M8)
|  | V DISTANCI 400 mm, KOTVENO POMOCÍ CHEM. KOTVY. V ROZÍCH UMÍSTĚNA ZÁVĚSNÁ MATICE (M10). PODROBNĚJI VIZ. TZ. | [25 empty] | POP |  | V DISTANCI 400 mm, KOTVENO POMOCÍ CHEM. KOTVY. V ROZÍCH UMÍSTĚNA ZÁVĚSNÁ MATICE (M10). PODROBNĚJI VIZ. TZ.
|  | DÍLENSKÁ DOKUMENTACE BUDE ODSOUHLASENA V RÁMCI AUTORSKÉHO DOZORU. | [25 empty] | POP
|  | DODÁVKA V KOMPLETIZOVANÉM PROVEDENÍ VČ. KOTEVNÍCH PRVKŮ, ATP. | [25 empty] | POP
|  | viz. tabulka zámečnických výrobků a konstrukcí : | [25 empty] | VV | 0
|  | 1,000 |  | 1 | [23 empty] | VV | 0
211 | 767R073 | Z6.38 D+M nerezová síť z 2 mm lana s okem 80x80 mm, 4750x2490 mm, otvor pro dveře v rámci sítě | kus | 18 |  | 0 |  | 0 |  | 0 | 21 | 0 | 0 | 0 | 0 | 0 |  | Vlastní | Indiv | 0 | 0 |  | Práce | Běžná |  |  |  | POL1_
|  | MĚŘENO JAKO STRANA KOSOČTVERCE. | [25 empty] | POP
|  | NEREZOVÁ SÍŤ BUDE OPLETENA NA NEREZOVÉ OBVODOVÉ LANO. LANO BUDE KOTVENO PŘÍMO DO BETONU POMOCÍ ŠROUBŮ S OKEM (M8) | [25 empty] | POP |  | NEREZOVÁ SÍŤ BUDE OPLETENA NA NEREZOVÉ OBVODOVÉ LANO. LANO BUDE KOTVENO PŘÍMO DO BETONU POMOCÍ ŠROUBŮ S OKEM (M8)
|  | V DISTANCI 400 mm, KOTVENO POMOCÍ CHEM. KOTVY. V ROZÍCH UMÍSTĚNA ZÁVĚSNÁ MATICE (M10). PODROBNĚJI VIZ. TZ. | [25 empty] | POP |  | V DISTANCI 400 mm, KOTVENO POMOCÍ CHEM. KOTVY. V ROZÍCH UMÍSTĚNA ZÁVĚSNÁ MATICE (M10). PODROBNĚJI VIZ. TZ.
|  | DÍLENSKÁ DOKUMENTACE BUDE ODSOUHLASENA V RÁMCI AUTORSKÉHO DOZORU. | [25 empty] | POP
|  | DODÁVKA V KOMPLETIZOVANÉM PROVEDENÍ VČ. KOTEVNÍCH PRVKŮ, ATP. | [25 empty] | POP
|  | viz. tabulka zámečnických výrobků a konstrukcí : | [25 empty] | VV | 0
|  | 18,000 |  | 18 | [23 empty] | VV | 0
212 | 767R074 | Z6.39 D+M nerezová síť z 2 mm lana s okem 80x80 mm, 4270x2490 mm | kus | 4 |  | 0 |  | 0 |  | 0 | 21 | 0 | 0 | 0 | 0 | 0 |  | Vlastní | Indiv | 0 | 0 |  | Práce | Běžná |  |  |  | POL1_
|  | MĚŘENO JAKO STRANA KOSOČTVERCE. | [25 empty] | POP
|  | NEREZOVÁ SÍŤ BUDE OPLETENA NA NEREZOVÉ OBVODOVÉ LANO. LANO BUDE KOTVENO PŘÍMO DO BETONU POMOCÍ ŠROUBŮ S OKEM (M8) | [25 empty] | POP |  | NEREZOVÁ SÍŤ BUDE OPLETENA NA NEREZOVÉ OBVODOVÉ LANO. LANO BUDE KOTVENO PŘÍMO DO BETONU POMOCÍ ŠROUBŮ S OKEM (M8)
|  | V DISTANCI 400 mm, KOTVENO POMOCÍ CHEM. KOTVY. V ROZÍCH UMÍSTĚNA ZÁVĚSNÁ MATICE (M10). PODROBNĚJI VIZ. TZ. | [25 empty] | POP |  | V DISTANCI 400 mm, KOTVENO POMOCÍ CHEM. KOTVY. V ROZÍCH UMÍSTĚNA ZÁVĚSNÁ MATICE (M10). PODROBNĚJI VIZ. TZ.
|  | DÍLENSKÁ DOKUMENTACE BUDE ODSOUHLASENA V RÁMCI AUTORSKÉHO DOZORU. | [25 empty] | POP
|  | DODÁVKA V KOMPLETIZOVANÉM PROVEDENÍ VČ. KOTEVNÍCH PRVKŮ, ATP. | [25 empty] | POP
|  | viz. tabulka zámečnických výrobků a konstrukcí : | [25 empty] | VV | 0
|  | 4,000 |  | 4 | [23 empty] | VV | 0
213 | 767R075 | Z6.40 D+M nerezová síť z 2 mm lana s okem 80x80 mm, 3200x2490 mm, zaobleno | kus | 2 |  | 0 |  | 0 |  | 0 | 21 | 0 | 0 | 0 | 0 | 0 |  | Vlastní | Indiv | 0 | 0 |  | Práce | Běžná |  |  |  | POL1_
|  | MĚŘENO JAKO STRANA KOSOČTVERCE. | [25 empty] | POP
|  | NEREZOVÁ SÍŤ BUDE OPLETENA NA NEREZOVÉ OBVODOVÉ LANO. LANO BUDE KOTVENO PŘÍMO DO BETONU POMOCÍ ŠROUBŮ S OKEM (M8) | [25 empty] | POP |  | NEREZOVÁ SÍŤ BUDE OPLETENA NA NEREZOVÉ OBVODOVÉ LANO. LANO BUDE KOTVENO PŘÍMO DO BETONU POMOCÍ ŠROUBŮ S OKEM (M8)
|  | V DISTANCI 400 mm, KOTVENO POMOCÍ CHEM. KOTVY. V ROZÍCH UMÍSTĚNA ZÁVĚSNÁ MATICE (M10). PODROBNĚJI VIZ. TZ. | [25 empty] | POP |  | V DISTANCI 400 mm, KOTVENO POMOCÍ CHEM. KOTVY. V ROZÍCH UMÍSTĚNA ZÁVĚSNÁ MATICE (M10). PODROBNĚJI VIZ. TZ.
|  | DÍLENSKÁ DOKUMENTACE BUDE ODSOUHLASENA V RÁMCI AUTORSKÉHO DOZORU. | [25 empty] | POP
|  | DODÁVKA V KOMPLETIZOVANÉM PROVEDENÍ VČ. KOTEVNÍCH PRVKŮ, ATP. | [25 empty] | POP
|  | viz. tabulka zámečnických výrobků a konstrukcí : | [25 empty] | VV | 0
|  | 2,000 |  | 2 | [23 empty] | VV | 0
214 | 767R076 | Z6.41 D+M nerezová síť z 2 mm lana s okem 80x80 mm, 3670x2490 mm | kus | 1 |  | 0 |  | 0 |  | 0 | 21 | 0 | 0 | 0 | 0 | 0 |  | Vlastní | Indiv | 0 | 0 |  | Práce | Běžná |  |  |  | POL1_
|  | MĚŘENO JAKO STRANA KOSOČTVERCE. | [25 empty] | POP
|  | NEREZOVÁ SÍŤ BUDE OPLETENA NA NEREZOVÉ OBVODOVÉ LANO. LANO BUDE KOTVENO PŘÍMO DO BETONU POMOCÍ ŠROUBŮ S OKEM (M8) | [25 empty] | POP |  | NEREZOVÁ SÍŤ BUDE OPLETENA NA NEREZOVÉ OBVODOVÉ LANO. LANO BUDE KOTVENO PŘÍMO DO BETONU POMOCÍ ŠROUBŮ S OKEM (M8)
|  | V DISTANCI 400 mm, KOTVENO POMOCÍ CHEM. KOTVY. V ROZÍCH UMÍSTĚNA ZÁVĚSNÁ MATICE (M10). PODROBNĚJI VIZ. TZ. | [25 empty] | POP |  | V DISTANCI 400 mm, KOTVENO POMOCÍ CHEM. KOTVY. V ROZÍCH UMÍSTĚNA ZÁVĚSNÁ MATICE (M10). PODROBNĚJI VIZ. TZ.
|  | DÍLENSKÁ DOKUMENTACE BUDE ODSOUHLASENA V RÁMCI AUTORSKÉHO DOZORU. | [25 empty] | POP
|  | DODÁVKA V KOMPLETIZOVANÉM PROVEDENÍ VČ. KOTEVNÍCH PRVKŮ, ATP. | [25 empty] | POP
|  | viz. tabulka zámečnických výrobků a konstrukcí : | [25 empty] | VV | 0
|  | 1,000 |  | 1 | [23 empty] | VV | 0
215 | 767R077 | Z6.42 D+M nerezová síť z 2 mm lana s okem 80x80 mm, 3200x2490 mm, zaobleno | kus | 2 |  | 0 |  | 0 |  | 0 | 21 | 0 | 0 | 0 | 0 | 0 |  | Vlastní | Indiv | 0 | 0 |  | Práce | Běžná |  |  |  | POL1_
|  | MĚŘENO JAKO STRANA KOSOČTVERCE. | [25 empty] | POP
|  | NEREZOVÁ SÍŤ BUDE OPLETENA NA NEREZOVÉ OBVODOVÉ LANO. LANO BUDE KOTVENO PŘÍMO DO BETONU POMOCÍ ŠROUBŮ S OKEM (M8) | [25 empty] | POP |  | NEREZOVÁ SÍŤ BUDE OPLETENA NA NEREZOVÉ OBVODOVÉ LANO. LANO BUDE KOTVENO PŘÍMO DO BETONU POMOCÍ ŠROUBŮ S OKEM (M8)
|  | V DISTANCI 400 mm, KOTVENO POMOCÍ CHEM. KOTVY. V ROZÍCH UMÍSTĚNA ZÁVĚSNÁ MATICE (M10). PODROBNĚJI VIZ. TZ. | [25 empty] | POP |  | V DISTANCI 400 mm, KOTVENO POMOCÍ CHEM. KOTVY. V ROZÍCH UMÍSTĚNA ZÁVĚSNÁ MATICE (M10). PODROBNĚJI VIZ. TZ.
|  | DÍLENSKÁ DOKUMENTACE BUDE ODSOUHLASENA V RÁMCI AUTORSKÉHO DOZORU. | [25 empty] | POP
|  | DODÁVKA V KOMPLETIZOVANÉM PROVEDENÍ VČ. KOTEVNÍCH PRVKŮ, ATP. | [25 empty] | POP
|  | viz. tabulka zámečnických výrobků a konstrukcí : | [25 empty] | VV | 0
|  | 2,000 |  | 2 | [23 empty] | VV | 0
216 | 767R078 | Z6.43 D+M nerezová síť z 2 mm lana s okem 80x80 mm, 4500x2490 mm, zaobleno | kus | 1 |  | 0 |  | 0 |  | 0 | 21 | 0 | 0 | 0 | 0 | 0 |  | Vlastní | Indiv | 0 | 0 |  | Práce | Běžná |  |  |  | POL1_
|  | MĚŘENO JAKO STRANA KOSOČTVERCE. | [25 empty] | POP
|  | NEREZOVÁ SÍŤ BUDE OPLETENA NA NEREZOVÉ OBVODOVÉ LANO. LANO BUDE KOTVENO PŘÍMO DO BETONU POMOCÍ ŠROUBŮ S OKEM (M8) | [25 empty] | POP |  | NEREZOVÁ SÍŤ BUDE OPLETENA NA NEREZOVÉ OBVODOVÉ LANO. LANO BUDE KOTVENO PŘÍMO DO BETONU POMOCÍ ŠROUBŮ S OKEM (M8)
|  | V DISTANCI 400 mm, KOTVENO POMOCÍ CHEM. KOTVY. V ROZÍCH UMÍSTĚNA ZÁVĚSNÁ MATICE (M10). PODROBNĚJI VIZ. TZ. | [25 empty] | POP |  | V DISTANCI 400 mm, KOTVENO POMOCÍ CHEM. KOTVY. V ROZÍCH UMÍSTĚNA ZÁVĚSNÁ MATICE (M10). PODROBNĚJI VIZ. TZ.
|  | DÍLENSKÁ DOKUMENTACE BUDE ODSOUHLASENA V RÁMCI AUTORSKÉHO DOZORU. | [25 empty] | POP
|  | DODÁVKA V KOMPLETIZOVANÉM PROVEDENÍ VČ. KOTEVNÍCH PRVKŮ, ATP. | [25 empty] | POP
|  | viz. tabulka zámečnických výrobků a konstrukcí : | [25 empty] | VV | 0
|  | 1,000 |  | 1 | [23 empty] | VV | 0
217 | 767R079 | Z6.44 D+M nerezová síť z 2 mm lana s okem 80x80 mm, 4100x2490 mm, zaobleno | kus | 2 |  | 0 |  | 0 |  | 0 | 21 | 0 | 0 | 0 | 0 | 0 |  | Vlastní | Indiv | 0 | 0 |  | Práce | Běžná |  |  |  | POL1_
|  | MĚŘENO JAKO STRANA KOSOČTVERCE. | [25 empty] | POP
|  | NEREZOVÁ SÍŤ BUDE OPLETENA NA NEREZOVÉ OBVODOVÉ LANO. LANO BUDE KOTVENO PŘÍMO DO BETONU POMOCÍ ŠROUBŮ S OKEM (M8) | [25 empty] | POP |  | NEREZOVÁ SÍŤ BUDE OPLETENA NA NEREZOVÉ OBVODOVÉ LANO. LANO BUDE KOTVENO PŘÍMO DO BETONU POMOCÍ ŠROUBŮ S OKEM (M8)
|  | V DISTANCI 400 mm, KOTVENO POMOCÍ CHEM. KOTVY. V ROZÍCH UMÍSTĚNA ZÁVĚSNÁ MATICE (M10). PODROBNĚJI VIZ. TZ. | [25 empty] | POP |  | V DISTANCI 400 mm, KOTVENO POMOCÍ CHEM. KOTVY. V ROZÍCH UMÍSTĚNA ZÁVĚSNÁ MATICE (M10). PODROBNĚJI VIZ. TZ.
|  | DÍLENSKÁ DOKUMENTACE BUDE ODSOUHLASENA V RÁMCI AUTORSKÉHO DOZORU. | [25 empty] | POP
|  | DODÁVKA V KOMPLETIZOVANÉM PROVEDENÍ VČ. KOTEVNÍCH PRVKŮ, ATP. | [25 empty] | POP
|  | viz. tabulka zámečnických výrobků a konstrukcí : | [25 empty] | VV | 0
|  | 2,000 |  | 2 | [23 empty] | VV | 0
218 | 767R080 | Z6.45 D+M nerezová síť z 2 mm lana s okem 80x80 mm, 4950x2490 mm | kus | 1 |  | 0 |  | 0 |  | 0 | 21 | 0 | 0 | 0 | 0 | 0 |  | Vlastní | Indiv | 0 | 0 |  | Práce | Běžná |  |  |  | POL1_
|  | MĚŘENO JAKO STRANA KOSOČTVERCE. | [25 empty] | POP
|  | NEREZOVÁ SÍŤ BUDE OPLETENA NA NEREZOVÉ OBVODOVÉ LANO. LANO BUDE KOTVENO PŘÍMO DO BETONU POMOCÍ ŠROUBŮ S OKEM (M8) | [25 empty] | POP |  | NEREZOVÁ SÍŤ BUDE OPLETENA NA NEREZOVÉ OBVODOVÉ LANO. LANO BUDE KOTVENO PŘÍMO DO BETONU POMOCÍ ŠROUBŮ S OKEM (M8)
|  | V DISTANCI 400 mm, KOTVENO POMOCÍ CHEM. KOTVY. V ROZÍCH UMÍSTĚNA ZÁVĚSNÁ MATICE (M10). PODROBNĚJI VIZ. TZ. | [25 empty] | POP |  | V DISTANCI 400 mm, KOTVENO POMOCÍ CHEM. KOTVY. V ROZÍCH UMÍSTĚNA ZÁVĚSNÁ MATICE (M10). PODROBNĚJI VIZ. TZ.
|  | DÍLENSKÁ DOKUMENTACE BUDE ODSOUHLASENA V RÁMCI AUTORSKÉHO DOZORU. | [25 empty] | POP
|  | DODÁVKA V KOMPLETIZOVANÉM PROVEDENÍ VČ. KOTEVNÍCH PRVKŮ, ATP. | [25 empty] | POP
|  | viz. tabulka zámečnických výrobků a konstrukcí : | [25 empty] | VV | 0
|  | 1,000 |  | 1 | [23 empty] | VV | 0
219 | 767R081 | Z6.46 D+M nerezová síť z 2 mm lana s okem 80x80 mm, 4000x2490 mm | kus | 2 |  | 0 |  | 0 |  | 0 | 21 | 0 | 0 | 0 | 0 | 0 |  | Vlastní | Indiv | 0 | 0 |  | Práce | Běžná |  |  |  | POL1_
|  | MĚŘENO JAKO STRANA KOSOČTVERCE. | [25 empty] | POP
|  | NEREZOVÁ SÍŤ BUDE OPLETENA NA NEREZOVÉ OBVODOVÉ LANO. LANO BUDE KOTVENO PŘÍMO DO BETONU POMOCÍ ŠROUBŮ S OKEM (M8) | [25 empty] | POP |  | NEREZOVÁ SÍŤ BUDE OPLETENA NA NEREZOVÉ OBVODOVÉ LANO. LANO BUDE KOTVENO PŘÍMO DO BETONU POMOCÍ ŠROUBŮ S OKEM (M8)
|  | V DISTANCI 400 mm, KOTVENO POMOCÍ CHEM. KOTVY. V ROZÍCH UMÍSTĚNA ZÁVĚSNÁ MATICE (M10). PODROBNĚJI VIZ. TZ. | [25 empty] | POP |  | V DISTANCI 400 mm, KOTVENO POMOCÍ CHEM. KOTVY. V ROZÍCH UMÍSTĚNA ZÁVĚSNÁ MATICE (M10). PODROBNĚJI VIZ. TZ.
|  | DÍLENSKÁ DOKUMENTACE BUDE ODSOUHLASENA V RÁMCI AUTORSKÉHO DOZORU. | [25 empty] | POP
|  | DODÁVKA V KOMPLETIZOVANÉM PROVEDENÍ VČ. KOTEVNÍCH PRVKŮ, ATP. | [25 empty] | POP
|  | viz. tabulka zámečnických výrobků a konstrukcí : | [25 empty] | VV | 0
|  | 2,000 |  | 2 | [23 empty] | VV | 0
220 | 767R082 | Z6.47 D+M nerezová síť z 2 mm lana s okem 80x80 mm, 3000x2490 mm | kus | 1 |  | 0 |  | 0 |  | 0 | 21 | 0 | 0 | 0 | 0 | 0 |  | Vlastní | Indiv | 0 | 0 |  | Práce | Běžná |  |  |  | POL1_
|  | MĚŘENO JAKO STRANA KOSOČTVERCE. | [25 empty] | POP
|  | NEREZOVÁ SÍŤ BUDE OPLETENA NA NEREZOVÉ OBVODOVÉ LANO. LANO BUDE KOTVENO PŘÍMO DO BETONU POMOCÍ ŠROUBŮ S OKEM (M8) | [25 empty] | POP |  | NEREZOVÁ SÍŤ BUDE OPLETENA NA NEREZOVÉ OBVODOVÉ LANO. LANO BUDE KOTVENO PŘÍMO DO BETONU POMOCÍ ŠROUBŮ S OKEM (M8)
|  | V DISTANCI 400 mm, KOTVENO POMOCÍ CHEM. KOTVY. V ROZÍCH UMÍSTĚNA ZÁVĚSNÁ MATICE (M10). PODROBNĚJI VIZ. TZ. | [25 empty] | POP |  | V DISTANCI 400 mm, KOTVENO POMOCÍ CHEM. KOTVY. V ROZÍCH UMÍSTĚNA ZÁVĚSNÁ MATICE (M10). PODROBNĚJI VIZ. TZ.
|  | DÍLENSKÁ DOKUMENTACE BUDE ODSOUHLASENA V RÁMCI AUTORSKÉHO DOZORU. | [25 empty] | POP
|  | DODÁVKA V KOMPLETIZOVANÉM PROVEDENÍ VČ. KOTEVNÍCH PRVKŮ, ATP. | [25 empty] | POP
|  | viz. tabulka zámečnických výrobků a konstrukcí : | [25 empty] | VV | 0
|  | 1,000 |  | 1 | [23 empty] | VV | 0
221 | 767R083 | Z6.48 D+M nerezová síť z 2 mm lana s okem 80x80 mm, 950x2340 mm | kus | 1 |  | 0 |  | 0 |  | 0 | 21 | 0 | 0 | 0 | 0 | 0 |  | Vlastní | Indiv | 0 | 0 |  | Práce | Běžná |  |  |  | POL1_
|  | MĚŘENO JAKO STRANA KOSOČTVERCE. | [25 empty] | POP
|  | NEREZOVÁ SÍŤ BUDE OPLETENA NA NEREZOVÉ OBVODOVÉ LANO. LANO BUDE KOTVENO PŘÍMO DO BETONU POMOCÍ ŠROUBŮ S OKEM (M8) | [25 empty] | POP |  | NEREZOVÁ SÍŤ BUDE OPLETENA NA NEREZOVÉ OBVODOVÉ LANO. LANO BUDE KOTVENO PŘÍMO DO BETONU POMOCÍ ŠROUBŮ S OKEM (M8)
|  | V DISTANCI 400 mm, KOTVENO POMOCÍ CHEM. KOTVY. V ROZÍCH UMÍSTĚNA ZÁVĚSNÁ MATICE (M10). PODROBNĚJI VIZ. TZ. | [25 empty] | POP |  | V DISTANCI 400 mm, KOTVENO POMOCÍ CHEM. KOTVY. V ROZÍCH UMÍSTĚNA ZÁVĚSNÁ MATICE (M10). PODROBNĚJI VIZ. TZ.
|  | DÍLENSKÁ DOKUMENTACE BUDE ODSOUHLASENA V RÁMCI AUTORSKÉHO DOZORU. | [25 empty] | POP
|  | DODÁVKA V KOMPLETIZOVANÉM PROVEDENÍ VČ. KOTEVNÍCH PRVKŮ, ATP. | [25 empty] | POP
|  | viz. tabulka zámečnických výrobků a konstrukcí : | [25 empty] | VV | 0
|  | 1,000 |  | 1 | [23 empty] | VV | 0
222 | 767R084 | Z6.49 D+M nerezová síť z 2 mm lana s okem 80x80 mm, 950x2340 mm | kus | 1 |  | 0 |  | 0 |  | 0 | 21 | 0 | 0 | 0 | 0 | 0 |  | Vlastní | Indiv | 0 | 0 |  | Práce | Běžná |  |  |  | POL1_
|  | MĚŘENO JAKO STRANA KOSOČTVERCE. | [25 empty] | POP
|  | NEREZOVÁ SÍŤ BUDE OPLETENA NA NEREZOVÉ OBVODOVÉ LANO. LANO BUDE KOTVENO PŘÍMO DO BETONU POMOCÍ ŠROUBŮ S OKEM (M8) | [25 empty] | POP |  | NEREZOVÁ SÍŤ BUDE OPLETENA NA NEREZOVÉ OBVODOVÉ LANO. LANO BUDE KOTVENO PŘÍMO DO BETONU POMOCÍ ŠROUBŮ S OKEM (M8)
|  | V DISTANCI 400 mm, KOTVENO POMOCÍ CHEM. KOTVY. V ROZÍCH UMÍSTĚNA ZÁVĚSNÁ MATICE (M10). PODROBNĚJI VIZ. TZ. | [25 empty] | POP |  | V DISTANCI 400 mm, KOTVENO POMOCÍ CHEM. KOTVY. V ROZÍCH UMÍSTĚNA ZÁVĚSNÁ MATICE (M10). PODROBNĚJI VIZ. TZ.
|  | DÍLENSKÁ DOKUMENTACE BUDE ODSOUHLASENA V RÁMCI AUTORSKÉHO DOZORU. | [25 empty] | POP
|  | DODÁVKA V KOMPLETIZOVANÉM PROVEDENÍ VČ. KOTEVNÍCH PRVKŮ, ATP. | [25 empty] | POP
|  | viz. tabulka zámečnických výrobků a konstrukcí : | [25 empty] | VV | 0
|  | 1,000 |  | 1 | [23 empty] | VV | 0
223 | 767R085 | Z6.50 D+M nerezová síť z 2 mm lana s okem 80x80 mm, 6610x1000 mm, rozděleno ocelovým jeklem-horizontálně | kus | 1 |  | 0 |  | 0 |  | 0 | 21 | 0 | 0 | 0 | 0 | 0 |  | Vlastní | Indiv | 0 | 0 |  | Práce | Běžná |  |  |  | POL1_
|  | MĚŘENO JAKO STRANA KOSOČTVERCE. | [25 empty] | POP
|  | NEREZOVÁ SÍŤ BUDE OPLETENA NA NEREZOVÉ OBVODOVÉ LANO. LANO BUDE KOTVENO PŘÍMO DO BETONU POMOCÍ ŠROUBŮ S OKEM (M8) | [25 empty] | POP |  | NEREZOVÁ SÍŤ BUDE OPLETENA NA NEREZOVÉ OBVODOVÉ LANO. LANO BUDE KOTVENO PŘÍMO DO BETONU POMOCÍ ŠROUBŮ S OKEM (M8)
|  | V DISTANCI 400 mm, KOTVENO POMOCÍ CHEM. KOTVY. V ROZÍCH UMÍSTĚNA ZÁVĚSNÁ MATICE (M10). PODROBNĚJI VIZ. TZ. | [25 empty] | POP |  | V DISTANCI 400 mm, KOTVENO POMOCÍ CHEM. KOTVY. V ROZÍCH UMÍSTĚNA ZÁVĚSNÁ MATICE (M10). PODROBNĚJI VIZ. TZ.
|  | DÍLENSKÁ DOKUMENTACE BUDE ODSOUHLASENA V RÁMCI AUTORSKÉHO DOZORU. | [25 empty] | POP
|  | DODÁVKA V KOMPLETIZOVANÉM PROVEDENÍ VČ. KOTEVNÍCH PRVKŮ, ATP. | [25 empty] | POP
|  | viz. tabulka zámečnických výrobků a konstrukcí : | [25 empty] | VV | 0
|  | 1,000 |  | 1 | [23 empty] | VV | 0
224 | 767R086 | Z6.51 D+M nerezová síť z 2 mm lana s okem 80x80 mm, 4000x1000 mm | kus | 1 |  | 0 |  | 0 |  | 0 | 21 | 0 | 0 | 0 | 0 | 0 |  | Vlastní | Indiv | 0 | 0 |  | Práce | Běžná |  |  |  | POL1_
|  | MĚŘENO JAKO STRANA KOSOČTVERCE. | [25 empty] | POP
|  | NEREZOVÁ SÍŤ BUDE OPLETENA NA NEREZOVÉ OBVODOVÉ LANO. LANO BUDE KOTVENO PŘÍMO DO BETONU POMOCÍ ŠROUBŮ S OKEM (M8) | [25 empty] | POP |  | NEREZOVÁ SÍŤ BUDE OPLETENA NA NEREZOVÉ OBVODOVÉ LANO. LANO BUDE KOTVENO PŘÍMO DO BETONU POMOCÍ ŠROUBŮ S OKEM (M8)
|  | V DISTANCI 400 mm, KOTVENO POMOCÍ CHEM. KOTVY. V ROZÍCH UMÍSTĚNA ZÁVĚSNÁ MATICE (M10). PODROBNĚJI VIZ. TZ. | [25 empty] | POP |  | V DISTANCI 400 mm, KOTVENO POMOCÍ CHEM. KOTVY. V ROZÍCH UMÍSTĚNA ZÁVĚSNÁ MATICE (M10). PODROBNĚJI VIZ. TZ.
|  | DÍLENSKÁ DOKUMENTACE BUDE ODSOUHLASENA V RÁMCI AUTORSKÉHO DOZORU. | [25 empty] | POP
|  | DODÁVKA V KOMPLETIZOVANÉM PROVEDENÍ VČ. KOTEVNÍCH PRVKŮ, ATP. | [25 empty] | POP
|  | viz. tabulka zámečnických výrobků a konstrukcí : | [25 empty] | VV | 0
|  | 1,000 |  | 1 | [23 empty] | VV | 0
225 | 767R087 | Z6.52 D+M nerezová síť z 2 mm lana s okem 80x80 mm, 4750x1000 mm, otvor pro dveře v rámci sítě | kus | 18 |  | 0 |  | 0 |  | 0 | 21 | 0 | 0 | 0 | 0 | 0 |  | Vlastní | Indiv | 0 | 0 |  | Práce | Běžná |  |  |  | POL1_
|  | MĚŘENO JAKO STRANA KOSOČTVERCE. | [25 empty] | POP
|  | NEREZOVÁ SÍŤ BUDE OPLETENA NA NEREZOVÉ OBVODOVÉ LANO. LANO BUDE KOTVENO PŘÍMO DO BETONU POMOCÍ ŠROUBŮ S OKEM (M8) | [25 empty] | POP |  | NEREZOVÁ SÍŤ BUDE OPLETENA NA NEREZOVÉ OBVODOVÉ LANO. LANO BUDE KOTVENO PŘÍMO DO BETONU POMOCÍ ŠROUBŮ S OKEM (M8)
|  | V DISTANCI 400 mm, KOTVENO POMOCÍ CHEM. KOTVY. V ROZÍCH UMÍSTĚNA ZÁVĚSNÁ MATICE (M10). PODROBNĚJI VIZ. TZ. | [25 empty] | POP |  | V DISTANCI 400 mm, KOTVENO POMOCÍ CHEM. KOTVY. V ROZÍCH UMÍSTĚNA ZÁVĚSNÁ MATICE (M10). PODROBNĚJI VIZ. TZ.
|  | DÍLENSKÁ DOKUMENTACE BUDE ODSOUHLASENA V RÁMCI AUTORSKÉHO DOZORU. | [25 empty] | POP
|  | DODÁVKA V KOMPLETIZOVANÉM PROVEDENÍ VČ. KOTEVNÍCH PRVKŮ, ATP. | [25 empty] | POP
|  | viz. tabulka zámečnických výrobků a konstrukcí : | [25 empty] | VV | 0
|  | 18,000 |  | 18 | [23 empty] | VV | 0
226 | 767R088 | Z6.53 D+M nerezová síť z 2 mm lana s okem 80x80 mm, 4270x1000 mm | kus | 4 |  | 0 |  | 0 |  | 0 | 21 | 0 | 0 | 0 | 0 | 0 |  | Vlastní | Indiv | 0 | 0 |  | Práce | Běžná |  |  |  | POL1_
|  | MĚŘENO JAKO STRANA KOSOČTVERCE. | [25 empty] | POP
|  | NEREZOVÁ SÍŤ BUDE OPLETENA NA NEREZOVÉ OBVODOVÉ LANO. LANO BUDE KOTVENO PŘÍMO DO BETONU POMOCÍ ŠROUBŮ S OKEM (M8) | [25 empty] | POP |  | NEREZOVÁ SÍŤ BUDE OPLETENA NA NEREZOVÉ OBVODOVÉ LANO. LANO BUDE KOTVENO PŘÍMO DO BETONU POMOCÍ ŠROUBŮ S OKEM (M8)
|  | V DISTANCI 400 mm, KOTVENO POMOCÍ CHEM. KOTVY. V ROZÍCH UMÍSTĚNA ZÁVĚSNÁ MATICE (M10). PODROBNĚJI VIZ. TZ. | [25 empty] | POP |  | V DISTANCI 400 mm, KOTVENO POMOCÍ CHEM. KOTVY. V ROZÍCH UMÍSTĚNA ZÁVĚSNÁ MATICE (M10). PODROBNĚJI VIZ. TZ.
|  | DÍLENSKÁ DOKUMENTACE BUDE ODSOUHLASENA V RÁMCI AUTORSKÉHO DOZORU. | [25 empty] | POP
|  | DODÁVKA V KOMPLETIZOVANÉM PROVEDENÍ VČ. KOTEVNÍCH PRVKŮ, ATP. | [25 empty] | POP
|  | viz. tabulka zámečnických výrobků a konstrukcí : | [25 empty] | VV | 0
|  | 4,000 |  | 4 | [23 empty] | VV | 0
227 | 767R089 | Z6.54 D+M nerezová síť z 2 mm lana s okem 80x80 mm, 3200x1000 mm, zaobleno | kus | 2 |  | 0 |  | 0 |  | 0 | 21 | 0 | 0 | 0 | 0 | 0 |  | Vlastní | Indiv | 0 | 0 |  | Práce | Běžná |  |  |  | POL1_
|  | MĚŘENO JAKO STRANA KOSOČTVERCE. | [25 empty] | POP
|  | NEREZOVÁ SÍŤ BUDE OPLETENA NA NEREZOVÉ OBVODOVÉ LANO. LANO BUDE KOTVENO PŘÍMO DO BETONU POMOCÍ ŠROUBŮ S OKEM (M8) | [25 empty] | POP |  | NEREZOVÁ SÍŤ BUDE OPLETENA NA NEREZOVÉ OBVODOVÉ LANO. LANO BUDE KOTVENO PŘÍMO DO BETONU POMOCÍ ŠROUBŮ S OKEM (M8)
|  | V DISTANCI 400 mm, KOTVENO POMOCÍ CHEM. KOTVY. V ROZÍCH UMÍSTĚNA ZÁVĚSNÁ MATICE (M10). PODROBNĚJI VIZ. TZ. | [25 empty] | POP |  | V DISTANCI 400 mm, KOTVENO POMOCÍ CHEM. KOTVY. V ROZÍCH UMÍSTĚNA ZÁVĚSNÁ MATICE (M10). PODROBNĚJI VIZ. TZ.
|  | DÍLENSKÁ DOKUMENTACE BUDE ODSOUHLASENA V RÁMCI AUTORSKÉHO DOZORU. | [25 empty] | POP
|  | DODÁVKA V KOMPLETIZOVANÉM PROVEDENÍ VČ. KOTEVNÍCH PRVKŮ, ATP. | [25 empty] | POP
|  | viz. tabulka zámečnických výrobků a konstrukcí : | [25 empty] | VV | 0
|  | 2,000 |  | 2 | [23 empty] | VV | 0
228 | 767R090 | Z6.55 D+M nerezová síť z 2 mm lana s okem 80x80 mm, 3670x1000 mm | kus | 1 |  | 0 |  | 0 |  | 0 | 21 | 0 | 0 | 0 | 0 | 0 |  | Vlastní | Indiv | 0 | 0 |  | Práce | Běžná |  |  |  | POL1_
|  | MĚŘENO JAKO STRANA KOSOČTVERCE. | [25 empty] | POP
|  | NEREZOVÁ SÍŤ BUDE OPLETENA NA NEREZOVÉ OBVODOVÉ LANO. LANO BUDE KOTVENO PŘÍMO DO BETONU POMOCÍ ŠROUBŮ S OKEM (M8) | [25 empty] | POP |  | NEREZOVÁ SÍŤ BUDE OPLETENA NA NEREZOVÉ OBVODOVÉ LANO. LANO BUDE KOTVENO PŘÍMO DO BETONU POMOCÍ ŠROUBŮ S OKEM (M8)
|  | V DISTANCI 400 mm, KOTVENO POMOCÍ CHEM. KOTVY. V ROZÍCH UMÍSTĚNA ZÁVĚSNÁ MATICE (M10). PODROBNĚJI VIZ. TZ. | [25 empty] | POP |  | V DISTANCI 400 mm, KOTVENO POMOCÍ CHEM. KOTVY. V ROZÍCH UMÍSTĚNA ZÁVĚSNÁ MATICE (M10). PODROBNĚJI VIZ. TZ.
|  | DÍLENSKÁ DOKUMENTACE BUDE ODSOUHLASENA V RÁMCI AUTORSKÉHO DOZORU. | [25 empty] | POP
|  | DODÁVKA V KOMPLETIZOVANÉM PROVEDENÍ VČ. KOTEVNÍCH PRVKŮ, ATP. | [25 empty] | POP
|  | viz. tabulka zámečnických výrobků a konstrukcí : | [25 empty] | VV | 0
|  | 1,000 |  | 1 | [23 empty] | VV | 0
229 | 767R091 | Z6.56 D+M nerezová síť z 2 mm lana s okem 80x80 mm, 3200x1000 mm, zaobleno | kus | 2 |  | 0 |  | 0 |  | 0 | 21 | 0 | 0 | 0 | 0 | 0 |  | Vlastní | Indiv | 0 | 0 |  | Práce | Běžná |  |  |  | POL1_
|  | MĚŘENO JAKO STRANA KOSOČTVERCE. | [25 empty] | POP
|  | NEREZOVÁ SÍŤ BUDE OPLETENA NA NEREZOVÉ OBVODOVÉ LANO. LANO BUDE KOTVENO PŘÍMO DO BETONU POMOCÍ ŠROUBŮ S OKEM (M8) | [25 empty] | POP |  | NEREZOVÁ SÍŤ BUDE OPLETENA NA NEREZOVÉ OBVODOVÉ LANO. LANO BUDE KOTVENO PŘÍMO DO BETONU POMOCÍ ŠROUBŮ S OKEM (M8)
|  | V DISTANCI 400 mm, KOTVENO POMOCÍ CHEM. KOTVY. V ROZÍCH UMÍSTĚNA ZÁVĚSNÁ MATICE (M10). PODROBNĚJI VIZ. TZ. | [25 empty] | POP |  | V DISTANCI 400 mm, KOTVENO POMOCÍ CHEM. KOTVY. V ROZÍCH UMÍSTĚNA ZÁVĚSNÁ MATICE (M10). PODROBNĚJI VIZ. TZ.
|  | DÍLENSKÁ DOKUMENTACE BUDE ODSOUHLASENA V RÁMCI AUTORSKÉHO DOZORU. | [25 empty] | POP
|  | DODÁVKA V KOMPLETIZOVANÉM PROVEDENÍ VČ. KOTEVNÍCH PRVKŮ, ATP. | [25 empty] | POP
|  | viz. tabulka zámečnických výrobků a konstrukcí : | [25 empty] | VV | 0
|  | 2,000 |  | 2 | [23 empty] | VV | 0
230 | 767R092 | Z6.57 D+M nerezová síť z 2 mm lana s okem 80x80 mm, 4500x1000 mm, zaobleno | kus | 1 |  | 0 |  | 0 |  | 0 | 21 | 0 | 0 | 0 | 0 | 0 |  | Vlastní | Indiv | 0 | 0 |  | Práce | Běžná |  |  |  | POL1_
|  | MĚŘENO JAKO STRANA KOSOČTVERCE. | [25 empty] | POP
|  | NEREZOVÁ SÍŤ BUDE OPLETENA NA NEREZOVÉ OBVODOVÉ LANO. LANO BUDE KOTVENO PŘÍMO DO BETONU POMOCÍ ŠROUBŮ S OKEM (M8) | [25 empty] | POP |  | NEREZOVÁ SÍŤ BUDE OPLETENA NA NEREZOVÉ OBVODOVÉ LANO. LANO BUDE KOTVENO PŘÍMO DO BETONU POMOCÍ ŠROUBŮ S OKEM (M8)
|  | V DISTANCI 400 mm, KOTVENO POMOCÍ CHEM. KOTVY. V ROZÍCH UMÍSTĚNA ZÁVĚSNÁ MATICE (M10). PODROBNĚJI VIZ. TZ. | [25 empty] | POP |  | V DISTANCI 400 mm, KOTVENO POMOCÍ CHEM. KOTVY. V ROZÍCH UMÍSTĚNA ZÁVĚSNÁ MATICE (M10). PODROBNĚJI VIZ. TZ.
|  | DÍLENSKÁ DOKUMENTACE BUDE ODSOUHLASENA V RÁMCI AUTORSKÉHO DOZORU. | [25 empty] | POP
|  | DODÁVKA V KOMPLETIZOVANÉM PROVEDENÍ VČ. KOTEVNÍCH PRVKŮ, ATP. | [25 empty] | POP
|  | viz. tabulka zámečnických výrobků a konstrukcí : | [25 empty] | VV | 0
|  | 1,000 |  | 1 | [23 empty] | VV | 0
231 | 767R093 | Z6.58 D+M nerezová síť z 2 mm lana s okem 80x80 mm, 4100x1000 mm, zaobleno | kus | 2 |  | 0 |  | 0 |  | 0 | 21 | 0 | 0 | 0 | 0 | 0 |  | Vlastní | Indiv | 0 | 0 |  | Práce | Běžná |  |  |  | POL1_
|  | MĚŘENO JAKO STRANA KOSOČTVERCE. | [25 empty] | POP
|  | NEREZOVÁ SÍŤ BUDE OPLETENA NA NEREZOVÉ OBVODOVÉ LANO. LANO BUDE KOTVENO PŘÍMO DO BETONU POMOCÍ ŠROUBŮ S OKEM (M8) | [25 empty] | POP |  | NEREZOVÁ SÍŤ BUDE OPLETENA NA NEREZOVÉ OBVODOVÉ LANO. LANO BUDE KOTVENO PŘÍMO DO BETONU POMOCÍ ŠROUBŮ S OKEM (M8)
|  | V DISTANCI 400 mm, KOTVENO POMOCÍ CHEM. KOTVY. V ROZÍCH UMÍSTĚNA ZÁVĚSNÁ MATICE (M10). PODROBNĚJI VIZ. TZ. | [25 empty] | POP |  | V DISTANCI 400 mm, KOTVENO POMOCÍ CHEM. KOTVY. V ROZÍCH UMÍSTĚNA ZÁVĚSNÁ MATICE (M10). PODROBNĚJI VIZ. TZ.
|  | DÍLENSKÁ DOKUMENTACE BUDE ODSOUHLASENA V RÁMCI AUTORSKÉHO DOZORU. | [25 empty] | POP
|  | DODÁVKA V KOMPLETIZOVANÉM PROVEDENÍ VČ. KOTEVNÍCH PRVKŮ, ATP. | [25 empty] | POP
|  | viz. tabulka zámečnických výrobků a konstrukcí : | [25 empty] | VV | 0
|  | 2,000 |  | 2 | [23 empty] | VV | 0
232 | 767R094 | Z6.59 D+M nerezová síť z 2 mm lana s okem 80x80 mm, 4950x1000 mm, zaobleno | kus | 1 |  | 0 |  | 0 |  | 0 | 21 | 0 | 0 | 0 | 0 | 0 |  | Vlastní | Indiv | 0 | 0 |  | Práce | Běžná |  |  |  | POL1_
|  | MĚŘENO JAKO STRANA KOSOČTVERCE. | [25 empty] | POP
|  | NEREZOVÁ SÍŤ BUDE OPLETENA NA NEREZOVÉ OBVODOVÉ LANO. LANO BUDE KOTVENO PŘÍMO DO BETONU POMOCÍ ŠROUBŮ S OKEM (M8) | [25 empty] | POP |  | NEREZOVÁ SÍŤ BUDE OPLETENA NA NEREZOVÉ OBVODOVÉ LANO. LANO BUDE KOTVENO PŘÍMO DO BETONU POMOCÍ ŠROUBŮ S OKEM (M8)
|  | V DISTANCI 400 mm, KOTVENO POMOCÍ CHEM. KOTVY. V ROZÍCH UMÍSTĚNA ZÁVĚSNÁ MATICE (M10). PODROBNĚJI VIZ. TZ. | [25 empty] | POP |  | V DISTANCI 400 mm, KOTVENO POMOCÍ CHEM. KOTVY. V ROZÍCH UMÍSTĚNA ZÁVĚSNÁ MATICE (M10). PODROBNĚJI VIZ. TZ.
|  | DÍLENSKÁ DOKUMENTACE BUDE ODSOUHLASENA V RÁMCI AUTORSKÉHO DOZORU. | [25 empty] | POP
|  | DODÁVKA V KOMPLETIZOVANÉM PROVEDENÍ VČ. KOTEVNÍCH PRVKŮ, ATP. | [25 empty] | POP
|  | viz. tabulka zámečnických výrobků a konstrukcí : | [25 empty] | VV | 0
|  | 1,000 |  | 1 | [23 empty] | VV | 0
233 | 767R095 | Z6.60 D+M nerezová síť z 2 mm lana s okem 80x80 mm, 4000x1000 mm | kus | 2 |  | 0 |  | 0 |  | 0 | 21 | 0 | 0 | 0 | 0 | 0 |  | Vlastní | Indiv | 0 | 0 |  | Práce | Běžná |  |  |  | POL1_
|  | MĚŘENO JAKO STRANA KOSOČTVERCE. | [25 empty] | POP
|  | NEREZOVÁ SÍŤ BUDE OPLETENA NA NEREZOVÉ OBVODOVÉ LANO. LANO BUDE KOTVENO PŘÍMO DO BETONU POMOCÍ ŠROUBŮ S OKEM (M8) | [25 empty] | POP |  | NEREZOVÁ SÍŤ BUDE OPLETENA NA NEREZOVÉ OBVODOVÉ LANO. LANO BUDE KOTVENO PŘÍMO DO BETONU POMOCÍ ŠROUBŮ S OKEM (M8)
|  | V DISTANCI 400 mm, KOTVENO POMOCÍ CHEM. KOTVY. V ROZÍCH UMÍSTĚNA ZÁVĚSNÁ MATICE (M10). PODROBNĚJI VIZ. TZ. | [25 empty] | POP |  | V DISTANCI 400 mm, KOTVENO POMOCÍ CHEM. KOTVY. V ROZÍCH UMÍSTĚNA ZÁVĚSNÁ MATICE (M10). PODROBNĚJI VIZ. TZ.
|  | DÍLENSKÁ DOKUMENTACE BUDE ODSOUHLASENA V RÁMCI AUTORSKÉHO DOZORU. | [25 empty] | POP
|  | DODÁVKA V KOMPLETIZOVANÉM PROVEDENÍ VČ. KOTEVNÍCH PRVKŮ, ATP. | [25 empty] | POP
|  | viz. tabulka zámečnických výrobků a konstrukcí : | [25 empty] | VV | 0
|  | 2,000 |  | 2 | [23 empty] | VV | 0
234 | 767R096 | Z6.61 D+M nerezová síť z 2 mm lana s okem 80x80 mm, 3000x1000 mm | kus | 1 |  | 0 |  | 0 |  | 0 | 21 | 0 | 0 | 0 | 0 | 0 |  | Vlastní | Indiv | 0 | 0 |  | Práce | Běžná |  |  |  | POL1_
|  | MĚŘENO JAKO STRANA KOSOČTVERCE. | [25 empty] | POP
|  | NEREZOVÁ SÍŤ BUDE OPLETENA NA NEREZOVÉ OBVODOVÉ LANO. LANO BUDE KOTVENO PŘÍMO DO BETONU POMOCÍ ŠROUBŮ S OKEM (M8) | [25 empty] | POP |  | NEREZOVÁ SÍŤ BUDE OPLETENA NA NEREZOVÉ OBVODOVÉ LANO. LANO BUDE KOTVENO PŘÍMO DO BETONU POMOCÍ ŠROUBŮ S OKEM (M8)
|  | V DISTANCI 400 mm, KOTVENO POMOCÍ CHEM. KOTVY. V ROZÍCH UMÍSTĚNA ZÁVĚSNÁ MATICE (M10). PODROBNĚJI VIZ. TZ. | [25 empty] | POP |  | V DISTANCI 400 mm, KOTVENO POMOCÍ CHEM. KOTVY. V ROZÍCH UMÍSTĚNA ZÁVĚSNÁ MATICE (M10). PODROBNĚJI VIZ. TZ.
|  | DÍLENSKÁ DOKUMENTACE BUDE ODSOUHLASENA V RÁMCI AUTORSKÉHO DOZORU. | [25 empty] | POP
|  | DODÁVKA V KOMPLETIZOVANÉM PROVEDENÍ VČ. KOTEVNÍCH PRVKŮ, ATP. | [25 empty] | POP
|  | viz. tabulka zámečnických výrobků a konstrukcí : | [25 empty] | VV | 0
|  | 1,000 |  | 1 | [23 empty] | VV | 0
235 | 767R097 | Z7 D+M stojan na kola, k zabetonování, žárově zinkovaný, výška 750 mm, délka 700 mm, průměr 50 mm | kus | 20 |  | 0 |  | 0 |  | 0 | 21 | 0 | 0 | 0 | 0 | 0 |  | Vlastní | Indiv | 0 | 0 |  | Práce | Běžná |  |  |  | POL1_
|  | DODÁVKA V KOMPLETIZOVANÉM PROVEDENÍ VČ. KOTEVNÍCH PRVKŮ, ATP. | [25 empty] | POP
|  | viz. tabulka zámečnických výrobků a konstrukcí : | [25 empty] | VV | 0
|  | 20,000 |  | 20 | [23 empty] | VV | 0
236 | 767R098 | Z8 D+M vchodové ocelové dveře 1000x2100 mm, levé s výplní z nerezové sítě | kus | 1 |  | 0 |  | 0 |  | 0 | 21 | 0 | 0 | 0 | 0 | 0 |  | Vlastní | Indiv | 0 | 0 |  | Práce | Běžná |  |  |  | POL1_
|  | NOSNÝ RÁM Z OCELOVÉHO JEKLU 70/70/5 mm. | [25 empty] | POP
|  | POVRCHOVÁ ÚPRAVA: ŽÁROVÝ ZINEK | [25 empty] | POP
|  | FAB, BEZPEČNOSTNÍ ZÁMEK | [25 empty] | POP
|  | DODÁVKA V KOMPLETIZOVANÉM PROVEDENÍ VČ. KOTEVNÍCH PRVKŮ, ATP. | [25 empty] | POP
|  | OCELOVÝ RÁM KOTVEN DO NOSNÉHO SLOUPU A ŽB PODLAHY. | [25 empty] | POP
|  | viz. tabulka zámečnických výrobků a konstrukcí : | [25 empty] | VV | 0
|  | 1,000 |  | 1 | [23 empty] | VV | 0
237 | 767R099 | Z9 D+M vchodové ocelové dveře 1000x2200 mm, levé s výplní z nerezové sítě | kus | 1 |  | 0 |  | 0 |  | 0 | 21 | 0 | 0 | 0 | 0 | 0 |  | Vlastní | Indiv | 0 | 0 |  | Práce | Běžná |  |  |  | POL1_
|  | NOSNÝ RÁM Z OCELOVÉHO JEKLU 70/70/5 mm. | [25 empty] | POP
|  | POVRCHOVÁ ÚPRAVA: ŽÁROVÝ ZINEK | [25 empty] | POP
|  | FAB, BEZPEČNOSTNÍ ZÁMEK | [25 empty] | POP
|  | DODÁVKA V KOMPLETIZOVANÉM PROVEDENÍ VČ. KOTEVNÍCH PRVKŮ, ATP. | [25 empty] | POP
|  | OCELOVÝ RÁM KOTVEN DO ŽB PODLAHY A DO STROPNÍ ŽB DESKY. | [25 empty] | POP
|  | viz. tabulka zámečnických výrobků a konstrukcí : | [25 empty] | VV | 0
|  | 1,000 |  | 1 | [23 empty] | VV | 0
238 | 767R100 | Z10 D+M plechové dveře 900x2100 mm, levé, EW30 DP3-C | kus | 1 |  | 0 |  | 0 |  | 0 | 21 | 0 | 0 | 0 | 0 | 0 |  | Vlastní | Indiv | 0 | 0 |  | Práce | Běžná |  |  |  | POL1_
|  | BARVA: BÍLÁ | [25 empty] | POP
|  | FAB, BEZPEČNOSTNÍ ZÁMEK | [25 empty] | POP
|  | SAMOZAVÍRAČ S ARETACÍ, KLIKA / KLIKA | [25 empty] | POP
|  | OKOPOVÁ LIŠTA | [25 empty] | POP
|  | DODÁVKA V KOMPLETIZOVANÉM PROVEDENÍ VČ. KOTEVNÍCH PRVKŮ, ATP. | [25 empty] | POP
|  | viz. tabulka zámečnických výrobků a konstrukcí : | [25 empty] | VV | 0
|  | 1,000 |  | 1 | [23 empty] | VV | 0
239 | 767R101 | Z11 D+M plechové dveře 900x2260 mm do otvoru výšky 2236 mm, levé, EI30 DP3-C | kus | 1 |  | 0 |  | 0 |  | 0 | 21 | 0 | 0 | 0 | 0 | 0 |  | Vlastní | Indiv | 0 | 0 |  | Práce | Běžná |  |  |  | POL1_
|  | BARVA: ŠEDÁ | [25 empty] | POP
|  | FAB, BEZPEČNOSTNÍ ZÁMEK | [25 empty] | POP
|  | SAMOZAVÍRAČ S ARETACÍ, KLIKA / KLIKA | [25 empty] | POP
|  | OKOPOVÁ LIŠTA | [25 empty] | POP
|  | DODÁVKA V KOMPLETIZOVANÉM PROVEDENÍ VČ. KOTEVNÍCH PRVKŮ, ATP. | [25 empty] | POP
|  | DVEŘE AŽ DO VÝŠKY PO PODESTU - CCA 2,236 m, BEZ DOZDÍVÁNÍ. | [25 empty] | POP
|  | viz. tabulka zámečnických výrobků a konstrukcí : | [25 empty] | VV | 0
|  | 1,000 |  | 1 | [23 empty] | VV | 0
240 | 767R102 | Z12 D+M ocelový servisní žebřík | kus | 2 |  | 0 |  | 0 |  | 0 | 21 | 0 | 0 | 0 | 0 | 0 |  | Vlastní | Indiv | 0 | 0 |  | Práce | Běžná |  |  |  | POL1_
|  | MATERIÁL JAKL 40X40X6 | [25 empty] | POP
|  | KOTVENÍ : závitová tyč průměr 18 mm kotveno na chemickou kotvu do obvodového zdiva min. 160 mm hluboko | [25 empty] | POP |  | KOTVENÍ : závitová tyč průměr 18 mm kotveno na chemickou kotvu do obvodového zdiva min. 160 mm hluboko
|  | OPATŘENO UZAVÍRATELNOU MŘÍŽÍ V MÍSTĚ SPODNÍ STRANY OCHRANNÉHO KOŠE. | [25 empty] | POP
|  | FAB + GENERÁLNÍ KLÍČ | [25 empty] | POP
|  | POVRCHOVÁ ÚPRAVA: ŽÁROVÝ ZINEK | [25 empty] | POP
|  | DODÁVKA V KOMPLETIZOVANÉM PROVEDENÍ VČ. KOTEVNÍCH PRVKŮ. PŘED ZAHÁJENÍM VÝROBY JE POTŘEBA ZAMĚŘIT. | [25 empty] | POP
|  | viz. tabulka zámečnických výrobků a konstrukcí : | [25 empty] | VV | 0
|  | 2,000 |  | 2 | [23 empty] | VV | 0
241 | 767R103 | Z13.1 D+M ocelové madlo CHS 42.4x4 mm - rozměr dle schématu | kus | 2 |  | 0 |  | 0 |  | 0 | 21 | 0 | 0 | 0 | 0 | 0 |  | Vlastní | Indiv | 0 | 0 |  | Práce | Běžná |  |  |  | POL1_
|  | KOTVENO PŘES OCELOVÉ DN 20mm PO CCA 600 mm | [25 empty] | POP
|  | BARVA: RAL DLE INVESTORA | [25 empty] | POP
|  | DODÁVKA V KOMPLETIZOVANÉM PROVEDENÍ VČ. KOTEVNÍCH PRVKŮ. | [25 empty] | POP
|  | viz. tabulka zámečnických výrobků a konstrukcí : | [25 empty] | VV | 0
|  | 2,000 |  | 2 | [23 empty] | VV | 0
242 | 767R104 | Z13.2 D+M ocelové madlo CHS 42.4x4 mm - rozměr dle schématu | kus | 1 |  | 0 |  | 0 |  | 0 | 21 | 0 | 0 | 0 | 0 | 0 |  | Vlastní | Indiv | 0 | 0 |  | Práce | Běžná |  |  |  | POL1_
|  | KOTVENO PŘES OCELOVÉ DN 20mm PO CCA 600 mm | [25 empty] | POP
|  | BARVA: RAL DLE INVESTORA | [25 empty] | POP
|  | DODÁVKA V KOMPLETIZOVANÉM PROVEDENÍ VČ. KOTEVNÍCH PRVKŮ. | [25 empty] | POP
|  | viz. tabulka zámečnických výrobků a konstrukcí : | [25 empty] | VV | 0
|  | 1,000 |  | 1 | [23 empty] | VV | 0
243 | 767R105 | Z13.3 D+M ocelové madlo CHS 42.4x4 mm - rozměr dle schématu | kus | 4 |  | 0 |  | 0 |  | 0 | 21 | 0 | 0 | 0 | 0 | 0 |  | Vlastní | Indiv | 0 | 0 |  | Práce | Běžná |  |  |  | POL1_
|  | KOTVENO PŘES OCELOVÉ DN 20mm PO CCA 600 mm | [25 empty] | POP
|  | BARVA: RAL DLE INVESTORA | [25 empty] | POP
|  | DODÁVKA V KOMPLETIZOVANÉM PROVEDENÍ VČ. KOTEVNÍCH PRVKŮ. | [25 empty] | POP
|  | OCELOVÝ RÁM KOTVEN DO OKOLNÍCH ŽB KONSTRUKCÍ. | [25 empty] | POP
|  | DO ZBYLÉ ČÁSTI NAD DVEŘMI BUDE UMÍSTĚNA OCELOVÁ SÍŤ. | [25 empty] | POP
|  | viz. tabulka zámečnických výrobků a konstrukcí : | [25 empty] | VV | 0
|  | 4,000 |  | 4 | [23 empty] | VV | 0
244 | 767R106 | Z13.4 D+M ocelové madlo CHS 42.4x4 mm - rozměr dle schématu | kus | 8 |  | 0 |  | 0 |  | 0 | 21 | 0 | 0 | 0 | 0 | 0 |  | Vlastní | Indiv | 0 | 0 |  | Práce | Běžná |  |  |  | POL1_
|  | KOTVENO PŘES OCELOVÉ DN 20mm PO CCA 600 mm | [25 empty] | POP
|  | BARVA: RAL DLE INVESTORA | [25 empty] | POP
|  | DODÁVKA V KOMPLETIZOVANÉM PROVEDENÍ VČ. KOTEVNÍCH PRVKŮ. | [25 empty] | POP
|  | viz. tabulka zámečnických výrobků a konstrukcí : | [25 empty] | VV | 0
|  | 8,000 |  | 8 | [23 empty] | VV | 0
245 | 767R107 | Z13.5 D+M ocelové madlo CHS 42.4x4 mm - rozměr dle schématu | kus | 4 |  | 0 |  | 0 |  | 0 | 21 | 0 | 0 | 0 | 0 | 0 |  | Vlastní | Indiv | 0 | 0 |  | Práce | Běžná |  |  |  | POL1_
|  | KOTVENO PŘES OCELOVÉ DN 20mm PO CCA 600 mm | [25 empty] | POP
|  | BARVA: RAL DLE INVESTORA | [25 empty] | POP
|  | DODÁVKA V KOMPLETIZOVANÉM PROVEDENÍ VČ. KOTEVNÍCH PRVKŮ. | [25 empty] | POP
|  | viz. tabulka zámečnických výrobků a konstrukcí : | [25 empty] | VV | 0
|  | 4,000 |  | 4 | [23 empty] | VV | 0
246 | 767R108 | Z13.6 D+M ocelové madlo CHS 42.4x4 mm - rozměr dle schématu | kus | 2 |  | 0 |  | 0 |  | 0 | 21 | 0 | 0 | 0 | 0 | 0 |  | Vlastní | Indiv | 0 | 0 |  | Práce | Běžná |  |  |  | POL1_
|  | KOTVENO PŘES OCELOVÉ DN 20mm PO CCA 600 mm | [25 empty] | POP
|  | BARVA: RAL DLE INVESTORA | [25 empty] | POP
|  | DODÁVKA V KOMPLETIZOVANÉM PROVEDENÍ VČ. KOTEVNÍCH PRVKŮ. | [25 empty] | POP
|  | OCELOVÝ RÁM KOTVEN DO OKOLNÍCH ŽB KONSTRUKCÍ. | [25 empty] | POP
|  | DO ZBYLÉ ČÁSTI NAD DVEŘMI BUDE UMÍSTĚNA OCELOVÁ SÍŤ. | [25 empty] | POP
|  | viz. tabulka zámečnických výrobků a konstrukcí : | [25 empty] | VV | 0
|  | 2,000 |  | 2 | [23 empty] | VV | 0
247 | 767R109 | Z13.7 D+M ocelové madlo CHS 42.4x4 mm - rozměr dle schématu | kus | 1 |  | 0 |  | 0 |  | 0 | 21 | 0 | 0 | 0 | 0 | 0 |  | Vlastní | Indiv | 0 | 0 |  | Práce | Běžná |  |  |  | POL1_
|  | KOTVENO PŘES OCELOVÉ DN 20mm PO CCA 600 mm | [25 empty] | POP
|  | BARVA: RAL DLE INVESTORA | [25 empty] | POP
|  | DODÁVKA V KOMPLETIZOVANÉM PROVEDENÍ VČ. KOTEVNÍCH PRVKŮ. | [25 empty] | POP
|  | viz. tabulka zámečnických výrobků a konstrukcí : | [25 empty] | VV | 0
|  | 1,000 |  | 1 | [23 empty] | VV | 0
248 | 767R110 | Z14 D+M ocelové zábradlí, délka 1000 mm | kus | 2 |  | 0 |  | 0 |  | 0 | 21 | 0 | 0 | 0 | 0 | 0 |  | Vlastní | Indiv | 0 | 0 |  | Práce | Běžná |  |  |  | POL1_
|  | BARVA: RAL DLE INVESTORA | [25 empty] | POP
|  | VODOROVNÉ PŘÍČLE CHS 42.4 x 4 mm | [25 empty] | POP
|  | SVISLÉ PŘÍČLE DN 20 mm | [25 empty] | POP
|  | VZDÁLENOST SVISLÝCH PŘÍČLÍ MIN. 110 mm | [25 empty] | POP
|  | ZÁBRADLÍ BUDE KOTVENO PŘES KOTEVNÍ DESKY DO SCHODIŠŤOVÝCH STĚN NA 3 ŠROUBY M12 | [25 empty] | POP
|  | DODÁVKA V KOMPLETIZOVANÉM PROVEDENÍ VČ. KOTEVNÍCH PRVKŮ. | [25 empty] | POP
|  | viz. tabulka zámečnických výrobků a konstrukcí : | [25 empty] | VV | 0
|  | 2,000 |  | 2 | [23 empty] | VV | 0
249 | 767R111 | Z15 D+M ocelové dveře 900x2200 mm, levé s výplní z nerezové sítě | kus | 1 |  | 0 |  | 0 |  | 0 | 21 | 0 | 0 | 0 | 0 | 0 |  | Vlastní | Indiv | 0 | 0 |  | Práce | Běžná |  |  |  | POL1_
|  | NOSNÝ RÁM Z OCELOVÉHO JEKLU 70/70/5 mm. | [25 empty] | POP
|  | POVRCHOVÁ ÚPRAVA: ŽÁROVÝ ZINEK | [25 empty] | POP
|  | FAB, BEZPEČNOSTNÍ ZÁMEK | [25 empty] | POP
|  | VE ZBYLÉM PROSTORU NAD DVEŘMI BUDE UMÍSTĚNA OCELOVÁ SÍŤ | [25 empty] | POP
|  | DODÁVKA V KOMPLETIZOVANÉM PROVEDENÍ VČ. KOTEVNÍCH PRVKŮ, ATP. | [25 empty] | POP
|  | OCELOVÝ RÁM KOTVEN DO OKOLNÍCH ŽB KONSTRUKCÍ. | [25 empty] | POP
|  | DO ZBYLÉ ČÁSTI NAD DVEŘMI BUDE UMÍSTĚNA OCELOVÁ SÍŤ. | [25 empty] | POP
|  | viz. tabulka zámečnických výrobků a konstrukcí : | [25 empty] | VV | 0
|  | 1,000 |  | 1 | [23 empty] | VV | 0
250 | 767R112 | D+M povrchová úprava ocelové konstrukce nátěrovým systém | kg | 29873 |  | 0 |  | 0 |  | 0 | 21 | 0 | 0 | 0 | 0 | 0 |  | Vlastní | Indiv | 0 | 0 |  | Práce | Běžná |  |  |  | POL1_
|  | viz. statika - v.č. 04 : | [25 empty] | VV | 0
|  | 4333,000 |  | 4333 | [23 empty] | VV | 0
|  | viz. statika - v.č. 07 : | [25 empty] | VV | 0
|  | 6076,000 |  | 6076 | [23 empty] | VV | 0
|  | viz. statika - v.č. 10 : | [25 empty] | VV | 0
|  | 975,000 |  | 975 | [23 empty] | VV | 0
|  | viz. statika - v.č. 13 : | [25 empty] | VV | 0
|  | 6076,000 |  | 6076 | [23 empty] | VV | 0
|  | viz. statika - v.č. 16 : | [25 empty] | VV | 0
|  | 6076,000 |  | 6076 | [23 empty] | VV | 0
|  | viz. statika - v.č. 19 : | [25 empty] | VV | 0
|  | 6337,000 |  | 6337 | [23 empty] | VV | 0
251 | 767R113 | D+M pásovina 60/2 kotvena do žb prstence | m | 138.545 |  | 0 |  | 0 |  | 0 | 21 | 0 | 0 | 0 | 0 | 0 |  | Vlastní | Indiv | 0 | 0 |  | Práce | Běžná |  |  |  | POL1_
|  | viz. výkres půdorys střechy : | [25 empty] | VV | 0
|  | odkaz H : 14,370+6,200+7,560+26,250+2,775+9,585+27,105 |  | 93.84 | [23 empty] | VV | 0
|  | 44,700 |  | 44.7 | [23 empty] | VV | 0
252 | 13611228R | Výrobek plochý ocelový válcovaný za tepla - plech; hladký; tl = 10,00 mm | t | 3.7718 |  | 0 |  | 0 |  | 0 | 21 | 0 | 1 | 3.77 | 0 | 0 |  | Vlastní | Indiv | 0 | 0 |  | Specifikace | Běžná |  |  |  | POL3_
|  | viz. statika - v.č. 04 : | [25 empty] | VV | 0
|  | 452,160/1000 |  | 0.45 | [23 empty] | VV | 0
|  | viz. statika - v.č. 07 : | [25 empty] | VV | 0
|  | 621,720/1000 |  | 0.62 | [23 empty] | VV | 0
|  | 94,200/1000 |  | 0.09 | [23 empty] | VV | 0
|  | viz. statika - v.č. 10 : | [25 empty] | VV | 0
|  | 94,200/1000 |  | 0.09 | [23 empty] | VV | 0
|  | viz. statika - v.č. 13 : | [25 empty] | VV | 0
|  | 621,720/1000 |  | 0.62 | [23 empty] | VV | 0
|  | 94,200/1000 |  | 0.09 | [23 empty] | VV | 0
|  | viz. statika - v.č. 16 : | [25 empty] | VV | 0
|  | 621,720/1000 |  | 0.62 | [23 empty] | VV | 0
|  | 94,200/1000 |  | 0.09 | [23 empty] | VV | 0
|  | viz. statika - v.č. 19 : | [25 empty] | VV | 0
|  | 640,560/1000 |  | 0.64 | [23 empty] | VV | 0
|  | 94,200/1000 |  | 0.09 | [23 empty] | VV | 0
|  | Koeficient : 0,10 |  | 0.34 | [23 empty] | VV | 4
253 | 13611238R | Výrobek plochý ocelový válcovaný za tepla - plech; hladký; tl = 15,00 mm | t | 0.86137 |  | 0 |  | 0 |  | 0 | 21 | 0 | 1 | 0.86 | 0 | 0 |  | Vlastní | Indiv | 0 | 0 |  | Specifikace | Běžná |  |  |  | POL3_
|  | viz. statika - v.č. 04 : | [25 empty] | VV | 0
|  | 63,590/1000 |  | 0.06 | [23 empty] | VV | 0
|  | 14,720/1000 |  | 0.01 | [23 empty] | VV | 0
|  | viz. statika - v.č. 07 : | [25 empty] | VV | 0
|  | 127,170/1000 |  | 0.13 | [23 empty] | VV | 0
|  | 29,440/1000 |  | 0.03 | [23 empty] | VV | 0
|  | viz. statika - v.č. 10 : | [25 empty] | VV | 0
|  | 127,170/1000 |  | 0.13 | [23 empty] | VV | 0
|  | 29,440/1000 |  | 0.03 | [23 empty] | VV | 0
|  | viz. statika - v.č. 13 : | [25 empty] | VV | 0
|  | 127,170/1000 |  | 0.13 | [23 empty] | VV | 0
|  | 29,440/1000 |  | 0.03 | [23 empty] | VV | 0
|  | viz. statika - v.č. 16 : | [25 empty] | VV | 0
|  | 127,170/1000 |  | 0.13 | [23 empty] | VV | 0
|  | 29,440/1000 |  | 0.03 | [23 empty] | VV | 0
|  | viz. statika - v.č. 19 : | [25 empty] | VV | 0
|  | 63,590/1000 |  | 0.06 | [23 empty] | VV | 0
|  | 14,720/1000 |  | 0.01 | [23 empty] | VV | 0
|  | Koeficient : 0,10 |  | 0.08 | [23 empty] | VV | 4
254 | 55399999R | výrobek kovový zámečnický, atypický | kg | 1493.65 |  | 0 |  | 0 |  | 0 | 21 | 0 | 0.001 | 1.49 | 0 | 0 |  | Vlastní | Indiv | 0 | 0 |  | Specifikace | Běžná |  |  |  | POL3_
|  | viz. statika - v.č. 04 : | [25 empty] | VV | 0
|  | závitové tyče, šrouby, pouzdra,... : 4333,000*0,05 |  | 216.65 | [23 empty] | VV | 0
|  | viz. statika - v.č. 07 : | [25 empty] | VV | 0
|  | závitové tyče, šrouby, pouzdra,... : 6076,000*0,05 |  | 303.8 | [23 empty] | VV | 0
|  | viz. statika - v.č. 10 : | [25 empty] | VV | 0
|  | závitové tyče, šrouby, pouzdra,... : 975,000*0,05 |  | 48.75 | [23 empty] | VV | 0
|  | viz. statika - v.č. 13 : | [25 empty] | VV | 0
|  | závitové tyče, šrouby, pouzdra,... : 6076,000*0,05 |  | 303.8 | [23 empty] | VV | 0
|  | viz. statika - v.č. 16 : | [25 empty] | VV | 0
|  | závitové tyče, šrouby, pouzdra,... : 6076,000*0,05 |  | 303.8 | [23 empty] | VV | 0
|  | viz. statika - v.č. 19 : | [25 empty] | VV | 0
|  | závitové tyče, šrouby, pouzdra,... : 6337,000*0,05 |  | 316.85 | [23 empty] | VV | 0
255 | 998767103R00 | Přesun hmot pro kovové stavební doplňk. konstrukce v objektech výšky do 24 m | t | 6.3374 |  | 0 |  | 0 |  | 0 | 21 | 0 | 0 | 0 | 0 | 0 | 800-767 | RTS 24/ II | Kalkul | 3.016 | 19.11 |  | Přesun hmot | Běžná |  |  |  | POL7_7
|  | 50 m vodorovně | [25 empty] | SPI
Díl: | 771 | Podlahy z dlaždic a obklady |  |  |  | 0 |  | 0 |  | 0 |  | 0 |  | 0.47 |  | 0 |  |  |  |  | 30.74 | [6 empty] | DIL
256 | 771101210R00 | Příprava podkladu pod dlažby penetrace podkladu pod dlažby | m2 | 15.31 |  | 0 |  | 0 |  | 0 | 21 | 0 | 0.00021 | 0 | 0 | 0 | 800-771 | RTS 24/ II | Indiv | 0.05 | 0.77 |  | Práce | Běžná |  |  |  | POL1_
|  | Odkaz na mn. položky pořadí 318 : 15,31000 |  | 15.31 | [23 empty] | VV | 0
257 | 771475014R00 | Montáž soklíků z dlaždic keramických výšky 100 mm, soklíků vodorovných, kladených do flexibilního tmele | m | 13.33 |  | 0 |  | 0 |  | 0 | 21 | 0 | 0.00032 | 0 | 0 | 0 | 800-771 | RTS 24/ II | Indiv | 0.236 | 3.15 |  | Práce | Běžná |  |  |  | POL1_
|  | viz. výkres půdorys 1NP : | [25 empty] | VV | 0
|  | skladba S07 : | [25 empty] | VV | 0
|  | 1.07 : (3,445+2,220)*2 |  | 11.33 | [23 empty] | VV | 0
|  | -0,800 |  | -0.8 | [23 empty] | VV | 0
|  | -0,900 |  | -0.9 | [23 empty] | VV | 0
|  | -1,700 |  | -1.7 | [23 empty] | VV | 0
|  | 1.08 : (1,530+1,920)*2 |  | 6.9 | [23 empty] | VV | 0
|  | -0,700 |  | -0.7 | [23 empty] | VV | 0
|  | -0,800 |  | -0.8 | [23 empty] | VV | 0
258 | 771479001R00 | Montáž soklíků z dlaždic keramických Řezání dlaždic pro soklíky | m | 13.33 |  | 0 |  | 0 |  | 0 | 21 | 0 | 0 | 0 | 0 | 0 |  | Vlastní | Indiv | 0.154 | 2.05 |  | Práce | Běžná |  |  |  | POL1_
|  | Odkaz na mn. položky pořadí 316 : 13,33000 |  | 13.33 | [23 empty] | VV | 0
259 | 771575118R00 | Montáž podlah z dlaždic keramických 600 x 600 mm, režných nebo glazovaných, hladkých, kladených do flexibilního tmele | m2 | 15.31 |  | 0 |  | 0 |  | 0 | 21 | 0 | 0.00693 | 0.11 | 0 | 0 | 800-771 | RTS 24/ II | Indiv | 1.3466 | 20.62 |  | Práce | Běžná |  |  |  | POL1_
|  | viz. výkres půdorys 1NP : | [25 empty] | VV | 0
|  | skladba S07 : | [25 empty] | VV | 0
|  | 1.07 : 8,290 |  | 8.29 | [23 empty] | VV | 0
|  | 1.08 : 3,220 |  | 3.22 | [23 empty] | VV | 0
|  | 1.09 : 3,800 |  | 3.8 | [23 empty] | VV | 0
260 | 771578011RT3 | Zvláštní úpravy spár spára podlaha-stěna silikonem | m | 47.44 |  | 0 |  | 0 |  | 0 | 21 | 0 | 4e-05 | 0 | 0 | 0 | 800-771 | RTS 24/ II | Indiv | 0.07 | 3.32 |  | Práce | Běžná |  |  |  | POL1_
|  | vč. dodávky a montáže silikonu. | [25 empty] | POP
|  | viz. výkres půdorys 1NP : | [25 empty] | VV | 0
|  | skladba S07 : | [25 empty] | VV | 0
|  | 1.07 : (3,445+2,220)*2 |  | 11.33 | [23 empty] | VV | 0
|  | 1.08 : (1,530+1,920)*2 |  | 6.9 | [23 empty] | VV | 0
|  | 1.09 : (1,820+1,920)*2 |  | 7.48 | [23 empty] | VV | 0
|  | Odkaz na mn. položky pořadí 316 : 13,33000 |  | 13.33 | [23 empty] | VV | 0
|  | obklady : | [25 empty] | VV | 0
|  | 1.09 : 2,100*4 |  | 8.4 | [23 empty] | VV | 0
261 | 771579791R00 | Příplatky k položkám montáže podlah keramických příplatek za plochu podlah keramických do 5 m2 jednotlivě | m2 | 7.02 |  | 0 |  | 0 |  | 0 | 21 | 0 | 0 | 0 | 0 | 0 | 800-771 | RTS 24/ II | Indiv | 0.03 | 0.21 |  | Práce | Běžná |  |  |  | POL1_
|  | viz. výkres půdorys 1NP : | [25 empty] | VV | 0
|  | skladba S07 : | [25 empty] | VV | 0
|  | 1.08 : 3,220 |  | 3.22 | [23 empty] | VV | 0
|  | 1.09 : 3,800 |  | 3.8 | [23 empty] | VV | 0
262 | 771579793R00 | Příplatky k položkám montáže podlah keramických příplatek za spárovací hmotu - plošně | m2 | 15.31 |  | 0 |  | 0 |  | 0 | 21 | 0 | 0.0012 | 0.02 | 0 | 0 |  | Vlastní | Indiv | 0 | 0 |  | Práce | Běžná |  |  |  | POL1_
|  | Odkaz na mn. položky pořadí 318 : 15,31000 |  | 15.31 | [23 empty] | VV | 0
263 | 59764207R | Dlažba keramická bez glazury (UGL); tl. = 10,0 mm; a = 598 mm; b = 598 mm; nasákavost = 0,5 %; protiskluznost: R9; povrch: hladký, matný; barva: šedá | m2 | 17.808 |  | 0 |  | 0 |  | 0 | 21 | 0 | 0.0192 | 0.34 | 0 | 0 |  | Vlastní | Indiv | 0 | 0 |  | Specifikace | Běžná |  |  |  | POL3_
|  | Odkaz na mn. položky pořadí 318 : 15,31000 |  | 15.31 | [23 empty] | VV | 0
|  | soklíky : | [25 empty] | VV | 0
|  | Odkaz na mn. položky pořadí 316 : 13,33000*0,1 |  | 1.33 | [23 empty] | VV | 0
|  | Koeficient : 0,07 |  | 1.17 | [23 empty] | VV | 4
264 | 998771103R00 | Přesun hmot pro podlahy z dlaždic v objektech výšky do 24 m | t | 0.47576 |  | 0 |  | 0 |  | 0 | 21 | 0 | 0 | 0 | 0 | 0 | 800-771 | RTS 24/ II | Kalkul | 1.305 | 0.62 |  | Přesun hmot | Běžná |  |  |  | POL7_7
|  | 50 m vodorovně | [25 empty] | SPI
Díl: | 781 | Obklady keramické |  |  |  | 0 |  | 0 |  | 0 |  | 0 |  | 0.73 |  | 0 |  |  |  |  | 42.47 | [6 empty] | DIL
265 | 781101210R00 | Příprava podkladu pod obklady penetrace podkladu pod obklady | m2 | 27.048 |  | 0 |  | 0 |  | 0 | 21 | 0 | 0.00021 | 0.01 | 0 | 0 |  | Vlastní | Indiv | 0.05 | 1.35 |  | Práce | Běžná |  |  |  | POL1_
|  | včetně dodávky materiálu. | [25 empty] | POP
|  | Odkaz na mn. položky pořadí 325 : 27,04800 |  | 27.05 | [23 empty] | VV | 0
266 | 781475120R00 | Montáž obkladů vnitřních z dlaždic keramických kladených do tmele 300 x 600 mm, , kladených do flexibilního tmele | m2 | 27.048 |  | 0 |  | 0 |  | 0 | 21 | 0 | 0.00535 | 0.14 | 0 | 0 | 800-771 | RTS 24/ II | Indiv | 1.288 | 34.84 |  | Práce | Běžná |  |  |  | POL1_
|  | viz. výkres půdorys 1NP : | [25 empty] | VV | 0
|  | 1.06 : 4,400*2,100 |  | 9.24 | [23 empty] | VV | 0
|  | 1.07 : 1,700*2,100 |  | 3.57 | [23 empty] | VV | 0
|  | 1.09 : (1,820+1,920)*2*2,100 |  | 15.71 | [23 empty] | VV | 0
|  | -0,700*2,100 |  | -1.47 | [23 empty] | VV | 0
267 | 781479705R00 | Montáž obkladů vnitřních z dlaždic keramických Příplatky k položkám montáže obkladů vnitřních stěn z dlaždic keramických příplatek za spárovací hmotu - plošně | m2 | 27.048 |  | 0 |  | 0 |  | 0 | 21 | 0 | 0.0009 | 0.02 | 0 | 0 |  | Vlastní | Indiv | 0 | 0 |  | Práce | Běžná |  |  |  | POL1_
|  | Odkaz na mn. položky pořadí 325 : 27,04800 |  | 27.05 | [23 empty] | VV | 0
268 | 781479711R00 | Montáž obkladů vnitřních z dlaždic keramických Příplatky k položkám montáže obkladů vnitřních stěn z dlaždic keramických příplatek k obkladu stěn keram.,za plochu do 10 m2 | m2 | 12.81 |  | 0 |  | 0 |  | 0 | 21 | 0 | 0 | 0 | 0 | 0 | 800-771 | RTS 24/ II | Indiv | 0.13 | 1.67 |  | Práce | Běžná |  |  |  | POL1_
|  | viz. výkres půdorys 1NP : | [25 empty] | VV | 0
|  | 1.06 : 4,400*2,100 |  | 9.24 | [23 empty] | VV | 0
|  | 1.07 : 1,700*2,100 |  | 3.57 | [23 empty] | VV | 0
269 | 781497111RS3 | Lišty k obkladům profil ukončovací leštěný hliník, uložení do tmele, výška profilu 10 mm, | m | 26.18 |  | 0 |  | 0 |  | 0 | 21 | 0 | 0.00017 | 0 | 0 | 0 | 800-771 | RTS 24/ II | Indiv | 0.12 | 3.14 |  | Práce | Běžná |  |  |  | POL1_
|  | viz. výkres půdorys 1NP : | [25 empty] | VV | 0
|  | 1.06 : 4,400+2,100*2 |  | 8.6 | [23 empty] | VV | 0
|  | 1.07 : 1,700+2,100*2 |  | 5.9 | [23 empty] | VV | 0
|  | 1.09 : (1,820+1,920)*2 |  | 7.48 | [23 empty] | VV | 0
|  | 2,100*2 |  | 4.2 | [23 empty] | VV | 0
270 | 781497121RS3 | Lišty k obkladům profil rohový eloxovaný hliník, uložení do tmele, , výška profilu 10 mm, | m | 4.2 |  | 0 |  | 0 |  | 0 | 21 | 0 | 0.00017 | 0 | 0 | 0 | 800-771 | RTS 24/ II | Indiv | 0.12 | 0.5 |  | Práce | Běžná |  |  |  | POL1_
|  | viz. výkres půdorys 1NP : | [25 empty] | VV | 0
|  | 1.06 : 2,100*2 |  | 4.2 | [23 empty] | VV | 0
271 | 597813740R | Obklad keramický typ: běžný; s glazurou (GL); tl. = 10,0 mm; a = 298 mm; b = 598 mm; povrch: hladký, matný; barva: bílá | m2 | 28.9414 |  | 0 |  | 0 |  | 0 | 21 | 0 | 0.01943 | 0.56 | 0 | 0 |  | Vlastní | Indiv | 0 | 0 |  | Specifikace | Běžná |  |  |  | POL3_
|  | Odkaz na mn. položky pořadí 325 : 27,04800 |  | 27.05 | [23 empty] | VV | 0
|  | Koeficient : 0,07 |  | 1.89 | [23 empty] | VV | 4
272 | 998781103R00 | Přesun hmot pro obklady keramické v objektech výšky do 24 m | t | 0.74223 |  | 0 |  | 0 |  | 0 | 21 | 0 | 0 | 0 | 0 | 0 | 800-771 | RTS 24/ II | Kalkul | 1.305 | 0.97 |  | Přesun hmot | Běžná |  |  |  | POL7_7
Díl: | 783 | Nátěry |  |  |  | 0 |  | 0 |  | 0 |  | 0 |  | 0.15 |  | 0 |  |  |  |  | 87.01 | [6 empty] | DIL
273 | 783843170R00 | Nátěry omítek a betonových povrchů polystyrenové betonových povrchů, napuštěním, Hmota nátěrová polystyrenová; typ: email, penetrace; funkce: hydroizolační; barva: modrá; RtF: E | m2 | 1074.1496 |  | 0 |  | 0 |  | 0 | 21 | 0 | 0.00014 | 0.15 | 0 | 0 | 800-783 | RTS 24/ II | Indiv | 0.081 | 87.01 |  | Práce | Běžná |  |  |  | POL1_
|  | viz. statika v.č. 22A : | [25 empty] | VV | 0
|  | (1,750+1,650)*2*18,715 |  | 127.26 | [23 empty] | VV | 0
|  | 21,011 |  | 21.01 | [23 empty] | VV | 0
|  | 18,490*18,715 |  | 346.04 | [23 empty] | VV | 0
|  | viz. statika v.č. 22B : | [25 empty] | VV | 0
|  | (1,650+1,750)*2*18,715 |  | 127.26 | [23 empty] | VV | 0
|  | 19,950 |  | 19.95 | [23 empty] | VV | 0
|  | 17,880*18,715 |  | 334.62 | [23 empty] | VV | 0
|  | os : 98,000 |  | 98 | [23 empty] | VV | 0
Díl: | 784 | Malby |  |  |  | 0 |  | 0 |  | 0 |  | 0 |  | 0.09 |  | 0 |  |  |  |  | 53.61 | [6 empty] | DIL
274 | 784191101R00 | Příprava povrchu Penetrace (napouštění) podkladu disperzní, jednonásobná | m2 | 412.392 |  | 0 |  | 0 |  | 0 | 21 | 0 | 7e-05 | 0.03 | 0 | 0 |  | Vlastní | Indiv | 0.03 | 12.37 |  | Práce | Běžná |  |  |  | POL1_
|  | Odkaz na mn. položky pořadí 334 : 412,39200 |  | 412.39 | [23 empty] | VV | 0
275 | 784195212R00 | Malby z malířských směsí otěruvzdorných, , bělost 82 %, dvojnásobné | m2 | 412.392 |  | 0 |  | 0 |  | 0 | 21 | 0 | 0.00015 | 0.06 | 0 | 0 |  | Vlastní | Indiv | 0.1 | 41.24 |  | Práce | Běžná |  |  |  | POL1_
|  | podhledy : | [25 empty] | VV | 0
|  | Odkaz na mn. položky pořadí 65 : 18,78000 |  | 18.78 | [23 empty] | VV | 0
|  | stěny : | [25 empty] | VV | 0
|  | Odkaz na mn. položky pořadí 89 : 93,61200 |  | 93.61 | [23 empty] | VV | 0
|  | os : 300,000 |  | 300 | [23 empty] | VV | 0
Díl: | 61 | Úpravy povrchů vnitřní |  |  |  | 0 |  | 0 |  | 0 |  | 0 |  | 0.09 |  | 0 |  |  |  |  | 6.2 | [6 empty] | DIL
276 | 601011131R00 | Omítka stropů a podhledů z hotových směsí stěrka, vápenocementová, , tloušťka vrstvy 3 mm, | m2 | 15.31 |  | 0 |  | 0 |  | 0 | 21 | 0 | 0.00577 | 0.09 | 0 | 0 |  | Vlastní | Indiv | 0.405 | 6.2 |  | Práce | Běžná |  |  |  | POL1_
|  | po jednotlivých vrstvách | [25 empty] | POP
|  | Včetně pomocného lešení. | [25 empty] | POP
|  | Místnost 1.07,1.08,1.09 : 8,29+3,22+3,80 |  | 15.31 | [23 empty] | VV | 0
Díl: | D96 | Přesuny suti a vybouraných hmot |  |  |  | 0 |  | 0 |  | 0 |  | 0 |  | 0 |  | 0 |  |  |  |  | 27.79 | [6 empty] | DIL
277 | 979081111R00 | Odvoz suti a vybouraných hmot na skládku do 1 km | t | 16.99 |  | 0 |  | 0 |  | 0 | 21 | 0 | 0 | 0 | 0 | 0 | 801-3 | RTS 24/ II | Kalkul | 0.49 | 8.33 |  | Přesun suti | Běžná |  |  |  | POL8_9
|  | Včetně naložení na dopravní prostředek a složení na skládku, bez poplatku za skládku. | [25 empty] | POP
278 | 979081121R00 | Odvoz suti a vybouraných hmot na skládku příplatek za každý další 1 km | t | 16.99 |  | 0 |  | 0 |  | 0 | 21 | 0 | 0 | 0 | 0 | 0 | 801-3 | RTS 24/ II | Kalkul | 0 | 0 |  | Přesun suti | Běžná |  |  |  | POL8_9
279 | 979082111R00 | Vnitrostaveništní doprava suti a vybouraných hmot do 10 m | t | 16.99 |  | 0 |  | 0 |  | 0 | 21 | 0 | 0 | 0 | 0 | 0 | 801-3 | RTS 24/ II | Kalkul | 0.942 | 16 |  | Přesun suti | Běžná |  |  |  | POL8_9
280 | 979082121R00 | Vnitrostaveništní doprava suti a vybouraných hmot příplatek k ceně za každých dalších 5 m | t | 16.99 |  | 0 |  | 0 |  | 0 | 21 | 0 | 0 | 0 | 0 | 0 | 801-3 | RTS 24/ II | Kalkul | 0.105 | 1.78 |  | Přesun suti | Běžná |  |  |  | POL8_9
281 | 979990100T00 | Poplatek za skládku suti - beton a živice | t | 16.99 |  | 0 |  | 0 |  | 0 | 21 | 0 | 0 | 0 | 0 | 0 |  | Vlastní | Kalkul | 0 | 0 |  | Přesun suti | Běžná |  |  |  | POL8_9
282 | 979088212R00 | Nakládání suti a vybouraných hmot nakládání suti a vybouraných hmot na dopravní prostředky pro vodorovné přemístění | t | 16.99 |  | 0 |  | 0 |  | 0 | 21 | 0 | 0 | 0 | 0 | 0 | 800-2 | RTS 24/ II | Kalkul | 0.099 | 1.68 |  | Přesun suti | Běžná |  |  |  | POL8_9
|  | na dopravní prostředky pro vodorovné přemístění, | [25 empty] | SPI
Díl: | 1 | Zemní práce |  |  |  | 0 |  | 0 |  | 0 |  | 0 |  | 0.01 |  | 0 |  |  |  |  | 267.78 | [6 empty] | DIL
283 | 121101101R00 | Sejmutí ornice s přemístěním na vzdálenost do 50 m | m3 | 193.1125 |  | 0 |  | 0 |  | 0 | 21 | 0 | 0 | 0 | 0 | 0 |  | Vlastní | Indiv | 0.097 | 18.73 |  | Práce | Běžná |  |  |  | POL1_
|  | nebo lesní půdy, s vodorovným přemístěním na hromady v místě upotřebení nebo na dočasné či trvalé skládky se složením | [25 empty] | POP |  | nebo lesní půdy, s vodorovným přemístěním na hromady v místě upotřebení nebo na dočasné či trvalé skládky se složením
|  | 253,70*0,25 |  | 63.42 | [23 empty] | VV | 0
|  | 307,20*0,25 |  | 76.8 | [23 empty] | VV | 0
|  | 211,55*0,25 |  | 52.89 | [23 empty] | VV | 0
284 | 199000006R00 | Poplatky za skládku ornice, | t | 308.98 |  | 0 |  | 0 |  | 0 | 21 | 0 | 0 | 0 | 0 | 0 | 800-1 | RTS 24/ II | Indiv | 0 | 0 |  | Práce | Běžná |  |  |  | POL1_
|  | 193,1125*1,6 |  | 308.98 | [23 empty] | VV | 0
285 | 180402111R00 | Založení trávníku parkový trávník, výsevem, v rovině nebo na svahu do 1:5 | m2 | 518.75 |  | 0 |  | 0 |  | 0 | 21 | 0 | 0 | 0 | 0 | 0 |  | Vlastní | Indiv | 0.06 | 31.13 |  | Práce | Běžná |  |  |  | POL1_
|  | na půdě předem připravené s pokosením, naložením, odvozem odpadu do 20 km a se složením, | [25 empty] | POP
|  | 211,55+307,20 |  | 518.75 | [23 empty] | VV | 0
286 | 00572410R | směs travní parková, pro mírnou zátěž | kg | 5 |  | 0 |  | 0 |  | 0 | 21 | 0 | 0.001 | 0.01 | 0 | 0 |  | Vlastní | Indiv | 0 | 0 |  | Specifikace | Běžná |  |  |  | POL3_
|  | 5 |  | 5 | [23 empty] | VV | 0
287 | 181301105R00 | Rozprostření a urovnání ornice v rovině v souvislé ploše do 500 m2, tloušťka vrstvy přes 250 do 300 mm | m2 | 518.75 |  | 0 |  | 0 |  | 0 | 21 | 0 | 0 | 0 | 0 | 0 |  | Vlastní | Indiv | 0.416 | 215.8 |  | Práce | Běžná |  |  |  | POL1_
|  | s případným nutným přemístěním hromad nebo dočasných skládek na místo potřeby ze vzdálenosti do 30 m, v rovině nebo ve svahu do 1 : 5, | [25 empty] | POP |  | s případným nutným přemístěním hromad nebo dočasných skládek na místo potřeby ze vzdálenosti do 30 m, v rovině nebo ve svahu do 1 : 5,
|  | Včetně dopravy do 7 km | [25 empty] | POP
|  | 211,55+307,2 |  | 518.75 | [23 empty] | VV | 0
288 | 162701102R00 | Vodorovné přemístění výkopku z horniny 1 až 4, na vzdálenost přes 6 000 do 7 000 m | m3 | 193.1125 |  | 0 |  | 0 |  | 0 | 21 | 0 | 0 | 0 | 0 | 0 |  | Vlastní | Indiv | 0.011 | 2.12 |  | Práce | Běžná |  |  |  | POL1_
|  | po suchu, bez naložení výkopku, avšak se složením bez rozhrnutí, zpáteční cesta vozidla. | [25 empty] | POP
|  | Odvoz ornice na skládky | [25 empty] | POP
|  | Odkaz na mn. položky pořadí 282 : 193,11250 |  | 193.11 | [23 empty] | VV | 0
[26 empty] | 12 | 21 | DPH
| Celkem |  |  |  |  | 0 | [19 empty] | 0 | 0 | SUM
END
Note on S6: Jedná se o informaci, zda se jedná o položku, která je do rozpočtu zadána z cenové soustavy RTS, nebo vlastní.
Note on T6: Jedná se o název CÚ, která je zadána u položky rozpočtu

## 002 03 Pol
Položkový soupis prací a dodávek | [27 empty] | #TypZaznamu#
S: | 2024 | Parkovací dům Skořepka | [25 empty] | STA
O: | 002 | Nezpůsobilé výdaje | [22 empty] | STA |  |  | OBJ
R: | 03 | Vytápění | [25 empty] | ROZ
P.č. | Číslo položky | Název položky | MJ | Množství | Cena / MJ | Celkem | Dodávka | Dodávka celk. | Montáž | Montáž celk. | DPH | Cena s DPH | Hmotnost / MJ | Hmotnost celk.(t) | Dem. hmotnost / MJ | Dem. hmotnost celk.(t) | Ceník | Cen. soustava / platnost | Cenová úroveň | Nhod / MJ | Nhod celk. | Dodavatel | Typ položky | Stav položky
Díl: | 732 | Strojovny |  |  |  | 0 |  | 0 |  | 0 |  | 0 |  | 0 |  | 0 |  |  |  |  | 0 | [6 empty] | DIL
1 | 732_01 | Elektrický přímotop násť závěsn konvektor P=1000W, s osv LCF ovl displejem, rozměr 500x500 mm | kus | 3 |  | 0 |  | 0 |  | 0 | 21 | 0 | 0 | 0 | 0 | 0 |  | Vlastní | Indiv | 0 | 0 |  | Práce | Běžná |  |  |  | POL1_0
|  | týdenní časovač, ochrana před mrazem a zjištění otevřeného okna : 3,00 |  | 3 | [23 empty] | VV | 0
|  | elektronická regulace s detekcí přítomnosti, vypínač a ochrana proti přehřívání : | [25 empty] | VV | 0
|  | napájení konvekroru vidlicí do zásuvky : | [25 empty] | VV | 0
2 | 732_02 | Elektrický přímotop násť závěsn konvektor P=2000W, s osv LCF ovl displejem, rozměr 1200x504 mm | kus | 1 |  | 0 |  | 0 |  | 0 | 21 | 0 | 0 | 0 | 0 | 0 |  | Vlastní | Indiv | 0 | 0 |  | Práce | Běžná |  |  |  | POL1_0
|  | týdenní časovač, ochrana před mrazem a zjištění otevřeného okna : 1,00 |  | 1 | [23 empty] | VV | 0
|  | elektronická regulace s detekcí přítomnosti, vypínač a ochrana proti přehřívání : | [25 empty] | VV | 0
|  | napájení konvekroru vidlicí do zásuvky : | [25 empty] | VV | 0
3 | 732_03 | Trubk otop těleso přímotopné napojené na el., rozvod přívod kabelem do instl krabice | kus | 1 |  | 0 |  | 0 |  | 0 | 21 | 0 | 0 | 0 | 0 | 0 |  | Vlastní | Indiv | 0 | 0 |  | Práce | Běžná |  |  |  | POL1_0
|  | barva bílá RAL 9016, rozměr 750x1850 mm : 1,00 |  | 1 | [23 empty] | VV | 0
4 | 732_04 | El otopné těleso do trubk otop tělesa, 230V, příkon 1,2 kW | kus | 1 |  | 0 |  | 0 |  | 0 | 21 | 0 | 0 | 0 | 0 | 0 |  | Vlastní | Indiv | 0 | 0 |  | Práce | Běžná |  |  |  | POL1_0
5 | 732_05 | Stěnová upevňovací konzola pro trubk otop těleso | kus | 2 |  | 0 |  | 0 |  | 0 | 21 | 0 | 0 | 0 | 0 | 0 |  | Vlastní | Indiv | 0 | 0 |  | Práce | Běžná |  |  |  | POL1_0
6 | 732_06 | Naplnění otopného trubkového tělesa vodou | kompl. | 1 |  | 0 |  | 0 |  | 0 | 21 | 0 | 0 | 0 | 0 | 0 |  | Vlastní | Indiv | 0 | 0 |  | Práce | Běžná |  |  |  | POL1_0
7 | 732_07 | Topná zkouška | kompl. | 1 |  | 0 |  | 0 |  | 0 | 21 | 0 | 0 | 0 | 0 | 0 |  | Vlastní | Indiv | 0 | 0 |  | Práce | Běžná |  |  |  | POL1_0
8 | 998732201R00 | Přesun hmot pro strojovny v objektech výšky do 6 m | % |  |  | 0 |  | 0 |  | 0 | 21 | 0 | 0 | 0 | 0 | 0 | 800-731 | RTS 24/ II | Kalkul | 0 | 0 |  | Přesun hmot | Běžná |  |  |  | POL7_7
[26 empty] | 12 | 21 | DPH
| Celkem |  |  |  |  | 0 | [19 empty] | 0 | 0 | SUM
END
Note on S6: Jedná se o informaci, zda se jedná o položku, která je do rozpočtu zadána z cenové soustavy RTS, nebo vlastní.
Note on T6: Jedná se o název CÚ, která je zadána u položky rozpočtu

## 002 04 Pol
Položkový soupis prací a dodávek | [27 empty] | #TypZaznamu#
S: | 2024 | Parkovací dům Skořepka | [25 empty] | STA
O: | 002 | Nezpůsobilé výdaje | [22 empty] | STA |  |  | OBJ
R: | 04 | Zdravotechnika | [25 empty] | ROZ
P.č. | Číslo položky | Název položky | MJ | Množství | Cena / MJ | Celkem | Dodávka | Dodávka celk. | Montáž | Montáž celk. | DPH | Cena s DPH | Hmotnost / MJ | Hmotnost celk.(t) | Dem. hmotnost / MJ | Dem. hmotnost celk.(t) | Ceník | Cen. soustava / platnost | Cenová úroveň | Nhod / MJ | Nhod celk. | Dodavatel | Typ položky | Stav položky
Díl: | 1 | Zemní práce |  |  |  | 0 |  | 0 |  | 0 |  | 0 |  | 198 |  | 0 |  |  |  |  | 355.34 | [6 empty] | DIL
1 | 132201112R00 | Hloubení rýh šířky do 60 cm nad 100 m3, v hornině 3, hloubení strojně | m3 | 153.0044 |  | 0 |  | 0 |  | 0 | 21 | 0 | 0 | 0 | 0 | 0 |  | Vlastní | Indiv | 0.22 | 33.66 |  | Práce | Běžná |  |  |  | POL1_0
|  | zapažených i nezapažených s urovnáním dna do předepsaného profilu a spádu, s přehozením výkopku na přilehlém terénu na vzdálenost do 3 m od podélné osy rýhy nebo s naložením výkopku na dopravní prostředek. | [25 empty] | POP |  | zapažených i nezapažených s urovnáním dna do předepsaného profilu a spádu, s přehozením výkopku na přilehlém terénu na vzdálenost do 3 m od podélné osy rýhy nebo s naložením výkopku na dopravní prostředek.
|  | hloubění rýh pro kanalizační potrubí : (7,75+7,85+12,35+10,50+3,65+1,25)*0,60*1,085 |  | 28.22 | [23 empty] | VV | 0
|  | (1,5+6,85+2,40+0,60)*0,60*1,025 |  | 6.98 | [23 empty] | VV | 0
|  | 25,90*0,60*1,085 |  | 16.86 | [23 empty] | VV | 0
|  | 1,70*0,60*1,24 |  | 1.26 | [23 empty] | VV | 0
|  | (27,60+3,15+5,50+5,85)*0,60*1,045 |  | 26.4 | [23 empty] | VV | 0
|  | 11,75*0,60*1,376 |  | 9.7 | [23 empty] | VV | 0
|  | (1,35+1,30+1,25+0,65+0,945)*0,60*1,36 |  | 4.48 | [23 empty] | VV | 0
|  | 10,95*0,60*1,352 |  | 8.88 | [23 empty] | VV | 0
|  | (15,75+3,95+4,45+4,25)*0,60*1,12 |  | 19.08 | [23 empty] | VV | 0
|  | 4,35*0,60*1,315 |  | 3.43 | [23 empty] | VV | 0
|  | (24,90+3,25+3,40+1,85+4,10+3,90)*0,60*1,115 |  | 27.7 | [23 empty] | VV | 0
2 | 132201119R00 | Hloubení rýh šířky do 60 cm příplatek za lepivost, v hornině 3, | m3 | 153.0044 |  | 0 |  | 0 |  | 0 | 21 | 0 | 0 | 0 | 0 | 0 |  | Vlastní | Indiv | 0.3898 | 59.64 |  | Práce | Běžná |  |  |  | POL1_0
|  | zapažených i nezapažených s urovnáním dna do předepsaného profilu a spádu, s přehozením výkopku na přilehlém terénu na vzdálenost do 3 m od podélné osy rýhy nebo s naložením výkopku na dopravní prostředek. | [25 empty] | POP |  | zapažených i nezapažených s urovnáním dna do předepsaného profilu a spádu, s přehozením výkopku na přilehlém terénu na vzdálenost do 3 m od podélné osy rýhy nebo s naložením výkopku na dopravní prostředek.
|  | příplatek za lepivost : 153,00441 |  | 153 | [23 empty] | VV | 0
3 | 161101101R00 | Svislé přemístění výkopku z horniny 1 až 4, při hloubce výkopu přes 1 do 2,5 m | m3 | 153.0044 |  | 0 |  | 0 |  | 0 | 21 | 0 | 0 | 0 | 0 | 0 |  | Vlastní | Indiv | 0.345 | 52.79 |  | Práce | Běžná |  |  |  | POL1_0
|  | bez naložení do dopravní nádoby, ale s vyprázdněním dopravní nádoby na hromadu nebo na dopravní prostředek, | [25 empty] | POP |  | bez naložení do dopravní nádoby, ale s vyprázdněním dopravní nádoby na hromadu nebo na dopravní prostředek,
4 | 161151215V01 | Začištění dna výkopu | m2 | 136.038 |  | 0 |  | 0 |  | 0 | 21 | 0 | 0 | 0 | 0 | 0 |  | Vlastní | Indiv | 0 | 0 |  | Práce | Běžná |  |  |  | POL1_0
|  | (7,75+7,85+12,35+10,50+3,65+1,25)*0,60 |  | 26.01 | [23 empty] | VV | 0
|  | (1,5+6,85+2,40+0,60)*0,60 |  | 6.81 | [23 empty] | VV | 0
|  | 25,90*0,60 |  | 15.54 | [23 empty] | VV | 0
|  | 1,70*0,60 |  | 1.02 | [23 empty] | VV | 0
|  | (27,60+3,15+5,50+5,85)*0,60 |  | 25.26 | [23 empty] | VV | 0
|  | 11,75*0,60 |  | 7.05 | [23 empty] | VV | 0
|  | (1,35+1,30+1,25+0,65+0,945)*0,60 |  | 3.3 | [23 empty] | VV | 0
|  | 10,95*0,60 |  | 6.57 | [23 empty] | VV | 0
|  | (15,75+3,95+4,45+4,25)*0,60 |  | 17.04 | [23 empty] | VV | 0
|  | 4,35*0,60 |  | 2.61 | [23 empty] | VV | 0
|  | (24,90+3,25+3,40+1,85+4,10+3,885)*0,60 |  | 24.83 | [23 empty] | VV | 0
5 | 167101101R00 | Nakládání, skládání, překládání neulehlého výkopku nakládání výkopku do 100 m3, z horniny 1 až 4 | m3 | 73.0044 |  | 0 |  | 0 |  | 0 | 21 | 0 | 0 | 0 | 0 | 0 | 800-1 | RTS 24/ II | Indiv | 0.652 | 47.6 |  | Práce | Běžná |  |  |  | POL1_0
|  | 153,00441-80,00 |  | 73 | [23 empty] | VV | 0
6 | 162701105R00 | Vodorovné přemístění výkopku z horniny 1 až 4, na vzdálenost přes 9 000 do 10 000 m | m3 | 73.0044 |  | 0 |  | 0 |  | 0 | 21 | 0 | 0 | 0 | 0 | 0 |  | Vlastní | Indiv | 0.011 | 0.8 |  | Práce | Běžná |  |  |  | POL1_0
|  | po suchu, bez naložení výkopku, avšak se složením bez rozhrnutí, zpáteční cesta vozidla. | [25 empty] | POP
|  | 153,00441-80,00 |  | 73 | [23 empty] | VV | 0
7 | 162701109R00 | Vodorovné přemístění výkopku příplatek k ceně za každých dalších i započatých 1 000 m přes 10 000 m z horniny 1 až 4 | m3 | 730.044 |  | 0 |  | 0 |  | 0 | 21 | 0 | 0 | 0 | 0 | 0 |  | Vlastní | Indiv | 0 | 0 |  | Práce | Běžná |  |  |  | POL1_0
|  | po suchu, bez naložení výkopku, avšak se složením bez rozhrnutí, zpáteční cesta vozidla. | [25 empty] | POP
|  | příplatek za dalších 10 km : 73,0044*10 |  | 730.04 | [23 empty] | VV | 0
8 | 171201101R00 | Uložení sypaniny do násypů nezhutněných | m3 | 73.0044 |  | 0 |  | 0 |  | 0 | 21 | 0 | 0 | 0 | 0 | 0 |  | Vlastní | Indiv | 0.031 | 2.26 |  | Práce | Běžná |  |  |  | POL1_0
9 | 174101101R00 | Zásyp sypaninou se zhutněním jam, šachet, rýh nebo kolem objektů v těchto vykopávkách | m3 | 73.0044 |  | 0 |  | 0 |  | 0 | 21 | 0 | 0 | 0 | 0 | 0 |  | Vlastní | Indiv | 0.202 | 14.75 |  | Práce | Běžná |  |  |  | POL1_0
|  | z jakékoliv horniny s uložením výkopku po vrstvách, | [25 empty] | POP
|  | zasyp rýh zeminou : 73,0044 |  | 73 | [23 empty] | VV | 0
10 | 199000002R00 | Poplatky za skládku horniny 1- 4, skupina 17 05 04 z Katalogu odpadů | m3 | 73.0044 |  | 0 |  | 0 |  | 0 | 21 | 0 | 0 | 0 | 0 | 0 |  | Vlastní | Indiv | 0 | 0 |  | Práce | Běžná |  |  |  | POL1_0
11 | 174101101R00 | Zásyp sypaninou se zhutněním jam, šachet, rýh nebo kolem objektů v těchto vykopávkách | m3 | 80 |  | 0 |  | 0 |  | 0 | 21 | 0 | 0 | 0 | 0 | 0 |  | Vlastní | Indiv | 0.202 | 16.16 |  | Práce | Běžná |  |  |  | POL1_0
|  | z jakékoliv horniny s uložením výkopku po vrstvách, | [25 empty] | POP
|  | zásyp štěrkopískem : 80,00 |  | 80 | [23 empty] | VV | 0
12 | 1226I | Štěrkopísek frakce 0-32 Z | t | 132 |  | 0 |  | 0 |  | 0 | 21 | 0 | 1 | 132 | 0 | 0 |  | Vlastní | Indiv | 0 | 0 |  | Specifikace | Běžná |  |  |  | POL3_0
|  | dodávka zásypového štěrku : 80,00*1,65 |  | 132 | [23 empty] | VV | 0
13 | 175101201R00 | Obsyp objektů bez prohození sypaniny | m3 | 40 |  | 0 |  | 0 |  | 0 | 21 | 0 | 0 | 0 | 0 | 0 |  | Vlastní | Indiv | 2.195 | 87.8 |  | Práce | Běžná |  |  |  | POL1_0
|  | sypaninou z vhodných hornin tř. 1 - 4 nebo materiálem, uloženým ve vzdálenosti do 30 m od vnějšího kraje objektu, pro jakoukoliv míru zhutnění, | [25 empty] | POP |  | sypaninou z vhodných hornin tř. 1 - 4 nebo materiálem, uloženým ve vzdálenosti do 30 m od vnějšího kraje objektu, pro jakoukoliv míru zhutnění,
|  | obsyp retenční nádrže : 40,00 |  | 40 | [23 empty] | VV | 0
14 | 175101209R00 | Obsyp objektů příplatek za prohození sypaniny | m3 | 40 |  | 0 |  | 0 |  | 0 | 21 | 0 | 0 | 0 | 0 | 0 |  | Vlastní | Indiv | 0.997 | 39.88 |  | Práce | Běžná |  |  |  | POL1_0
|  | sypaninou z vhodných hornin tř. 1 - 4 nebo materiálem, uloženým ve vzdálenosti do 30 m od vnějšího kraje objektu, pro jakoukoliv míru zhutnění, | [25 empty] | POP |  | sypaninou z vhodných hornin tř. 1 - 4 nebo materiálem, uloženým ve vzdálenosti do 30 m od vnějšího kraje objektu, pro jakoukoliv míru zhutnění,
15 | 583314004R | kamenivo přírodní těžené frakce 4,0 až 8,0 mm; třída B; Jihomoravský kraj | t | 66 |  | 0 |  | 0 |  | 0 | 21 | 0 | 1 | 66 | 0 | 0 |  | Vlastní | Indiv | 0 | 0 |  | Specifikace | Běžná |  |  |  | POL3_0
|  | dodávka kameniva na obsyp retenční nádrže : 40,00*1,65 |  | 66 | [23 empty] | VV | 0
Díl: | 21 | Úprava podloží a základ.spáry |  |  |  | 0 |  | 0 |  | 0 |  | 0 |  | 13.1 |  | 0 |  |  |  |  | 23.55 | [6 empty] | DIL
16 | 212810010RAD | Trativody z flexibilních trubek lože ze štěrkopísku a obsyp z drceného kameniva, d 160 mm | m | 30 |  | 0 |  | 0 |  | 0 | 21 | 0 | 0.43683 | 13.1 | 0 | 0 |  | Vlastní | Indiv | 0.78513 | 23.55 |  | Agregovaná položka | Běžná |  |  |  | POL2_0
|  | Lože pro trativody, položení trubek, obsyp potrubí sypaninou z vhodných hornin, nebo materiálem připraveným podél výkopu ve vzdálenosti do 3 m od jeho kraje. Bez výkopu rýhy. | [25 empty] | POP |  | Lože pro trativody, položení trubek, obsyp potrubí sypaninou z vhodných hornin, nebo materiálem připraveným podél výkopu ve vzdálenosti do 3 m od jeho kraje. Bez výkopu rýhy.
Díl: | 27 | Základy |  |  |  | 0 |  | 0 |  | 0 |  | 0 |  | 17.45 |  | 0 |  |  |  |  | 4.92 | [6 empty] | DIL
17 | 270_01 | Beton na vyplnění OLK C 12/15 | m3 | 6 |  | 0 |  | 0 |  | 0 | 21 | 0 | 2.525 | 15.15 | 0 | 0 |  | Vlastní | Indiv | 0.477 | 2.86 |  | Práce | Běžná |  |  |  | POL1_0
|  | beton na vyplnění OLK : 6,00 |  | 6 | [23 empty] | VV | 0
18 | 273313611R00 | Beton základových desek prostý třídy C 16/20, Beton čerstvý obyčejný; C 16/20; prostředí: X0; cement: CEM II; Dmax = 22 mm; S 3 | m3 | 0.9 |  | 0 |  | 0 |  | 0 | 21 | 0 | 2.525 | 2.27 | 0 | 0 |  | Vlastní | Indiv | 0.477 | 0.43 |  | Práce | Běžná |  |  |  | POL1_0
|  | dodávka a uložení betonu do připravené konstrukce, | [25 empty] | POP
19 | 273351215R00 | Bednění stěn základových desek zřízení | m2 | 0.85 |  | 0 |  | 0 |  | 0 | 21 | 0 | 0.0392 | 0.03 | 0 | 0 |  | Vlastní | Indiv | 1.6 | 1.36 |  | Práce | Běžná |  |  |  | POL1_0
|  | svislé nebo šikmé (odkloněné) , půdorysně přímé nebo zalomené, stěn základových desek ve volných nebo zapažených jámách, rýhách, šachtách, včetně případných vzpěr, | [25 empty] | POP |  | svislé nebo šikmé (odkloněné) , půdorysně přímé nebo zalomené, stěn základových desek ve volných nebo zapažených jámách, rýhách, šachtách, včetně případných vzpěr,
20 | 273351216R00 | Bednění stěn základových desek odstranění | m2 | 0.85 |  | 0 |  | 0 |  | 0 | 21 | 0 | 0 | 0 | 0 | 0 |  | Vlastní | Indiv | 0.32 | 0.27 |  | Práce | Běžná |  |  |  | POL1_0
|  | svislé nebo šikmé (odkloněné) , půdorysně přímé nebo zalomené, stěn základových desek ve volných nebo zapažených jámách, rýhách, šachtách, včetně případných vzpěr, | [25 empty] | POP |  | svislé nebo šikmé (odkloněné) , půdorysně přímé nebo zalomené, stěn základových desek ve volných nebo zapažených jámách, rýhách, šachtách, včetně případných vzpěr,
Díl: | 89 | Ostatní konstrukce na trub.ved |  |  |  | 0 |  | 0 |  | 0 |  | 0 |  | 0.84 |  | 0 |  |  |  |  | 11.73 | [6 empty] | DIL
21 | 894431321RBC | Šachty plastové plastové šachty z dílců D 425 mm, dno přímé s výkyvnými hrdly, D 160 mm, délka šachtové roury 2,00 m, poklop děrovaný litina 40 t | kus | 5 |  | 0 |  | 0 |  | 0 | 21 | 0 | 0.06992 | 0.35 | 0 | 0 |  | Vlastní | Indiv | 1.3429 | 6.71 |  | Agregovaná položka | Běžná |  |  |  | POL2_
|  | dno : 5,00 |  | 5 | [23 empty] | VV | 0
|  | 1x vtok DN 200–PVC-135° : | [25 empty] | VV | 0
|  | 1x vtok DN 200-PVC-180° : | [25 empty] | VV | 0
|  | 1x vtok DN 200-PVC-225° : | [25 empty] | VV | 0
|  | 1x odtok DN 200-PVC-0° : | [25 empty] | VV | 0
22 | 894431321RBC | Šachty plastové plastové šachty z dílců D 425 mm, dno přímé s výkyvnými hrdly, D 160 mm, délka šachtové roury 2,00 m, poklop děrovaný litina 40 t | kus | 1 |  | 0 |  | 0 |  | 0 | 21 | 0 | 0.06992 | 0.07 | 0 | 0 |  | Vlastní | Indiv | 1.3429 | 1.34 |  | Agregovaná položka | Běžná |  |  |  | POL2_
|  | dno : 1,00 |  | 1 | [23 empty] | VV | 0
|  | 1x vtok DN 200–PVC-135° : | [25 empty] | VV | 0
|  | 1x vtok DN 200-PVC-180° : | [25 empty] | VV | 0
|  | 1x vtok DN 200-PVC-225° : | [25 empty] | VV | 0
|  | 1x odtok DN 200-PVC-0° : | [25 empty] | VV | 0
23 | 899103111RT2 | Osazení poklopů litinových a ocelových včetně dodávky poklopu litinového s rámem kruhového D 600 mm, Poklop šachtový | kus | 1 |  | 0 |  | 0 |  | 0 | 21 | 0 | 0.16502 | 0.17 | 0 | 0 | 827-1 | RTS 24/ II | Indiv | 1.314 | 1.31 |  | Práce | Běžná |  |  |  | POL1_0
24 | 894421111R00 | Osazení betonových dílců pro šachty podle DIN 4034 skruže rovné, o hmotnosti do 0,5 t | kus | 3 |  | 0 |  | 0 |  | 0 | 21 | 0 | 0 | 0 | 0 | 0 |  | Vlastní | Indiv | 0.79 | 2.37 |  | Práce | Běžná |  |  |  | POL1_0
|  | na kroužek, | [25 empty] | POP
|  | osazení vyrovnávacího prstene : 3 |  | 3 | [23 empty] | VV | 0
25 | 59224176R | prstenec betonový; DN = 625,0 mm; h = 80,0 mm; s = 120,00 mm | kus | 3 |  | 0 |  | 0 |  | 0 | 21 | 0 | 0.051 | 0.15 | 0 | 0 |  | Vlastní | Indiv | 0 | 0 |  | Specifikace | Běžná |  |  |  | POL3_0
26 | 89_01 | Dodávka a montáž plastového kruhového odluč, lehkých látek v dvouplášťovém provedení | kus | 1 |  | 0 |  | 0 |  | 0 | 21 | 0 | 0.098 | 0.1 | 0 | 0 |  | Vlastní | Indiv | 0 | 0 |  | Práce | Běžná |  |  |  | POL1_0
|  | materiál odlučovače PP, max průtok 50 l/s : 1,00 |  | 1 | [23 empty] | VV | 0
|  | lapač tvořen 1 ks nádrží, průměr nádrže 2720 mm, výška 2160 mm : | [25 empty] | VV | 0
|  | vtok DN 200, odtok DN 200, odlučovač vybaven koalescenčními filtry : | [25 empty] | VV | 0
Díl: | 93 | Dokončovací práce inž.staveb |  |  |  | 0 |  | 0 |  | 0 |  | 0 |  | 0 |  | 0 |  |  |  |  | 0 | [6 empty] | DIL
27 | 1002T | Geodetické zaměření | kus | 1 |  | 0 |  | 0 |  | 0 | 21 | 0 | 0 | 0 | 0 | 0 |  | Vlastní | Indiv | 0 | 0 |  | OPN | Běžná |  |  |  | POL13_0
28 | 93_03 | Dodavatelská a dílenská dokumentace | kus | 1 |  | 0 |  | 0 |  | 0 | 21 | 0 | 0 | 0 | 0 | 0 |  | Vlastní | Indiv | 0 | 0 |  | Práce | Běžná |  |  |  | POL1_0
Díl: | 97 | Prorážení otvorů |  |  |  | 0 |  | 0 |  | 0 |  | 0 |  | 0.01 |  | 0.49 |  |  |  |  | 11.11 | [6 empty] | DIL
29 | 974031144R00 | Vysekání rýh v jakémkoliv zdivu cihelném v ploše do hloubky 70 mm, šířky do 150 mm | m | 26 |  | 0 |  | 0 |  | 0 | 21 | 0 | 0.00049 | 0.01 | 0.019 | 0.49 |  | Vlastní | Indiv | 0.382 | 9.93 |  | Práce | Běžná |  |  |  | POL1_0
30 | 970031060R00 | Jádrové vrtání, kruhové prostupy v cihelném zdivu jádrové vrtání, do D 60 mm | m | 0.5 |  | 0 |  | 0 |  | 0 | 21 | 0 | 0 | 0 | 0.00214 | 0 |  | Vlastní | Indiv | 2.35 | 1.18 |  | Práce | Běžná |  |  |  | POL1_0
Díl: | 99 | Staveništní přesun hmot |  |  |  | 0 |  | 0 |  | 0 |  | 0 |  | 0 |  | 0 |  |  |  |  | 45.66 | [6 empty] | DIL
31 | 998276101R00 | Přesun hmot pro trubní vedení z trub plastových nebo sklolaminátových v otevřeném výkopu | t | 215.8846 |  | 0 |  | 0 |  | 0 | 21 | 0 | 0 | 0 | 0 | 0 | 827-1 | RTS 24/ II | Kalkul | 0.2115 | 45.66 |  | Přesun hmot | Běžná |  |  |  | POL7_
|  | vodovodu nebo kanalizace ražené nebo hloubené (827 1.1, 827 1.9, 827 2.1, 827 2.9), drobných objektů | [25 empty] | SPI
|  | na vzdálenost 15 m od hrany výkopu nebo od okraje šachty | [25 empty] | POP
Díl: | 711 | Izolace proti vodě |  |  |  | 0 |  | 0 |  | 0 |  | 0 |  | 0.13 |  | 0 |  |  |  |  | 6.32 | [6 empty] | DIL
32 | 711112132RZ2 | Provedení izolace proti zemní vlhkosti natěradly za studena na ploše svislé, včetně pomocného lešení o výšce podlahy do 1900 mm a pro zatížení do 1,5 kPa. nátěrem asfaltovým lakem, 2x nátěr, včetně dodávky laku MOAL, Hmota nátěrová | m2 | 20.25 |  | 0 |  | 0 |  | 0 | 21 | 0 | 0.00109 | 0.02 | 0 | 0 |  | Vlastní | Indiv | 0.082 | 1.66 |  | Práce | Běžná |  |  |  | POL1_0
|  | dodávky laku MOAL, Hmota nátěrová | [25 empty] | POP
|  | dodávky laku MOAL, Hmota nátěrová | [25 empty] | POP
|  | hydroizolace OLK : 23,20-7,95 |  | 15.25 | [23 empty] | VV | 0
|  | 17,10*0,20 |  | 3.42 | [23 empty] | VV | 0
|  | 7,90*0,20 |  | 1.58 | [23 empty] | VV | 0
33 | 711141559RY2 | Provedení izolace proti zemní vlhkosti pásy přitavením vodorovná, 1 vrstva, s dodávkou izolačního pásu se skleněnou nebo polyesterovou vložkou, s minerálním posypem | m2 | 20.25 |  | 0 |  | 0 |  | 0 | 21 | 0 | 0.00559 | 0.11 | 0 | 0 |  | Vlastní | Indiv | 0.22991 | 4.66 |  | Práce | Běžná |  |  |  | POL1_0
|  | hydroizolace OLK : 23,20-7,95 |  | 15.25 | [23 empty] | VV | 0
|  | 17,10*0,20 |  | 3.42 | [23 empty] | VV | 0
|  | 7,90*0,20 |  | 1.58 | [23 empty] | VV | 0
34 | 998711202R00 | Přesun hmot pro izolace proti vodě svisle do 12 m | % |  |  | 0 |  | 0 |  | 0 | 21 | 0 | 0 | 0 | 0 | 0 | 800-711 | RTS 24/ II | Kalkul | 0 | 0 |  | Přesun hmot | Běžná |  |  |  | POL7_
|  | 50 m vodorovně měřeno od těžiště půdorysné plochy skládky do těžiště půdorysné plochy objektu | [25 empty] | SPI
Díl: | 713 | Izolace tepelné |  |  |  | 0 |  | 0 |  | 0 |  | 0 |  | 0.79 |  | 0 |  |  |  |  | 126.7 | [6 empty] | DIL
35 | 713181215V01 | Izolace návleková z pěň PE tl. stěny 20 mm, vnitřní průměr 110 mm | m | 485 |  | 0 |  | 0 |  | 0 | 21 | 0 | 0 | 0 | 0 | 0 |  | Vlastní | Indiv | 0 | 0 |  | Práce | Běžná |  |  |  | POL1_0
36 | 713491111R00 | Izolace tepelné potrubí a ohybů - doplňky montáž oplechování (plech ve specifikaci) pevného, potrubí | m2 | 338.7725 |  | 0 |  | 0 |  | 0 | 21 | 0 | 0.00011 | 0.04 | 0 | 0 |  | Vlastní | Indiv | 0.374 | 126.7 |  | Práce | Běžná |  |  |  | POL1_0
|  | montáž oplechování izolace : 485,00*0,6985 |  | 338.77 | [23 empty] | VV | 0
37 | 19421130R | plech hliníkový; povrch hladký; stav polotvrdý; tl = 0,80 mm | kg | 750.2117 |  | 0 |  | 0 |  | 0 | 21 | 0 | 0.001 | 0.75 | 0 | 0 |  | Vlastní | Indiv | 0 | 0 |  | Specifikace | Běžná |  |  |  | POL3_0
|  | 338,7725*2,15 |  | 728.36 | [23 empty] | VV | 0
|  | ztratné 3% : 728,36087*0,03 |  | 21.85 | [23 empty] | VV | 0
38 | 998713202R00 | Přesun hmot pro izolace tepelné v objektech výšky do 12 m | % |  |  | 0 |  | 0 |  | 0 | 21 | 0 | 0 | 0 | 0 | 0 | 800-713 | RTS 24/ II | Kalkul | 0 | 0 |  | Přesun hmot | Běžná |  |  |  | POL7_
|  | 50 m vodorovně | [25 empty] | SPI
Díl: | 721 | Vnitřní kanalizace |  |  |  | 0 |  | 0 |  | 0 |  | 0 |  | 1.62 |  | 0 |  |  |  |  | 668.42 | [6 empty] | DIL
39 | 721176102R00 | Potrubí HT připojovací vnější průměr D 40 mm, tloušťka stěny 1,8 mm, DN 40 | m | 10 |  | 0 |  | 0 |  | 0 | 21 | 0 | 0.00038 | 0 | 0 | 0 |  | Vlastní | Indiv | 0.32 | 3.2 |  | Práce | Běžná |  |  |  | POL1_0
|  | včetně tvarovek, objímek. Bez zednických výpomocí. | [25 empty] | POP
|  | potrubí 40x1,80 včetně tvarovek : 10,00 |  | 10 | [23 empty] | VV | 0
40 | 721176103R00 | Potrubí HT připojovací vnější průměr D 50 mm, tloušťka stěny 1,8 mm, DN 50 | m | 2 |  | 0 |  | 0 |  | 0 | 21 | 0 | 0.00047 | 0 | 0 | 0 |  | Vlastní | Indiv | 0.359 | 0.72 |  | Práce | Běžná |  |  |  | POL1_0
|  | včetně tvarovek, objímek. Bez zednických výpomocí. | [25 empty] | POP
|  | potrubí 50x1,80 včetně tvarovek : 2,00 |  | 2 | [23 empty] | VV | 0
41 | 721176105R00 | Potrubí HT připojovací vnější průměr D 110 mm, tloušťka stěny 2,7 mm, DN 100 | m | 8 |  | 0 |  | 0 |  | 0 | 21 | 0 | 0.00152 | 0.01 | 0 | 0 |  | Vlastní | Indiv | 1.173 | 9.38 |  | Práce | Běžná |  |  |  | POL1_0
|  | včetně tvarovek, objímek. Bez zednických výpomocí. | [25 empty] | POP
|  | potrubí 110x2,70 včetně tvarovek : 8,00 |  | 8 | [23 empty] | VV | 0
42 | 721176125R00 | Potrubí HT svodné (ležaté) v zemi vnější průměr D 110 mm, tloušťka stěny 2,7 mm, DN 100 | m | 495 |  | 0 |  | 0 |  | 0 | 21 | 0 | 0.00144 | 0.71 | 0 | 0 |  | Vlastní | Indiv | 0.8 | 396 |  | Práce | Běžná |  |  |  | POL1_0
|  | včetně tvarovek, objímek. Bez zednických výpomocí. | [25 empty] | POP
|  | potrubí 110x2,70 včetně tvarovek : 495,00 |  | 495 | [23 empty] | VV | 0
43 | 721176212R00 | Potrubí PVC - KG odpadní svislé vnější průměr D 110 mm, tloušťka stěny 3,2 mm, DN 100 | m | 35 |  | 0 |  | 0 |  | 0 | 21 | 0 | 0.00171 | 0.06 | 0 | 0 |  | Vlastní | Indiv | 0.797 | 27.9 |  | Práce | Běžná |  |  |  | POL1_0
|  | včetně tvarovek, objímek. Bez zednických výpomocí. | [25 empty] | POP
|  | potrubí 110x3,20 včetně tvarovek : 35,00 |  | 35 | [23 empty] | VV | 0
44 | 721176213R00 | Potrubí PVC -KG odpadní svislé vnější průměr D 125 mm, tloušťka stěny 3,2 mm, DN 125 | m | 70 |  | 0 |  | 0 |  | 0 | 21 | 0 | 0.00198 | 0.14 | 0 | 0 |  | Vlastní | Indiv | 0.739 | 51.73 |  | Práce | Běžná |  |  |  | POL1_0
|  | včetně tvarovek, objímek. Bez zednických výpomocí. | [25 empty] | POP
|  | potrubí 125x3,20 včetně tvarovek : 70,00 |  | 70 | [23 empty] | VV | 0
45 | 721176214R00 | Potrubí PVC - KG odpadní svislé vnější průměr D 160 mm, ťlouška stěny 4,0 mm, DN 150 | m | 180 |  | 0 |  | 0 |  | 0 | 21 | 0 | 0.00285 | 0.51 | 0 | 0 |  | Vlastní | Indiv | 0.749 | 134.82 |  | Práce | Běžná |  |  |  | POL1_0
|  | včetně tvarovek, objímek. Bez zednických výpomocí. | [25 empty] | POP
|  | potrubí 160x4,00 včetně tvarovek : 180,00 |  | 180 | [23 empty] | VV | 0
46 | 721176225R00 | Potrubí PVC - KG svodné (ležaté) v zemi vnější průměr D 200 mm, tloušťka stěny 4,9 mm, DN 200 | m | 5 |  | 0 |  | 0 |  | 0 | 21 | 0 | 0.00403 | 0.02 | 0 | 0 |  | Vlastní | Indiv | 0.6 | 3 |  | Práce | Běžná |  |  |  | POL1_0
|  | včetně tvarovek, objímek. Bez zednických výpomocí. | [25 empty] | POP
|  | potrubí 200x4,90 včetně tvarovek : 5,00 |  | 5 | [23 empty] | VV | 0
47 | 721273200RT3 | Ventilační hlavice D 110 mm, souprava z PP, Hlavice ventilační pro vnitřní kanalizaci | kus | 1 |  | 0 |  | 0 |  | 0 | 21 | 0 | 0.00027 | 0 | 0 | 0 |  | Vlastní | Indiv | 0.333 | 0.33 |  | Práce | Běžná |  |  |  | POL1_0
48 | 721242825V01 | Čistící kus PP-HT D 110 | kus | 29 |  | 0 |  | 0 |  | 0 | 21 | 0 | 0 | 0 | 0 | 0 |  | Vlastní | Indiv | 0 | 0 |  | Práce | Běžná |  |  |  | POL1_0
49 | 721290111R00 | Zkouška těsnosti kanalizace v objektech vodou, DN 125 | m | 620 |  | 0 |  | 0 |  | 0 | 21 | 0 | 0 | 0 | 0 | 0 | 800-721 | RTS 24/ II | Indiv | 0.048 | 29.76 |  | Práce | Běžná |  |  |  | POL1_0
|  | 35,00+70,00 |  | 105 | [23 empty] | VV | 0
|  | 10,00+2,00+8,00+495,00 |  | 515 | [23 empty] | VV | 0
50 | 721290112R00 | Zkouška těsnosti kanalizace v objektech vodou, DN 200 | m | 185 |  | 0 |  | 0 |  | 0 | 21 | 0 | 0 | 0 | 0 | 0 | 800-721 | RTS 24/ II | Indiv | 0.059 | 10.92 |  | Práce | Běžná |  |  |  | POL1_0
|  | 180,00+5,00 |  | 185 | [23 empty] | VV | 0
51 | 721290116V01 | Kamerová zkouška potrubí | m | 1 |  | 0 |  | 0 |  | 0 | 21 | 0 | 0 | 0 | 0 | 0 |  | Vlastní | Indiv | 0.059 | 0.06 |  | Práce | Běžná |  |  |  | POL1_0
52 | 721_01 | Napojení liniových odvodňovacíh žlabů , na potrubí PP-HT D110 | kus | 25 |  | 0 |  | 0 |  | 0 | 21 | 0 | 0 | 0 | 0 | 0 |  | Vlastní | Indiv | 0 | 0 |  | Práce | Běžná |  |  |  | POL1_0
53 | 721211530RT2 | Vpusti dvorní průměr 110 mm, vodorovný odtok, s plastovým rámem 240 x 240 mm, litinovou mříží a odkalovacím košem, suchá klapka proti pronikání zápachu a vyhříva..., Vpust podlahová se zápachovou uzávěrkou | kus | 2 |  | 0 |  | 0 |  | 0 | 21 | 0 | 0.0827 | 0.17 | 0 | 0 |  | Vlastní | Indiv | 0.3 | 0.6 |  | Práce | Běžná |  |  |  | POL1_0
|  | uzávěrkou | [25 empty] | POP
|  | včetně betonového lože | [25 empty] | POP
|  | uzávěrkou | [25 empty] | POP
54 | 721_02.A | ACO Stormbrixx - blok; 1200x600x305mm; PP | kus | 126 |  | 0 |  | 0 |  | 0 | 21 | 0 | 0 | 0 | 0 | 0 |  | Vlastní | Indiv | 0 | 0 |  | Práce | Běžná |  |  |  | POL1_0
55 | 721_02.B | ACO Stormbrixx SD - boční stěna, 600x914mm, PP | kus | 48 |  | 0 |  | 0 |  | 0 | 21 | 0 | 0 | 0 | 0 | 0 |  | Vlastní | Indiv | 0 | 0 |  | Práce | Běžná |  |  |  | POL1_0
56 | 721_02.C | ACO Stormbrixx SD - horní kryt, 550x550mm, PP | kus | 126 |  | 0 |  | 0 |  | 0 | 21 | 0 | 0 | 0 | 0 | 0 |  | Vlastní | Indiv | 0 | 0 |  | Práce | Běžná |  |  |  | POL1_0
57 | 721_02.D | ACO Stormbrixx SD/HD - vstupní šacht. portál, 650x650x120 PP | kus | 2 |  | 0 |  | 0 |  | 0 | 21 | 0 | 0 | 0 | 0 | 0 |  | Vlastní | Indiv | 0 | 0 |  | Práce | Běžná |  |  |  | POL1_0
58 | 721_02.E | ACO Stormbrixx - Adaptér pro trubní přípojku DN150, PP | kus | 1 |  | 0 |  | 0 |  | 0 | 21 | 0 | 0 | 0 | 0 | 0 |  | Vlastní | Indiv | 0 | 0 |  | Práce | Běžná |  |  |  | POL1_0
59 | 721_02.F | ACO Stormbrixx - Adaptér pro trubní přípojku DN200, PP | kus | 1 |  | 0 |  | 0 |  | 0 | 21 | 0 | 0 | 0 | 0 | 0 |  | Vlastní | Indiv | 0 | 0 |  | Práce | Běžná |  |  |  | POL1_0
60 | 721_02.G | ACO Combipoint PP, střední/vrchní díl 5b/6a, H=35cm | kus | 4 |  | 0 |  | 0 |  | 0 | 21 | 0 | 0 | 0 | 0 | 0 |  | Vlastní | Indiv | 0 | 0 |  | Práce | Běžná |  |  |  | POL1_0
61 | 721_02.H | ACO Combipoint PP, střední díl 3, odtok DN150, H=35cm | kus | 2 |  | 0 |  | 0 |  | 0 | 21 | 0 | 0 | 0 | 0 | 0 |  | Vlastní | Indiv | 0 | 0 |  | Práce | Běžná |  |  |  | POL1_0
62 | 721_02.I | ACO - Litinový poklop LW400, D400kN, s větr. otvory | kus | 2 |  | 0 |  | 0 |  | 0 | 21 | 0 | 0 | 0 | 0 | 0 |  | Vlastní | Indiv | 0 | 0 |  | Práce | Běžná |  |  |  | POL1_0
63 | 721_02.J | Filtrační tkanina 300, g/m2 | m2 | 360 |  | 0 |  | 0 |  | 0 | 21 | 0 | 0 | 0 | 0 | 0 |  | Vlastní | Indiv | 0 | 0 |  | Práce | Běžná |  |  |  | POL1_0
|  | 2*180 |  | 360 | [23 empty] | VV | 0
64 | 721_02.K | Hydroizolační fólie tl. 1,5 mm - PVC, včetně svařování | m2 | 180 |  | 0 |  | 0 |  | 0 | 21 | 0 | 0 | 0 | 0 | 0 |  | Vlastní | Indiv | 0 | 0 |  | Práce | Běžná |  |  |  | POL1_0
65 | 721_03.A | ACO Flow-limit,šachta DN400/OD398 s regul. odtoku , ...l/s,PE | kus | 1 |  | 0 |  | 0 |  | 0 | 21 | 0 | 0 | 0 | 0 | 0 |  | Vlastní | Indiv | 0 | 0 |  | Práce | Běžná |  |  |  | POL1_0
66 | 721_03.B | ACO - Litinový poklop LW400, D400kN, s větr. otvory | kus | 1 |  | 0 |  | 0 |  | 0 | 21 | 0 | 0 | 0 | 0 | 0 |  | Vlastní | Indiv | 0 | 0 |  | Práce | Běžná |  |  |  | POL1_0
67 | 721_04 | Montáž retenční nádrže | kus | 1 |  | 0 |  | 0 |  | 0 | 21 | 0 | 0 | 0 | 0 | 0 |  | Vlastní | Indiv | 0 | 0 |  | Práce | Běžná |  |  |  | POL1_0
68 | 721_05 | Napojení potrubí PP-HT DN 110 na odvodňovací žlab, nebo vpust | kus | 62 |  | 0 |  | 0 |  | 0 | 21 | 0 | 0 | 0 | 0 | 0 |  | Vlastní | Indiv | 0 | 0 |  | Práce | Běžná |  |  |  | POL1_0
69 | 998721202R00 | Přesun hmot pro vnitřní kanalizaci v objektech výšky do 12 m | % |  |  | 0 |  | 0 |  | 0 | 21 | 0 | 0 | 0 | 0 | 0 | 800-721 | RTS 24/ II | Kalkul | 0 | 0 |  | Přesun hmot | Běžná |  |  |  | POL7_
|  | 50 m vodorovně, měřeno od těžiště půdorysné plochy skládky do těžiště půdorysné plochy objektu | [25 empty] | SPI
Díl: | 722 | Vnitřní vodovod |  |  |  | 0 |  | 0 |  | 0 |  | 0 |  | 0.32 |  | 0 |  |  |  |  | 68.05 | [6 empty] | DIL
70 | 722132115R00 | Potrubí z trubek ocel. uvnitř a vně pozinkovaných, pro sprinklery spojované lisováním D 28 mm, s 1,5 mm | m | 20 |  | 0 |  | 0 |  | 0 | 21 | 0 | 0.00133 | 0.03 | 0 | 0 |  | Vlastní | Indiv | 0.285 | 5.7 |  | Práce | Běžná |  |  |  | POL1_0
|  | včetně tvarovek, bez zednických výpomocí, | [25 empty] | POP
|  | požární vodovod : 20,00 |  | 20 | [23 empty] | VV | 0
71 | 722132116R00 | Potrubí z trubek ocel. uvnitř a vně pozinkovaných, pro sprinklery spojované lisováním D 35 mm, s 1,5 mm | m | 20 |  | 0 |  | 0 |  | 0 | 21 | 0 | 0.00162 | 0.03 | 0 | 0 |  | Vlastní | Indiv | 0.319 | 6.38 |  | Práce | Běžná |  |  |  | POL1_0
|  | včetně tvarovek, bez zednických výpomocí, | [25 empty] | POP
|  | požární vodovod : 20,00 |  | 20 | [23 empty] | VV | 0
72 | 722132117R00 | Potrubí z trubek ocel. uvnitř a vně pozinkovaných, pro sprinklery spojované lisováním D 42 mm, s 1,5 mm | m | 35 |  | 0 |  | 0 |  | 0 | 21 | 0 | 0.00193 | 0.07 | 0 | 0 |  | Vlastní | Indiv | 0.332 | 11.62 |  | Práce | Běžná |  |  |  | POL1_0
|  | včetně tvarovek, bez zednických výpomocí, | [25 empty] | POP
|  | požární vodovod : 35,00 |  | 35 | [23 empty] | VV | 0
73 | 722132118R00 | Potrubí z trubek ocel. uvnitř a vně pozinkovaných, pro sprinklery spojované lisováním D 54 mm, s 1,5 mm | m | 60 |  | 0 |  | 0 |  | 0 | 21 | 0 | 0.00247 | 0.15 | 0 | 0 |  | Vlastní | Indiv | 0.348 | 20.88 |  | Práce | Běžná |  |  |  | POL1_0
|  | včetně tvarovek, bez zednických výpomocí, | [25 empty] | POP
|  | požární vodovod : 60,00 |  | 60 | [23 empty] | VV | 0
74 | 722172711R00 | Potrubí z plastických hmot polypropylenové potrubí PP-R, D 20 mm, s 2,8 mm, PN 16, polyfúzně svařované, bez zednických výpomocí | m | 8 |  | 0 |  | 0 |  | 0 | 21 | 0 | 0.00041 | 0 | 0 | 0 |  | Vlastní | Indiv | 0.258 | 2.06 |  | Práce | Běžná |  |  |  | POL1_0
|  | včetně tvarovek, bez zednických výpomocí | [25 empty] | POP
75 | 722172712R00 | Potrubí z plastických hmot polypropylenové potrubí PP-R, D 25 mm, s 3,5 mm, PN 16, polyfúzně svařované, bez zednických výpomocí | m | 16 |  | 0 |  | 0 |  | 0 | 21 | 0 | 0.00053 | 0.01 | 0 | 0 |  | Vlastní | Indiv | 0.2789 | 4.46 |  | Práce | Běžná |  |  |  | POL1_0
|  | včetně tvarovek, bez zednických výpomocí | [25 empty] | POP
76 | 722172713R00 | Potrubí z plastických hmot polypropylenové potrubí PP-R, D 32 mm, s 4,4 mm, PN 16, polyfúzně svařované, bez zednických výpomocí | m | 2 |  | 0 |  | 0 |  | 0 | 21 | 0 | 0.00069 | 0 | 0 | 0 |  | Vlastní | Indiv | 0.3328 | 0.67 |  | Práce | Běžná |  |  |  | POL1_0
|  | včetně tvarovek, bez zednických výpomocí | [25 empty] | POP
77 | 722181212RT7 | Izolace vodovodního potrubí návleková z trubic z pěnového polyetylenu, tloušťka stěny 9 mm, d 22 mm | m | 4 |  | 0 |  | 0 |  | 0 | 21 | 0 | 3e-05 | 0 | 0 | 0 |  | Vlastní | Indiv | 0.129 | 0.52 |  | Práce | Běžná |  |  |  | POL1_0
78 | 722181212RT8 | Izolace vodovodního potrubí návleková z trubic z pěnového polyetylenu, tloušťka stěny 9 mm, d 25 mm | m | 8 |  | 0 |  | 0 |  | 0 | 21 | 0 | 6e-05 | 0 | 0 | 0 |  | Vlastní | Indiv | 0.129 | 1.03 |  | Práce | Běžná |  |  |  | POL1_0
79 | 722181212RU2 | Izolace vodovodního potrubí návleková z trubic z pěnového polyetylenu, tloušťka stěny 9 mm, d 35 mm | m | 2 |  | 0 |  | 0 |  | 0 | 21 | 0 | 6e-05 | 0 | 0 | 0 |  | Vlastní | Indiv | 0.142 | 0.28 |  | Práce | Běžná |  |  |  | POL1_0
80 | 722181214RT7 | Izolace vodovodního potrubí návleková z trubic z pěnového polyetylenu, tloušťka stěny 20 mm, d 22 mm | m | 4 |  | 0 |  | 0 |  | 0 | 21 | 0 | 5e-05 | 0 | 0 | 0 |  | Vlastní | Indiv | 0.129 | 0.52 |  | Práce | Běžná |  |  |  | POL1_0
81 | 722181214RT8 | Izolace vodovodního potrubí návleková z trubic z pěnového polyetylenu, tloušťka stěny 20 mm, d 25 mm | m | 8 |  | 0 |  | 0 |  | 0 | 21 | 0 | 7e-05 | 0 | 0 | 0 |  | Vlastní | Indiv | 0.129 | 1.03 |  | Práce | Běžná |  |  |  | POL1_0
82 | 722237122R00 | Kohout kulový, mosazný, vnitřní-vnitřní závit, DN 20, PN 42, včetně dodávky materiálu | kus | 1 |  | 0 |  | 0 |  | 0 | 21 | 0 | 0.00031 | 0 | 0 | 0 | 800-721 | RTS 24/ II | Indiv | 0.207 | 0.21 |  | Práce | Běžná |  |  |  | POL1_0
83 | 722237123R00 | Kohout kulový, mosazný, vnitřní-vnitřní závit, DN 25, PN 35, včetně dodávky materiálu | kus | 3 |  | 0 |  | 0 |  | 0 | 21 | 0 | 0.00048 | 0 | 0 | 0 | 800-721 | RTS 24/ II | Indiv | 0.227 | 0.68 |  | Práce | Běžná |  |  |  | POL1_0
|  | vnitřní vodovod : 1,00 |  | 1 | [23 empty] | VV | 0
|  | požární vodovod : 2,00 |  | 2 | [23 empty] | VV | 0
84 | 722237124R00 | Kohout kulový, mosazný, vnitřní-vnitřní závit, DN 32, PN 35, včetně dodávky materiálu | kus | 1 |  | 0 |  | 0 |  | 0 | 21 | 0 | 0.00068 | 0 | 0 | 0 | 800-721 | RTS 24/ II | Indiv | 0.269 | 0.27 |  | Práce | Běžná |  |  |  | POL1_0
|  | požární vodovod : 1,00 |  | 1 | [23 empty] | VV | 0
85 | 722237133R00 | Kohout kulový s vypouštěním, mosazný, vnitřní-vnitřní závit, DN 25, PN 35, včetně dodávky materiálu | kus | 2 |  | 0 |  | 0 |  | 0 | 21 | 0 | 0.00057 | 0 | 0 | 0 | 800-721 | RTS 24/ II | Indiv | 0.227 | 0.45 |  | Práce | Běžná |  |  |  | POL1_0
|  | vnitřní vodovod : 1,00 |  | 1 | [23 empty] | VV | 0
|  | požární vodovod : 1,00 |  | 1 | [23 empty] | VV | 0
86 | 722221122R00 | Kohout kulový, výtokový (zahradní), vnější závit, mosazný, DN 15 x 20, PN 15, včetně dodávky materiálu | kus | 5 |  | 0 |  | 0 |  | 0 | 21 | 0 | 0.00019 | 0 | 0 | 0 | 800-721 | RTS 24/ II | Indiv | 0.083 | 0.42 |  | Práce | Běžná |  |  |  | POL1_0
|  | požární vodovod : 5,00 |  | 5 | [23 empty] | VV | 0
87 | 722290234R00 | Proplach a dezinfekce vodovodního potrubí do DN 80 | m | 26 |  | 0 |  | 0 |  | 0 | 21 | 0 | 1e-05 | 0 | 0 | 0 |  | Vlastní | Indiv | 0.062 | 1.61 |  | Práce | Běžná |  |  |  | POL1_0
|  | 8,00+16,00+2,00 |  | 26 | [23 empty] | VV | 0
88 | 722280106R00 | Tlakové zkoušky vodovodního potrubí do DN 32 | m | 66 |  | 0 |  | 0 |  | 0 | 21 | 0 | 0 | 0 | 0 | 0 |  | Vlastní | Indiv | 0.029 | 1.91 |  | Práce | Běžná |  |  |  | POL1_0
|  | vodovodní potrubí : 8,00+16,00+2,00 |  | 26 | [23 empty] | VV | 0
|  | potrubí požárního vodovodu : 20,00+20,00 |  | 40 | [23 empty] | VV | 0
89 | 722280107R00 | Tlakové zkoušky vodovodního potrubí přes DN 32 do DN 40 | m | 35 |  | 0 |  | 0 |  | 0 | 21 | 0 | 0 | 0 | 0 | 0 |  | Vlastní | Indiv | 0.031 | 1.09 |  | Práce | Běžná |  |  |  | POL1_0
|  | potrubí požárního vodovodu : 35,00 |  | 35 | [23 empty] | VV | 0
90 | 722280108R00 | Tlakové zkoušky vodovodního potrubí přes DN 40 do DN 50 | m | 60 |  | 0 |  | 0 |  | 0 | 21 | 0 | 0 | 0 | 0 | 0 |  | Vlastní | Indiv | 0.042 | 2.52 |  | Práce | Běžná |  |  |  | POL1_0
|  | potrubí požárního vodovodu : 60,00 |  | 60 | [23 empty] | VV | 0
91 | 722236622R00 | Klapka vodovodní, zpětná, pružinová, mosazná, vnitřní-vnitřní závit, DN 20, PN 10, včetně dodávky materiálu | kus | 1 |  | 0 |  | 0 |  | 0 | 21 | 0 | 0 | 0 | 0 | 0 | 800-721 | RTS 24/ II | Indiv | 0.207 | 0.21 |  | Práce | Běžná |  |  |  | POL1_0
92 | 722236623R00 | Klapka vodovodní, zpětná, pružinová, mosazná, vnitřní-vnitřní závit, DN 25, PN 10, včetně dodávky materiálu | kus | 1 |  | 0 |  | 0 |  | 0 | 21 | 0 | 0 | 0 | 0 | 0 | 800-721 | RTS 24/ II | Indiv | 0.227 | 0.23 |  | Práce | Běžná |  |  |  | POL1_0
93 | 722236626R00 | Klapka vodovodní, zpětná, pružinová, mosazná, vnitřní-vnitřní závit, DN 50, PN 10, včetně dodávky materiálu | kus | 1 |  | 0 |  | 0 |  | 0 | 21 | 0 | 0 | 0 | 0 | 0 | 800-721 | RTS 24/ II | Indiv | 0.424 | 0.42 |  | Práce | Běžná |  |  |  | POL1_0
|  | požární vodovod : 1,00 |  | 1 | [23 empty] | VV | 0
94 | 722_01 | Mosazné šroubení DN 3/4", PN 10 | kus | 2 |  | 0 |  | 0 |  | 0 | 21 | 0 | 0.00011 | 0 | 0 | 0 |  | Vlastní | Indiv | 0.246 | 0.49 |  | Práce | Běžná |  |  |  | POL1_0
95 | 722_02 | Redukční ventil pitné vody, DN 3/4", včetně připojovacích šroubení a manometru | kus | 1 |  | 0 |  | 0 |  | 0 | 21 | 0 | 0.00011 | 0 | 0 | 0 |  | Vlastní | Indiv | 0.246 | 0.25 |  | Práce | Běžná |  |  |  | POL1_0
96 | 722_03 | Kulový uzavárací kohout s elektropohonem DN 2", elektropohon napájení 24 V | kus | 1 |  | 0 |  | 0 |  | 0 | 21 | 0 | 0.00011 | 0 | 0 | 0 |  | Vlastní | Indiv | 0.246 | 0.25 |  | Práce | Běžná |  |  |  | POL1_0
97 | 722_04 | Krácený rozbor pitné vody dle vyhl. č. 254/2004 Sb | kus | 1 |  | 0 |  | 0 |  | 0 | 21 | 0 | 0.00011 | 0 | 0 | 0 |  | Vlastní | Indiv | 0.246 | 0.25 |  | Práce | Běžná |  |  |  | POL1_0
98 | 722254211RT2 | Požární příslušenství hydrantový systém D 25, box s plnými dveřmi + HP, stálotvará hadice, průměr 25/30 | kus | 1 |  | 0 |  | 0 |  | 0 | 21 | 0 | 0.03 | 0.03 | 0 | 0 | 800-721 | RTS 24/ II | Indiv | 1.644 | 1.64 |  | Práce | Běžná |  |  |  | POL1_0
99 | 998722202R00 | Přesun hmot pro vnitřní vodovod v objektech výšky do 12 m | % |  |  | 0 |  | 0 |  | 0 | 21 | 0 | 0 | 0 | 0 | 0 | 800-721 | RTS 24/ II | Kalkul | 0 | 0 |  | Přesun hmot | Běžná |  |  |  | POL7_
|  | vodorovně do 50 m | [25 empty] | SPI
Díl: | 725 | Zařizovací předměty |  |  |  | 0 |  | 0 |  | 0 |  | 0 |  | 0.19 |  | 0 |  |  |  |  | 15.39 | [6 empty] | DIL
100 | 725017130R00 | Umyvadlo na šrouby, bílé, šířka 500 mm, hloubka 410 mm | kus | 2 |  | 0 |  | 0 |  | 0 | 21 | 0 | 0.01601 | 0.03 | 0 | 0 |  | Vlastní | Indiv | 1.189 | 2.38 |  | Práce | Běžná |  |  |  | POL1_0
101 | 725019101R00 | Výlevka diturvitová s plastovou mřížkou, stojící | kus | 1 |  | 0 |  | 0 |  | 0 | 21 | 0 | 0.01444 | 0.01 | 0 | 0 |  | Vlastní | Indiv | 1.25 | 1.25 |  | Práce | Běžná |  |  |  | POL1_0
102 | 725014131R00 | Klozetové mísy závěsné, bilé, hluboké splachování, zadní, včetně sedátka, šířka 360 mm, hloubka 510 mm, výška 400 mm | kus | 1 |  | 0 |  | 0 |  | 0 | 21 | 0 | 0.01772 | 0.02 | 0 | 0 |  | Vlastní | Indiv | 0.973 | 0.97 |  | Práce | Běžná |  |  |  | POL1_0
103 | 725249102R00 | Montáž sprchové mísy a vaničky sprchových mís a vaniček | kus | 1 |  | 0 |  | 0 |  | 0 | 21 | 0 | 0.00062 | 0 | 0 | 0 |  | Vlastní | Indiv | 2.6 | 2.6 |  | Práce | Běžná |  |  |  | POL1_0
104 | 642938000R | vanička sprchová čtvercová; l = 900,0 mm; š = 900 mm; hl = 60 mm; průměr odpadu 90 mm; diturvit; bílá; umístění při stěně, v rohu | kus | 1 |  | 0 |  | 0 |  | 0 | 21 | 0 | 0.0375 | 0.04 | 0 | 0 |  | Vlastní | Indiv | 0 | 0 |  | Specifikace | Běžná |  |  |  | POL3_0
105 | 725860109R00 | Zápachová uzávěrka (sifon) pro zařizovací předměty D 40 mm; pro umyvadla; plast, mosaz; příslušenství přípojka pro pračku/myčku, včetně dodávky materiálu | kus | 2 |  | 0 |  | 0 |  | 0 | 21 | 0 | 0.00042 | 0 | 0 | 0 | 800-721 | RTS 24/ II | Indiv | 0.246 | 0.49 |  | Práce | Běžná |  |  |  | POL1_0
106 | 725860300RT2 | Odtok vanový PE, PP; D 40/50 mm; bez pohledových dílů; bowden nerez, 600 mm; stavební výška 107 mm | kus | 1 |  | 0 |  | 0 |  | 0 | 21 | 0 | 0.00073 | 0 | 0 | 0 | 800-721 | RTS 24/ II | Indiv | 0.246 | 0.25 |  | Práce | Běžná |  |  |  | POL1_0
107 | 725_01 | Zástěna k vaničce keramické 90x90 cm | kus | 1 |  | 0 |  | 0 |  | 0 | 21 | 0 | 0.017 | 0.02 | 0 | 0 |  | Vlastní | Indiv | 0 | 0 |  | Specifikace | Běžná |  |  |  | POL3_0
108 | 725536245R00 | Elektrický ohřívač vody zásobníkový tlakový, závěsný svislý, objem 120 l, příkon 2,0 kW, IP 25, včetně dodávky materiálu | kus | 1 |  | 0 |  | 0 |  | 0 | 21 | 0 | 0.07172 | 0.07 | 0 | 0 |  | Vlastní | Indiv | 3.072 | 3.07 |  | Práce | Běžná |  |  |  | POL1_0
109 | 725860212RT1 | Zápachová uzávěrka (sifon) pro zařizovací předměty D 40, 50 mm; pro umyvadla; podomítková; PP; příslušenství vyjímatelná vložka, včetně dodávky materiálu | kus | 2 |  | 0 |  | 0 |  | 0 | 21 | 0 | 0.00022 | 0 | 0 | 0 | 800-721 | RTS 24/ II | Indiv | 0.246 | 0.49 |  | Práce | Běžná |  |  |  | POL1_0
110 | 725_02 | Podomítkový sifon HL134 DN40 - pojistný ventil, boileru | kus | 2 |  | 0 |  | 0 |  | 0 | 21 | 0 | 0.00011 | 0 | 0 | 0 |  | Vlastní | Indiv | 0.246 | 0.49 |  | Práce | Běžná |  |  |  | POL1_0
111 | 725_03 | Tlakový splachovač pro výlevku DN 1“ | kus | 1 |  | 0 |  | 0 |  | 0 | 21 | 0 | 0.00011 | 0 | 0 | 0 |  | Vlastní | Indiv | 0.246 | 0.25 |  | Práce | Běžná |  |  |  | POL1_0
112 | 725_04 | Podomítková sprchová baterie s otočným ramenem, DN 1/2" | kus | 1 |  | 0 |  | 0 |  | 0 | 21 | 0 | 0.00011 | 0 | 0 | 0 |  | Vlastní | Indiv | 0.246 | 0.25 |  | Práce | Běžná |  |  |  | POL1_0
113 | 725814104R00 | Ventil rohový, mosazný, , DN 15 x DN 15, včetně dodávky materiálu | kus | 5 |  | 0 |  | 0 |  | 0 | 21 | 0 | 0.00024 | 0 | 0 | 0 |  | Vlastní | Indiv | 0.124 | 0.62 |  | Práce | Běžná |  |  |  | POL1_0
114 | 725980122R00 | Dvířka z plastu, 200 x 300 mm, včetně dodávky materiálu | kus | 2 |  | 0 |  | 0 |  | 0 | 21 | 0 | 0.0007 | 0 | 0 | 0 | 800-721 | RTS 24/ II | Indiv | 0.37 | 0.74 |  | Práce | Běžná |  |  |  | POL1_0
115 | 725823111RT1 | Baterie umyvadlové a dřezové umyvadlová, stojánková, ruční ovládání bez otvírání odpadu, standardní, včetně dodávky materiálu | kus | 2 |  | 0 |  | 0 |  | 0 | 21 | 0 | 0.00085 | 0 | 0 | 0 | 800-721 | RTS 24/ II | Indiv | 0.445 | 0.89 |  | Práce | Běžná |  |  |  | POL1_0
116 | 725829201RT1 | Baterie umyvadlové a dřezové Baterie umyvadlové a dřezové dřezová nástěnná; výtok spodní; rozteč 80 až 120 mm; ovládání pákové; povrch chrom; ramínko kulaté ústí, otočné; 200 mm; kartuše s regulací teploty, včetně dodávky materiálu | kus | 1 |  | 0 |  | 0 |  | 0 | 21 | 0 | 0.00172 | 0 | 0 | 0 |  | Vlastní | Indiv | 0.476 | 0.48 |  | Práce | Běžná |  |  |  | POL1_0
|  | teploty, včetně dodávky materiálu | [25 empty] | POP
|  | teploty, včetně dodávky materiálu | [25 empty] | POP
|  | baterie k výlevce : 1,00 |  | 1 | [23 empty] | VV | 0
117 | 725253111R00 | Ventil pojistný, DN 15, FF x 0,8 bar | kus | 1 |  | 0 |  | 0 |  | 0 | 21 | 0 | 0.00011 | 0 | 0 | 0 |  | Vlastní | Indiv | 0.165 | 0.17 |  | Práce | Běžná |  |  |  | POL1_0
118 | 998725202R00 | Přesun hmot pro zařizovací předměty v objektech výšky do 12 m | % |  |  | 0 |  | 0 |  | 0 | 21 | 0 | 0 | 0 | 0 | 0 | 800-721 | RTS 24/ II | Kalkul | 0 | 0 |  | Přesun hmot | Běžná |  |  |  | POL7_
|  | vodorovně do 50 m | [25 empty] | SPI
Díl: | 726 | Předstěnové systémy |  |  |  | 0 |  | 0 |  | 0 |  | 0 |  | 0.01 |  | 0 |  |  |  |  | 1.77 | [6 empty] | DIL
119 | 726211121R00 | Klozet zavěšené, s nádržkou, pro instalaci s mokrými procesy do masivních zděných konstrukcí nebo pro předstěnovou instalaci s předezděním, včetně soupravy na tlumení hluku, bez ovládacího tlačitka, ovládání zepředu, stavební výška 108 cm, včetně dodávky materiálu | kus | 1 |  | 0 |  | 0 |  | 0 | 21 | 0 | 0.009 | 0.01 | 0 | 0 |  | Vlastní | Indiv | 1.77 | 1.77 |  | Práce | Běžná |  |  |  | POL1_0
|  | ovládání zepředu, stavební výška 108 cm, včetně dodávky materiálu | [25 empty] | POP
|  | ovládání zepředu, stavební výška 108 cm, včetně dodávky materiálu | [25 empty] | POP
120 | 998726222R00 | Přesun hmot pro předstěnové systémy v objektech výšky do 12 m | % |  |  | 0 |  | 0 |  | 0 | 21 | 0 | 0 | 0 | 0 | 0 | 800-721 | RTS 24/ II | Kalkul | 0 | 0 |  | Přesun hmot | Běžná |  |  |  | POL7_
|  | vodorovně do 50 m | [25 empty] | SPI
Díl: | 767 | Konstrukce zámečnické |  |  |  | 0 |  | 0 |  | 0 |  | 0 |  | 0 |  | 0 |  |  |  |  | 0 | [6 empty] | DIL
121 | 767000001V01 | D+M Fabrikované žárově pozink. závěsy, objímy | kg | 170 |  | 0 |  | 0 |  | 0 | 21 | 0 | 0 | 0 | 0 | 0 |  | Vlastní | Indiv | 0 | 0 |  | Práce | Běžná |  |  |  | POL1_0
|  | vnitřní vodovod : 50,00 |  | 50 | [23 empty] | VV | 0
|  | požární vodovod : 120,00 |  | 120 | [23 empty] | VV | 0
122 | 998767202R00 | Přesun hmot pro kovové stavební doplňk. konstrukce v objektech výšky do 12 m | % |  |  | 0 |  | 0 |  | 0 | 21 | 0 | 0 | 0 | 0 | 0 | 800-767 | RTS 24/ II | Kalkul | 0 | 0 |  | Přesun hmot | Běžná |  |  |  | POL7_
|  | 50 m vodorovně | [25 empty] | SPI
Díl: | 783 | Nátěry |  |  |  | 0 |  | 0 |  | 0 |  | 0 |  | 0.07 |  | 0 |  |  |  |  | 60.63 | [6 empty] | DIL
123 | 783426160R00 | Nátěry potrubí a armatur syntetické potrubí, do DN 150 mm, dvojnásobné se základním nátěrem | m | 485 |  | 0 |  | 0 |  | 0 | 21 | 0 | 0.00014 | 0.07 | 0 | 0 |  | Vlastní | Indiv | 0.125 | 60.63 |  | Práce | Běžná |  |  |  | POL1_0
|  | na vzduchu schnoucí | [25 empty] | POP
|  | nátěr oplechování izolace potrubí : 485,00 |  | 485 | [23 empty] | VV | 0
Díl: | 799 | Ostatní práce |  |  |  | 0 |  | 0 |  | 0 |  | 0 |  | 0 |  | 0 |  |  |  |  | 2.67 | [6 empty] | DIL
124 | 799552111V01 | Protipožární ucpávka ocelového potrubí v prostupu, prostup D50 mm, potrubí ocel DN 32, EI 30 | kus | 3 |  | 0 |  | 0 |  | 0 | 21 | 0 | 0.00068 | 0 | 0 | 0 |  | Vlastní | Indiv | 0.89 | 2.67 |  | Práce | Běžná |  |  |  | POL1_0
125 | 799_01 | Protipož manžeta na plast potr PP-HT DN 110, EI 30 | kus | 29 |  | 0 |  | 0 |  | 0 | 21 | 0 | 0 | 0 | 0 | 0 |  | Vlastní | Indiv | 0 | 0 |  | Práce | Běžná |  |  |  | POL1_0
Díl: | D96 | Přesuny sutí a vybouraných hmot |  |  |  | 0 |  | 0 |  | 0 |  | 0 |  | 0 |  | 0 |  |  |  |  | 0.71 | [6 empty] | DIL
126 | 979081111R00 | Odvoz suti a vybouraných hmot na skládku do 1 km | t | 0.49507 |  | 0 |  | 0 |  | 0 | 21 | 0 | 0 | 0 | 0 | 0 |  | Vlastní | Indiv | 0.49 | 0.24 |  | Přesun suti | Běžná |  |  |  | POL8_
127 | 979081121R00 | Odvoz suti a vybouraných hmot na skládku příplatek za každý další 1 km | t | 0.49507 |  | 0 |  | 0 |  | 0 | 21 | 0 | 0 | 0 | 0 | 0 |  | Vlastní | Indiv | 0 | 0 |  | Přesun suti | Běžná |  |  |  | POL8_
128 | 979082111R00 | Vnitrostaveništní doprava suti a vybouraných hmot do 10 m | t | 0.49507 |  | 0 |  | 0 |  | 0 | 21 | 0 | 0 | 0 | 0 | 0 |  | Vlastní | Indiv | 0.942 | 0.47 |  | Přesun suti | Běžná |  |  |  | POL8_
129 | 979990101R00 | Poplatek za skládku za uložení, směsi betonu a cihel, , skupina 17 01 01 a 17 01 02 z Katalogu odpadů | t | 0.49507 |  | 0 |  | 0 |  | 0 | 21 | 0 | 0 | 0 | 0 | 0 |  | Vlastní | Indiv | 0 | 0 |  | Přesun suti | Běžná |  |  |  | POL8_
Díl: | 93 | Dokončovací práce inž.staveb |  |  |  | 0 |  | 0 |  | 0 |  | 0 |  | 0 |  | 0 |  |  |  |  | 0 | [6 empty] | DIL
130 | 005241010R | Dokumentace skutečného provedení | kus | 1 |  | 0 |  | 0 |  | 0 | 21 | 0 | 0 | 0 | 0 | 0 |  | Vlastní | Indiv | 0 | 0 |  | VRN | Běžná |  |  |  | POL99_8
[26 empty] | 12 | 21 | DPH
| Celkem |  |  |  |  | 0 | [19 empty] | 0 | 0 | SUM
END
Note on S6: Jedná se o informaci, zda se jedná o položku, která je do rozpočtu zadána z cenové soustavy RTS, nebo vlastní.
Note on T6: Jedná se o název CÚ, která je zadána u položky rozpočtu

## 002 05 Pol
Položkový soupis prací a dodávek | [27 empty] | #TypZaznamu#
S: | 2024 | Parkovací dům Skořepka | [25 empty] | STA
O: | 002 | Nezpůsobilé výdaje | [22 empty] | STA |  |  | OBJ
R: | 05 | Silnoproudé rozvody | [25 empty] | ROZ
P.č. | Číslo položky | Název položky | MJ | Množství | Cena / MJ | Celkem | Dodávka | Dodávka celk. | Montáž | Montáž celk. | DPH | Cena s DPH | Hmotnost / MJ | Hmotnost celk.(t) | Dem. hmotnost / MJ | Dem. hmotnost celk.(t) | Ceník | Cen. soustava / platnost | Cenová úroveň | Nhod / MJ | Nhod celk. | Dodavatel | Typ položky | Stav položky
Díl: | M21_1 | Silnoproud - Dodávky |  |  |  | 0 |  | 0 |  | 0 |  | 0 |  | 0 |  | 0 |  |  |  |  | 0 | [6 empty] | DIL
1 | D143.0101 | Přípojková slříň MX smyčková skříň SS300 zapuštěná, 9x160A, vč.poj.patron, IP44/00, 400V,, 470x659x220mm, viz v.č. EL-20-R1 | ks | 1 |  | 0 |  | 0 |  | 0 | 21 | 0 | 0 | 0 | 0 | 0 |  | Vlastní | Indiv | 0 | 0 |  | Práce | Běžná |  |  |  | POL1_9
2 | D143.0102 | Rozváděč RE, viz. v.č. D143-10 zapuštěná rozvodnice 600x1200x250, IP43/20 hl.jistič 40A/3,, 1.st.ochrany proti přepětí 2xvypínač 80A/3+v.c.230V63A, 400V, IP43/20, Ik<10kA | ks | 1 |  | 0 |  | 0 |  | 0 | 21 | 0 | 0 | 0 | 0 | 0 |  | Vlastní | Indiv | 0 | 0 |  | Práce | Běžná |  |  |  | POL1_9
3 | D143.0103 | Rozváděč RMS, viz. v.č. D143-11 zapuštěná rozvodnice 800x1800x250, IP43/20 vč. prvků DALI pro řízení, osvětlení. jejich nastavení, oživenívč.prvků pro řízení vytpápění vjezdů, jejich natavení, | ks | 1 |  | 0 |  | 0 |  | 0 | 21 | 0 | 0 | 0 | 0 | 0 |  | Vlastní | Indiv | 0 | 0 |  | Práce | Běžná |  |  |  | POL1_9
|  | oživení | [25 empty] | POP
|  | 2.st.ochrany proti přepětí jističochrániče v 1-modulovém provedení | [25 empty] | POP
|  | 100A, 400V, IP43/20, Ik<10kA | [25 empty] | POP
4 | D143.0104 | Rozváděč RPO, viz. v.č. D143-12 zapuštěná rozvodnice , dveře 30EI30/DP1, 800x900x160, IP43/20 100A,, 400V, IP43/20, Ik<10kA | ks | 1 |  | 0 |  | 0 |  | 0 | 21 | 0 | 0 | 0 | 0 | 0 |  | Vlastní | Indiv | 0 | 0 |  | Práce | Běžná |  |  |  | POL1_9
5 | D143.0107 | ZDROJ UPS 10kVA, 3f/3f, záloha 45 min. 828x250x868mm, inteligentní nabíjení, power factor 0,99, USB,, RS485 zátěž 2x0,6kW/400V, 2x0,2kW/230V, doprava, instalace, oživení | ks | 1 |  | 0 |  | 0 |  | 0 | 21 | 0 | 0 | 0 | 0 | 0 |  | Vlastní | Indiv | 0 | 0 |  | Práce | Běžná |  |  |  | POL1_9
6 | D143.0108 | CBS -centrála nouz.osvětlení, viz. v.č. D143-09Rozměry: 1200 x 600 x 350mm (V x Š x HL),, nástěnnýMax. nabíjecí proud 2ABattery set (18ks) 12V / 7Ah (700W / 1hod.)Nabíječ 500W | ks | 1 |  | 0 |  | 0 |  | 0 | 21 | 0 | 0 | 0 | 0 | 0 |  | Vlastní | Indiv | 0 | 0 |  | Práce | Běžná |  |  |  | POL1_9
|  | 2A-216V | [25 empty] | POP
|  | Adresný monitoring | [25 empty] | POP
|  | vč. uvedení do provozu a naprogramování | [25 empty] | POP
|  | 8 okruhů, max.70W/okruh | [25 empty] | POP
Díl: | M21_2 | Svítidla vč. světelných zdrojů |  |  |  | 0 |  | 0 |  | 0 |  | 0 |  | 0 |  | 0 |  |  |  |  | 0 | [6 empty] | DIL
7 | D143.0201 | Svítidlo B - přisazené Al svítidlo, DALI předřadník 230V, IP65, sv.tok 4300 lm, 40W, 100000 hod, (L80B20), -20°C až +40°C | ks | 4 |  | 0 |  | 0 |  | 0 | 21 | 0 | 0 | 0 | 0 | 0 |  | Vlastní | Indiv | 0 | 0 |  | Práce | Běžná |  |  |  | POL1_9
8 | D143.0202 | Svítidlo A - přisazené Al svítidlo, DALI předřadník 230V, IP65, sv.tok 2320 lm, 20W, 100000 hod, (L80B20), -20°C až +40°C | ks | 280 |  | 0 |  | 0 |  | 0 | 21 | 0 | 0 | 0 | 0 | 0 |  | Vlastní | Indiv | 0 | 0 |  | Práce | Běžná |  |  |  | POL1_9
9 | D143.0203 | Svítidlo H - přisazené Al svítidlo 230V, IP65, sv.tok 2320 lm, 20W, 100000 hod (L80B20), -20°C až, +40°C | ks | 6 |  | 0 |  | 0 |  | 0 | 21 | 0 | 0 | 0 | 0 | 0 |  | Vlastní | Indiv | 0 | 0 |  | Práce | Běžná |  |  |  | POL1_9
10 | D143.0204 | Svítidlo C - sv. přisazené kulaté LED 2280lm, IP54 | ks | 74 |  | 0 |  | 0 |  | 0 | 21 | 0 | 0 | 0 | 0 | 0 |  | Vlastní | Indiv | 0 | 0 |  | Práce | Běžná |  |  |  | POL1_9
11 | D143.0205 | Svítidlo D - sv. přisazené/závěsné čtvercové LED sv, 600x600x10mm, 4200lm, 45W, IP40 | ks | 4 |  | 0 |  | 0 |  | 0 | 21 | 0 | 0 | 0 | 0 | 0 |  | Vlastní | Indiv | 0 | 0 |  | Práce | Běžná |  |  |  | POL1_9
12 | D143.0206 | Svítidlo E - sv. přisazené/závěsné čtvercové LED sv, 600x600x10mm, 4200lm, 45W, IP43 | ks | 1 |  | 0 |  | 0 |  | 0 | 21 | 0 | 0 | 0 | 0 | 0 |  | Vlastní | Indiv | 0 | 0 |  | Práce | Běžná |  |  |  | POL1_9
13 | D143.0207 | Svítidlo LED PÁSEK - hliníkový profil,L=3000mm | ks | 64 |  | 0 |  | 0 |  | 0 | 21 | 0 | 0 | 0 | 0 | 0 |  | Vlastní | Indiv | 0 | 0 |  | Práce | Běžná |  |  |  | POL1_9
14 | D143.0208 | Svítidlo LED PÁSEK - matný difuzor UV odolný,L=3000mm | ks | 64 |  | 0 |  | 0 |  | 0 | 21 | 0 | 0 | 0 | 0 | 0 |  | Vlastní | Indiv | 0 | 0 |  | Práce | Běžná |  |  |  | POL1_9
15 | D143.0209 | Svítidlo LED PÁSEK - trafo 500VA 24V, DALI | ks | 8 |  | 0 |  | 0 |  | 0 | 21 | 0 | 0 | 0 | 0 | 0 |  | Vlastní | Indiv | 0 | 0 |  | Práce | Běžná |  |  |  | POL1_9
16 | D143.0210 | Svítidlo LED PÁSEK - LED pásek, 24V čelní, teplá bílá, 1000 lm/m | m | 190 |  | 0 |  | 0 |  | 0 | 21 | 0 | 0 | 0 | 0 | 0 |  | Vlastní | Indiv | 0 | 0 |  | Práce | Běžná |  |  |  | POL1_9
17 | D143.0211 | Svítidlo G vč.sloupku 2m a ukotvení - LED reflektor 4200lm, DALI předřadník, IP54, 230V | ks | 2 |  | 0 |  | 0 |  | 0 | 21 | 0 | 0 | 0 | 0 | 0 |  | Vlastní | Indiv | 0 | 0 |  | Práce | Běžná |  |  |  | POL1_9
18 | D143.0212 | Svítidlo NA nouzové CBS přisazené, monitoring 230V, IP42, LED 1x3W, asymetrická char,koridor, 380 lm, , 137x137x32mm | ks | 59 |  | 0 |  | 0 |  | 0 | 21 | 0 | 0 | 0 | 0 | 0 |  | Vlastní | Indiv | 0 | 0 |  | Práce | Běžná |  |  |  | POL1_9
19 | D143.0213 | Svítidlo NS nouzové CBS přisazené, monitoring 230V, IP42, LED 1x3W, symetrická char,koridor, 380 lm,, 137x137x32mm | ks | 29 |  | 0 |  | 0 |  | 0 | 21 | 0 | 0 | 0 | 0 | 0 |  | Vlastní | Indiv | 0 | 0 |  | Práce | Běžná |  |  |  | POL1_9
20 | D143.0214 | Svítidlo NS nouzové CBS přisazené, monitoring 230V, IP42, LED 1x3W, symetrická char,koridor, 380 lm,, 137x137x32mm | ks | 29 |  | 0 |  | 0 |  | 0 | 21 | 0 | 0 | 0 | 0 | 0 |  | Vlastní | Indiv | 0 | 0 |  | Práce | Běžná |  |  |  | POL1_9
21 | D143.0215 | Piktogram samolepísí, reflexní, velikost 300x180mm | ks | 43 |  | 0 |  | 0 |  | 0 | 21 | 0 | 0 | 0 | 0 | 0 |  | Vlastní | Indiv | 0 | 0 |  | Práce | Běžná |  |  |  | POL1_9
Díl: | M21_3 | Spínače, čidla |  |  |  | 0 |  | 0 |  | 0 |  | 0 |  | 0 |  | 0 |  |  |  |  | 0 | [6 empty] | DIL
22 | D143.0301 | ČIDLO POHYBU - Senzor přítomnosti, DALI2,Senzor pro aplikaci v otevřených prostorách garáží IP65,,, funkčnost do -30°C, napájení z DALI linky s odběrem max. 20mA, oblast záběru 5-15m | ks | 6 |  | 0 |  | 0 |  | 0 | 21 | 0 | 0 | 0 | 0 | 0 |  | Vlastní | Indiv | 0 | 0 |  | Práce | Běžná |  |  |  | POL1_9
|  | Senzor přítomnosti HIGH BAY | [25 empty] | POP
23 | D143.0302 | ČIDLO POHYBU - Master senzor-senzor přítomnosti standardu DALI2. Senzor pro aplikaci v otevřených,, prostorách garáží IP65, funkčnost do -30°C, napájení z DALI linky s odběrem max. 20mA, oblast záběru | ks | 4 |  | 0 |  | 0 |  | 0 | 21 | 0 | 0 | 0 | 0 | 0 |  | Vlastní | Indiv | 0 | 0 |  | Práce | Běžná |  |  |  | POL1_9
|  | 7m, integrovaný constant-light senzor, integrovaný IR-remote input, integrované vstupní svorky pro 1 programovatelné tlačítko | [25 empty] | POP |  | 7m, integrovaný constant-light senzor, integrovaný IR-remote input, integrované vstupní svorky pro 1 programovatelné tlačítko
|  | 4 |  | 4 | [23 empty] | VV | 0
24 | PC026 | ČIDLO POHYBU - Slave senzor - Senzor pro aplikaci v otevřených prostorách garáží IP65, funkčnost do,, -30°C, napájení externí 230V, oblast záběru 10m, fázový pulsní výstup pro senzory Master. | ks | 19 |  | 0 |  | 0 |  | 0 | 21 | 0 | 0 | 0 | 0 | 0 |  | Vlastní | Indiv | 0 | 0 |  | Práce | Běžná |  |  |  | POL1_9
|  | 19 |  | 19 | [23 empty] | VV | 0
25 | PC027 | ČIDLO POHYBU - Jasoměr - Jasový senzor osvitu slunečního záření a soumraku standardu DALI2, IP65 -, externí na fasádu pracovní rozsah -35°C - +70°C, napájení z DALI linky, max. spotřeba 10mA, snímací | ks | 2 |  | 0 |  | 0 |  | 0 | 21 | 0 | 0 | 0 | 0 | 0 |  | Vlastní | Indiv | 0 | 0 |  | Práce | Běžná |  |  |  | POL1_9
|  | oblast 1lx - 100.000lx | [25 empty] | POP
26 | PC028 | ČIDLO POHYBU - Stropní pohybové čidlo IP43, 230V/10A | ks | 14 |  | 0 |  | 0 |  | 0 | 21 | 0 | 0 | 0 | 0 | 0 |  | Vlastní | Indiv | 0 | 0 |  | Práce | Běžná |  |  |  | POL1_9
27 | PC029 | ZÁSUVKA NN 230V, 16A,, IP44 | ks | 11 |  | 0 |  | 0 |  | 0 | 21 | 0 | 0 | 0 | 0 | 0 |  | Vlastní | Indiv | 0 | 0 |  | Práce | Běžná |  |  |  | POL1_9
28 | PC030 | ZÁSUVKA NN 230V, 16A,, IP44, 3.st.proti přepětí | ks | 1 |  | 0 |  | 0 |  | 0 | 21 | 0 | 0 | 0 | 0 | 0 |  | Vlastní | Indiv | 0 | 0 |  | Práce | Běžná |  |  |  | POL1_9
29 | PC031 | VYPÍNAČE NA POVRCH, IP43 spínače jednopólový, řazení 1, 10A, 250V | ks | 7 |  | 0 |  | 0 |  | 0 | 21 | 0 | 0 | 0 | 0 | 0 |  | Vlastní | Indiv | 0 | 0 |  | Práce | Běžná |  |  |  | POL1_9
30 | PC032 | TLAČÍTKO POD SKLEM 10A, 230V,-central. total stop | ks | 2 |  | 0 |  | 0 |  | 0 | 21 | 0 | 0 | 0 | 0 | 0 |  | Vlastní | Indiv | 0 | 0 |  | Práce | Běžná |  |  |  | POL1_9
31 | PC033 | TLAČÍTKO POD SKLEM 10A, 230V,-SB CHÚC | ks | 12 |  | 0 |  | 0 |  | 0 | 21 | 0 | 0 | 0 | 0 | 0 |  | Vlastní | Indiv | 0 | 0 |  | Práce | Běžná |  |  |  | POL1_9
Díl: | M21_4 | Kabely, úložné konstrukce |  |  |  | 0 |  | 0 |  | 0 |  | 0 |  | 0 |  | 0 |  |  |  |  | 0 | [6 empty] | DIL
32 | D143.0401 | CHRÁNIČKA VČ. UCHYCENÍ, ULOŽENÍ - 2316 TRUBKA OHEBNÁ - LPFLEX | m | 1220 |  | 0 |  | 0 |  | 0 | 21 | 0 | 0 | 0 | 0 | 0 |  | Vlastní | Indiv | 0 | 0 |  | Práce | Běžná |  |  |  | POL1_9
33 | D143.0402 | CHRÁNIČKA VČ. UCHYCENÍ, ULOŽENÍ - 1516E TRUBKA TUHÁ PVC 320N délka 3 m barva světle šedá | m | 390 |  | 0 |  | 0 |  | 0 | 21 | 0 | 0 | 0 | 0 | 0 |  | Vlastní | Indiv | 0 | 0 |  | Práce | Běžná |  |  |  | POL1_9
34 | D143.0403 | PŘÍCHYTKA KABELU P-60, VČ. VRTÁNÍ UCHYCENÍ, MONTÁŽEkabel do D6mm | ks | 1220 |  | 0 |  | 0 |  | 0 | 21 | 0 | 0 | 0 | 0 | 0 |  | Vlastní | Indiv | 0 | 0 |  | Práce | Běžná |  |  |  | POL1_9
35 | D143.0404 | VODIČ JEDNOŽILOVÝ, IZOLACE PVC, VČ. UCHYCENÍ, MONTÁŽECY 16 mm2,ŽZ, | m | 65 |  | 0 |  | 0 |  | 0 | 21 | 0 | 0 | 0 | 0 | 0 |  | Vlastní | Indiv | 0 | 0 |  | Práce | Běžná |  |  |  | POL1_9
36 | D143.0405 | VODIČ JEDNOŽILOVÝ, IZOLACE PVC, VČ. UCHYCENÍ, MONTÁŽECY 4 mm2,ŽZ, | m | 450 |  | 0 |  | 0 |  | 0 | 21 | 0 | 0 | 0 | 0 | 0 |  | Vlastní | Indiv | 0 | 0 |  | Práce | Běžná |  |  |  | POL1_9
37 | D143.0406 | KABEL,IZOLACE PVC, VČ. UCHYCENÍ, MONTÁŽECYKY-J 3x1.5 mm2 | m | 756 |  | 0 |  | 0 |  | 0 | 21 | 0 | 0 | 0 | 0 | 0 |  | Vlastní | Indiv | 0 | 0 |  | Práce | Běžná |  |  |  | POL1_9
38 | D143.0407 | KABEL,IZOLACE PVC, VČ. UCHYCENÍ, MONTÁŽECYKY-J 3x2.5 mm2 | m | 672 |  | 0 |  | 0 |  | 0 | 21 | 0 | 0 | 0 | 0 | 0 |  | Vlastní | Indiv | 0 | 0 |  | Práce | Běžná |  |  |  | POL1_9
39 | D143.0408 | KABEL,IZOLACE PVC, VČ. UCHYCENÍ, MONTÁŽECYKY-J 5x1.5 mm2 | m | 315 |  | 0 |  | 0 |  | 0 | 21 | 0 | 0 | 0 | 0 | 0 |  | Vlastní | Indiv | 0 | 0 |  | Práce | Běžná |  |  |  | POL1_9
40 | D143.0409 | KABEL,IZOLACE PVC, VČ. UCHYCENÍ, MONTÁŽECYKY-J 5x4 mm2 | m | 553 |  | 0 |  | 0 |  | 0 | 21 | 0 | 0 | 0 | 0 | 0 |  | Vlastní | Indiv | 0 | 0 |  | Práce | Běžná |  |  |  | POL1_9
41 | D143.0410 | KABEL,IZOLACE PVC, VČ. UCHYCENÍ, MONTÁŽECYKY-J 7x2,5 mm2 | m | 2478 |  | 0 |  | 0 |  | 0 | 21 | 0 | 0 | 0 | 0 | 0 |  | Vlastní | Indiv | 0 | 0 |  | Práce | Běžná |  |  |  | POL1_9
42 | D143.0411 | KABEL,IZOLACE PVC, VČ. UCHYCENÍ, MONTÁŽECYKY-J 3x35+25 mm2 | m | 35 |  | 0 |  | 0 |  | 0 | 21 | 0 | 0 | 0 | 0 | 0 |  | Vlastní | Indiv | 0 | 0 |  | Práce | Běžná |  |  |  | POL1_9
43 | D143.0412 | KABEL SE SNÍŽENOU HOŘLAVOSTÍ,S FUNKČ.SCHOPNOSTÍ PŘI POŽÁRU, 60 MIN. B2aCad0s1, vč.požárního, uchyceníCXKE-V 3Cx1.5 | m | 1824 |  | 0 |  | 0 |  | 0 | 21 | 0 | 0 | 0 | 0 | 0 |  | Vlastní | Indiv | 0 | 0 |  | Práce | Běžná |  |  |  | POL1_9
44 | D143.0413 | KABEL SE SNÍŽENOU HOŘLAVOSTÍ,S FUNKČ.SCHOPNOSTÍ PŘI POŽÁRU, 60 MIN. B2aCad0s1, vč.požárního, uchyceníCXKE-V 3Cx2,5 | m | 84 |  | 0 |  | 0 |  | 0 | 21 | 0 | 0 | 0 | 0 | 0 |  | Vlastní | Indiv | 0 | 0 |  | Práce | Běžná |  |  |  | POL1_9
45 | D143.0414 | KABEL SE SNÍŽENOU HOŘLAVOSTÍ,S FUNKČ.SCHOPNOSTÍ PŘI POŽÁRU, 60 MIN. B2aCad0s1, vč.požárního, uchyceníCXKE-V 5Cx1,5 | m | 105 |  | 0 |  | 0 |  | 0 | 21 | 0 | 0 | 0 | 0 | 0 |  | Vlastní | Indiv | 0 | 0 |  | Práce | Běžná |  |  |  | POL1_9
46 | D143.0415 | KABEL SE SNÍŽENOU HOŘLAVOSTÍ,S FUNKČ.SCHOPNOSTÍ PŘI POŽÁRU, 60 MIN. B2aCad0s1, vč.požárního, uchyceníCXKE-V 5Cx6 | m | 21 |  | 0 |  | 0 |  | 0 | 21 | 0 | 0 | 0 | 0 | 0 |  | Vlastní | Indiv | 0 | 0 |  | Práce | Běžná |  |  |  | POL1_9
47 | D143.0416 | KABEL SIGNALIZAČNÍ - JYTY 4x1 | m | 252 |  | 0 |  | 0 |  | 0 | 21 | 0 | 0 | 0 | 0 | 0 |  | Vlastní | Indiv | 0 | 0 |  | Práce | Běžná |  |  |  | POL1_9
48 | D143.0417 | UKONČENÍ KABELŮ V ROZVÁDĚČÍCH - 5x4 mm2 | ks | 66 |  | 0 |  | 0 |  | 0 | 21 | 0 | 0 | 0 | 0 | 0 |  | Vlastní | Indiv | 0 | 0 |  | Práce | Běžná |  |  |  | POL1_9
49 | D143.0418 | UKONČENÍ KABELŮ V ROZVÁDĚČÍCH - do 5x16 mm2 | ks | 6 |  | 0 |  | 0 |  | 0 | 21 | 0 | 0 | 0 | 0 | 0 |  | Vlastní | Indiv | 0 | 0 |  | Práce | Běžná |  |  |  | POL1_9
50 | D143.0419 | UKONČENÍ VODIČŮ V ROZVADĚČÍCH - Do 2,5 mm2 | ks | 318 |  | 0 |  | 0 |  | 0 | 21 | 0 | 0 | 0 | 0 | 0 |  | Vlastní | Indiv | 0 | 0 |  | Práce | Běžná |  |  |  | POL1_9
51 | D143.0420 | UKONČENÍ VODIČŮ V ROZVADĚČÍCH - Do 16 mm2 | ks | 40 |  | 0 |  | 0 |  | 0 | 21 | 0 | 0 | 0 | 0 | 0 |  | Vlastní | Indiv | 0 | 0 |  | Práce | Běžná |  |  |  | POL1_9
52 | D143.0421 | OCELOVÁ KONSTRUKCE VŠEOBECNĚ - Pásová, profilová | kg | 50 |  | 0 |  | 0 |  | 0 | 21 | 0 | 0 | 0 | 0 | 0 |  | Vlastní | Indiv | 0 | 0 |  | Práce | Běžná |  |  |  | POL1_9
53 | D143.0422 | OCHRANA VENKOVNÍCH PLOCH PŘED SNĚHEM A NÁMRAZOUSada čidel (vlhkostní, teplotní) do vozovky pro, volné plochy | ks | 2 |  | 0 |  | 0 |  | 0 | 21 | 0 | 0 | 0 | 0 | 0 |  | Vlastní | Indiv | 0 | 0 |  | Práce | Běžná |  |  |  | POL1_9
54 | D143.0423 | TOPNÁ ROHOŽ SE STUDENÝM KONCEM 300W/m23600W, délka 24,0m, šířka 0,5m | ks | 4 |  | 0 |  | 0 |  | 0 | 21 | 0 | 0 | 0 | 0 | 0 |  | Vlastní | Indiv | 0 | 0 |  | Práce | Běžná |  |  |  | POL1_9
Díl: | M21_5 | Hromosvod, uzemnění |  |  |  | 0 |  | 0 |  | 0 |  | 0 |  | 0 |  | 0 |  |  |  |  | 0 | [6 empty] | DIL
55 | D143.0501 | DRÁT - Drát 8 AlMgSi T/4 drát (0,135kg/m) měkký | m | 30 |  | 0 |  | 0 |  | 0 | 21 | 0 | 0 | 0 | 0 | 0 |  | Vlastní | Indiv | 0 | 0 |  | Práce | Běžná |  |  |  | POL1_9
56 | D143.0502 | VODIČ JEDNOŽILOVÝ, IZOLACE PVC, VČ. UCHYCENÍ, MONTÁŽECY 6 mm2,ŽZ, | m | 360 |  | 0 |  | 0 |  | 0 | 21 | 0 | 0 | 0 | 0 | 0 |  | Vlastní | Indiv | 0 | 0 |  | Práce | Běžná |  |  |  | POL1_9
57 | D143.0503 | OCELOVÝ PÁSEK POZINKOVANÝ - Páska 30x4 páska 30x4 (0,95 kg/m), pevně | m | 450 |  | 0 |  | 0 |  | 0 | 21 | 0 | 0 | 0 | 0 | 0 |  | Vlastní | Indiv | 0 | 0 |  | Práce | Běžná |  |  |  | POL1_9
58 | D143.0504 | PODPĚRA VEDENÍ PV17 160 mm do zdiva | ks | 16 |  | 0 |  | 0 |  | 0 | 21 | 0 | 0 | 0 | 0 | 0 |  | Vlastní | Indiv | 0 | 0 |  | Práce | Běžná |  |  |  | POL1_9
59 | D143.0505 | PODPĚRA VEDENÍPV21c na ploché střechy, plast se štěrkovou výplní o 144mm | ks | 28 |  | 0 |  | 0 |  | 0 | 21 | 0 | 0 | 0 | 0 | 0 |  | Vlastní | Indiv | 0 | 0 |  | Práce | Běžná |  |  |  | POL1_9
60 | D143.0506 | SVORKA HROMOSVODNÍ, UZEMŇOVACÍ - SS spojovací | ks | 15 |  | 0 |  | 0 |  | 0 | 21 | 0 | 0 | 0 | 0 | 0 |  | Vlastní | Indiv | 0 | 0 |  | Práce | Běžná |  |  |  | POL1_9
61 | D143.0507 | SVORKA HROMOSVODNÍ, UZEMŇOVACÍ - SP připojovací | ks | 36 |  | 0 |  | 0 |  | 0 | 21 | 0 | 0 | 0 | 0 | 0 |  | Vlastní | Indiv | 0 | 0 |  | Práce | Běžná |  |  |  | POL1_9
62 | D143.0508 | SVORKA HROMOSVODNÍ, UZEMŇOVACÍ - SP připojovací-propojení zábradlí nerez | ks | 52 |  | 0 |  | 0 |  | 0 | 21 | 0 | 0 | 0 | 0 | 0 |  | Vlastní | Indiv | 0 | 0 |  | Práce | Běžná |  |  |  | POL1_9
63 | D143.0509 | SVORKA HROMOSVODNÍ, UZEMŇOVACÍ - SP připojovací k sochranným drátěným sítím | ks | 640 |  | 0 |  | 0 |  | 0 | 21 | 0 | 0 | 0 | 0 | 0 |  | Vlastní | Indiv | 0 | 0 |  | Práce | Běžná |  |  |  | POL1_9
64 | D143.0510 | SVORKA HROMOSVODNÍ, UZEMŇOVACÍ - SK křížová | ks | 4 |  | 0 |  | 0 |  | 0 | 21 | 0 | 0 | 0 | 0 | 0 |  | Vlastní | Indiv | 0 | 0 |  | Práce | Běžná |  |  |  | POL1_9
65 | D143.0511 | SVORKA HROMOSVODNÍ, UZEMŇOVACÍ - SR02 4xM8 odbočná a spojovací M8 | ks | 160 |  | 0 |  | 0 |  | 0 | 21 | 0 | 0 | 0 | 0 | 0 |  | Vlastní | Indiv | 0 | 0 |  | Práce | Běžná |  |  |  | POL1_9
66 | D143.0512 | ODDĚLOVACÍ ČLEN, ANTIPARALELNĚ ZAPOJENÉ DIODY MDD454, 2,5kV, 292A, teplota min. -40°C, teplotra max., 125°C | ks | 21 |  | 0 |  | 0 |  | 0 | 21 | 0 | 0 | 0 | 0 | 0 |  | Vlastní | Indiv | 0 | 0 |  | Práce | Běžná |  |  |  | POL1_9
67 | D143.0513 | KRABICE VENKOVNÍ POCHOZÍ DO BETONU, ZEMINY - 125x125 | ks | 21 |  | 0 |  | 0 |  | 0 | 21 | 0 | 0 | 0 | 0 | 0 |  | Vlastní | Indiv | 0 | 0 |  | Práce | Běžná |  |  |  | POL1_9
68 | D143.0514 | JÍMACÍ TYČ A PODSTAVEC - JR 1,0 AlMgSi s rovným koncem, L 1000mm | ks | 2 |  | 0 |  | 0 |  | 0 | 21 | 0 | 0 | 0 | 0 | 0 |  | Vlastní | Indiv | 0 | 0 |  | Práce | Běžná |  |  |  | POL1_9
69 | D143.0515 | JÍMACÍ TYČ A PODSTAVEC - JR 1,5 AlMgSi s rovným koncem, L 1500mm | ks | 4 |  | 0 |  | 0 |  | 0 | 21 | 0 | 0 | 0 | 0 | 0 |  | Vlastní | Indiv | 0 | 0 |  | Práce | Běžná |  |  |  | POL1_9
70 | D143.0516 | ODDÁLENÝ HROMOSVOD - JR 3,0 AlMgSi s rovným koncem, L 3000mm | ks | 1 |  | 0 |  | 0 |  | 0 | 21 | 0 | 0 | 0 | 0 | 0 |  | Vlastní | Indiv | 0 | 0 |  | Práce | Běžná |  |  |  | POL1_9
71 | D143.0517 | ODDÁLENÝ HROMOSVOD - Izolační vzpěra | ks | 3 |  | 0 |  | 0 |  | 0 | 21 | 0 | 0 | 0 | 0 | 0 |  | Vlastní | Indiv | 0 | 0 |  | Práce | Běžná |  |  |  | POL1_9
72 | D143.0518 | OSTATNÍ - Provaření armování výztuže sloupů jako náhodný svod a vyvedení na střechu a k pilotům | ks | 32 |  | 0 |  | 0 |  | 0 | 21 | 0 | 0 | 0 | 0 | 0 |  | Vlastní | Indiv | 0 | 0 |  | Práce | Běžná |  |  |  | POL1_9
73 | D143.0519 | OSTATNÍ - Provaření armování výztuže piloty a vypropojení s armováním | ks | 97 |  | 0 |  | 0 |  | 0 | 21 | 0 | 0 | 0 | 0 | 0 |  | Vlastní | Indiv | 0 | 0 |  | Práce | Běžná |  |  |  | POL1_9
74 | D143.0520 | BEZPEČNOSTNÍ TABULKA, PLASTOVÁ, 30x20cm ZÁKAZ VSTUPU NA STŘECHU PŘI BOUŘCE | ks | 4 |  | 0 |  | 0 |  | 0 | 21 | 0 | 0 | 0 | 0 | 0 |  | Vlastní | Indiv | 0 | 0 |  | Práce | Běžná |  |  |  | POL1_9
Díl: | M21_6 | Požární zabezpečení stavby |  |  |  | 0 |  | 0 |  | 0 |  | 0 |  | 0 |  | 0 |  |  |  |  | 0 | [6 empty] | DIL
75 | D143.0601 | Protipožární přepážky - odolnost 60min Protip.průchod stěnou t 30cm | m2 | 2 |  | 0 |  | 0 |  | 0 | 21 | 0 | 0 | 0 | 0 | 0 |  | Vlastní | Indiv | 0 | 0 |  | Práce | Běžná |  |  |  | POL1_9
Díl: | M21_7 | Hodinové zúčtovací sazby |  |  |  | 0 |  | 0 |  | 0 |  | 0 |  | 0 |  | 0 |  |  |  |  | 0 | [6 empty] | DIL
76 | D143.0701 | PROVEDENI REVIZNICH ZKOUSEK DLE CSN 331500 Revizni technik | hod | 45 |  | 0 |  | 0 |  | 0 | 21 | 0 | 0 | 0 | 0 | 0 |  | Vlastní | Indiv | 0 | 0 |  | Práce | Běžná |  |  |  | POL1_9
Díl: | M21_3 | Spínače, čidla |  |  |  | 0 |  | 0 |  | 0 |  | 0 |  | 0 |  | 0 |  |  |  |  | 0 | [6 empty] | DIL
77 | PC034 | Multisenzor - Senzor přítomnosti standardu DALI2, vč. montážní krabice. | ks | 4 |  | 0 |  | 0 |  | 0 | 21 | 0 | 0 | 0 | 0 | 0 |  | Vlastní | Indiv | 0 | 0 |  | Práce | Běžná |  |  |  | POL1_
|  | Senzor pro aplikaci v | [25 empty] | POP
|  | otevřených prostorách garáží IP65, funkčnost do -30°C, napájení z DALI linky s odběrem max. | [25 empty] | POP
|  | 20mA, oblast záběru 7m, integrovaný constant-light senzor, integrovaný IR-remote input, | [25 empty] | POP
|  | integrované vstupní svorky pro 1 programovatelné tlačítko. | [25 empty] | POP
|  | 4 |  | 4 | [23 empty] | VV | 0
[26 empty] | 12 | 21 | DPH
| Celkem |  |  |  |  | 0 | [19 empty] | 0 | 0 | SUM
END
Note on S6: Jedná se o informaci, zda se jedná o položku, která je do rozpočtu zadána z cenové soustavy RTS, nebo vlastní.
Note on T6: Jedná se o název CÚ, která je zadána u položky rozpočtu

## 002 06a Pol
Položkový soupis prací a dodávek | [27 empty] | #TypZaznamu#
S: | 2024 | Parkovací dům Skořepka | [25 empty] | STA
O: | 002 | Nezpůsobilé výdaje | [22 empty] | STA |  |  | OBJ
R: | 06a | Slaboproud - Strukturovaná kabeláž | [25 empty] | ROZ
P.č. | Číslo položky | Název položky | MJ | Množství | Cena / MJ | Celkem | Dodávka | Dodávka celk. | Montáž | Montáž celk. | DPH | Cena s DPH | Hmotnost / MJ | Hmotnost celk.(t) | Dem. hmotnost / MJ | Dem. hmotnost celk.(t) | Ceník | Cen. soustava / platnost | Cenová úroveň | Nhod / MJ | Nhod celk. | Dodavatel | Typ položky | Stav položky
Díl: | M22_1 | Strukturovaná kabeláž - zařízení |  |  |  | 0 |  | 0 |  | 0 |  | 0 |  | 0 |  | 0 |  |  |  |  | 17 | [6 empty] | DIL
1 | 1 | Rack 19" 18, 600x600 | ks | 1 |  | 0 |  | 0 |  | 0 | 21 | 0 | 0 | 0 | 0 | 0 |  | Vlastní | Indiv | 0 | 0 |  | Specifikace | Běžná |  |  |  | POL3_
|  | 1x1 : | [25 empty] | VV | 0
|  | 1 |  | 1 | [23 empty] | VV | 0
2 | 2 | Ventilační jednotka:2x ventilátor | ks | 1 |  | 0 |  | 0 |  | 0 | 21 | 0 | 0 | 0 | 0 | 0 |  | Vlastní | Indiv | 1 | 1 |  | Profese, tarify | Běžná |  |  |  | POL5_
|  | 1x1 : | [25 empty] | VV | 0
|  | 1 |  | 1 | [23 empty] | VV | 0
3 | 3 | Patch panel 24xRJ45 Cat.6, UTP, plně osazený | ks | 1 |  | 0 |  | 0 |  | 0 | 21 | 0 | 0 | 0 | 0 | 0 |  | Vlastní | Indiv | 0 | 0 |  | Práce | Běžná |  |  |  | POL1_9
|  | 1x1 : | [25 empty] | VV | 0
|  | 1 |  | 1 | [23 empty] | VV | 0
4 | 4 | Optická vana 12xSC komplet (optická vana, čelo vany, kazeta, pigtail) - zakončení optického, propojení rozvaděčů RACK systému SK a překládaného rozvaděče RIS správce sítě Brněnské komunikace | ks | 2 |  | 0 |  | 0 |  | 0 | 21 | 0 | 0 | 0 | 0 | 0 |  | Vlastní | Indiv | 0 | 0 |  | Práce | Běžná |  |  |  | POL1_9
|  | a.s. | [25 empty] | POP
|  | 1x1 : | [25 empty] | VV | 0
|  | 2 |  | 2 | [23 empty] | VV | 0
5 | 5 | Optické spojky SC-SC | ks | 24 |  | 0 |  | 0 |  | 0 | 21 | 0 | 0 | 0 | 0 | 0 |  | Vlastní | Indiv | 0 | 0 |  | Práce | Běžná |  |  |  | POL1_9
|  | 2x12 : | [25 empty] | VV | 0
|  | 24 |  | 24 | [23 empty] | VV | 0
6 | 6 | Optický PatchCord SC-SC, full dulex | ks | 24 |  | 0 |  | 0 |  | 0 | 21 | 0 | 0 | 0 | 0 | 0 |  | Vlastní | Indiv | 0 | 0 |  | Práce | Běžná |  |  |  | POL1_9
|  | 2x12 : | [25 empty] | VV | 0
|  | 24 |  | 24 | [23 empty] | VV | 0
7 | 7 | Vyvazovací panel 1U | ks | 1 |  | 0 |  | 0 |  | 0 | 21 | 0 | 0 | 0 | 0 | 0 |  | Vlastní | Indiv | 0 | 0 |  | Práce | Běžná |  |  |  | POL1_9
|  | 1x1 : | [25 empty] | VV | 0
|  | 1 |  | 1 | [23 empty] | VV | 0
8 | 8 | Průchozí panel | ks | 1 |  | 0 |  | 0 |  | 0 | 21 | 0 | 0 | 0 | 0 | 0 |  | Vlastní | Indiv | 0 | 0 |  | Práce | Běžná |  |  |  | POL1_9
|  | 1x1 : | [25 empty] | VV | 0
|  | 1 |  | 1 | [23 empty] | VV | 0
9 | 9 | Patchkabel cat.6 2 m | ks | 16 |  | 0 |  | 0 |  | 0 | 21 | 0 | 0 | 0 | 0 | 0 |  | Vlastní | Indiv | 1 | 16 |  | Práce | Běžná |  |  |  | POL1_9
|  | 16x1 : | [25 empty] | VV | 0
|  | 16 |  | 16 | [23 empty] | VV | 0
10 | 10 | Rozvodný panel 5x230V | ks | 1 |  | 0 |  | 0 |  | 0 | 21 | 0 | 0 | 0 | 0 | 0 |  | Vlastní | Indiv | 0 | 0 |  | Práce | Běžná |  |  |  | POL1_9
|  | 1x1 : | [25 empty] | VV | 0
|  | 1 |  | 1 | [23 empty] | VV | 0
11 | 11 | Datová zásuvka 2xRJ45 Cat.6 (komplet-krabička, keystone rámeček, maska), Desing nutno kordinovat s profesí silnoproud | % | 8 |  | 0 |  | 0 |  | 0 | 21 | 0 | 0 | 0 | 0 | 0 |  | Vlastní | Indiv | 0 | 0 |  | Specifikace | Běžná |  |  |  | POL3_
|  | 8x1 : | [25 empty] | VV | 0
|  | 8 |  | 8 | [23 empty] | VV | 0
12 | 12 | Montážní sada (4x), šroub M6, podložka, matice | ks | 45 |  | 0 |  | 0 |  | 0 | 21 | 0 | 0 | 0 | 0 | 0 |  | Vlastní | Indiv | 0 | 0 |  | Práce | Běžná |  |  |  | POL1_9
|  | 4x1 sada pro komletaci rozvaděčů : | [25 empty] | VV | 0
|  | 45 |  | 45 | [23 empty] | VV | 0
13 | 13 | Pomocné montážní práce: zednické výpomoci, bourací práce, koordinační práce | hod | 10 |  | 0 |  | 0 |  | 0 | 21 | 0 | 0 | 0 | 0 | 0 |  | Vlastní | Indiv | 0 | 0 |  | Práce | Běžná |  |  |  | POL1_9
|  | 10x1 : | [25 empty] | VV | 0
|  | 10 |  | 10 | [23 empty] | VV | 0
Díl: | M22_2 | Strukturovaná kabeláž - trasy |  |  |  | 0 |  | 0 |  | 0 |  | 0 |  | 0 |  | 0 |  |  |  |  | 1 | [6 empty] | DIL
14 | 14 | Kabel UTP, 4p., Cat.6 LSOH | m | 960 |  | 0 |  | 0 |  | 0 | 21 | 0 | 0 | 0 | 0 | 0 |  | Vlastní | Indiv | 0 | 0 |  | Práce | Běžná |  |  |  | POL1_9
|  | (8x2)x60 : | [25 empty] | VV | 0
|  | 960 |  | 960 | [23 empty] | VV | 0
15 | 15 | Kabel CYKY 3Cx2,5 | m | 30 |  | 0 |  | 0 |  | 0 | 21 | 0 | 0 | 0 | 0 | 0 |  | Vlastní | Indiv | 0 | 0 |  | Práce | Běžná |  |  |  | POL1_9
|  | 1x30 : | [25 empty] | VV | 0
|  | 30 |  | 30 | [23 empty] | VV | 0
16 | 16 | Kabel SYKFY 10x2x0,5 (bez zakončení, prostá příprava) | m | 240 |  | 0 |  | 0 |  | 0 | 21 | 0 | 0 | 0 | 0 | 0 |  | Vlastní | Indiv | 0 | 0 |  | Práce | Běžná |  |  |  | POL1_9
|  | 3x60 : | [25 empty] | VV | 0
|  | 240 |  | 240 | [23 empty] | VV | 0
17 | 17 | Kabel FO SM 9/125, 4 vlákna (bez zakončení, prostá příprava) | m | 240 |  | 0 |  | 0 |  | 0 | 21 | 0 | 0 | 0 | 0 | 0 |  | Vlastní | Indiv | 0 | 0 |  | Práce | Běžná |  |  |  | POL1_9
|  | 3x60 : | [25 empty] | VV | 0
|  | 240 |  | 240 | [23 empty] | VV | 0
18 | 18 | Mikrotrubička HDPE 10/8 | m | 240 |  | 0 |  | 0 |  | 0 | 21 | 0 | 0 | 0 | 0 | 0 |  | Vlastní | Indiv | 0 | 0 |  | Práce | Běžná |  |  |  | POL1_9
|  | 3x60 : | [25 empty] | VV | 0
|  | 240 |  | 240 | [23 empty] | VV | 0
19 | 19 | Jistič 16A | ks | 1 |  | 0 |  | 0 |  | 0 | 21 | 0 | 0 | 0 | 0 | 0 |  | Vlastní | Indiv | 0 | 0 |  | Práce | Běžná |  |  |  | POL1_9
|  | 1x1 : | [25 empty] | VV | 0
|  | 1 |  | 1 | [23 empty] | VV | 0
20 | 20 | Sříň MIS1, včetně LS svorkovnic pro 50 párů | ks | 3 |  | 0 |  | 0 |  | 0 | 21 | 0 | 0 | 0 | 0 | 0 |  | Vlastní | Indiv | 0 | 0 |  | Práce | Běžná |  |  |  | POL1_9
|  | 3x1 : | [25 empty] | VV | 0
|  | 3 |  | 3 | [23 empty] | VV | 0
21 | 21 | Pomocný podružný montážní materiálna drobné zapravení, sádra stahovací pásky, drobný spotební materiál | kpl | 1 |  | 0 |  | 0 |  | 0 | 21 | 0 | 0 | 0 | 0 | 0 |  | Vlastní | Indiv | 1 | 1 |  | Profese, tarify | Běžná |  |  |  | POL5_
|  | 1*1 |  | 1 | [23 empty] | VV | 0
22 | 22 | Pomocné montážní práce: zednické výpomoci, bourací práce | hod | 10 |  | 0 |  | 0 |  | 0 | 21 | 0 | 0 | 0 | 0 | 0 |  | Vlastní | Indiv | 0 | 0 |  | Práce | Běžná |  |  |  | POL1_9
|  | 10x1 : | [25 empty] | VV | 0
|  | 10 |  | 10 | [23 empty] | VV | 0
Díl: | M22_3 | Strukturovaná kabeláž - Ostatní |  |  |  | 0 |  | 0 |  | 0 |  | 0 |  | 0 |  | 0 |  |  |  |  | 0 | [6 empty] | DIL
23 | 23 | Měření a kontrola met. Vedení vč. protokolu | ks | 16 |  | 0 |  | 0 |  | 0 | 21 | 0 | 0 | 0 | 0 | 0 |  | Vlastní | Indiv | 0 | 0 |  | Práce | Běžná |  |  |  | POL1_9
24 | 24 | Měření a kontrola opt. vedení vč. protokolu (propoj k rozvaděči RIS) | ks | 12 |  | 0 |  | 0 |  | 0 | 21 | 0 | 0 | 0 | 0 | 0 |  | Vlastní | Indiv | 0 | 0 |  | Práce | Běžná |  |  |  | POL1_9
25 | 25 | Svařování optického vlákna vč. ochrany sváru - 1 svár | ks | 24 |  | 0 |  | 0 |  | 0 | 21 | 0 | 0 | 0 | 0 | 0 |  | Vlastní | Indiv | 0 | 0 |  | Práce | Běžná |  |  |  | POL1_9
26 | 26 | Seznámení obsluhy s provozem zařízení | kpl | 1 |  | 0 |  | 0 |  | 0 | 21 | 0 | 0 | 0 | 0 | 0 |  | Vlastní | Indiv | 0 | 0 |  | Práce | Běžná |  |  |  | POL1_9
27 | 27 | Revize systému | kpl | 1 |  | 0 |  | 0 |  | 0 | 21 | 0 | 0 | 0 | 0 | 0 |  | Vlastní | Indiv | 0 | 0 |  | Práce | Běžná |  |  |  | POL1_9
[26 empty] | 12 | 21 | DPH
| Celkem |  |  |  |  | 0 | [19 empty] | 0 | 0 | SUM
END
Note on S6: Jedná se o informaci, zda se jedná o položku, která je do rozpočtu zadána z cenové soustavy RTS, nebo vlastní.
Note on T6: Jedná se o název CÚ, která je zadána u položky rozpočtu

## 002 06b Pol
Položkový soupis prací a dodávek | [27 empty] | #TypZaznamu#
S: | 2024 | Parkovací dům Skořepka | [25 empty] | STA
O: | 002 | Nezpůsobilé výdaje | [22 empty] | STA |  |  | OBJ
R: | 06b | Slaboproud - Parkovací systém | [25 empty] | ROZ
P.č. | Číslo položky | Název položky | MJ | Množství | Cena / MJ | Celkem | Dodávka | Dodávka celk. | Montáž | Montáž celk. | DPH | Cena s DPH | Hmotnost / MJ | Hmotnost celk.(t) | Dem. hmotnost / MJ | Dem. hmotnost celk.(t) | Ceník | Cen. soustava / platnost | Cenová úroveň | Nhod / MJ | Nhod celk. | Dodavatel | Typ položky | Stav položky
Díl: | M22_1 | Parkovací systém - Zařízení - závory |  |  |  | 0 |  | 0 |  | 0 |  | 0 |  | 0 |  | 0 |  |  |  |  | 2 | [6 empty] | DIL
1 | 1 | Automatická závora | ks | 2 |  | 0 |  | 0 |  | 0 | 21 | 0 | 0 | 0 | 0 | 0 |  | Vlastní | Indiv | 0 | 0 |  | Specifikace | Běžná |  |  |  | POL3_
|  | základní setava do délky ráhna 3,5 m - pravá, trojfázový motor, řízen frekvenčním měničem, rychlost 0,9 - 6s, řídící elektronika, | [25 empty] | POP |  | základní setava do délky ráhna 3,5 m - pravá, trojfázový motor, řízen frekvenčním měničem, rychlost 0,9 - 6s, řídící elektronika,
|  | plastový nebo kovový kryt, základový rám napájení 230V AC/110V AC, závora neobsahuje bezpečnostní čidlo | [25 empty] | POP |  | plastový nebo kovový kryt, základový rám napájení 230V AC/110V AC, závora neobsahuje bezpečnostní čidlo
|  | 2x1 : | [25 empty] | VV | 0
|  | 2 |  | 2 | [23 empty] | VV | 0
2 | 2 | Přímé ráhno 3 m s gumovou ochranou | ks | 2 |  | 0 |  | 0 |  | 0 | 21 | 0 | 0 | 0 | 0 | 0 |  | Vlastní | Indiv | 1 | 2 |  | Profese, tarify | Běžná |  |  |  | POL5_
|  | 2x1 : | [25 empty] | VV | 0
|  | 2 |  | 2 | [23 empty] | VV | 0
3 | 3 | Kovový kryt závory pro návěstidlo včetně držáku a LED návěstidla 2x100mm | ks | 2 |  | 0 |  | 0 |  | 0 | 21 | 0 | 0 | 0 | 0 | 0 |  | Vlastní | Indiv | 0 | 0 |  | Práce | Běžná |  |  |  | POL1_9
|  | 2x1 : | [25 empty] | VV | 0
|  | 2 |  | 2 | [23 empty] | VV | 0
4 | 4 | Modul smyčkového detektoru: dvoukanálový indukční detektor do závory | ks | 2 |  | 0 |  | 0 |  | 0 | 21 | 0 | 0 | 0 | 0 | 0 |  | Vlastní | Indiv | 0 | 0 |  | Práce | Běžná |  |  |  | POL1_9
|  | 2x1 : | [25 empty] | VV | 0
|  | 2 |  | 2 | [23 empty] | VV | 0
5 | 5 | Indukční smyčka řezaná - kabel | ks | 4 |  | 0 |  | 0 |  | 0 | 21 | 0 | 0 | 0 | 0 | 0 |  | Vlastní | Indiv | 0 | 0 |  | Práce | Běžná |  |  |  | POL1_9
|  | 2x1 : | [25 empty] | VV | 0
|  | 4 |  | 4 | [23 empty] | VV | 0
6 | 6 | Modul UPS záložního napájení 7 Ah | ks | 2 |  | 0 |  | 0 |  | 0 | 21 | 0 | 0 | 0 | 0 | 0 |  | Vlastní | Indiv | 0 | 0 |  | Práce | Běžná |  |  |  | POL1_9
|  | 2x1 : | [25 empty] | VV | 0
|  | 2 |  | 2 | [23 empty] | VV | 0
Díl: | M22_2 | Parkovací systém - Zařízení - příjezdové a výjezdové terminály |  |  |  | 0 |  | 0 |  | 0 |  | 0 |  | 0 |  | 0 |  |  |  |  | 1 | [6 empty] | DIL
7 | 7 | Příjezdový terminál: Příjezdový terminál, tiskárna čárového kódu, dvouřádkový LCD modrobílý displej,, 2 x 20 znaků, antivandal tlačítko, topení, ventilace | ks | 1 |  | 0 |  | 0 |  | 0 | 21 | 0 | 0 | 0 | 0 | 0 |  | Vlastní | Indiv | 0 | 0 |  | Práce | Běžná |  |  |  | POL1_9
|  | 1x1 : | [25 empty] | VV | 0
|  | 1 |  | 1 | [23 empty] | VV | 0
8 | 8 | Základní sestava pro výjezdový terminál | ks | 1 |  | 0 |  | 0 |  | 0 | 21 | 0 | 0 | 0 | 0 | 0 |  | Vlastní | Indiv | 0 | 0 |  | Práce | Běžná |  |  |  | POL1_9
|  | 1x1 : | [25 empty] | VV | 0
|  | 1 |  | 1 | [23 empty] | VV | 0
9 | 9 | Modul čtečky parkovacích lístkůpro základní sestavuvýjezdového terminálu:scanner čárového kódunebo QR kódu, interface RS232 | ks | 1 |  | 0 |  | 0 |  | 0 | 21 | 0 | 0 | 0 | 0 | 0 |  | Vlastní | Indiv | 1 | 1 |  | Práce | Běžná |  |  |  | POL1_9
|  | 1x1 : | [25 empty] | VV | 0
|  | 1 |  | 1 | [23 empty] | VV | 0
10 | 10 | Termokotouč délka návinu 330m | ks | 2 |  | 0 |  | 0 |  | 0 | 21 | 0 | 0 | 0 | 0 | 0 |  | Vlastní | Indiv | 0 | 0 |  | Práce | Běžná |  |  |  | POL1_9
|  | 2x1 : | [25 empty] | VV | 0
|  | 2 |  | 2 | [23 empty] | VV | 0
11 | 11 | Přípravné a přidružené práce 2,5% z HSV - nevyrozpočtovatelné detaily | bal | 1 |  | 0 |  | 0 |  | 0 | 21 | 0 | 0 | 0 | 0 | 0 |  | Vlastní | Indiv | 0 | 0 |  | Specifikace | Běžná |  |  |  | POL3_
[28 empty] | VV | 0
|  | 1 |  | 1 | [23 empty] | VV | 0
Díl: | M22_3 | Parkovací systém - Zařízení - rozpoznání SPZ |  |  |  | 0 |  | 0 |  | 0 |  | 0 |  | 0 |  | 0 |  |  |  |  | 0 | [6 empty] | DIL
12 | 11a | Set 2x kamery + Software pro rozpoznávání SPZ a analýzu obrazu pro parkovací systém s 2 kamerami. | ks | 1 |  | 0 |  | 0 |  | 0 | 21 | 0 | 0 | 0 | 0 | 0 |  | Vlastní | Indiv | 0 | 0 |  | Práce | Běžná |  |  |  | POL1_
|  | 1x1 : | [25 empty] | VV | 0
|  | 1 |  | 1 | [23 empty] | VV | 0
13 | 12 | Skříň pro LPR kameru v antivandal provedení, kovová skříň pro bezpečnou montáž a umístění LPR kamery, včetně vytápění a větrání. | ks | 2 |  | 0 |  | 0 |  | 0 | 21 | 0 | 0 | 0 | 0 | 0 |  | Vlastní | Indiv | 0 | 0 |  | Práce | Běžná |  |  |  | POL1_9
|  | 2x1 : | [25 empty] | VV | 0
|  | 2 |  | 2 | [23 empty] | VV | 0
Díl: | M22_4 | Parkovací systém - Zařízení - RFID komponenty a příslušenství |  |  |  | 0 |  | 0 |  | 0 |  | 0 |  | 0 |  | 0 |  |  |  |  | 0 | [6 empty] | DIL
14 | 13 | Modul zastavbové čtečky RFID karet MIFARE (125kHz, 134.2kHz,13.56MHz) | ks | 2 |  | 0 |  | 0 |  | 0 | 21 | 0 | 0 | 0 | 0 | 0 |  | Vlastní | Indiv | 0 | 0 |  | Práce | Běžná |  |  |  | POL1_9
|  | 2x1 : | [25 empty] | VV | 0
|  | 2 |  | 2 | [23 empty] | VV | 0
15 | 14 | Stolní USB čtečka RFID karet (125kHz, 134.2kHz, 13.56MHz) | ks | 1 |  | 0 |  | 0 |  | 0 | 21 | 0 | 0 | 0 | 0 | 0 |  | Vlastní | Indiv | 0 | 0 |  | Práce | Běžná |  |  |  | POL1_9
|  | 1x1 : | [25 empty] | VV | 0
|  | 1 |  | 1 | [23 empty] | VV | 0
16 | 15 | RFID karta 125 kHz bez potisku | ks | 50 |  | 0 |  | 0 |  | 0 | 21 | 0 | 0 | 0 | 0 | 0 |  | Vlastní | Indiv | 0 | 0 |  | Práce | Běžná |  |  |  | POL1_
|  | 50x1 : | [25 empty] | VV | 0
|  | 50 |  | 50 | [23 empty] | VV | 0
Díl: | M22_5 | Parkovací systém - Zařízení - interkom |  |  |  | 0 |  | 0 |  | 0 |  | 0 |  | 0 |  | 0 |  |  |  |  | 0 | [6 empty] | DIL
17 | 16 | Stolní telefon audio VoIP (PoE) | ks | 1 |  | 0 |  | 0 |  | 0 | 21 | 0 | 0 | 0 | 0 | 0 |  | Vlastní | Indiv | 0 | 0 |  | Práce | Běžná |  |  |  | POL1_9
|  | 1x1 : | [25 empty] | VV | 0
|  | 1 |  | 1 | [23 empty] | VV | 0
18 | 17 | Interkom IP audiokit lite, hláska interkomu,mikrofon, reproduktor a antivandal tlačítko | ks | 4 |  | 0 |  | 0 |  | 0 | 21 | 0 | 0 | 0 | 0 | 0 |  | Vlastní | Indiv | 0 | 0 |  | Práce | Běžná |  |  |  | POL1_9
|  | 4x1 : | [25 empty] | VV | 0
|  | 4 |  | 4 | [23 empty] | VV | 0
Díl: | M22_6 | Parkovací systém - Zařízení - platební terminály |  |  |  | 0 |  | 0 |  | 0 |  | 0 |  | 0 |  | 0 |  |  |  |  | 2 | [6 empty] | DIL
19 | 18 | Základní sesta automatické pokladny: Automatický platební terminál, základní model pro platbu, parkovacích poplatků, řídící deska, APTL1.0, topení, ventilace, grafický display 4x20, znaků s | ks | 2 |  | 0 |  | 0 |  | 0 | 21 | 0 | 0 | 0 | 0 | 0 |  | Vlastní | Indiv | 0 | 0 |  | Práce | Běžná |  |  |  | POL1_9
|  | podsvícením, bezpečnostní vložky FAB, napájení 230 VAC/110 VAC, termotiskárna lístků. | [25 empty] | POP
|  | 2x1 : | [25 empty] | VV | 0
|  | 2 |  | 2 | [23 empty] | VV | 0
20 | 19 | Modul zálohování napájení pro systémovou pokladnu | ks | 2 |  | 0 |  | 0 |  | 0 | 21 | 0 | 0 | 0 | 0 | 0 |  | Vlastní | Indiv | 0 | 0 |  | Práce | Běžná |  |  |  | POL1_9
|  | 2x1 : | [25 empty] | VV | 0
|  | 2 |  | 2 | [23 empty] | VV | 0
21 | 20 | Modul čtečky parkovacích lístků (bar/QR) | ks | 2 |  | 0 |  | 0 |  | 0 | 21 | 0 | 0 | 0 | 0 | 0 |  | Vlastní | Indiv | 0 | 0 |  | Práce | Běžná |  |  |  | POL1_9
|  | 2x1 : | [25 empty] | VV | 0
|  | 2 |  | 2 | [23 empty] | VV | 0
22 | 21 | Modul čtečky bankovek | ks | 2 |  | 0 |  | 0 |  | 0 | 21 | 0 | 0 | 0 | 0 | 0 |  | Vlastní | Indiv | 1 | 2 |  | Profese, tarify | Běžná |  |  |  | POL5_
|  | 2x1 : | [25 empty] | VV | 0
|  | 2 |  | 2 | [23 empty] | VV | 0
23 | 22 | Modul mincovního hospodářství CZK (s vracením mincí 6 nominálů. Tuby 50, 20, 10, 5, 2, 1,) | ks | 2 |  | 0 |  | 0 |  | 0 | 21 | 0 | 0 | 0 | 0 | 0 |  | Vlastní | Indiv | 0 | 0 |  | Práce | Běžná |  |  |  | POL1_9
|  | 2x1 : | [25 empty] | VV | 0
|  | 2 |  | 2 | [23 empty] | VV | 0
24 | 23 | Modul pro platbu kontaktními i bezkontaktními bankovními kartami LAN | ks | 2 |  | 0 |  | 0 |  | 0 | 21 | 0 | 0 | 0 | 0 | 0 |  | Vlastní | Indiv | 0 | 0 |  | Práce | Běžná |  |  |  | POL1_9
|  | 2x1 : | [25 empty] | VV | 0
|  | 2 |  | 2 | [23 empty] | VV | 0
Díl: | M22_7 | Parkovací systém - Zařízení - řídící PC a manuální pokladna |  |  |  | 0 |  | 0 |  | 0 |  | 0 |  | 0 |  | 0 |  |  |  |  | 0 | [6 empty] | DIL
25 | 24 | Řídící počítač: server RACK mount, Windows Server 2019, Router, UPS | ks | 1 |  | 0 |  | 0 |  | 0 | 21 | 0 | 0 | 0 | 0 | 0 |  | Vlastní | Indiv | 0 | 0 |  | Práce | Běžná |  |  |  | POL1_9
|  | 1x1 : | [25 empty] | VV | 0
|  | 1 |  | 1 | [23 empty] | VV | 0
26 | 25 | RACK rozvaděč pro server, včetně vybavení, napájecího panelu, ukládací police, ventilační jednotka | ks | 1 |  | 0 |  | 0 |  | 0 | 21 | 0 | 0 | 0 | 0 | 0 |  | Vlastní | Indiv | 0 | 0 |  | Práce | Běžná |  |  |  | POL1_9
|  | 2x1 : | [25 empty] | VV | 0
|  | 1 |  | 1 | [23 empty] | VV | 0
Díl: | M22_8 | Parkovací systém - Zařízení - obslužný software |  |  |  | 0 |  | 0 |  | 0 |  | 0 |  | 0 |  | 0 |  |  |  |  | 0 | [6 empty] | DIL
27 | 26 | Řídící software pro Windows,včetně vzdáleného přístupu přes web pro 6 připojených,, zařízení | ks | 1 |  | 0 |  | 0 |  | 0 | 21 | 0 | 0 | 0 | 0 | 0 |  | Vlastní | Indiv | 0 | 0 |  | Práce | Běžná |  |  |  | POL1_9
|  | 1x1 : | [25 empty] | VV | 0
|  | 1 |  | 1 | [23 empty] | VV | 0
28 | 27 | Modul rezidentů do řídícího SW | ks | 1 |  | 0 |  | 0 |  | 0 | 21 | 0 | 0 | 0 | 0 | 0 |  | Vlastní | Indiv | 0 | 0 |  | Práce | Běžná |  |  |  | POL1_9
|  | 1x1 : | [25 empty] | VV | 0
|  | 1 |  | 1 | [23 empty] | VV | 0
29 | 28 | Modul SPZ do řídícího SW | ks | 1 |  | 0 |  | 0 |  | 0 | 21 | 0 | 0 | 0 | 0 | 0 |  | Vlastní | Indiv | 0 | 0 |  | Práce | Běžná |  |  |  | POL1_9
|  | 1x1 : | [25 empty] | VV | 0
|  | 1 |  | 1 | [23 empty] | VV | 0
Díl: | M22_9 | Parkovací systém - Zařízení - stávající technologie |  |  |  | 0 |  | 0 |  | 0 |  | 0 |  | 0 |  | 0 |  |  |  |  | 30 | [6 empty] | DIL
30 | 29 | Stávjící rozvaděč RIS: odborné odpojení stávajícího rozvaděče od rozvodu, demontáž rozvaděče,, přeložení a zpětná montáž stávajícího rozvaděče v upravené pozici, zpětné připojenení k přeložené | ks | 1 |  | 0 |  | 0 |  | 0 | 21 | 0 | 0 | 0 | 0 | 0 |  | Vlastní | Indiv | 0 | 0 |  | Práce | Běžná |  |  |  | POL1_9
|  | stávající přívodní kabeláži. | [25 empty] | POP
|  | 1x1 : | [25 empty] | VV | 0
|  | 1 |  | 1 | [23 empty] | VV | 0
31 | 30 | Stávající přívodní kabeláž Brněnské komunikace a.s.: Stávající přívodní rozvod - 1x CYKY-J 4x10 v, chráničce KOPOFLEX d=160mm, 1x FO SM 9/125 8.vl. v chránične KOPOFLEX d=50mm, 2x HDPE 40/33 BKOM | kpl | 1 |  | 0 |  | 0 |  | 0 | 21 | 0 | 0 | 0 | 0 | 0 |  | Vlastní | Indiv | 0 | 0 |  | Práce | Běžná |  |  |  | POL1_9
|  | šedá s bílým pruhem - odpojení stávající kabeláže od rozvaděče RIS, přeložení přívodu do nové skříně MIS200 na fasádě objektu pro zakončení a vytvoření rozhraní pro nově instalovanou vnitřní kabeláž o stejné kapacitě jako stávaící přívood do nové pozice stávajícího přeloženého rozvaděče RIS | [25 empty] | POP |  | šedá s bílým pruhem - odpojení stávající kabeláže od rozvaděče RIS, přeložení přívodu do nové skříně MIS200 na fasádě objektu pro zakončení a vytvoření rozhraní pro nově instalovanou vnitřní kabeláž o stejné kapacitě jako stávaící přívood do nové pozice stávajícího přeloženého rozvaděče RIS
|  | 1x1 : | [25 empty] | VV | 0
|  | 1 |  | 1 | [23 empty] | VV | 0
32 | 31 | Stávající kabeláž ke koncovým prvkům: Stávající rozvod - 1xCYKY-J 3x1,5, 3xCYKY-J 3x2,5, 1x OK 12, VL. SM, 9x FTP Cat.6 - odpojení stávající kabeláže od rozvaděče RIS a od stávajících koncových prvků | kpl | 1 |  | 0 |  | 0 |  | 0 | 21 | 0 | 0 | 0 | 0 | 0 |  | Vlastní | Indiv | 0 | 0 |  | Práce | Běžná |  |  |  | POL1_9
|  | , demontáž kabeláže, proměření a revize kabeláže pro zjištění provozuschopnosti a možnosti využití pro nově řešený systém, zpětné připojení ke stávajícímu přeloženému rozvaděči RIS, zakončení u nově řešených koncových prvků dle zjistšní revize | [25 empty] | POP |  | , demontáž kabeláže, proměření a revize kabeláže pro zjištění provozuschopnosti a možnosti využití pro nově řešený systém, zpětné připojení ke stávajícímu přeloženému rozvaděči RIS, zakončení u nově řešených koncových prvků dle zjistšní revize
|  | 1x1 : | [25 empty] | VV | 0
|  | 1 |  | 1 | [23 empty] | VV | 0
33 | 32 | Stávající zařízení: 2x závora, 1x vjezdový terminál, 1x výjezdový terminál, 2x LPR kamera pro čtení,, SPZ, 1 automatická pokladna - odpojení stávajícího zařízení, demontáž zařízení | kpl | 1 |  | 0 |  | 0 |  | 0 | 21 | 0 | 0 | 0 | 0 | 0 |  | Vlastní | Indiv | 0 | 0 |  | Práce | Běžná |  |  |  | POL1_9
|  | požadována opatrná demontáž a předá se zadavateli pro opětovné použití | [25 empty] | POP
|  | 1x1 : | [25 empty] | VV | 0
|  | 1 |  | 1 | [23 empty] | VV | 0
34 | 33 | Koordinační práce se stávajícím správcem systému: spolupráce během demontáží stávajících zařízení a kabeláží | hod | 30 |  | 0 |  | 0 |  | 0 | 21 | 0 | 0 | 0 | 0 | 0 |  | Vlastní | Indiv | 1 | 30 |  | Profese, tarify | Běžná |  |  |  | POL5_
|  | 1x1 : | [25 empty] | VV | 0
|  | 30 |  | 30 | [23 empty] | VV | 0
35 | 34 | Rozvoidná skříň pro přloženou technologii stávajícího rozvaděče RIS, pod omítku, rozvodnice, zapuštěná, 72 Modulů, plastová dvířka, krytí IP41, včetně N+PE svorek (42 + 42)šxvxh: 430x735x128 | ks | 1 |  | 0 |  | 0 |  | 0 | 21 | 0 | 0 | 0 | 0 | 0 |  | Vlastní | Indiv | 0 | 0 |  | Práce | Běžná |  |  |  | POL1_9
|  | 1x1 : | [25 empty] | VV | 0
|  | 1 |  | 1 | [23 empty] | VV | 0
Díl: | M22_10 | Parkovací systém - Trasy |  |  |  | 0 |  | 0 |  | 0 |  | 0 |  | 0 |  | 0 |  |  |  |  | 0 | [6 empty] | DIL
36 | 35 | Kabel UTP Cat.6, LS0H | m | 480 |  | 0 |  | 0 |  | 0 | 21 | 0 | 0 | 0 | 0 | 0 |  | Vlastní | Indiv | 0 | 0 |  | Práce | Běžná |  |  |  | POL1_9
|  | 8x60 : | [25 empty] | VV | 0
|  | 480 |  | 480 | [23 empty] | VV | 0
37 | 36 | Kabel FO SM 9/125 - 12 vláken | m | 120 |  | 0 |  | 0 |  | 0 | 21 | 0 | 0 | 0 | 0 | 0 |  | Vlastní | Indiv | 0 | 0 |  | Práce | Běžná |  |  |  | POL1_9
|  | 4x30 : | [25 empty] | VV | 0
|  | 120 |  | 120 | [23 empty] | VV | 0
38 | 37 | Kabel CYKY 3Cx2,5 | m | 120 |  | 0 |  | 0 |  | 0 | 21 | 0 | 0 | 0 | 0 | 0 |  | Vlastní | Indiv | 0 | 0 |  | Práce | Běžná |  |  |  | POL1_9
|  | 4x30 : | [25 empty] | VV | 0
|  | 120 |  | 120 | [23 empty] | VV | 0
39 | 38 | Skříň MIS200 včetně svorovnice a optické vany pro 24 vláken s kompletním příslušenstvím | ks | 1 |  | 0 |  | 0 |  | 0 | 21 | 0 | 0 | 0 | 0 | 0 |  | Vlastní | Indiv | 0 | 0 |  | Práce | Běžná |  |  |  | POL1_9
|  | 100x1 : | [25 empty] | VV | 0
|  | 1 |  | 1 | [23 empty] | VV | 0
40 | 39 | Přepěťová ohrana koaxiálního vedení - Fagor SAFE 100 | ks | 3 |  | 0 |  | 0 |  | 0 | 21 | 0 | 0 | 0 | 0 | 0 |  | Vlastní | Indiv | 0 | 0 |  | Práce | Běžná |  |  |  | POL1_9
|  | 3x1 : | [25 empty] | VV | 0
|  | 3 |  | 3 | [23 empty] | VV | 0
41 | 40 | Přepěťová ohrana koaxiálního vedení - Televes 4947 | ks | 3 |  | 0 |  | 0 |  | 0 | 21 | 0 | 0 | 0 | 0 | 0 |  | Vlastní | Indiv | 0 | 0 |  | Práce | Běžná |  |  |  | POL1_9
|  | 3x1 : | [25 empty] | VV | 0
|  | 3 |  | 3 | [23 empty] | VV | 0
42 | 41 | Drobný montážní materiál, F-konektory, stahovací pásky apod. | kpl | 1 |  | 0 |  | 0 |  | 0 | 21 | 0 | 0 | 0 | 0 | 0 |  | Vlastní | Indiv | 0 | 0 |  | Práce | Běžná |  |  |  | POL1_9
|  | 1x1 : | [25 empty] | VV | 0
|  | 1 |  | 1 | [23 empty] | VV | 0
43 | 42 | Pomocné montážní práce: zednické výpomoci, bourací práce | hod | 10 |  | 0 |  | 0 |  | 0 | 21 | 0 | 0 | 0 | 0 | 0 |  | Vlastní | Indiv | 0 | 0 |  | Práce | Běžná |  |  |  | POL1_9
|  | 10x1 : | [25 empty] | VV | 0
|  | 10 |  | 10 | [23 empty] | VV | 0
Díl: | M22_11 | Parkovací systém - Ostatní |  |  |  | 0 |  | 0 |  | 0 |  | 0 |  | 0 |  | 0 |  |  |  |  | 0 | [6 empty] | DIL
44 | 43 | Zprovoznění systému, kontrola propojení všech částí systému, provedení potřebných zkoušek a měření, (el. revize), zprovoznění PZS, prověření všech funkcí, komplexní prozkoušení. Součástí je zaškolení | kpl | 1 |  | 0 |  | 0 |  | 0 | 21 | 0 | 0 | 0 | 0 | 0 |  | Vlastní | Indiv | 0 | 0 |  | Práce | Běžná |  |  |  | POL1_9
|  | obsluhy. | [25 empty] | POP
45 | 44 | nastavení zařízení, programování a konfigurace, uvedení do provozu | kpl | 1 |  | 0 |  | 0 |  | 0 | 21 | 0 | 0 | 0 | 0 | 0 |  | Vlastní | Indiv | 0 | 0 |  | Práce | Běžná |  |  |  | POL1_9
46 | 45 | Koordinační činnost, koordinace návazností na ostatní profese | kpl | 1 |  | 0 |  | 0 |  | 0 | 21 | 0 | 0 | 0 | 0 | 0 |  | Vlastní | Indiv | 0 | 0 |  | Práce | Běžná |  |  |  | POL1_9
Díl: | M22_2 | Parkovací systém - Zařízení - příjezdové a výjezdové terminály |  |  |  | 0 |  | 0 |  | 0 |  | 0 |  | 0 |  | 0 |  |  |  |  | 0 | [6 empty] | DIL
47 | 9k | Externí čtečka na karty s požadavkem na customizované připojení IDS JMK, umístěná na sloupu závorové | soubor | 1 |  | 0 |  | 0 |  | 0 | 21 | 0 | 0 | 0 | 0 | 0 |  | Vlastní | Indiv | 0 | 0 |  | Práce | Běžná |  |  |  | POL1_
|  | 1 |  | 1 | [23 empty] | VV | 0
48 | 220830 | D+ M LED návěstidlo | kus | 1 |  | 0 |  | 0 |  | 0 | 21 | 0 | 0 | 0 | 0 | 0 |  | Vlastní | Indiv | 0 | 0 |  | Práce | Běžná |  |  |  | POL1_
|  | Včetně kabeláže, umístění dle PD | [25 empty] | POP
|  | 1 |  | 1 | [23 empty] | VV | 0
[26 empty] | 12 | 21 | DPH
| Celkem |  |  |  |  | 0 | [19 empty] | 0 | 0 | SUM
END
Note on S6: Jedná se o informaci, zda se jedná o položku, která je do rozpočtu zadána z cenové soustavy RTS, nebo vlastní.
Note on T6: Jedná se o název CÚ, která je zadána u položky rozpočtu

## 002 06c Pol
Položkový soupis prací a dodávek | [27 empty] | #TypZaznamu#
S: | 2024 | Parkovací dům Skořepka | [25 empty] | STA
O: | 002 | Nezpůsobilé výdaje | [22 empty] | STA |  |  | OBJ
R: | 06c | Slaboproud - průmyslová televize | [25 empty] | ROZ
P.č. | Číslo položky | Název položky | MJ | Množství | Cena / MJ | Celkem | Dodávka | Dodávka celk. | Montáž | Montáž celk. | DPH | Cena s DPH | Hmotnost / MJ | Hmotnost celk.(t) | Dem. hmotnost / MJ | Dem. hmotnost celk.(t) | Ceník | Cen. soustava / platnost | Cenová úroveň | Nhod / MJ | Nhod celk. | Dodavatel | Typ položky | Stav položky
Díl: | M22_1 | Průmyslová televize - Zařízení |  |  |  | 0 |  | 0 |  | 0 |  | 0 |  | 0 |  | 0 |  |  |  |  | 43 | [6 empty] | DIL
1 | 1 | Kamera - 4MPix, IP venk. Dome kamera, H265+ , světelná citlivost0,01 Lux, WDR, ICR, EXIR 50m, 3-axiální nastavení, podporuje záznamna micro SD kartu (max. 128GB), IP67, fixní objektiv 2,8 mm | ks | 21 |  | 0 |  | 0 |  | 0 | 21 | 0 | 0 | 0 | 0 | 0 |  | Vlastní | Indiv | 0 | 0 |  | Specifikace | Běžná |  |  |  | POL3_
[28 empty] | VV | 0
|  | 21 |  | 21 | [23 empty] | VV | 0
2 | 2 | Kryt pro skrytou montáž kabelů kamery rozměry průměr 135 mm | ks | 21 |  | 0 |  | 0 |  | 0 | 21 | 0 | 0 | 0 | 0 | 0 |  | Vlastní | Indiv | 1 | 21 |  | Profese, tarify | Běžná |  |  |  | POL5_
|  | 21x1 : | [25 empty] | VV | 0
|  | 21 |  | 21 | [23 empty] | VV | 0
3 | 3 | Montážní patice pro osazní kamer na zeď/ na roh | ks | 21 |  | 0 |  | 0 |  | 0 | 21 | 0 | 0 | 0 | 0 | 0 |  | Vlastní | Indiv | 0 | 0 |  | Práce | Běžná |  |  |  | POL1_9
|  | 21x1 : | [25 empty] | VV | 0
|  | 21 |  | 21 | [23 empty] | VV | 0
4 | 4 | Výkonný síťový videorekordér (NVR) pro záznam až 32 IP kamer. Záznamová kapacita až 256Mbps s, podporou kamer s rozlišením až 12MP a formátu H.264, H264+, H.265 a MPEG-4. K NVR lze připojit | ks | 1 |  | 0 |  | 0 |  | 0 | 21 | 0 | 0 | 0 | 0 | 0 |  | Vlastní | Indiv | 0 | 0 |  | Práce | Běžná |  |  |  | POL1_9
|  | monitor přes VGA nebo HDMI výstup s podporou 4K rozlišení. Do NVR lze nainstalovat 4x HDD s kapacitou až 4x 6TB. Otevřená platforma s podporou kamer i jiných výrobců na platformě ONVIF. | [25 empty] | POP |  | monitor přes VGA nebo HDMI výstup s podporou 4K rozlišení. Do NVR lze nainstalovat 4x HDD s kapacitou až 4x 6TB. Otevřená platforma s podporou kamer i jiných výrobců na platformě ONVIF.
|  | 1x1 : | [25 empty] | VV | 0
|  | 1 |  | 1 | [23 empty] | VV | 0
5 | 5 | HDD pevný disk, 4TB, provoz 24/7 | ks | 2 |  | 0 |  | 0 |  | 0 | 21 | 0 | 0 | 0 | 0 | 0 |  | Vlastní | Indiv | 0 | 0 |  | Práce | Běžná |  |  |  | POL1_9
|  | 1x1 : | [25 empty] | VV | 0
|  | 2 |  | 2 | [23 empty] | VV | 0
6 | 6 | Konektor RJ45 Cat.6 | ks | 21 |  | 0 |  | 0 |  | 0 | 21 | 0 | 0 | 0 | 0 | 0 |  | Vlastní | Indiv | 0 | 0 |  | Práce | Běžná |  |  |  | POL1_9
|  | 21x1 : | [25 empty] | VV | 0
|  | 21 |  | 21 | [23 empty] | VV | 0
7 | 7 | Patch panel 24x RJ45, Cat.6, modulární | ks | 1 |  | 0 |  | 0 |  | 0 | 21 | 0 | 0 | 0 | 0 | 0 |  | Vlastní | Indiv | 0 | 0 |  | Práce | Běžná |  |  |  | POL1_9
|  | 1x1 : | [25 empty] | VV | 0
|  | 1 |  | 1 | [23 empty] | VV | 0
8 | 8 | Keystone Cat.6, pro osazení do patch panelu | ks | 22 |  | 0 |  | 0 |  | 0 | 21 | 0 | 0 | 0 | 0 | 0 |  | Vlastní | Indiv | 0 | 0 |  | Práce | Běžná |  |  |  | POL1_9
|  | 22x1 : | [25 empty] | VV | 0
|  | 22 |  | 22 | [23 empty] | VV | 0
9 | 9 | Patch kabel Cat,6 2m | ks | 22 |  | 0 |  | 0 |  | 0 | 21 | 0 | 0 | 0 | 0 | 0 |  | Vlastní | Indiv | 1 | 22 |  | Práce | Běžná |  |  |  | POL1_9
|  | 22x1 : | [25 empty] | VV | 0
|  | 22 |  | 22 | [23 empty] | VV | 0
10 | 10 | Pomocný podružný montážní materiál: zdící materiál na drobné zapravení, sádra, stahovací pásky, izolační pásky, drobný spotřební materiál | kpl | 1 |  | 0 |  | 0 |  | 0 | 21 | 0 | 0 | 0 | 0 | 0 |  | Vlastní | Indiv | 0 | 0 |  | Práce | Běžná |  |  |  | POL1_9
|  | 1x1 : | [25 empty] | VV | 0
|  | 1 |  | 1 | [23 empty] | VV | 0
11 | 11 | Pomocné montážní práce: zednické výpomoci , bourací práce, koordinační práce | hod | 12 |  | 0 |  | 0 |  | 0 | 21 | 0 | 0 | 0 | 0 | 0 |  | Vlastní | Indiv | 0 | 0 |  | Specifikace | Běžná |  |  |  | POL3_
|  | 12x1 : | [25 empty] | VV | 0
|  | 12 |  | 12 | [23 empty] | VV | 0
Díl: | M22_2 | Průmyslová televize - Trasy |  |  |  | 0 |  | 0 |  | 0 |  | 0 |  | 0 |  | 0 |  |  |  |  | 0 | [6 empty] | DIL
12 | 12 | Kabel UTP 4p.cat.6 LSOH | m | 1540 |  | 0 |  | 0 |  | 0 | 21 | 0 | 0 | 0 | 0 | 0 |  | Vlastní | Indiv | 0 | 0 |  | Práce | Běžná |  |  |  | POL1_9
|  | 22x70 : | [25 empty] | VV | 0
|  | 1540 |  | 1540 | [23 empty] | VV | 0
13 | 13 | Kabel CYSY 2x1,5 - rezervní kabel pro pomocné napájení | m | 1540 |  | 0 |  | 0 |  | 0 | 21 | 0 | 0 | 0 | 0 | 0 |  | Vlastní | Indiv | 0 | 0 |  | Práce | Běžná |  |  |  | POL1_9
|  | 22x70 : | [25 empty] | VV | 0
|  | 1540 |  | 1540 | [23 empty] | VV | 0
14 | 14 | Pomocný podružný montážní materiál: zdící materiál na drobné zapravení, sádra, stahovací pásky,, izolační pásky, drobný spotřební materiál | kpl | 1 |  | 0 |  | 0 |  | 0 | 21 | 0 | 0 | 0 | 0 | 0 |  | Vlastní | Indiv | 0 | 0 |  | Práce | Běžná |  |  |  | POL1_9
|  | 1x1 : | [25 empty] | VV | 0
|  | 1 |  | 1 | [23 empty] | VV | 0
15 | 15 | Pomocné montážní práce: zednické výpomoci, bourací práce | hod | 4 |  | 0 |  | 0 |  | 0 | 21 | 0 | 0 | 0 | 0 | 0 |  | Vlastní | Indiv | 0 | 0 |  | Práce | Běžná |  |  |  | POL1_9
|  | 4x1 : | [25 empty] | VV | 0
|  | 4 |  | 4 | [23 empty] | VV | 0
Díl: | M22_3 | Průmyslová televize - Ostatní |  |  |  | 0 |  | 0 |  | 0 |  | 0 |  | 0 |  | 0 |  |  |  |  | 0 | [6 empty] | DIL
16 | 16 | Seznámení obsluhy s provozem a obsluhou zařízení | Kpl | 1 |  | 0 |  | 0 |  | 0 | 21 | 0 | 0 | 0 | 0 | 0 |  | Vlastní | Indiv | 0 | 0 |  | Práce | Běžná |  |  |  | POL1_9
17 | 17 | Oživení, nastavení, zprovoznění | Kpl | 1 |  | 0 |  | 0 |  | 0 | 21 | 0 | 0 | 0 | 0 | 0 |  | Vlastní | Indiv | 0 | 0 |  | Práce | Běžná |  |  |  | POL1_9
18 | 18 | Revize systému | Kpl | 1 |  | 0 |  | 0 |  | 0 | 21 | 0 | 0 | 0 | 0 | 0 |  | Vlastní | Indiv | 0 | 0 |  | Práce | Běžná |  |  |  | POL1_9
19 | 19 | Informační tabule ELP,ELP bude jako 5ti řádkový v zobrazovací matici 160x50 bodů (LED | soubor | 1 |  | 0 |  | 0 |  | 0 | 21 | 0 | 0 | 0 | 0 | 0 |  | Vlastní | Indiv | 0 | 0 |  | Práce | Běžná |  |  |  | POL1_
|  | Certifikovaný ELP s dispečerským SW provozovaný zadavatelem v rámci systému IDS JMK, a to na úrovni komunikačního protokolu Sprinter-ELP verze 1.07, synchronizační autority pro aktualizaci dat Rsync, funkce scénářů a rozložení obrazovek dle validScenarios.xsd a validDepartLayouts.xsd. ELP musí být schopen pracovat v plně grafickém režimu dle těchto popisů. Současně platí, že při textovém režimu na dolním řádku se střídá datum/čas a teploty a současně je možno zveřejňovat zprávy od dispečinku IDS JMK. Komunikace musí probíhat minimálně přes GSM/LTE modem do privátního APN Kordis. Veškeré lokality jsou jištěny chráničem a jističem 230 V, 6 A proudová ochrana B. Kabel CYKY 3x2,5 47m | [25 empty] | POP |  | Certifikovaný ELP s dispečerským SW provozovaný zadavatelem v rámci systému IDS JMK, a to na úrovni komunikačního protokolu Sprinter-ELP verze 1.07, synchronizační autority pro aktualizaci dat Rsync, funkce scénářů a rozložení obrazovek dle validScenarios.xsd a validDepartLayouts.xsd. ELP musí být schopen pracovat v plně grafickém režimu dle těchto popisů. Současně platí, že při textovém režimu na dolním řádku se střídá datum/čas a teploty a současně je možno zveřejňovat zprávy od dispečinku IDS JMK. Komunikace musí probíhat minimálně přes GSM/LTE modem do privátního APN Kordis. Veškeré lokality jsou jištěny chráničem a jističem 230 V, 6 A proudová ochrana B. Kabel CYKY 3x2,5 47m
|  | ELP musí být vybaven LED zobrazovacími diodami minimální specifikace: | [25 empty] | POP
|  | o RED LED vlnové délky 625nm ±20nm. | [25 empty] | POP
|  | o Intenzita světla min. 800 mcd /LED/ max. 20 mA (celkově min. 15000 Cd/m2). | [25 empty] | POP
|  | o Úhel zobrazení 120 deg. | [25 empty] | POP
|  | o Možnost výměny jednotlivých LED diod | [25 empty] | POP
|  | o Typ pouzdra diody – min. black surface | [25 empty] | POP
|  | o Rozměr čočky 2,3 až 2,6 mm. | [25 empty] | POP
|  | 1 |  | 1 | [23 empty] | VV | 0
[26 empty] | 12 | 21 | DPH
| Celkem |  |  |  |  | 0 | [19 empty] | 0 | 0 | SUM
END
Note on S6: Jedná se o informaci, zda se jedná o položku, která je do rozpočtu zadána z cenové soustavy RTS, nebo vlastní.
Note on T6: Jedná se o název CÚ, která je zadána u položky rozpočtu

## 002 06d Pol
Položkový soupis prací a dodávek | [27 empty] | #TypZaznamu#
S: | 2024 | Parkovací dům Skořepka | [25 empty] | STA
O: | 002 | Nezpůsobilé výdaje | [22 empty] | STA |  |  | OBJ
R: | 06d | Slaboproud - Aktivní prvky PC sítě | [25 empty] | ROZ
P.č. | Číslo položky | Název položky | MJ | Množství | Cena / MJ | Celkem | Dodávka | Dodávka celk. | Montáž | Montáž celk. | DPH | Cena s DPH | Hmotnost / MJ | Hmotnost celk.(t) | Dem. hmotnost / MJ | Dem. hmotnost celk.(t) | Ceník | Cen. soustava / platnost | Cenová úroveň | Nhod / MJ | Nhod celk. | Dodavatel | Typ položky | Stav položky
Díl: | M22_1 | Aktivní prvky PC sítě - Zařízení |  |  |  | 0 |  | 0 |  | 0 |  | 0 |  | 0 |  | 0 |  |  |  |  | 3 | [6 empty] | DIL
1 | 1 | Aktivní prvek SWITCH 24 port, Managed L3, stohovatelný: | ks | 2 |  | 0 |  | 0 |  | 0 | 21 | 0 | 0 | 0 | 0 | 0 |  | Vlastní | Indiv | 0 | 0 |  | Specifikace | Běžná |  |  |  | POL3_
|  | Přepínací kapacita 128 Gb/s, Tabulka MAC: 16k, Layer 3 switching, VLAN support, Spanning Tree Protocol (STP), advanced threat protection IPv6 first-hop security, quality of service (QoS), sFlow, IPv4/IPv6 static routing, 24 x Gigabit Ethernet, 4 x SFP+ combo port, napájení vyhrazeno pro PoE: 370 W, porty které podporují PoE: 24, Flash: 256 MB, CPU: 800 MHz ARM, CPU memory: 512 MB, Paketová vyrovnávací paměť: 1,5MB | [25 empty] | POP |  | Přepínací kapacita 128 Gb/s, Tabulka MAC: 16k, Layer 3 switching, VLAN support, Spanning Tree Protocol (STP), advanced threat protection IPv6 first-hop security, quality of service (QoS), sFlow, IPv4/IPv6 static routing, 24 x Gigabit Ethernet, 4 x SFP+ combo port, napájení vyhrazeno pro PoE: 370 W, porty které podporují PoE: 24, Flash: 256 MB, CPU: 800 MHz ARM, CPU memory: 512 MB, Paketová vyrovnávací paměť: 1,5MB
|  | 2x1 : | [25 empty] | VV | 0
|  | 2 |  | 2 | [23 empty] | VV | 0
2 | 2 | Stohovací kabel | ks | 2 |  | 0 |  | 0 |  | 0 | 21 | 0 | 0 | 0 | 0 | 0 |  | Vlastní | Indiv | 1 | 2 |  | Profese, tarify | Běžná |  |  |  | POL5_
|  | 2x1 : | [25 empty] | VV | 0
|  | 2 |  | 2 | [23 empty] | VV | 0
3 | 3 | SFP modul 10Gbit | ks | 2 |  | 0 |  | 0 |  | 0 | 21 | 0 | 0 | 0 | 0 | 0 |  | Vlastní | Indiv | 0 | 0 |  | Práce | Běžná |  |  |  | POL1_9
|  | 2x1 : | [25 empty] | VV | 0
|  | 2 |  | 2 | [23 empty] | VV | 0
4 | 4 | UPS, Rack monut, 1U, 1500 VA, včetně akumulátoru | ks | 1 |  | 0 |  | 0 |  | 0 | 21 | 0 | 0 | 0 | 0 | 0 |  | Vlastní | Indiv | 0 | 0 |  | Práce | Běžná |  |  |  | POL1_9
|  | 1x1 : | [25 empty] | VV | 0
|  | 1 |  | 1 | [23 empty] | VV | 0
5 | 5 | Pomocný podružný montážní materiál: zdící materiál na drobné zapravení, sádra, stahovací pásky,, izolační pásky, drobný spotřební materiál | kpl | 1 |  | 0 |  | 0 |  | 0 | 21 | 0 | 0 | 0 | 0 | 0 |  | Vlastní | Indiv | 0 | 0 |  | Práce | Běžná |  |  |  | POL1_9
|  | 1x1 : | [25 empty] | VV | 0
|  | 1 |  | 1 | [23 empty] | VV | 0
6 | 6 | Koordinační úpráce se stávajícím správcem systému B Kom, kooordinace při konfiguraci systému | hod | 10 |  | 0 |  | 0 |  | 0 | 21 | 0 | 0 | 0 | 0 | 0 |  | Vlastní | Indiv | 0 | 0 |  | Práce | Běžná |  |  |  | POL1_9
|  | 12x1 : | [25 empty] | VV | 0
|  | Aktivní prvky PC sítě - Ostatní : | [25 empty] | VV | 0
|  | 10 |  | 10 | [23 empty] | VV | 0
7 | 7 | Seznámení obsluhy s provozem a obsluhou zařízení | Kpl | 1 |  | 0 |  | 0 |  | 0 | 21 | 0 | 0 | 0 | 0 | 0 |  | Vlastní | Indiv | 0 | 0 |  | Práce | Běžná |  |  |  | POL1_9
8 | 8 | Oživení, nastavení, zprovoznění - konfigurace systému a propojení se systémem vzdálené správy, stávajícího správce systému B-kom | Kpl | 1 |  | 0 |  | 0 |  | 0 | 21 | 0 | 0 | 0 | 0 | 0 |  | Vlastní | Indiv | 0 | 0 |  | Práce | Běžná |  |  |  | POL1_9
9 | 9 | Revize systému | Kpl | 1 |  | 0 |  | 0 |  | 0 | 21 | 0 | 0 | 0 | 0 | 0 |  | Vlastní | Indiv | 1 | 1 |  | Práce | Běžná |  |  |  | POL1_9
[26 empty] | 12 | 21 | DPH
| Celkem |  |  |  |  | 0 | [19 empty] | 0 | 0 | SUM
END
Note on S6: Jedná se o informaci, zda se jedná o položku, která je do rozpočtu zadána z cenové soustavy RTS, nebo vlastní.
Note on T6: Jedná se o název CÚ, která je zadána u položky rozpočtu

## 002 06e Pol
Položkový soupis prací a dodávek | [27 empty] | #TypZaznamu#
S: | 2024 | Parkovací dům Skořepka | [25 empty] | STA
O: | 002 | Nezpůsobilé výdaje | [22 empty] | STA |  |  | OBJ
R: | 06e | Slaboproud - EPS | [25 empty] | ROZ
P.č. | Číslo položky | Název položky | MJ | Množství | Cena / MJ | Celkem | Dodávka | Dodávka celk. | Montáž | Montáž celk. | DPH | Cena s DPH | Hmotnost / MJ | Hmotnost celk.(t) | Dem. hmotnost / MJ | Dem. hmotnost celk.(t) | Ceník | Cen. soustava / platnost | Cenová úroveň | Nhod / MJ | Nhod celk. | Dodavatel | Typ položky | Stav položky
Díl: | M22_1 | EPS - Zařízení |  |  |  | 0 |  | 0 |  | 0 |  | 0 |  | 0 |  | 0 |  |  |  |  | 3 | [6 empty] | DIL
1 | 1 | Ústředna EPS | ks | 1 |  | 0 |  | 0 |  | 0 | 21 | 0 | 0 | 0 | 0 | 0 |  | Vlastní | Indiv | 0 | 0 |  | Specifikace | Běžná |  |  |  | POL3_
|  | Až 127 hlásičů 32 V/V modulůna kruhové lince, režimy provozudle DIN VDE 0833-2, svorkovnice pro připojení OPPO a hlavnípřenosné relé na periferním modulu, 3 volně programovatelná relé, s možností funkce ve třech režimech. Přepínací kontakt, spínací kontakt s napájením a spínací kontakt s napájením a hlídáním vedení, možnost RS 232 nebo TTY v podobě modulu, možnost síťování s až 30 dalšími ústřednami, zachování provozu sběrnice i při zkratu a přerušení, paměť událostí až 10 000 hlášení, možnost připojení dvou akumulátorů s hlídáním a kontrolou. | [25 empty] | POP |  | Až 127 hlásičů 32 V/V modulůna kruhové lince, režimy provozudle DIN VDE 0833-2, svorkovnice pro připojení OPPO a hlavnípřenosné relé na periferním modulu, 3 volně programovatelná relé, s možností funkce ve třech režimech. Přepínací kontakt, spínací kontakt s napájením a spínací kontakt s napájením a hlídáním vedení, možnost RS 232 nebo TTY v podobě modulu, možnost síťování s až 30 dalšími ústřednami, zachování provozu sběrnice i při zkratu a přerušení, paměť událostí až 10 000 hlášení, možnost připojení dvou akumulátorů s hlídáním a kontrolou.
|  | 1x1 : | [25 empty] | VV | 0
|  | 1 |  | 1 | [23 empty] | VV | 0
2 | 2 | Čelní ovládací panel ústředny | ks | 1 |  | 0 |  | 0 |  | 0 | 21 | 0 | 0 | 0 | 0 | 0 |  | Vlastní | Indiv | 1 | 1 |  | Profese, tarify | Běžná |  |  |  | POL5_
|  | 1x1 : | [25 empty] | VV | 0
|  | 1 |  | 1 | [23 empty] | VV | 0
3 | 3 | Neutrální čelní panel - kryt prostoru skříně pro akumulátory | ks | 1 |  | 0 |  | 0 |  | 0 | 21 | 0 | 0 | 0 | 0 | 0 |  | Vlastní | Indiv | 0 | 0 |  | Práce | Běžná |  |  |  | POL1_9
|  | 1x1 : | [25 empty] | VV | 0
|  | 1 |  | 1 | [23 empty] | VV | 0
4 | 4 | Karta rozšíření kapacity ústředny pro 3 mikromoduly | ks | 1 |  | 0 |  | 0 |  | 0 | 21 | 0 | 0 | 0 | 0 | 0 |  | Vlastní | Indiv | 0 | 0 |  | Práce | Běžná |  |  |  | POL1_9
|  | 1x1 : | [25 empty] | VV | 0
|  | 1 |  | 1 | [23 empty] | VV | 0
5 | 5 | Periferní karta pro připojení OPPO s 1x pozicí pro mikromodul | ks | 1 |  | 0 |  | 0 |  | 0 | 21 | 0 | 0 | 0 | 0 | 0 |  | Vlastní | Indiv | 0 | 0 |  | Práce | Běžná |  |  |  | POL1_9
|  | 1x1 : | [25 empty] | VV | 0
|  | 1 |  | 1 | [23 empty] | VV | 0
6 | 6 | Mikromodul kruhové linky - pro připojení 1 kruhé hlásičové linky nebo 1 linky s V/V moduly | ks | 3 |  | 0 |  | 0 |  | 0 | 21 | 0 | 0 | 0 | 0 | 0 |  | Vlastní | Indiv | 0 | 0 |  | Práce | Běžná |  |  |  | POL1_9
|  | 3x1 : | [25 empty] | VV | 0
|  | 3 |  | 3 | [23 empty] | VV | 0
7 | 7 | Mikromodul hlavního přenosového relé | ks | 1 |  | 0 |  | 0 |  | 0 | 21 | 0 | 0 | 0 | 0 | 0 |  | Vlastní | Indiv | 0 | 0 |  | Práce | Běžná |  |  |  | POL1_9
|  | 1x1 : | [25 empty] | VV | 0
|  | 1 |  | 1 | [23 empty] | VV | 0
8 | 8 | Modul 12 out - modul pro výstupy EPS a ovládání zařízení | ks | 1 |  | 0 |  | 0 |  | 0 | 21 | 0 | 0 | 0 | 0 | 0 |  | Vlastní | Indiv | 0 | 0 |  | Práce | Běžná |  |  |  | POL1_9
|  | 1x1 : | [25 empty] | VV | 0
|  | 1 |  | 1 | [23 empty] | VV | 0
9 | 9 | Modul alarmový (4/2) - modul pro výstupy EPS a ovládání zařízení | ks | 1 |  | 0 |  | 0 |  | 0 | 21 | 0 | 0 | 0 | 0 | 0 |  | Vlastní | Indiv | 1 | 1 |  | Práce | Běžná |  |  |  | POL1_9
|  | 1x1 : | [25 empty] | VV | 0
|  | 1 |  | 1 | [23 empty] | VV | 0
10 | 10 | Skříň pro vstupní a výstupní moduly p.o. | ks | 4 |  | 0 |  | 0 |  | 0 | 21 | 0 | 0 | 0 | 0 | 0 |  | Vlastní | Indiv | 0 | 0 |  | Práce | Běžná |  |  |  | POL1_9
|  | 4x1 : | [25 empty] | VV | 0
|  | 4 |  | 4 | [23 empty] | VV | 0
11 | 11T | Přípravné a přidružené práce 2,5% z HSV - nevyrozpočtovatelné detaily | ks | 2 |  | 0 |  | 0 |  | 0 | 21 | 0 | 0 | 0 | 0 | 0 |  | Vlastní | Indiv | 0 | 0 |  | Specifikace | Běžná |  |  |  | POL3_
|  | 2x1 : | [25 empty] | VV | 0
|  | 2 |  | 2 | [23 empty] | VV | 0
12 | 12 | Akumulátor 12V / 24 Ah | ks | 6 |  | 0 |  | 0 |  | 0 | 21 | 0 | 0 | 0 | 0 | 0 |  | Vlastní | Indiv | 0 | 0 |  | Práce | Běžná |  |  |  | POL1_9
|  | 6x1 : | [25 empty] | VV | 0
|  | 6 |  | 6 | [23 empty] | VV | 0
13 | 13 | OPPO - obslužné pole požární ochrany | ks | 1 |  | 0 |  | 0 |  | 0 | 21 | 0 | 0 | 0 | 0 | 0 |  | Vlastní | Indiv | 0 | 0 |  | Práce | Běžná |  |  |  | POL1_9
|  | 1x1 : | [25 empty] | VV | 0
|  | 1 |  | 1 | [23 empty] | VV | 0
14 | 14 | KTPO - Klíčový trezor požární ochrany, vč. Zámku | ks | 1 |  | 0 |  | 0 |  | 0 | 21 | 0 | 0 | 0 | 0 | 0 |  | Vlastní | Indiv | 0 | 0 |  | Práce | Běžná |  |  |  | POL1_9
|  | 1x1 : | [25 empty] | VV | 0
|  | 1 |  | 1 | [23 empty] | VV | 0
15 | 15 | ZDP-PCO - zařízení pro dálkový přenos poplachové informace na PCO HZS | ks | 1 |  | 0 |  | 0 |  | 0 | 21 | 0 | 0 | 0 | 0 | 0 |  | Vlastní | Indiv | 0 | 0 |  | Práce | Běžná |  |  |  | POL1_9
|  | 1x1 : | [25 empty] | VV | 0
|  | 1 |  | 1 | [23 empty] | VV | 0
16 | 16 | Hlásič požáru multisenzorový: otický kouřový snímač, teplotní snímač a snímač CO | ks | 131 |  | 0 |  | 0 |  | 0 | 21 | 0 | 0 | 0 | 0 | 0 |  | Vlastní | Indiv | 0 | 0 |  | Práce | Běžná |  |  |  | POL1_9
|  | 131x1 : | [25 empty] | VV | 0
|  | 131 |  | 131 | [23 empty] | VV | 0
17 | 17 | Hlásič požáru opticko-kouřový | ks | 3 |  | 0 |  | 0 |  | 0 | 21 | 0 | 0 | 0 | 0 | 0 |  | Vlastní | Indiv | 0 | 0 |  | Práce | Běžná |  |  |  | POL1_9
|  | 3x1 : | [25 empty] | VV | 0
|  | 3 |  | 3 | [23 empty] | VV | 0
18 | 18 | Elektronika tlačítka s oddělovačem, s uložením poplachu do paměti a indikací ?poplachu. Možnost, připojení standardních tlačítkových hlásičů. Bez připojení na sběrnici pracuje ?hlásič v režimu | ks | 16 |  | 0 |  | 0 |  | 0 | 21 | 0 | 0 | 0 | 0 | 0 |  | Vlastní | Indiv | 0 | 0 |  | Práce | Běžná |  |  |  | POL1_9
|  | nouzového provozu. Oddělovač vedení je integrován do tlačítkového hlásiče. | [25 empty] | POP
|  | 16x1 : | [25 empty] | VV | 0
|  | 16 |  | 16 | [23 empty] | VV | 0
19 | 19 | Skříň tlačítkového hlásiče červená, kryt tlačítkového hlásiče je dodáván s piktogramem dle EN 54-, 11.Dovolujeme si Vás upozornit, že podle EN 54- 11 nusí být kryt označen symbolem hořícího domu. | ks | 16 |  | 0 |  | 0 |  | 0 | 21 | 0 | 0 | 0 | 0 | 0 |  | Vlastní | Indiv | 0 | 0 |  | Práce | Běžná |  |  |  | POL1_9
|  | 16x1 : | [25 empty] | VV | 0
|  | 16 |  | 16 | [23 empty] | VV | 0
20 | 20 | Patice pro hlásiče | ks | 134 |  | 0 |  | 0 |  | 0 | 21 | 0 | 0 | 0 | 0 | 0 |  | Vlastní | Indiv | 0 | 0 |  | Práce | Běžná |  |  |  | POL1_9
|  | 134x1 : | [25 empty] | VV | 0
|  | 134 |  | 134 | [23 empty] | VV | 0
21 | 21 | Maják červeno - červený | ks | 1 |  | 0 |  | 0 |  | 0 | 21 | 0 | 0 | 0 | 0 | 0 |  | Vlastní | Indiv | 1 | 1 |  | Profese, tarify | Běžná |  |  |  | POL5_
|  | 1x1 : | [25 empty] | VV | 0
|  | 1 |  | 1 | [23 empty] | VV | 0
22 | 22 | Drobný montážní materiál, svorkovnice, stahovací pásky, konektory apod. | kpl | 1 |  | 0 |  | 0 |  | 0 | 21 | 0 | 0 | 0 | 0 | 0 |  | Vlastní | Indiv | 0 | 0 |  | Práce | Běžná |  |  |  | POL1_9
|  | 1x1 : | [25 empty] | VV | 0
|  | 1 |  | 1 | [23 empty] | VV | 0
23 | 23 | Pomocné instalační práce, zednické výpomoci, koordinační práce | hod | 50 |  | 0 |  | 0 |  | 0 | 21 | 0 | 0 | 0 | 0 | 0 |  | Vlastní | Indiv | 0 | 0 |  | Práce | Běžná |  |  |  | POL1_9
|  | 50x1 : | [25 empty] | VV | 0
|  | 50 |  | 50 | [23 empty] | VV | 0
Díl: | M22_2 | EPS - Trasy |  |  |  | 0 |  | 0 |  | 0 |  | 0 |  | 0 |  | 0 |  |  |  |  | 8 | [6 empty] | DIL
24 | 24 | Kabel J-Y(st)Y 1x2x0,8 - hlásičové linky | m | 1600 |  | 0 |  | 0 |  | 0 | 21 | 0 | 0 | 0 | 0 | 0 |  | Vlastní | Indiv | 0 | 0 |  | Práce | Běžná |  |  |  | POL1_9
|  | (134+16)x2250 : | [25 empty] | VV | 0
|  | 1600 |  | 1600 | [23 empty] | VV | 0
25 | 25 | Kabel PH 120R 1x2x0,8 - hlásičová linka přes CHUC | m | 400 |  | 0 |  | 0 |  | 0 | 21 | 0 | 0 | 0 | 0 | 0 |  | Vlastní | Indiv | 0 | 0 |  | Práce | Běžná |  |  |  | POL1_9
|  | 60x5 + 2x50 : | [25 empty] | VV | 0
|  | 400 |  | 400 | [23 empty] | VV | 0
26 | 26 | Kabel PH 120R 2x2x0,8 - výstupy EPS ovládání návazných zařízení a kruhová linka vstupně/výstupních, moduly | m | 500 |  | 0 |  | 0 |  | 0 | 21 | 0 | 0 | 0 | 0 | 0 |  | Vlastní | Indiv | 0 | 0 |  | Práce | Běžná |  |  |  | POL1_9
|  | 6x70 + 2x40 : | [25 empty] | VV | 0
|  | 500 |  | 500 | [23 empty] | VV | 0
27 | 27 | Kabel PH 120R 10x2x0,8 pro OPPO | m | 20 |  | 0 |  | 0 |  | 0 | 21 | 0 | 0 | 0 | 0 | 0 |  | Vlastní | Indiv | 0 | 0 |  | Práce | Běžná |  |  |  | POL1_9
|  | 1x20 : | [25 empty] | VV | 0
|  | 20 |  | 20 | [23 empty] | VV | 0
28 | 28 | Kabel PH 120R 3x2,5 - napájení V/V modulů od požárního napájecího zdroje, přívod napájení zdrojů,, ústředny EPS a ZDP | m | 150 |  | 0 |  | 0 |  | 0 | 21 | 0 | 0 | 0 | 0 | 0 |  | Vlastní | Indiv | 0 | 0 |  | Práce | Běžná |  |  |  | POL1_9
|  | 3x50 : | [25 empty] | VV | 0
|  | 150 |  | 150 | [23 empty] | VV | 0
29 | 29 | Požární kabelová příchytka (pro kabely s funkční odolností při požáru) | ks | 1500 |  | 0 |  | 0 |  | 0 | 21 | 0 | 0 | 0 | 0 | 0 |  | Vlastní | Indiv | 0 | 0 |  | Práce | Běžná |  |  |  | POL1_9
|  | 450/0,3 : | [25 empty] | VV | 0
|  | 1500 |  | 1500 | [23 empty] | VV | 0
30 | 30 | Požární kotva pro uchycení příchytky | ks | 1500 |  | 0 |  | 0 |  | 0 | 21 | 0 | 0 | 0 | 0 | 0 |  | Vlastní | Indiv | 0 | 0 |  | Práce | Běžná |  |  |  | POL1_9
|  | 450/0,3 : | [25 empty] | VV | 0
|  | 1500 |  | 1500 | [23 empty] | VV | 0
31 | 31 | Kabelová příchytka pro kabel hlásičové linky | ks | 2000 |  | 0 |  | 0 |  | 0 | 21 | 0 | 0 | 0 | 0 | 0 |  | Vlastní | Indiv | 0 | 0 |  | Práce | Běžná |  |  |  | POL1_9
|  | 1000/0,5 : | [25 empty] | VV | 0
|  | 2000 |  | 2000 | [23 empty] | VV | 0
32 | 32 | Krabice protipožární IP54 | ks | 8 |  | 0 |  | 0 |  | 0 | 21 | 0 | 0 | 0 | 0 | 0 |  | Vlastní | Indiv | 0 | 0 |  | Práce | Běžná |  |  |  | POL1_9
|  | 8x1 : | [25 empty] | VV | 0
|  | 8 |  | 8 | [23 empty] | VV | 0
33 | 33R | kabelář-zapojení | ks | 8 |  | 0 |  | 0 |  | 0 | 21 | 0 | 0 | 0 | 0 | 0 |  | Vlastní | Indiv | 1 | 8 |  | Profese, tarify | Běžná |  |  |  | POL5_
|  | 8x1 : | [25 empty] | VV | 0
|  | 8 |  | 8 | [23 empty] | VV | 0
34 | 34 | Pomocný podružný montážní materiál: zdící materiál na drobné zapravení, sádra, stahovací pásky,, izolační pásky, drobný spotřební materiál | kpl | 1 |  | 0 |  | 0 |  | 0 | 21 | 0 | 0 | 0 | 0 | 0 |  | Vlastní | Indiv | 0 | 0 |  | Práce | Běžná |  |  |  | POL1_9
|  | 1x1 : | [25 empty] | VV | 0
|  | 1 |  | 1 | [23 empty] | VV | 0
35 | 35 | Pomocné montážní práce: zednické výpomoci, bourací práce, koordinační práce | hod | 50 |  | 0 |  | 0 |  | 0 | 21 | 0 | 0 | 0 | 0 | 0 |  | Vlastní | Indiv | 0 | 0 |  | Práce | Běžná |  |  |  | POL1_9
|  | 50x1 : | [25 empty] | VV | 0
|  | 50 |  | 50 | [23 empty] | VV | 0
Díl: | M22_3 | EPS - Ostatní |  |  |  | 0 |  | 0 |  | 0 |  | 0 |  | 0 |  | 0 |  |  |  |  | 0 | [6 empty] | DIL
36 | 36 | Zkouška hlásiče (automatický, tlačítkový) | ks | 150 |  | 0 |  | 0 |  | 0 | 21 | 0 | 0 | 0 | 0 | 0 |  | Vlastní | Indiv | 0 | 0 |  | Práce | Běžná |  |  |  | POL1_9
37 | 37 | Seznámení s obsluhou | ks | 1 |  | 0 |  | 0 |  | 0 | 21 | 0 | 0 | 0 | 0 | 0 |  | Vlastní | Indiv | 0 | 0 |  | Práce | Běžná |  |  |  | POL1_9
38 | 38 | SW k ústředně | ks | 1 |  | 0 |  | 0 |  | 0 | 21 | 0 | 0 | 0 | 0 | 0 |  | Vlastní | Indiv | 0 | 0 |  | Práce | Běžná |  |  |  | POL1_9
39 | 39 | Uvedení do trv. provozu - ústředna (programování, oživení, odzkoušení) | ks | 1 |  | 0 |  | 0 |  | 0 | 21 | 0 | 0 | 0 | 0 | 0 |  | Vlastní | Indiv | 0 | 0 |  | Práce | Běžná |  |  |  | POL1_9
40 | 40 | Výchozí revize | ks | 1 |  | 0 |  | 0 |  | 0 | 21 | 0 | 0 | 0 | 0 | 0 |  | Vlastní | Indiv | 0 | 0 |  | Práce | Běžná |  |  |  | POL1_9
41 | 41 | Požární kniha | kpl | 1 |  | 0 |  | 0 |  | 0 | 21 | 0 | 0 | 0 | 0 | 0 |  | Vlastní | Indiv | 0 | 0 |  | Práce | Běžná |  |  |  | POL1_9
[26 empty] | 12 | 21 | DPH
| Celkem |  |  |  |  | 0 | [19 empty] | 0 | 0 | SUM
END
Note on S6: Jedná se o informaci, zda se jedná o položku, která je do rozpočtu zadána z cenové soustavy RTS, nebo vlastní.
Note on T6: Jedná se o název CÚ, která je zadána u položky rozpočtu

## 002 06f Pol
Položkový soupis prací a dodávek | [27 empty] | #TypZaznamu#
S: | 2024 | Parkovací dům Skořepka | [25 empty] | STA
O: | 002 | Nezpůsobilé výdaje | [22 empty] | STA |  |  | OBJ
R: | 06f | Slaboproud - Evakuační rozhlas | [25 empty] | ROZ
P.č. | Číslo položky | Název položky | MJ | Množství | Cena / MJ | Celkem | Dodávka | Dodávka celk. | Montáž | Montáž celk. | DPH | Cena s DPH | Hmotnost / MJ | Hmotnost celk.(t) | Dem. hmotnost / MJ | Dem. hmotnost celk.(t) | Ceník | Cen. soustava / platnost | Cenová úroveň | Nhod / MJ | Nhod celk. | Dodavatel | Typ položky | Stav položky
Díl: | M22_1 | Evakuační rozhlas - Zařízení |  |  |  | 0 |  | 0 |  | 0 |  | 0 |  | 0 |  | 0 |  |  |  |  | 2 | [6 empty] | DIL
1 | 1 | Digitální výstupní modul | ks | 1 |  | 0 |  | 0 |  | 0 | 21 | 0 | 0 | 0 | 0 | 0 |  | Vlastní | Indiv | 0 | 0 |  | Specifikace | Běžná |  |  |  | POL3_
|  | centrální řídící jednotka systému evakuačního rozhlasu dle EN54-16 a EN 60849, provedenímodulu 4-24 má čtyři nezávislé audio kanály, každý audio kanál modulu 4-24 může ovládat 6 zón reproduktorů (celkem 24 reproduktorových zón) | [25 empty] | POP |  | centrální řídící jednotka systému evakuačního rozhlasu dle EN54-16 a EN 60849, provedenímodulu 4-24 má čtyři nezávislé audio kanály, každý audio kanál modulu 4-24 může ovládat 6 zón reproduktorů (celkem 24 reproduktorových zón)
|  | 1x1 : | [25 empty] | VV | 0
|  | 1 |  | 1 | [23 empty] | VV | 0
2 | 2 | Systémový výkonový zesilovač 4x500W, 100V, EN - 54-16 | ks | 1 |  | 0 |  | 0 |  | 0 | 21 | 0 | 0 | 0 | 0 | 0 |  | Vlastní | Indiv | 1 | 1 |  | Profese, tarify | Běžná |  |  |  | POL5_
|  | 1x1 : | [25 empty] | VV | 0
|  | 1 |  | 1 | [23 empty] | VV | 0
3 | 3 | Digitální stanice hlasatele, EN54-16 pro hasice | ks | 1 |  | 0 |  | 0 |  | 0 | 21 | 0 | 0 | 0 | 0 | 0 |  | Vlastní | Indiv | 0 | 0 |  | Práce | Běžná |  |  |  | POL1_9
|  | 1x1 : | [25 empty] | VV | 0
|  | 1 |  | 1 | [23 empty] | VV | 0
4 | 4 | Záložní kabel RC22 | ks | 1 |  | 0 |  | 0 |  | 0 | 21 | 0 | 0 | 0 | 0 | 0 |  | Vlastní | Indiv | 0 | 0 |  | Práce | Běžná |  |  |  | POL1_9
|  | 1x1 : | [25 empty] | VV | 0
|  | 1 |  | 1 | [23 empty] | VV | 0
5 | 5 | Univerzální modul rozhraní UIM | ks | 1 |  | 0 |  | 0 |  | 0 | 21 | 0 | 0 | 0 | 0 | 0 |  | Vlastní | Indiv | 0 | 0 |  | Práce | Běžná |  |  |  | POL1_9
|  | 1x1 : | [25 empty] | VV | 0
|  | 1 |  | 1 | [23 empty] | VV | 0
6 | 6 | Výstupní kabel zón jednotky digitálního výstupního modulu 4-24, 100V, 6 zón | ks | 4 |  | 0 |  | 0 |  | 0 | 21 | 0 | 0 | 0 | 0 | 0 |  | Vlastní | Indiv | 0 | 0 |  | Práce | Běžná |  |  |  | POL1_9
|  | 4x1 : | [25 empty] | VV | 0
|  | 4 |  | 4 | [23 empty] | VV | 0
7 | 7 | Výstupní kabel 2 zesilovače - digitální výstupní modul 4-24 | ks | 1 |  | 0 |  | 0 |  | 0 | 21 | 0 | 0 | 0 | 0 | 0 |  | Vlastní | Indiv | 0 | 0 |  | Práce | Běžná |  |  |  | POL1_9
|  | 1x1 : | [25 empty] | VV | 0
|  | 1 |  | 1 | [23 empty] | VV | 0
8 | 8 | Vstupní kabel základní řídící jednotky - zesilovač, 0,5 m zelený | ks | 1 |  | 0 |  | 0 |  | 0 | 21 | 0 | 0 | 0 | 0 | 0 |  | Vlastní | Indiv | 0 | 0 |  | Práce | Běžná |  |  |  | POL1_9
|  | 1x1 : | [25 empty] | VV | 0
|  | 1 |  | 1 | [23 empty] | VV | 0
9 | 9 | Propojovací kabel základní řídící jednotky - posilující zdroj | ks | 1 |  | 0 |  | 0 |  | 0 | 21 | 0 | 0 | 0 | 0 | 0 |  | Vlastní | Indiv | 1 | 1 |  | Práce | Běžná |  |  |  | POL1_9
|  | 1x1 : | [25 empty] | VV | 0
|  | 1 |  | 1 | [23 empty] | VV | 0
10 | 10 | Koncový člen reproduktovové linky | ks | 10 |  | 0 |  | 0 |  | 0 | 21 | 0 | 0 | 0 | 0 | 0 |  | Vlastní | Indiv | 0 | 0 |  | Práce | Běžná |  |  |  | POL1_9
|  | 10x1 : | [25 empty] | VV | 0
|  | 10 |  | 10 | [23 empty] | VV | 0
11 | 11 | Nouzový napájecí zdroj | ks | 1 |  | 0 |  | 0 |  | 0 | 21 | 0 | 0 | 0 | 0 | 0 |  | Vlastní | Indiv | 0 | 0 |  | Specifikace | Běžná |  |  |  | POL3_
|  | 1x1 : | [25 empty] | VV | 0
|  | 1 |  | 1 | [23 empty] | VV | 0
12 | 12 | Akumulátor 12V, 150Ah pro zálohování síťového zdroje | ks | 2 |  | 0 |  | 0 |  | 0 | 21 | 0 | 0 | 0 | 0 | 0 |  | Vlastní | Indiv | 0 | 0 |  | Práce | Běžná |  |  |  | POL1_9
|  | 2x1 : | [25 empty] | VV | 0
|  | 2 |  | 2 | [23 empty] | VV | 0
13 | 13 | Skříň RACK19",600x600, výška 18U, včetně kompletní potřebné výbavy (police, šrouby, připojení, napájení, ventilační jednotka se 2 ventilátory a trmostatem) | ks | 1 |  | 0 |  | 0 |  | 0 | 21 | 0 | 0 | 0 | 0 | 0 |  | Vlastní | Indiv | 0 | 0 |  | Práce | Běžná |  |  |  | POL1_9
|  | 1x1 : | [25 empty] | VV | 0
|  | 1 |  | 1 | [23 empty] | VV | 0
14 | 14 | Reproduktor na strop, přisazená montáž: Výkonný 6 W reproduktor pro použití v evakuačním ozvučení., Možnost regulace 3W, nebo 1.5W, nebo 0,75W. Vyznačuje se širokým frekvenčním spektrem a vysokou | ks | 219 |  | 0 |  | 0 |  | 0 | 21 | 0 | 0 | 0 | 0 | 0 |  | Vlastní | Indiv | 0 | 0 |  | Práce | Běžná |  |  |  | POL1_9
|  | úrovní akustického tlaku, což zajišťuje kvalitní reprodukci a vysokou srozumitelnost nezbytné pro použití v evakuačních systémech. Krytí IP54, je certifikovaný dle EN 54 část 24. | [25 empty] | POP |  | úrovní akustického tlaku, což zajišťuje kvalitní reprodukci a vysokou srozumitelnost nezbytné pro použití v evakuačních systémech. Krytí IP54, je certifikovaný dle EN 54 část 24.
|  | 234x1 : | [25 empty] | VV | 0
|  | 219 |  | 219 | [23 empty] | VV | 0
15 | 15 | Reprouktor na stěnu, přisazená montáž: Výkonný 6 W skříňkový reproduktor pro použití v evakuačním, ozvučení. Možnost regulace 3W, nebo 1.5W, nebo 0,75W. Vyznačuje se širokým frekvenčním spektrem a | ks | 16 |  | 0 |  | 0 |  | 0 | 21 | 0 | 0 | 0 | 0 | 0 |  | Vlastní | Indiv | 0 | 0 |  | Práce | Běžná |  |  |  | POL1_9
|  | vysokou úrovní akustického tlaku, což zajišťuje kvalitní reprodukci a vysokou srozumitelnost nezbytné pro použití v evakuačních systémech. IP54, je certifikovaný dle EN 54 část 24. | [25 empty] | POP |  | vysokou úrovní akustického tlaku, což zajišťuje kvalitní reprodukci a vysokou srozumitelnost nezbytné pro použití v evakuačních systémech. IP54, je certifikovaný dle EN 54 část 24.
|  | 234x1 : | [25 empty] | VV | 0
|  | 16 |  | 16 | [23 empty] | VV | 0
16 | 16 | Reprouktor na stěnu, tlakový, venkovní provedení: Certifikován dle EN54-244, dosahuje vysokého, akustického ?tlaku a velké odolnosti proti povětrnostním vlivům s krytím až IP66, takže je vhodný | ks | 4 |  | 0 |  | 0 |  | 0 | 21 | 0 | 0 | 0 | 0 | 0 |  | Vlastní | Indiv | 0 | 0 |  | Práce | Běžná |  |  |  | POL1_9
|  | pro průmyslové použití a venkovní aplikace. Je vybaven keramickou svorkovnicí s tepelnou pojistkou. Tělo ?reproduktoru je vyrobeno z nárazuvzdorného plastu ABS podle UL94V0. Je dodáván s držákem ve ?tvaru U, který je vyroben z nerezu. Přepínání příkonu se provádí přímo na reproduktoru v rozsahu ?30 W, 20 W, 10 W, 5 W. | [25 empty] | POP |  | pro průmyslové použití a venkovní aplikace. Je vybaven keramickou svorkovnicí s tepelnou pojistkou. Tělo ?reproduktoru je vyrobeno z nárazuvzdorného plastu ABS podle UL94V0. Je dodáván s držákem ve ?tvaru U, který je vyroben z nerezu. Přepínání příkonu se provádí přímo na reproduktoru v rozsahu ?30 W, 20 W, 10 W, 5 W.
|  | 4x1 : | [25 empty] | VV | 0
|  | 4 |  | 4 | [23 empty] | VV | 0
17 | 17 | Pomocné motážní práce, koordinační práce | hod | 50 |  | 0 |  | 0 |  | 0 | 21 | 0 | 0 | 0 | 0 | 0 |  | Vlastní | Indiv | 0 | 0 |  | Práce | Běžná |  |  |  | POL1_9
|  | 50x1 : | [25 empty] | VV | 0
|  | 50 |  | 50 | [23 empty] | VV | 0
Díl: | M22_2 | Evakuační rozhlas - Trasy |  |  |  | 0 |  | 0 |  | 0 |  | 0 |  | 0 |  | 0 |  |  |  |  | 20 | [6 empty] | DIL
18 | 18 | Kabel PH 120R 3x1,5 pro reproduktorové linky | m | 2510 |  | 0 |  | 0 |  | 0 | 21 | 0 | 0 | 0 | 0 | 0 |  | Vlastní | Indiv | 0 | 0 |  | Práce | Běžná |  |  |  | POL1_9
|  | (219+16+4)x10+ 4x30 : | [25 empty] | VV | 0
|  | 2510 |  | 2510 | [23 empty] | VV | 0
19 | 19 | Požární kabelová příchytka (pro kabely s funkční odolností při požáru) | ks | 8000 |  | 0 |  | 0 |  | 0 | 21 | 0 | 0 | 0 | 0 | 0 |  | Vlastní | Indiv | 0 | 0 |  | Práce | Běžná |  |  |  | POL1_9
|  | 2400/0,3 : | [25 empty] | VV | 0
|  | 8000 |  | 8000 | [23 empty] | VV | 0
20 | 20 | Požární kotva pro uchycení příchytky | ks | 8000 |  | 0 |  | 0 |  | 0 | 21 | 0 | 0 | 0 | 0 | 0 |  | Vlastní | Indiv | 0 | 0 |  | Práce | Běžná |  |  |  | POL1_9
|  | 2400/0,3 : | [25 empty] | VV | 0
|  | 8000 |  | 8000 | [23 empty] | VV | 0
21 | 21 | Kabel PH 120R 4x2x0,8 (mikrofonní stanice) | m | 20 |  | 0 |  | 0 |  | 0 | 21 | 0 | 0 | 0 | 0 | 0 |  | Vlastní | Indiv | 1 | 20 |  | Profese, tarify | Běžná |  |  |  | POL5_
|  | 20x1 : | [25 empty] | VV | 0
|  | 20 |  | 20 | [23 empty] | VV | 0
22 | 22 | Kabel 3x4 PH120- R (pro napájení systému) | m | 20 |  | 0 |  | 0 |  | 0 | 21 | 0 | 0 | 0 | 0 | 0 |  | Vlastní | Indiv | 0 | 0 |  | Práce | Běžná |  |  |  | POL1_9
|  | 1x20 : | [25 empty] | VV | 0
|  | 20 |  | 20 | [23 empty] | VV | 0
23 | 23 | Krabice protipožární IP54 | ks | 6 |  | 0 |  | 0 |  | 0 | 21 | 0 | 0 | 0 | 0 | 0 |  | Vlastní | Indiv | 0 | 0 |  | Práce | Běžná |  |  |  | POL1_9
|  | 6x1 : | [25 empty] | VV | 0
|  | 6 |  | 6 | [23 empty] | VV | 0
24 | 24 | Jistič 20A | ks | 1 |  | 0 |  | 0 |  | 0 | 21 | 0 | 0 | 0 | 0 | 0 |  | Vlastní | Indiv | 0 | 0 |  | Práce | Běžná |  |  |  | POL1_9
|  | 1x1" instalace do silnorpudých rozvaděčů pro napájení zasilovačů : | [25 empty] | VV | 0
|  | 1 |  | 1 | [23 empty] | VV | 0
25 | 25 | Pomocné motážní práce, koordinační práce | hod | 50 |  | 0 |  | 0 |  | 0 | 21 | 0 | 0 | 0 | 0 | 0 |  | Vlastní | Indiv | 0 | 0 |  | Práce | Běžná |  |  |  | POL1_9
|  | 50x1 : | [25 empty] | VV | 0
|  | 50 |  | 50 | [23 empty] | VV | 0
26 | 26 | Drobný a pomocný montážní materiál: štítky, záslepky, šroubky, spotřební materiál) | kpl | 1 |  | 0 |  | 0 |  | 0 | 21 | 0 | 0 | 0 | 0 | 0 |  | Vlastní | Indiv | 0 | 0 |  | Práce | Běžná |  |  |  | POL1_9
|  | 1*1" drobný instalační materiál pro celý systém EKV : | [25 empty] | VV | 0
|  | 1 |  | 1 | [23 empty] | VV | 0
Díl: | M22_3 | Evakuační rozhlas - Ostatní |  |  |  | 0 |  | 0 |  | 0 |  | 0 |  | 0 |  | 0 |  |  |  |  | 0 | [6 empty] | DIL
27 | 27 | Oživení, odzkoušení, nastavení zařízení, konfigurace | ks | 1 |  | 0 |  | 0 |  | 0 | 21 | 0 | 0 | 0 | 0 | 0 |  | Vlastní | Indiv | 0 | 0 |  | Práce | Běžná |  |  |  | POL1_9
28 | 28 | Povinné měření srozumitelnosti | ks | 1 |  | 0 |  | 0 |  | 0 | 21 | 0 | 0 | 0 | 0 | 0 |  | Vlastní | Indiv | 0 | 0 |  | Práce | Běžná |  |  |  | POL1_9
29 | 29 | Seznámení s obsluhou | ks | 1 |  | 0 |  | 0 |  | 0 | 21 | 0 | 0 | 0 | 0 | 0 |  | Vlastní | Indiv | 0 | 0 |  | Práce | Běžná |  |  |  | POL1_9
30 | 30 | SW k ústředně | ks | 1 |  | 0 |  | 0 |  | 0 | 21 | 0 | 0 | 0 | 0 | 0 |  | Vlastní | Indiv | 0 | 0 |  | Práce | Běžná |  |  |  | POL1_9
31 | 31 | Výchozí revize | ks | 1 |  | 0 |  | 0 |  | 0 | 21 | 0 | 0 | 0 | 0 | 0 |  | Vlastní | Indiv | 0 | 0 |  | Práce | Běžná |  |  |  | POL1_9
[26 empty] | 12 | 21 | DPH
| Celkem |  |  |  |  | 0 | [19 empty] | 0 | 0 | SUM
END
Note on S6: Jedná se o informaci, zda se jedná o položku, která je do rozpočtu zadána z cenové soustavy RTS, nebo vlastní.
Note on T6: Jedná se o název CÚ, která je zadána u položky rozpočtu

## 002 06g Pol
Položkový soupis prací a dodávek | [27 empty] | #TypZaznamu#
S: | 2024 | Parkovací dům Skořepka | [25 empty] | STA
O: | 002 | Nezpůsobilé výdaje | [22 empty] | STA |  |  | OBJ
R: | 06g | Slaboproud - Hrubé rozvody | [25 empty] | ROZ
P.č. | Číslo položky | Název položky | MJ | Množství | Cena / MJ | Celkem | Dodávka | Dodávka celk. | Montáž | Montáž celk. | DPH | Cena s DPH | Hmotnost / MJ | Hmotnost celk.(t) | Dem. hmotnost / MJ | Dem. hmotnost celk.(t) | Ceník | Cen. soustava / platnost | Cenová úroveň | Nhod / MJ | Nhod celk. | Dodavatel | Typ položky | Stav položky
Díl: | M22_1 | Hrubé rozvody - Trasy |  |  |  | 0 |  | 0 |  | 0 |  | 0 |  | 0 |  | 0 |  |  |  |  | 1490 | [6 empty] | DIL
1 | 1 | Kabelový žlab drátěný 50/50 komplet (žlab, nosné závitové tyče, nosníky) | m | 80 |  | 0 |  | 0 |  | 0 | 21 | 0 | 0 | 0 | 0 | 0 |  | Vlastní | Indiv | 0 | 0 |  | Specifikace | Běžná |  |  |  | POL3_
|  | 8x10 : | [25 empty] | VV | 0
|  | 80 |  | 80 | [23 empty] | VV | 0
2 | 2 | kabelový žlab : lišta vkládací 20x20, včetně víka | m | 1400 |  | 0 |  | 0 |  | 0 | 21 | 0 | 0 | 0 | 0 | 0 |  | Vlastní | Indiv | 1 | 1400 |  | Profese, tarify | Běžná |  |  |  | POL5_
|  | 140x10 : | [25 empty] | VV | 0
|  | 1400 |  | 1400 | [23 empty] | VV | 0
3 | 3 | Kabelový žlab: lišta vkládací 40x20, včetně víka | m | 100 |  | 0 |  | 0 |  | 0 | 21 | 0 | 0 | 0 | 0 | 0 |  | Vlastní | Indiv | 0 | 0 |  | Práce | Běžná |  |  |  | POL1_9
|  | 10x10 : | [25 empty] | VV | 0
|  | 100 |  | 100 | [23 empty] | VV | 0
4 | 5 | Trubka korugovaná ohebná vněj. prům. 63 mm - pro stoupací vedení a rozvody v zemi | m | 60 |  | 0 |  | 0 |  | 0 | 21 | 0 | 0 | 0 | 0 | 0 |  | Vlastní | Indiv | 0 | 0 |  | Práce | Běžná |  |  |  | POL1_9
|  | 6x10 : | [25 empty] | VV | 0
|  | 60 |  | 60 | [23 empty] | VV | 0
5 | 6 | Trubka PVC 16 p.o | m | 950 |  | 0 |  | 0 |  | 0 | 21 | 0 | 0 | 0 | 0 | 0 |  | Vlastní | Indiv | 0 | 0 |  | Práce | Běžná |  |  |  | POL1_9
|  | 95x10 : | [25 empty] | VV | 0
|  | 950 |  | 950 | [23 empty] | VV | 0
6 | 7 | Trubka PVC 23 p.o | m | 320 |  | 0 |  | 0 |  | 0 | 21 | 0 | 0 | 0 | 0 | 0 |  | Vlastní | Indiv | 0 | 0 |  | Práce | Běžná |  |  |  | POL1_9
|  | 32x10 : | [25 empty] | VV | 0
|  | 320 |  | 320 | [23 empty] | VV | 0
7 | 8 | Trubka PVC 36 p.o | m | 160 |  | 0 |  | 0 |  | 0 | 21 | 0 | 0 | 0 | 0 | 0 |  | Vlastní | Indiv | 0 | 0 |  | Práce | Běžná |  |  |  | POL1_9
|  | 16x10 : | [25 empty] | VV | 0
|  | 160 |  | 160 | [23 empty] | VV | 0
8 | 9 | Krabice KU 68 | ks | 90 |  | 0 |  | 0 |  | 0 | 21 | 0 | 0 | 0 | 0 | 0 |  | Vlastní | Indiv | 1 | 90 |  | Práce | Běžná |  |  |  | POL1_9
|  | 90x1 : | [25 empty] | VV | 0
|  | 90 |  | 90 | [23 empty] | VV | 0
9 | 10 | Krabice KO 97. | ks | 35 |  | 0 |  | 0 |  | 0 | 21 | 0 | 0 | 0 | 0 | 0 |  | Vlastní | Indiv | 0 | 0 |  | Práce | Běžná |  |  |  | POL1_9
|  | 35x1 : | [25 empty] | VV | 0
|  | 35 |  | 35 | [23 empty] | VV | 0
10 | 11 | Krabice KO 125 | ks | 10 |  | 0 |  | 0 |  | 0 | 21 | 0 | 0 | 0 | 0 | 0 |  | Vlastní | Indiv | 0 | 0 |  | Specifikace | Běžná |  |  |  | POL3_
|  | 10x1 : | [25 empty] | VV | 0
|  | 10 |  | 10 | [23 empty] | VV | 0
11 | 12 | Krabice KT 250. | ks | 4 |  | 0 |  | 0 |  | 0 | 21 | 0 | 0 | 0 | 0 | 0 |  | Vlastní | Indiv | 0 | 0 |  | Práce | Běžná |  |  |  | POL1_9
|  | 4x1 : | [25 empty] | VV | 0
|  | 4 |  | 4 | [23 empty] | VV | 0
12 | 13 | Průraz zdivem, cihlová zeď, tloušťka do 50cm | ks | 24 |  | 0 |  | 0 |  | 0 | 21 | 0 | 0 | 0 | 0 | 0 |  | Vlastní | Indiv | 0 | 0 |  | Práce | Běžná |  |  |  | POL1_9
|  | 24x1 : | [25 empty] | VV | 0
|  | 24 |  | 24 | [23 empty] | VV | 0
13 | 14 | Průraz zdivem, železobetonová zeď, d=20mm, síla zdi 300mm | ks | 12 |  | 0 |  | 0 |  | 0 | 21 | 0 | 0 | 0 | 0 | 0 |  | Vlastní | Indiv | 0 | 0 |  | Práce | Běžná |  |  |  | POL1_9
|  | 12x1 : | [25 empty] | VV | 0
|  | 12 |  | 12 | [23 empty] | VV | 0
14 | 15 | Frézování drážky od zdi, 50x50mm | m | 140 |  | 0 |  | 0 |  | 0 | 21 | 0 | 0 | 0 | 0 | 0 |  | Vlastní | Indiv | 0 | 0 |  | Práce | Běžná |  |  |  | POL1_9
|  | 140x10 : | [25 empty] | VV | 0
|  | 140 |  | 140 | [23 empty] | VV | 0
15 | 16 | Frézování drážky od zdi, 100x50mm | m | 50 |  | 0 |  | 0 |  | 0 | 21 | 0 | 0 | 0 | 0 | 0 |  | Vlastní | Indiv | 0 | 0 |  | Práce | Běžná |  |  |  | POL1_9
|  | 50x1 : | [25 empty] | VV | 0
|  | 50 |  | 50 | [23 empty] | VV | 0
16 | 17 | Frézování drážky od zdi, 150x50mm | m | 20 |  | 0 |  | 0 |  | 0 | 21 | 0 | 0 | 0 | 0 | 0 |  | Vlastní | Indiv | 0 | 0 |  | Práce | Běžná |  |  |  | POL1_9
|  | 20x1 : | [25 empty] | VV | 0
|  | 20 |  | 20 | [23 empty] | VV | 0
17 | 18 | Požární ucpávky kabeláže, odolnost 45min, z požárního tmelu | ks | 12 |  | 0 |  | 0 |  | 0 | 21 | 0 | 0 | 0 | 0 | 0 |  | Vlastní | Indiv | 0 | 0 |  | Práce | Běžná |  |  |  | POL1_9
|  | 12x1 : | [25 empty] | VV | 0
|  | 12 |  | 12 | [23 empty] | VV | 0
18 | 19 | Pomocný podružný montážní materiál: zdící materiál na drobné zapravení, sádra, stahovací pásky | kpl | 1 |  | 0 |  | 0 |  | 0 | 21 | 0 | 0 | 0 | 0 | 0 |  | Vlastní | Indiv | 0 | 0 |  | Práce | Běžná |  |  |  | POL1_9
|  | 1x1 : | [25 empty] | VV | 0
|  | 1 |  | 1 | [23 empty] | VV | 0
19 | 20 | Nespecifikované pomocné montážní práce (zednické výpomoci, zapravení, bourací práce) | hod | 100 |  | 0 |  | 0 |  | 0 | 21 | 0 | 0 | 0 | 0 | 0 |  | Vlastní | Indiv | 0 | 0 |  | Práce | Běžná |  |  |  | POL1_9
|  | 80x1 : | [25 empty] | VV | 0
|  | 100 |  | 100 | [23 empty] | VV | 0
[26 empty] | 12 | 21 | DPH
| Celkem |  |  |  |  | 0 | [19 empty] | 0 | 0 | SUM
END
Note on S6: Jedná se o informaci, zda se jedná o položku, která je do rozpočtu zadána z cenové soustavy RTS, nebo vlastní.
Note on T6: Jedná se o název CÚ, která je zadána u položky rozpočtu

## 002 07 Pol
Položkový soupis prací a dodávek | [27 empty] | #TypZaznamu#
S: | 2024 | Parkovací dům Skořepka | [25 empty] | STA
O: | 002 | Nezpůsobilé výdaje | [22 empty] | STA |  |  | OBJ
R: | 07 | Vzduchotechnika | [25 empty] | ROZ
P.č. | Číslo položky | Název položky | MJ | Množství | Cena / MJ | Celkem | Dodávka | Dodávka celk. | Montáž | Montáž celk. | DPH | Cena s DPH | Hmotnost / MJ | Hmotnost celk.(t) | Dem. hmotnost / MJ | Dem. hmotnost celk.(t) | Ceník | Cen. soustava / platnost | Cenová úroveň | Nhod / MJ | Nhod celk. | Dodavatel | Typ položky | Stav položky
Díl: | M24_1 | Zařízení č. 1 |  |  |  | 0 |  | 0 |  | 0 |  | 0 |  | 0 |  | 0 |  |  |  |  | 0 | [6 empty] | DIL
1 | 1.1 | Axiální potrubní ventilátor Q= 3500 m3/h, p= 180 Pa, průměr 400 mm, P= 550 W, 400 V, 50 Hz | ks | 1 |  | 0 |  | 0 |  | 0 | 21 | 0 | 0 | 0 | 0 | 0 |  | Vlastní | Indiv | 0 | 0 |  | Práce | Běžná |  |  |  | POL1_
2 | 1.1a | Konzola pro upevnění ventilátoru | ks | 1 |  | 0 |  | 0 |  | 0 | 21 | 0 | 0 | 0 | 0 | 0 |  | Vlastní | Indiv | 0 | 0 |  | Práce | Běžná |  |  |  | POL1_
3 | 1.2 | Kruhová uzavírací klapka s ovládáním na servopohon, napájení servopohonu 230 V, 50 Hz, DN 400 | ks | 1 |  | 0 |  | 0 |  | 0 | 21 | 0 | 0 | 0 | 0 | 0 |  | Vlastní | Indiv | 0 | 0 |  | Práce | Běžná |  |  |  | POL1_
4 | 1.3 | Protidešťová žaluzie D 400, barva dle provedení fasády | ks | 1 |  | 0 |  | 0 |  | 0 | 21 | 0 | 0 | 0 | 0 | 0 |  | Vlastní | Indiv | 0 | 0 |  | Práce | Běžná |  |  |  | POL1_
5 | 1.4 | Krycí mřížka potrubí z tahokovu s olemováním, DN 400 | ks | 1 |  | 0 |  | 0 |  | 0 | 21 | 0 | 0 | 0 | 0 | 0 |  | Vlastní | Indiv | 0 | 0 |  | Práce | Běžná |  |  |  | POL1_
6 | 1.5 | Kruhová uzavírací přetlaková klapka s možností nastavení otvíracího přetlaku 15 Pa, DN 400 | ks | 1 |  | 0 |  | 0 |  | 0 | 21 | 0 | 0 | 0 | 0 | 0 |  | Vlastní | Indiv | 0 | 0 |  | Práce | Běžná |  |  |  | POL1_
7 | 1.6 | Výfuková mřížka D 400, barva dle provedení fasády | ks | 1 |  | 0 |  | 0 |  | 0 | 21 | 0 | 0 | 0 | 0 | 0 |  | Vlastní | Indiv | 0 | 0 |  | Práce | Běžná |  |  |  | POL1_
8 | 1.10 | Kruhové VZT potrubí skupiny I, třída těsnosti I, D 400, Materiál pozinkovaný plech, včetně, závěsového, spojovacího a těsnícího materiálu | m | 5 |  | 0 |  | 0 |  | 0 | 21 | 0 | 0 | 0 | 0 | 0 |  | Vlastní | Indiv | 0 | 0 |  | Práce | Běžná |  |  |  | POL1_
9 | 1.11 | Vrtaný otvor obvodou stěnou tl. 300, D= 450 mm | ks | 2 |  | 0 |  | 0 |  | 0 | 21 | 0 | 0 | 0 | 0 | 0 |  | Vlastní | Indiv | 0 | 0 |  | Práce | Běžná |  |  |  | POL1_
10 | 1.12 | Utěsnění prostupu obvodovou stěnou VZT potrubí DN 400, včetně olemování | kpl | 2 |  | 0 |  | 0 |  | 0 | 21 | 0 | 0 | 0 | 0 | 0 |  | Vlastní | Indiv | 0 | 0 |  | Práce | Běžná |  |  |  | POL1_
11 | 1.13 | Závěsový materiál pozinkovaný fabrikovaný | kg | 10 |  | 0 |  | 0 |  | 0 | 21 | 0 | 0 | 0 | 0 | 0 |  | Vlastní | Indiv | 0 | 0 |  | Práce | Běžná |  |  |  | POL1_
12 | 1.14 | Pomocný konstrukční materiál | kpl | 1 |  | 0 |  | 0 |  | 0 | 21 | 0 | 0 | 0 | 0 | 0 |  | Vlastní | Indiv | 0 | 0 |  | Práce | Běžná |  |  |  | POL1_
Díl: | M24_2 | Zařízení č. 2 |  |  |  | 0 |  | 0 |  | 0 |  | 0 |  | 0 |  | 0 |  |  |  |  | 0 | [6 empty] | DIL
13 | 2.1 | Axiální potrubní ventilátor Q= 3500 m3/h, p= 180 Pa, průměr 400 mm, P= 550 W, 400 V, 50 Hz | ks | 1 |  | 0 |  | 0 |  | 0 | 21 | 0 | 0 | 0 | 0 | 0 |  | Vlastní | Indiv | 0 | 0 |  | Práce | Běžná |  |  |  | POL1_
14 | 2.1a | Konzola pro upevnění ventilátoru | ks | 1 |  | 0 |  | 0 |  | 0 | 21 | 0 | 0 | 0 | 0 | 0 |  | Vlastní | Indiv | 0 | 0 |  | Práce | Běžná |  |  |  | POL1_
15 | 2.2 | Kruhová uzavírací klapka s ovládáním na servopohon, napájení servopohonu 230 V, 50 Hz, DN 400 | ks | 1 |  | 0 |  | 0 |  | 0 | 21 | 0 | 0 | 0 | 0 | 0 |  | Vlastní | Indiv | 0 | 0 |  | Práce | Běžná |  |  |  | POL1_
16 | 2.3 | Protidešťová žaluzie D 400, barva dle provedení fasády | ks | 1 |  | 0 |  | 0 |  | 0 | 21 | 0 | 0 | 0 | 0 | 0 |  | Vlastní | Indiv | 0 | 0 |  | Práce | Běžná |  |  |  | POL1_
17 | 2.4 | Krycí mřížka potrubí z tahokovu s olemováním, DN 400 | ks | 1 |  | 0 |  | 0 |  | 0 | 21 | 0 | 0 | 0 | 0 | 0 |  | Vlastní | Indiv | 0 | 0 |  | Práce | Běžná |  |  |  | POL1_
18 | 2.5 | Kruhová uzavírací přetlaková klapka s možností nastavení otvíracího přetlaku 15 Pa, DN 400 | ks | 1 |  | 0 |  | 0 |  | 0 | 21 | 0 | 0 | 0 | 0 | 0 |  | Vlastní | Indiv | 0 | 0 |  | Práce | Běžná |  |  |  | POL1_
19 | 2.6 | Výfuková mřížka D 400, barva dle provedení fasády | ks | 1 |  | 0 |  | 0 |  | 0 | 21 | 0 | 0 | 0 | 0 | 0 |  | Vlastní | Indiv | 0 | 0 |  | Práce | Běžná |  |  |  | POL1_
20 | 2.10 | Kruhové VZT potrubí skupiny I, třída těsnosti I, D 400, Materiál pozinkovaný plech, včetně, závěsového, spojovacího a těsnícího materiálu | m | 5 |  | 0 |  | 0 |  | 0 | 21 | 0 | 0 | 0 | 0 | 0 |  | Vlastní | Indiv | 0 | 0 |  | Práce | Běžná |  |  |  | POL1_
21 | 2.11 | Vrtaný otvor obvodou stěnou tl. 300, D= 450 mm | ks | 2 |  | 0 |  | 0 |  | 0 | 21 | 0 | 0 | 0 | 0 | 0 |  | Vlastní | Indiv | 0 | 0 |  | Práce | Běžná |  |  |  | POL1_
22 | 2.12 | Utěsnění prostupu obvodovou stěnou VZT potrubí DN 400, včetně olemování | kpl | 2 |  | 0 |  | 0 |  | 0 | 21 | 0 | 0 | 0 | 0 | 0 |  | Vlastní | Indiv | 0 | 0 |  | Práce | Běžná |  |  |  | POL1_
23 | 2.13 | Závěsový materiál pozinkovaný fabrikovaný | kg | 10 |  | 0 |  | 0 |  | 0 | 21 | 0 | 0 | 0 | 0 | 0 |  | Vlastní | Indiv | 0 | 0 |  | Práce | Běžná |  |  |  | POL1_
24 | 2.14 | Pomocný konstrukční materiál | kpl | 1 |  | 0 |  | 0 |  | 0 | 21 | 0 | 0 | 0 | 0 | 0 |  | Vlastní | Indiv | 0 | 0 |  | Práce | Běžná |  |  |  | POL1_
Díl: | M24_3 | Zařízení č. 3 |  |  |  | 0 |  | 0 |  | 0 |  | 0 |  | 0 |  | 0 |  |  |  |  | 0 | [6 empty] | DIL
25 | 3.1 | Axiální potrubní ventilátor Q= 330 m3/h, p= 120 Pa, průměr 125 mm, P= 60 W, 230 V, 50 Hz | ks | 1 |  | 0 |  | 0 |  | 0 | 21 | 0 | 0 | 0 | 0 | 0 |  | Vlastní | Indiv | 0 | 0 |  | Práce | Běžná |  |  |  | POL1_
26 | 3.1a | Regulátor otáček pro potrubní ventilátor | ks | 1 |  | 0 |  | 0 |  | 0 | 21 | 0 | 0 | 0 | 0 | 0 |  | Vlastní | Indiv | 0 | 0 |  | Práce | Běžná |  |  |  | POL1_
27 | 3.1b | Konzola pro upevnění ventilátoru | ks | 1 |  | 0 |  | 0 |  | 0 | 21 | 0 | 0 | 0 | 0 | 0 |  | Vlastní | Indiv | 0 | 0 |  | Práce | Běžná |  |  |  | POL1_
28 | 3.1c | Ruční regulační klapka s aretací polohy, DN 125 | ks | 1 |  | 0 |  | 0 |  | 0 | 21 | 0 | 0 | 0 | 0 | 0 |  | Vlastní | Indiv | 0 | 0 |  | Práce | Běžná |  |  |  | POL1_
29 | 3.1d | Pružná manžeta DN 125 | ks | 2 |  | 0 |  | 0 |  | 0 | 21 | 0 | 0 | 0 | 0 | 0 |  | Vlastní | Indiv | 0 | 0 |  | Práce | Běžná |  |  |  | POL1_
30 | 3.2 | Kruhový tlumič hluku, DN 125, délka 0,5m | ks | 1 |  | 0 |  | 0 |  | 0 | 21 | 0 | 0 | 0 | 0 | 0 |  | Vlastní | Indiv | 0 | 0 |  | Práce | Běžná |  |  |  | POL1_
31 | 3.3 | Výfuková mřížka D 125, barva dle provedení fasády | ks | 1 |  | 0 |  | 0 |  | 0 | 21 | 0 | 0 | 0 | 0 | 0 |  | Vlastní | Indiv | 0 | 0 |  | Práce | Běžná |  |  |  | POL1_
32 | 3.4 | Odvodní talířový ventil ELF 100, barva bílá | ks | 4 |  | 0 |  | 0 |  | 0 | 21 | 0 | 0 | 0 | 0 | 0 |  | Vlastní | Indiv | 0 | 0 |  | Práce | Běžná |  |  |  | POL1_
33 | 3.5 | Dveřní větrací mřížka, materiál AL, rozměr 50x300 mm, barva hliník | ks | 3 |  | 0 |  | 0 |  | 0 | 21 | 0 | 0 | 0 | 0 | 0 |  | Vlastní | Indiv | 0 | 0 |  | Práce | Běžná |  |  |  | POL1_
34 | 3.6 | Tepelně a hlukově izolovaná ohebná hadice s mikroperforací DN 100 | bm | 5 |  | 0 |  | 0 |  | 0 | 21 | 0 | 0 | 0 | 0 | 0 |  | Vlastní | Indiv | 0 | 0 |  | Práce | Běžná |  |  |  | POL1_
35 | 3.7 | Nástavec DN 100 na kruhové potrubí | ks | 4 |  | 0 |  | 0 |  | 0 | 21 | 0 | 0 | 0 | 0 | 0 |  | Vlastní | Indiv | 0 | 0 |  | Práce | Běžná |  |  |  | POL1_
36 | 3.10 | Kruhové VZT potrubí skupiny I, třída těsnosti I, D 125, Materiál pozinkovaný plech, včetně, závěsového, spojovacího a těsnícího materiálu | m | 2 |  | 0 |  | 0 |  | 0 | 21 | 0 | 0 | 0 | 0 | 0 |  | Vlastní | Indiv | 0 | 0 |  | Práce | Běžná |  |  |  | POL1_
37 | 3.11 | Kruhové VZT potrubí skupiny I, třída těsnosti I, D 100, Materiál pozinkovaný plech, včetně, závěsového, spojovacího a těsnícího materiálu | m | 2 |  | 0 |  | 0 |  | 0 | 21 | 0 | 0 | 0 | 0 | 0 |  | Vlastní | Indiv | 0 | 0 |  | Práce | Běžná |  |  |  | POL1_
38 | 3.12 | Redukce 100/125 | ks | 1 |  | 0 |  | 0 |  | 0 | 21 | 0 | 0 | 0 | 0 | 0 |  | Vlastní | Indiv | 0 | 0 |  | Práce | Běžná |  |  |  | POL1_
39 | 3.13 | Vrtaný otvor obvodou stěnou tl. 300, D= 150 mm | ks | 1 |  | 0 |  | 0 |  | 0 | 21 | 0 | 0 | 0 | 0 | 0 |  | Vlastní | Indiv | 0 | 0 |  | Práce | Běžná |  |  |  | POL1_
40 | 3.14 | Utěsnění prostupu obvodovou stěnou VZT potrubí DN 125, včetně olemování | kpl | 1 |  | 0 |  | 0 |  | 0 | 21 | 0 | 0 | 0 | 0 | 0 |  | Vlastní | Indiv | 0 | 0 |  | Práce | Běžná |  |  |  | POL1_
41 | 3.15 | Závěsový materiál pozinkovaný fabrikovaný | kg | 15 |  | 0 |  | 0 |  | 0 | 21 | 0 | 0 | 0 | 0 | 0 |  | Vlastní | Indiv | 0 | 0 |  | Práce | Běžná |  |  |  | POL1_
42 | 3.16 | Pomocný konstrukční materiál | kpl | 1 |  | 0 |  | 0 |  | 0 | 21 | 0 | 0 | 0 | 0 | 0 |  | Vlastní | Indiv | 0 | 0 |  | Práce | Běžná |  |  |  | POL1_
Díl: | M24_4 | Zařízení č. 4 |  |  |  | 0 |  | 0 |  | 0 |  | 0 |  | 0 |  | 0 |  |  |  |  | 0 | [6 empty] | DIL
43 | 4.1 | Krycí fasádní mřížka 200x200 mm, barva dle provedení fasády | ks | 4 |  | 0 |  | 0 |  | 0 | 21 | 0 | 0 | 0 | 0 | 0 |  | Vlastní | Indiv | 0 | 0 |  | Práce | Běžná |  |  |  | POL1_
44 | 4.2 | Krycí mřížka z tahokovu 200x200 mm | ks | 4 |  | 0 |  | 0 |  | 0 | 21 | 0 | 0 | 0 | 0 | 0 |  | Vlastní | Indiv | 0 | 0 |  | Práce | Běžná |  |  |  | POL1_
45 | 4.3 | Dveřní větrací mřížka, materiál AL, rozměr 50x300 mm, barva hliník | ks | 1 |  | 0 |  | 0 |  | 0 | 21 | 0 | 0 | 0 | 0 | 0 |  | Vlastní | Indiv | 0 | 0 |  | Práce | Běžná |  |  |  | POL1_
46 | 4.10 | Čtyřhranné VZT potrubí skupiny I, třída těsnosti I, 200x200 mm, materiál pozinkovaný plech, včetně, závěsového, spojovacího a těsnícího materiálu | m | 2 |  | 0 |  | 0 |  | 0 | 21 | 0 | 0 | 0 | 0 | 0 |  | Vlastní | Indiv | 0 | 0 |  | Práce | Běžná |  |  |  | POL1_
47 | 4.11 | Otvor obvodou stěnou tl. 500, 210x210 mm | ks | 4 |  | 0 |  | 0 |  | 0 | 21 | 0 | 0 | 0 | 0 | 0 |  | Vlastní | Indiv | 0 | 0 |  | Práce | Běžná |  |  |  | POL1_
48 | 4.12 | Utěsnění prostupu obvodovou stěnou VZT potrubí 200x200 mm, včetně olemování | ks | 4 |  | 0 |  | 0 |  | 0 | 21 | 0 | 0 | 0 | 0 | 0 |  | Vlastní | Indiv | 0 | 0 |  | Práce | Běžná |  |  |  | POL1_
49 | 4.13 | Pomocný konstrukční materiál | kpl | 1 |  | 0 |  | 0 |  | 0 | 21 | 0 | 0 | 0 | 0 | 0 |  | Vlastní | Indiv | 0 | 0 |  | Práce | Běžná |  |  |  | POL1_
Díl: | M24_5 | Ostatní zařízení |  |  |  | 0 |  | 0 |  | 0 |  | 0 |  | 0 |  | 0 |  |  |  |  | 0 | [6 empty] | DIL
50 | 5.1 | Vnější kondenzační jednotka SPLIT, pro 1x vnitřní jednotku Qchl= 3,0 kW, hladina akustického tlaku, 57 dB(A), chladivo R410A | ks | 1 |  | 0 |  | 0 |  | 0 | 21 | 0 | 0 | 0 | 0 | 0 |  | Vlastní | Indiv | 0 | 0 |  | Práce | Běžná |  |  |  | POL1_
51 | 5.2 | Vnitřní nástěnná chladicí/topná jednotka SPLIT, Qchl= 3,0 kW, hladina akustického tlaku 36/43 dB(A),, IR ovladač, chladivo R410A | ks | 1 |  | 0 |  | 0 |  | 0 | 21 | 0 | 0 | 0 | 0 | 0 |  | Vlastní | Indiv | 0 | 0 |  | Práce | Běžná |  |  |  | POL1_
52 | 5.3 | Propojovací Cu potrubí d 6/10, izolace, mont.materiál - 5 m, komunikační kabeláž - CYKY 7x1,0,, naplnění chaldiva, evakuace potrubí, tlaková zkouška, zprovoznění zařízení, dokuemntace | kpl | 1 |  | 0 |  | 0 |  | 0 | 21 | 0 | 0 | 0 | 0 | 0 |  | Vlastní | Indiv | 0 | 0 |  | Práce | Běžná |  |  |  | POL1_
53 | 5.4 | Upevnění kondezační jednotky ke stěně objektu - ocelové konzoly | kpl | 1 |  | 0 |  | 0 |  | 0 | 21 | 0 | 0 | 0 | 0 | 0 |  | Vlastní | Indiv | 0 | 0 |  | Práce | Běžná |  |  |  | POL1_
54 | 5.5 | Prostup potrubí chladiva stěnou, včetně zaizolování a utěsnění PUR pěnou, utěsnění chráničky | ks | 1 |  | 0 |  | 0 |  | 0 | 21 | 0 | 0 | 0 | 0 | 0 |  | Vlastní | Indiv | 0 | 0 |  | Práce | Běžná |  |  |  | POL1_
55 | 5.6 | Plastový PVC žlab bílý, rozměr 120 x 60 mm (vedení potrubí chladiva) | bm | 5 |  | 0 |  | 0 |  | 0 | 21 | 0 | 0 | 0 | 0 | 0 |  | Vlastní | Indiv | 0 | 0 |  | Práce | Běžná |  |  |  | POL1_
Díl: | M24_6 | Společná zařízení |  |  |  | 0 |  | 0 |  | 0 |  | 0 |  | 0 |  | 0 |  |  |  |  | 0 | [6 empty] | DIL
56 | 6.1 | Přesun hmot po staveništi | kpl | 1 |  | 0 |  | 0 |  | 0 | 21 | 0 | 0 | 0 | 0 | 0 |  | Vlastní | Indiv | 0 | 0 |  | Práce | Běžná |  |  |  | POL1_
57 | 6.2 | Dílenská a dodavatelská dokumentace | kpl | 1 |  | 0 |  | 0 |  | 0 | 21 | 0 | 0 | 0 | 0 | 0 |  | Vlastní | Indiv | 0 | 0 |  | Práce | Běžná |  |  |  | POL1_
58 | 6.3 | Zprovoznění zařízení | kpl | 1 |  | 0 |  | 0 |  | 0 | 21 | 0 | 0 | 0 | 0 | 0 |  | Vlastní | Indiv | 0 | 0 |  | Práce | Běžná |  |  |  | POL1_
59 | 6.4 | Doprava | kpl | 1 |  | 0 |  | 0 |  | 0 | 21 | 0 | 0 | 0 | 0 | 0 |  | Vlastní | Indiv | 0 | 0 |  | Práce | Běžná |  |  |  | POL1_
60 | 6.5 | Lešení | kpl | 1 |  | 0 |  | 0 |  | 0 | 21 | 0 | 0 | 0 | 0 | 0 |  | Vlastní | Indiv | 0 | 0 |  | Práce | Běžná |  |  |  | POL1_
61 | 6.6 | Zaregulování | kpl | 1 |  | 0 |  | 0 |  | 0 | 21 | 0 | 0 | 0 | 0 | 0 |  | Vlastní | Indiv | 0 | 0 |  | Práce | Běžná |  |  |  | POL1_
62 | 747704 | ZAŠKOLENÍ OBSLUHY | kpl | 1 |  | 0 |  | 0 |  | 0 | 21 | 0 | 0 | 0 | 0 | 0 |  | Vlastní | Indiv | 0 | 0 |  | Agregovaná položka | Běžná |  |  |  | POL2_
[26 empty] | 12 | 21 | DPH
| Celkem |  |  |  |  | 0 | [19 empty] | 0 | 0 | SUM
END
Note on S6: Jedná se o informaci, zda se jedná o položku, která je do rozpočtu zadána z cenové soustavy RTS, nebo vlastní.
Note on T6: Jedná se o název CÚ, která je zadána u položky rozpočtu

## 002 08 Pol
Položkový soupis prací a dodávek | [27 empty] | #TypZaznamu#
S: | 2024 | Parkovací dům Skořepka | [25 empty] | STA
O: | 002 | Nezpůsobilé výdaje | [22 empty] | STA |  |  | OBJ
R: | 08 | Vodovodní přípojka | [25 empty] | ROZ
P.č. | Číslo položky | Název položky | MJ | Množství | Cena / MJ | Celkem | Dodávka | Dodávka celk. | Montáž | Montáž celk. | DPH | Cena s DPH | Hmotnost / MJ | Hmotnost celk.(t) | Dem. hmotnost / MJ | Dem. hmotnost celk.(t) | Ceník | Cen. soustava / platnost | Cenová úroveň | Nhod / MJ | Nhod celk. | Dodavatel | Typ položky | Stav položky
Díl: | 1 | Zemní práce |  |  |  | 0 |  | 0 |  | 0 |  | 0 |  | 2.51 |  | 0 |  |  |  |  | 20.62 | [6 empty] | DIL
1 | 112250000V01 | Výstražná folie - uložení | m | 10 |  | 0 |  | 0 |  | 0 | 21 | 0 | 0.00012 | 0 | 0 | 0 |  | Vlastní | Indiv | 0 | 0 |  | Práce | Běžná |  |  |  | POL1_0
2 | 28314148R | fólie výstražná PE; pro vodu; bílá; š = 300,0 mm; tl. 0,09 mm; l = 250 m | m | 10 |  | 0 |  | 0 |  | 0 | 21 | 0 | 0 | 0 | 0 | 0 |  | Vlastní | Indiv | 0 | 0 |  | Specifikace | Běžná |  |  |  | POL3_0
3 | 132201110R00 | Hloubení rýh šířky do 60 cm do 50 m3, v hornině 3, hloubení strojně | m3 | 9.6 |  | 0 |  | 0 |  | 0 | 21 | 0 | 0 | 0 | 0 | 0 |  | Vlastní | Indiv | 0.365 | 3.5 |  | Práce | Běžná |  |  |  | POL1_0
|  | zapažených i nezapažených s urovnáním dna do předepsaného profilu a spádu, s přehozením výkopku na přilehlém terénu na vzdálenost do 3 m od podélné osy rýhy nebo s naložením výkopku na dopravní prostředek. | [25 empty] | POP |  | zapažených i nezapažených s urovnáním dna do předepsaného profilu a spádu, s přehozením výkopku na přilehlém terénu na vzdálenost do 3 m od podélné osy rýhy nebo s naložením výkopku na dopravní prostředek.
|  | 8,00*1,50*0,80 |  | 9.6 | [23 empty] | VV | 0
4 | 132201119R00 | Hloubení rýh šířky do 60 cm příplatek za lepivost, v hornině 3, | m3 | 9.6 |  | 0 |  | 0 |  | 0 | 21 | 0 | 0 | 0 | 0 | 0 |  | Vlastní | Indiv | 0.3898 | 3.74 |  | Práce | Běžná |  |  |  | POL1_0
|  | zapažených i nezapažených s urovnáním dna do předepsaného profilu a spádu, s přehozením výkopku na přilehlém terénu na vzdálenost do 3 m od podélné osy rýhy nebo s naložením výkopku na dopravní prostředek. | [25 empty] | POP |  | zapažených i nezapažených s urovnáním dna do předepsaného profilu a spádu, s přehozením výkopku na přilehlém terénu na vzdálenost do 3 m od podélné osy rýhy nebo s naložením výkopku na dopravní prostředek.
|  | 8,00*1,50*0,80 |  | 9.6 | [23 empty] | VV | 0
5 | 139601102R00 | Ruční výkop jam, rýh a šachet v hornině 3 | m3 | 2 |  | 0 |  | 0 |  | 0 | 21 | 0 | 0 | 0 | 0 | 0 |  | Vlastní | Indiv | 3.533 | 7.07 |  | Práce | Běžná |  |  |  | POL1_0
|  | s přehozením na vzdálenost do 5 m nebo s naložením na ruční dopravní prostředek | [25 empty] | POP
6 | 161151215V01 | Začištění dna výkopu | m2 | 4 |  | 0 |  | 0 |  | 0 | 21 | 0 | 0 | 0 | 0 | 0 |  | Vlastní | Indiv | 0 | 0 |  | Práce | Běžná |  |  |  | POL1_0
|  | 8,00*0,50 |  | 4 | [23 empty] | VV | 0
7 | 167101101R00 | Nakládání, skládání, překládání neulehlého výkopku nakládání výkopku do 100 m3, z horniny 1 až 4 | m3 | 3.5 |  | 0 |  | 0 |  | 0 | 21 | 0 | 0 | 0 | 0 | 0 |  | RTS 24/ II | Indiv | 0.652 | 2.28 |  | Práce | Běžná |  |  |  | POL1_0
|  | 3,50 |  | 3.5 | [23 empty] | VV | 0
8 | 162701105R00 | Vodorovné přemístění výkopku z horniny 1 až 4, na vzdálenost přes 9 000 do 10 000 m | m3 | 3.5 |  | 0 |  | 0 |  | 0 | 21 | 0 | 0 | 0 | 0 | 0 |  | Vlastní | Indiv | 0.011 | 0.04 |  | Práce | Běžná |  |  |  | POL1_0
|  | po suchu, bez naložení výkopku, avšak se složením bez rozhrnutí, zpáteční cesta vozidla. | [25 empty] | POP
|  | 3,50 |  | 3.5 | [23 empty] | VV | 0
9 | 162701109R00 | Vodorovné přemístění výkopku příplatek k ceně za každých dalších i započatých 1 000 m přes 10 000 m z horniny 1 až 4 | m3 | 17.5 |  | 0 |  | 0 |  | 0 | 21 | 0 | 0 | 0 | 0 | 0 |  | Vlastní | Indiv | 0 | 0 |  | Práce | Běžná |  |  |  | POL1_0
|  | po suchu, bez naložení výkopku, avšak se složením bez rozhrnutí, zpáteční cesta vozidla. | [25 empty] | POP
|  | příplatek za dalších 5 km : 3,50*5 |  | 17.5 | [23 empty] | VV | 0
10 | 171201101R00 | Uložení sypaniny do násypů nezhutněných | m3 | 3.5 |  | 0 |  | 0 |  | 0 | 21 | 0 | 0 | 0 | 0 | 0 |  | Vlastní | Indiv | 0.031 | 0.11 |  | Práce | Běžná |  |  |  | POL1_0
|  | 3,50 |  | 3.5 | [23 empty] | VV | 0
11 | 199000002R00 | Poplatky za skládku horniny 1- 4, skupina 17 05 04 z Katalogu odpadů | m3 | 3.5 |  | 0 |  | 0 |  | 0 | 21 | 0 | 0 | 0 | 0 | 0 |  | Vlastní | Indiv | 0 | 0 |  | Práce | Běžná |  |  |  | POL1_0
|  | 2,25 |  | 2.25 | [23 empty] | VV | 0
12 | 174101101R00 | Zásyp sypaninou se zhutněním jam, šachet, rýh nebo kolem objektů v těchto vykopávkách | m3 | 7.35 |  | 0 |  | 0 |  | 0 | 21 | 0 | 0 | 0 | 0 | 0 |  | Vlastní | Indiv | 0.202 | 1.48 |  | Práce | Běžná |  |  |  | POL1_0
|  | z jakékoliv horniny s uložením výkopku po vrstvách, | [25 empty] | POP
|  | 9,60-0,75-1,50 |  | 7.35 | [23 empty] | VV | 0
13 | 175100020RA0 | Obsyp potrubí štěrkopískem, dovoz ze vzdálenosti 1 000 m | m3 | 1.5 |  | 0 |  | 0 |  | 0 | 21 | 0 | 1.67 | 2.51 | 0 | 0 |  | Vlastní | Indiv | 1.598 | 2.4 |  | Agregovaná položka | Běžná |  |  |  | POL2_0
|  | prohozenou zeminou nebo štěrkopískem, s vodorovnou přepravou k místu zásypu, uložením ve vrstvách a zhutněním. | [25 empty] | POP |  | prohozenou zeminou nebo štěrkopískem, s vodorovnou přepravou k místu zásypu, uložením ve vrstvách a zhutněním.
Díl: | 11 | Přípravné a přidružené práce |  |  |  | 0 |  | 0 |  | 0 |  | 0 |  | 0 |  | 5.15 |  |  |  |  | 6.2 | [6 empty] | DIL
14 | 113107330R00 | Odstranění podkladů nebo krytů z kameniva těženého, v ploše jednotlivě do 50 m2, tloušťka vrstvy 300 mm | m2 | 4.25 |  | 0 |  | 0 |  | 0 | 21 | 0 | 0 | 0 | 0.66 | 2.81 |  | RTS 24/ II | Indiv | 0.627 | 2.66 |  | Práce | Běžná |  |  |  | POL1_0
|  | 8,50*0,5 |  | 4.25 | [23 empty] | VV | 0
15 | 113107520R00 | Odstranění podkladů nebo krytů z kameniva hrubého drceného, v ploše jednotlivě do 50 m2, tloušťka vrstvy 200 mm | m2 | 4.25 |  | 0 |  | 0 |  | 0 | 21 | 0 | 0 | 0 | 0.44 | 1.87 |  | RTS 24/ II | Indiv | 0.632 | 2.69 |  | Práce | Běžná |  |  |  | POL1_0
|  | 8,50*0,5 |  | 4.25 | [23 empty] | VV | 0
16 | 113108305R00 | Odstranění podkladů nebo krytů živičných, v ploše jednotlivě do 50 m2, tloušťka vrstvy 50 mm | m2 | 4.25 |  | 0 |  | 0 |  | 0 | 21 | 0 | 0 | 0 | 0.11 | 0.47 |  | RTS 24/ II | Indiv | 0.2 | 0.85 |  | Práce | Běžná |  |  |  | POL1_0
Díl: | 45 | Podkladní a vedlejší konstrukce |  |  |  | 0 |  | 0 |  | 0 |  | 0 |  | 1.42 |  | 0 |  |  |  |  | 0.99 | [6 empty] | DIL
17 | 451573111R00 | Lože pod potrubí, stoky a drobné objekty z písku a štěrkopísku do 65 mm | m3 | 0.75 |  | 0 |  | 0 |  | 0 | 21 | 0 | 1.8908 | 1.42 | 0 | 0 |  | Vlastní | Indiv | 1.317 | 0.99 |  | Práce | Běžná |  |  |  | POL1_0
|  | v otevřeném výkopu, | [25 empty] | POP
|  | 10,00*0,50*0,15 |  | 0.75 | [23 empty] | VV | 0
Díl: | 56 | Podklad.vrstvy komunikací a zp |  |  |  | 0 |  | 0 |  | 0 |  | 0 |  | 7.88 |  | 0 |  |  |  |  | 1.38 | [6 empty] | DIL
18 | 566903111R00 | Vyspravení podkladu po překopech kamenivem hrubým drceným | t | 2.45 |  | 0 |  | 0 |  | 0 | 21 | 0 | 1.1 | 2.7 | 0 | 0 |  | Vlastní | Indiv | 0.163 | 0.4 |  | Práce | Běžná |  |  |  | POL1_0
|  | pro inženýrské sítě, se zhutněním | [25 empty] | POP
19 | 566901111R00 | Vyspravení podkladu po překopech kamenivem těženým nebo štěrkopískem | m3 | 2.15 |  | 0 |  | 0 |  | 0 | 21 | 0 | 1.6867 | 3.63 | 0 | 0 |  | Vlastní | Indiv | 0.162 | 0.35 |  | Práce | Běžná |  |  |  | POL1_0
|  | pro inženýrské sítě, se zhutněním | [25 empty] | POP
20 | 566904111R00 | Vyspravení podkladu po překopech kamenivem obalovaným asfaltem | t | 1.55 |  | 0 |  | 0 |  | 0 | 21 | 0 | 1 | 1.55 | 0 | 0 |  | Vlastní | Indiv | 0.406 | 0.63 |  | Práce | Běžná |  |  |  | POL1_0
|  | pro inženýrské sítě, se zhutněním | [25 empty] | POP
Díl: | 87 | Potrubí z trub z plastických hmot |  |  |  | 0 |  | 0 |  | 0 |  | 0 |  | 0.02 |  | 0 |  |  |  |  | 8.99 | [6 empty] | DIL
21 | 722171216R00 | Potrubí z plastických hmot polyetylenové potrubí PE-HD, D 63 mm, s 5,8 mm, PN 10, svěrné spojky, včetně zednických výpomocí | m | 10 |  | 0 |  | 0 |  | 0 | 21 | 0 | 0.00151 | 0.02 | 0 | 0 |  | Vlastní | Indiv | 0.899 | 8.99 |  | Práce | Běžná |  |  |  | POL1_0
|  | včetně tvarovek, bez zednických výpomocí | [25 empty] | POP
|  | Potrubí včetně tvarovek, rozebiratelných svěrných spojek a zednických výpomocí. | [25 empty] | POP
|  | Včetně pomocného lešení o výšce podlahy do 1900 mm a pro zatížení do 1,5 kPa. | [25 empty] | POP
Díl: | 89 | Ostatní konstrukce na trub.ved |  |  |  | 0 |  | 0 |  | 0 |  | 0 |  | 0.13 |  | 0 |  |  |  |  | 3.4 | [6 empty] | DIL
22 | 89_01 | Navrtavací pas pro litinová potrubí DN100/2" | kus | 1 |  | 0 |  | 0 |  | 0 | 21 | 0 | 0.0025 | 0 | 0 | 0 |  | Vlastní | Indiv | 0 | 0 |  | Práce | Běžná |  |  |  | POL1_0
23 | 89_02 | Kombinované navrtávací ISO šoupě DN2"- PE-D63 | kus | 1 |  | 0 |  | 0 |  | 0 | 21 | 0 | 0.0012 | 0 | 0 | 0 |  | Vlastní | Indiv | 0 | 0 |  | Práce | Běžná |  |  |  | POL1_0
24 | 899401112R00 | Osazení poklopů litinových šoupátkových | kus | 1 |  | 0 |  | 0 |  | 0 | 21 | 0 | 0.11178 | 0.11 | 0 | 0 |  | Vlastní | Indiv | 0.863 | 0.86 |  | Práce | Běžná |  |  |  | POL1_0
|  | včetně podezdění | [25 empty] | POP
25 | 42291353R | poklop šoupátkový šedá litina; použití pro vodu, k ochraně zemních soustav osazených na šoupátkách, k zabudování do terénu a vozovek; ochrana proti korozi asfaltový nátěr vně i uvnitř; h = 210,0 mm; vnitř.pr.D = 200 mm; D = 260,0 mm | kus | 1 |  | 0 |  | 0 |  | 0 | 21 | 0 | 0.014 | 0.01 | 0 | 0 |  | Vlastní | Indiv | 0 | 0 |  | Specifikace | Běžná |  |  |  | POL3_0
|  | vnitř.pr.D = 200 mm; D = 260,0 mm | [25 empty] | POP
|  | vnitř.pr.D = 200 mm; D = 260,0 mm | [25 empty] | POP
26 | 89_03 | Podkladní deska pod poklop | kus | 1 |  | 0 |  | 0 |  | 0 | 21 | 0 | 0.0095 | 0.01 | 0 | 0 |  | Vlastní | Indiv | 0 | 0 |  | Práce | Běžná |  |  |  | POL1_0
27 | 899731112R00 | Signalizační vodič CYY, 2,5 mm2 | m | 12 |  | 0 |  | 0 |  | 0 | 21 | 0 | 4e-05 | 0 | 0 | 0 |  | RTS 24/ II | Indiv | 0.034 | 0.41 |  | Práce | Běžná |  |  |  | POL1_0
28 | 89_04 | Dodávka a montáž tabulky pro označ přípojek typ B, vč. popisových značek a zaslep dílů | kus | 1 |  | 0 |  | 0 |  | 0 | 21 | 0 | 0 | 0 | 0 | 0 |  | Vlastní | Indiv | 0 | 0 |  | Práce | Běžná |  |  |  | POL1_0
29 | 892236127V01 | Kulový kohout mosazný s niklovaným povrchem DN 2“ | kus | 1 |  | 0 |  | 0 |  | 0 | 21 | 0 | 0.00055 | 0 | 0 | 0 |  | Vlastní | Indiv | 0.23 | 0.23 |  | Práce | Běžná |  |  |  | POL1_0
30 | 89_04a | Redukce mosazná DN 2“x5/4“ | kus | 1 |  | 0 |  | 0 |  | 0 | 21 | 0 | 0 | 0 | 0 | 0 |  | Vlastní | Indiv | 0 | 0 |  | Specifikace | Běžná |  |  |  | POL3_
31 | 89_05 | Vodoměrné šroubení DN 5/4“ | kus | 2 |  | 0 |  | 0 |  | 0 | 21 | 0 | 0 | 0 | 0 | 0 |  | Vlastní | Indiv | 0 | 0 |  | Práce | Běžná |  |  |  | POL1_0
32 | 89_06 | ISO přechod ISIFLO mosaz DN63 /DN 2“ | kus | 1 |  | 0 |  | 0 |  | 0 | 21 | 0 | 0 | 0 | 0 | 0 |  | Vlastní | Indiv | 0 | 0 |  | Práce | Běžná |  |  |  | POL1_0
33 | 89_07 | Dokumentace skutečného provedení stavby | kus | 1 |  | 0 |  | 0 |  | 0 | 21 | 0 | 0 | 0 | 0 | 0 |  | Vlastní | Indiv | 0 | 0 |  | Práce | Běžná |  |  |  | POL1_0
34 | 89_08 | Geodetické zaměření přípojky | kus | 1 |  | 0 |  | 0 |  | 0 | 21 | 0 | 0 | 0 | 0 | 0 |  | Vlastní | Indiv | 0 | 0 |  | Práce | Běžná |  |  |  | POL1_0
35 | 89_09 | Dodavatelská a dílenská dokumentace | kus | 1 |  | 0 |  | 0 |  | 0 | 21 | 0 | 0 | 0 | 0 | 0 |  | Vlastní | Indiv | 0 | 0 |  | Práce | Běžná |  |  |  | POL1_0
36 | 892237136V01 | Kulový kohout mosazný s niklovaným povrchem DN 2“, PN 10, s vypouštěním | kus | 1 |  | 0 |  | 0 |  | 0 | 21 | 0 | 0.00057 | 0 | 0 | 0 |  | Vlastní | Indiv | 0.23 | 0.23 |  | Práce | Běžná |  |  |  | POL1_0
37 | 892235646V01 | Mosazná zpětná klapka DN 2“, PN 10 | kus | 1 |  | 0 |  | 0 |  | 0 | 21 | 0 | 0.0004 | 0 | 0 | 0 |  | Vlastní | Indiv | 0.23 | 0.23 |  | Práce | Běžná |  |  |  | POL1_0
38 | 898993111V01 | Chránička plastová ohebná, přes základový pas, DN 100 | m | 3 |  | 0 |  | 0 |  | 0 | 21 | 0 | 0.00117 | 0 | 0 | 0 |  | Vlastní | Indiv | 0.125 | 0.38 |  | Práce | Běžná |  |  |  | POL1_0
39 | 89_10 | Vodotěsné utěsnění chráničky PE potrubí | kus | 1 |  | 0 |  | 0 |  | 0 | 21 | 0 | 0 | 0 | 0 | 0 |  | Vlastní | Indiv | 0 | 0 |  | Práce | Běžná |  |  |  | POL1_0
40 | 892290234V01 | Proplach a dezinfekce vodovod.potrubí DN 80 | m | 10 |  | 0 |  | 0 |  | 0 | 21 | 0 | 1e-05 | 0 | 0 | 0 |  | Vlastní | Indiv | 0.062 | 0.62 |  | Práce | Běžná |  |  |  | POL1_0
41 | 892241111R00 | Tlakové zkoušky vodovodního potrubí DN do 80 mm | m | 10 |  | 0 |  | 0 |  | 0 | 21 | 0 | 0 | 0 | 0 | 0 |  | Vlastní | Indiv | 0.044 | 0.44 |  | Práce | Běžná |  |  |  | POL1_0
|  | přísun, montáže, demontáže a odsunu zkoušecího čerpadla, napuštění tlakovou vodou a dodání vody pro tlakovou zkoušku, | [25 empty] | POP |  | přísun, montáže, demontáže a odsunu zkoušecího čerpadla, napuštění tlakovou vodou a dodání vody pro tlakovou zkoušku,
Díl: | 91 | Doplňující práce na komunikaci |  |  |  | 0 |  | 0 |  | 0 |  | 0 |  | 0 |  | 0 |  |  |  |  | 0.63 | [6 empty] | DIL
42 | 919735112R00 | Řezání stávajících krytů nebo podkladů živičných, hloubky přes 50 do 100 mm | m | 17 |  | 0 |  | 0 |  | 0 | 21 | 0 | 0 | 0 | 0 | 0 |  | Vlastní | Indiv | 0.037 | 0.63 |  | Práce | Běžná |  |  |  | POL1_0
|  | včetně spotřeby vody | [25 empty] | POP
Díl: | 99 | Staveništní přesun hmot |  |  |  | 0 |  | 0 |  | 0 |  | 0 |  | 0 |  | 0 |  |  |  |  | 2 | [6 empty] | DIL
43 | 998276101R00 | v otevřeném výkopu | t | 9.4504 |  | 0 |  | 0 |  | 0 | 21 | 0 | 0 | 0 | 0 | 0 |  | RTS 24/ II | Kalkul | 0.2115 | 2 |  | Přesun hmot | Běžná |  |  |  | POL7_1
|  | na vzdálenost 15 m od hrany výkopu nebo od okraje šachty | [25 empty] | POP
Díl: | M23 | Montáže potrubí |  |  |  | 0 |  | 0 |  | 0 |  | 0 |  | 0.01 |  | 0 |  |  |  |  | 0.98 | [6 empty] | DIL
44 | 230220001R00 | Montáž zemní soupravy pro šoupátka, DN 13 6580 | kus | 1 |  | 0 |  | 0 |  | 0 | 21 | 0 | 0 | 0 | 0 | 0 |  | RTS 24/ II | Indiv | 0.979 | 0.98 |  | Práce | Běžná |  |  |  | POL1_0
45 | 422913308R | souprava zemní teleskopická šoupátková; pro ruční ovládání šoupat a domovních šoupátek; DN 100-150; rozsah min.1,05m max. 1,75m; provedení dvoudílné; mat. vnější chránička z PE, ovl.čtyřhran z litiny, vnitřní teleskop ze zink.oceli | kus | 1 |  | 0 |  | 0 |  | 0 | 21 | 0 | 0.006 | 0.01 | 0 | 0 |  | Vlastní | Indiv | 0 | 0 |  | Specifikace | Běžná |  |  |  | POL3_0
|  | litiny, vnitřní teleskop ze zink.oceli | [25 empty] | POP
|  | litiny, vnitřní teleskop ze zink.oceli | [25 empty] | POP
46 | 111 R00 | Mimostaveništní doprava čl.8-3a | % | 1 |  | 0 |  | 0 |  | 0 | 21 | 0 | 0 | 0 | 0 | 0 |  | RTS 17/ II | Indiv | 0 | 0 |  | Montážní přirážka | Běžná |  |  |  | POL9_
47 | 201 R00 | Podíl přidružených výkonů | % | 1 |  | 0 |  | 0 |  | 0 | 21 | 0 | 0 | 0 | 0 | 0 |  | RTS 24/ II | Indiv | 0.0028 | 0 |  | Montážní přirážka | Běžná |  |  |  | POL9_
Díl: | D96 | Přesuny sutí a vybouraných hmot |  |  |  | 0 |  | 0 |  | 0 |  | 0 |  | 0 |  | 0 |  |  |  |  | 7.36 | [6 empty] | DIL
48 | 979081111R00 | Odvoz suti a vybouraných hmot na skládku do 1 km | t | 5.1425 |  | 0 |  | 0 |  | 0 | 21 | 0 | 0 | 0 | 0 | 0 |  | Vlastní | Indiv | 0.49 | 2.52 |  | Přesun suti | Běžná |  |  |  | POL8_
49 | 979081121R00 | Odvoz suti a vybouraných hmot na skládku příplatek za každý další 1 km | t | 5.1425 |  | 0 |  | 0 |  | 0 | 21 | 0 | 0 | 0 | 0 | 0 |  | Vlastní | Indiv | 0 | 0 |  | Přesun suti | Běžná |  |  |  | POL8_
50 | 979082111R00 | Vnitrostaveništní doprava suti a vybouraných hmot do 10 m | t | 5.1425 |  | 0 |  | 0 |  | 0 | 21 | 0 | 0 | 0 | 0 | 0 |  | Vlastní | Indiv | 0.942 | 4.84 |  | Přesun suti | Běžná |  |  |  | POL8_
51 | 979990002I10 | Poplatek za skládku - živice | t | 5.1425 |  | 0 |  | 0 |  | 0 | 21 | 0 | 0 | 0 | 0 | 0 |  | Vlastní | Indiv | 0 | 0 |  | Přesun suti | Běžná |  |  |  | POL8_
[26 empty] | 12 | 21 | DPH
| Celkem |  |  |  |  | 0 | [19 empty] | 0 | 0 | SUM
END
Note on S6: Jedná se o informaci, zda se jedná o položku, která je do rozpočtu zadána z cenové soustavy RTS, nebo vlastní.
Note on T6: Jedná se o název CÚ, která je zadána u položky rozpočtu

## 002 09 Pol
Položkový soupis prací a dodávek | [27 empty] | #TypZaznamu#
S: | 2024 | Parkovací dům Skořepka | [25 empty] | STA
O: | 002 | Nezpůsobilé výdaje | [22 empty] | STA |  |  | OBJ
R: | 09 | Kanalizační přípojka | [25 empty] | ROZ
P.č. | Číslo položky | Název položky | MJ | Množství | Cena / MJ | Celkem | Dodávka | Dodávka celk. | Montáž | Montáž celk. | DPH | Cena s DPH | Hmotnost / MJ | Hmotnost celk.(t) | Dem. hmotnost / MJ | Dem. hmotnost celk.(t) | Ceník | Cen. soustava / platnost | Cenová úroveň | Nhod / MJ | Nhod celk. | Dodavatel | Typ položky | Stav položky
Díl: | 1 | Zemní práce |  |  |  | 0 |  | 0 |  | 0 |  | 0 |  | 0.02 |  | 0 |  |  |  |  | 17.02 | [6 empty] | DIL
1 | 132201210R00 | Hloubení rýh šířky přes 60 do 200 cm do 50 m3, v hornině 3, hloubení strojně | m3 | 9.2 |  | 0 |  | 0 |  | 0 | 21 | 0 | 0 | 0 | 0 | 0 |  | Vlastní | Indiv | 0.365 | 3.36 |  | Práce | Běžná |  |  |  | POL1_0
|  | zapažených i nezapažených, s urovnáním dna do předepsaného profilu a spádu, s případně nutným přehozením výkopku na vzdálenost do 3 m ve výkopišti, s přehozením výkopku na přilehlém terénu na vzdálenost do 5 m od podélné osy rýhy nebo s naložením výkopku na dopravní prostředek. | [25 empty] | POP |  | zapažených i nezapažených, s urovnáním dna do předepsaného profilu a spádu, s případně nutným přehozením výkopku na vzdálenost do 3 m ve výkopišti, s přehozením výkopku na přilehlém terénu na vzdálenost do 5 m od podélné osy rýhy nebo s naložením výkopku na dopravní prostředek.
|  | 5,00*2,30*0,80 |  | 9.2 | [23 empty] | VV | 0
2 | 132201219R00 | Hloubení rýh šířky přes 60 do 200 cm příplatek za lepivost, v hornině 3, | m3 | 9.2 |  | 0 |  | 0 |  | 0 | 21 | 0 | 0 | 0 | 0 | 0 |  | Vlastní | Indiv | 0.084 | 0.77 |  | Práce | Běžná |  |  |  | POL1_0
|  | zapažených i nezapažených, s urovnáním dna do předepsaného profilu a spádu, s případně nutným přehozením výkopku na vzdálenost do 3 m ve výkopišti, s přehozením výkopku na přilehlém terénu na vzdálenost do 5 m od podélné osy rýhy nebo s naložením výkopku na dopravní prostředek. | [25 empty] | POP |  | zapažených i nezapažených, s urovnáním dna do předepsaného profilu a spádu, s případně nutným přehozením výkopku na vzdálenost do 3 m ve výkopišti, s přehozením výkopku na přilehlém terénu na vzdálenost do 5 m od podélné osy rýhy nebo s naložením výkopku na dopravní prostředek.
|  | 5,00*2,30*0,80 |  | 9.2 | [23 empty] | VV | 0
3 | 139601102R00 | Ruční výkop jam, rýh a šachet v hornině 3 | m3 | 1 |  | 0 |  | 0 |  | 0 | 21 | 0 | 0 | 0 | 0 | 0 |  | Vlastní | Indiv | 3.533 | 3.53 |  | Práce | Běžná |  |  |  | POL1_0
|  | s přehozením na vzdálenost do 5 m nebo s naložením na ruční dopravní prostředek | [25 empty] | POP
4 | 151101201R00 | Zřízení pažení stěn výkopu bez rozepření, vzepření příložné, hloubky do 4 m | m2 | 23 |  | 0 |  | 0 |  | 0 | 21 | 0 | 0.0007 | 0.02 | 0 | 0 |  | RTS 24/ II | Indiv | 0.156 | 3.59 |  | Práce | Běžná |  |  |  | POL1_0
|  | 5,00*2,30*2 |  | 23 | [23 empty] | VV | 0
5 | 151101211R00 | Odstranění pažení stěn výkopu příložné, hloubky do 4 m | m2 | 23 |  | 0 |  | 0 |  | 0 | 21 | 0 | 0 | 0 | 0 | 0 |  | Vlastní | Indiv | 0.095 | 2.19 |  | Práce | Běžná |  |  |  | POL1_0
|  | s uložením pažin na vzdálenost do 3 m od okraje výkopu, | [25 empty] | POP
|  | 5,00*2,30*2 |  | 23 | [23 empty] | VV | 0
6 | 161151215V01 | Začištění dna výkopu | m2 | 4 |  | 0 |  | 0 |  | 0 | 21 | 0 | 0 | 0 | 0 | 0 |  | Vlastní | Indiv | 0 | 0 |  | Práce | Běžná |  |  |  | POL1_0
|  | 4,00 |  | 4 | [23 empty] | VV | 0
7 | 167101101R00 | Nakládání, skládání, překládání neulehlého výkopku nakládání výkopku do 100 m3, z horniny 1 až 4 | m3 | 3.5 |  | 0 |  | 0 |  | 0 | 21 | 0 | 0 | 0 | 0 | 0 |  | RTS 24/ II | Indiv | 0.652 | 2.28 |  | Práce | Běžná |  |  |  | POL1_0
8 | 162701105R00 | Vodorovné přemístění výkopku z horniny 1 až 4, na vzdálenost přes 9 000 do 10 000 m | m3 | 3.5 |  | 0 |  | 0 |  | 0 | 21 | 0 | 0 | 0 | 0 | 0 |  | Vlastní | Indiv | 0.011 | 0.04 |  | Práce | Běžná |  |  |  | POL1_0
|  | po suchu, bez naložení výkopku, avšak se složením bez rozhrnutí, zpáteční cesta vozidla. | [25 empty] | POP
9 | 162701109R00 | Vodorovné přemístění výkopku příplatek k ceně za každých dalších i započatých 1 000 m přes 10 000 m z horniny 1 až 4 | m3 | 17.5 |  | 0 |  | 0 |  | 0 | 21 | 0 | 0 | 0 | 0 | 0 |  | Vlastní | Indiv | 0 | 0 |  | Práce | Běžná |  |  |  | POL1_0
|  | po suchu, bez naložení výkopku, avšak se složením bez rozhrnutí, zpáteční cesta vozidla. | [25 empty] | POP
|  | příplatek za dalších 5 km : 3,50*5 |  | 17.5 | [23 empty] | VV | 0
10 | 171201101R00 | Uložení sypaniny do násypů nezhutněných | m3 | 3.5 |  | 0 |  | 0 |  | 0 | 21 | 0 | 0 | 0 | 0 | 0 |  | Vlastní | Indiv | 0.031 | 0.11 |  | Práce | Běžná |  |  |  | POL1_0
11 | 199000002R00 | Poplatky za skládku horniny 1- 4, skupina 17 05 04 z Katalogu odpadů | m3 | 3.5 |  | 0 |  | 0 |  | 0 | 21 | 0 | 0 | 0 | 0 | 0 |  | Vlastní | Indiv | 0 | 0 |  | Práce | Běžná |  |  |  | POL1_0
12 | 174101101R00 | Zásyp sypaninou se zhutněním jam, šachet, rýh nebo kolem objektů v těchto vykopávkách | m3 | 5.7 |  | 0 |  | 0 |  | 0 | 21 | 0 | 0 | 0 | 0 | 0 |  | Vlastní | Indiv | 0.202 | 1.15 |  | Práce | Běžná |  |  |  | POL1_0
|  | z jakékoliv horniny s uložením výkopku po vrstvách, | [25 empty] | POP
|  | 9,20-3,50 |  | 5.7 | [23 empty] | VV | 0
Díl: | 11 | Přípravné a přidružené práce |  |  |  | 0 |  | 0 |  | 0 |  | 0 |  | 0 |  | 6.05 |  |  |  |  | 7.3 | [6 empty] | DIL
13 | 113107330R00 | Odstranění podkladů nebo krytů z kameniva těženého, v ploše jednotlivě do 50 m2, tloušťka vrstvy 300 mm | m2 | 5 |  | 0 |  | 0 |  | 0 | 21 | 0 | 0 | 0 | 0.66 | 3.3 |  | RTS 24/ II | Indiv | 0.627 | 3.14 |  | Práce | Běžná |  |  |  | POL1_0
14 | 113107520R00 | Odstranění podkladů nebo krytů z kameniva hrubého drceného, v ploše jednotlivě do 50 m2, tloušťka vrstvy 200 mm | m2 | 5 |  | 0 |  | 0 |  | 0 | 21 | 0 | 0 | 0 | 0.44 | 2.2 |  | RTS 24/ II | Indiv | 0.632 | 3.16 |  | Práce | Běžná |  |  |  | POL1_0
15 | 113108305R00 | Odstranění podkladů nebo krytů živičných, v ploše jednotlivě do 50 m2, tloušťka vrstvy 50 mm | m2 | 5 |  | 0 |  | 0 |  | 0 | 21 | 0 | 0 | 0 | 0.11 | 0.55 |  | RTS 24/ II | Indiv | 0.2 | 1 |  | Práce | Běžná |  |  |  | POL1_0
Díl: | 45 | Podkladní a vedlejší konstrukce |  |  |  | 0 |  | 0 |  | 0 |  | 0 |  | 1.13 |  | 0 |  |  |  |  | 0.79 | [6 empty] | DIL
16 | 451573111R00 | Lože pod potrubí, stoky a drobné objekty z písku a štěrkopísku do 65 mm | m3 | 0.6 |  | 0 |  | 0 |  | 0 | 21 | 0 | 1.8908 | 1.13 | 0 | 0 |  | Vlastní | Indiv | 1.317 | 0.79 |  | Práce | Běžná |  |  |  | POL1_0
|  | v otevřeném výkopu, | [25 empty] | POP
|  | 5,00*0,80*0,15 |  | 0.6 | [23 empty] | VV | 0
Díl: | 56 | Podklad.vrstvy komunikací a zp |  |  |  | 0 |  | 0 |  | 0 |  | 0 |  | 7.08 |  | 0 |  |  |  |  | 1.45 | [6 empty] | DIL
17 | 566903111R00 | Vyspravení podkladu po překopech kamenivem hrubým drceným | t | 3.07 |  | 0 |  | 0 |  | 0 | 21 | 0 | 1.1 | 3.38 | 0 | 0 |  | Vlastní | Indiv | 0.163 | 0.5 |  | Práce | Běžná |  |  |  | POL1_0
|  | pro inženýrské sítě, se zhutněním | [25 empty] | POP
18 | 566901111R00 | Vyspravení podkladu po překopech kamenivem těženým nebo štěrkopískem | m3 | 1.05 |  | 0 |  | 0 |  | 0 | 21 | 0 | 1.6867 | 1.77 | 0 | 0 |  | Vlastní | Indiv | 0.162 | 0.17 |  | Práce | Běžná |  |  |  | POL1_0
|  | pro inženýrské sítě, se zhutněním | [25 empty] | POP
19 | 566904111R00 | Vyspravení podkladu po překopech kamenivem obalovaným asfaltem | t | 1.93 |  | 0 |  | 0 |  | 0 | 21 | 0 | 1 | 1.93 | 0 | 0 |  | Vlastní | Indiv | 0.406 | 0.78 |  | Práce | Běžná |  |  |  | POL1_0
|  | pro inženýrské sítě, se zhutněním | [25 empty] | POP
Díl: | 83 | Potrubí z trub kameninových |  |  |  | 0 |  | 0 |  | 0 |  | 0 |  | 0 |  | 0 |  |  |  |  | 1.77 | [6 empty] | DIL
20 | 831312121R00 | Montáž potrubí z trub kameninových těsněných pryžovými kroužky montáž- bez specifikace DN 150 mm | m | 5 |  | 0 |  | 0 |  | 0 | 21 | 0 | 2e-05 | 0 | 0 | 0 |  | Vlastní | Indiv | 0.354 | 1.77 |  | Práce | Běžná |  |  |  | POL1_0
|  | pro splaškovou kanalizaci v otevřeném výkopu ve sklonu do 20 %, | [25 empty] | POP
21 | 83_01 | Přechod KM-PVC KG DN 150 | ks | 1 |  | 0 |  | 0 |  | 0 | 21 | 0 | 0 | 0 | 0 | 0 |  | Vlastní | Indiv | 0 | 0 |  | Práce | Běžná |  |  |  | POL1_0
Díl: | 87 | Potrubí z trub z plast.hmot |  |  |  | 0 |  | 0 |  | 0 |  | 0 |  | 0 |  | 0 |  |  |  |  | 0 | [6 empty] | DIL
22 | 87_01 | Záslepka PVC-KG DN 150 | ks | 1 |  | 0 |  | 0 |  | 0 | 21 | 0 | 0 | 0 | 0 | 0 |  | Vlastní | Indiv | 0 | 0 |  | Práce | Běžná |  |  |  | POL1_0
Díl: | 89 | Ostatní konstrukce na trub.ved |  |  |  | 0 |  | 0 |  | 0 |  | 0 |  | 3.87 |  | 0 |  |  |  |  | 3.59 | [6 empty] | DIL
23 | 899623141R00 | Obetonování potrubí nebo zdiva stok betonem prostým třídy C 12/15 | m3 | 1.5 |  | 0 |  | 0 |  | 0 | 21 | 0 | 2.525 | 3.79 | 0 | 0 |  | Vlastní | Indiv | 1.303 | 1.95 |  | Práce | Běžná |  |  |  | POL1_0
|  | z cementu portlandského nebo struskoportlandského, v otevřeném výkopu, | [25 empty] | POP
24 | 89_01 | Dokumentace skutečného provedení stavby | kus | 1 |  | 0 |  | 0 |  | 0 | 21 | 0 | 0 | 0 | 0 | 0 |  | Vlastní | Indiv | 0 | 0 |  | Práce | Běžná |  |  |  | POL1_0
25 | 89_02 | Geodetické zaměření přípojky | kus | 1 |  | 0 |  | 0 |  | 0 | 21 | 0 | 0 | 0 | 0 | 0 |  | Vlastní | Indiv | 0 | 0 |  | Práce | Běžná |  |  |  | POL1_0
26 | 89_03 | Dodavatelská a dílenská dokumentace | kus | 1 |  | 0 |  | 0 |  | 0 | 21 | 0 | 0 | 0 | 0 | 0 |  | Vlastní | Indiv | 0 | 0 |  | Práce | Běžná |  |  |  | POL1_0
27 | 894431333RBC | Šachty plastové plastové šachty z dílců D 425 mm, dno sběrné s výkyvnými hrdly, D 160 mm, délka šachtové roury 3,00 m, poklop děrovaný litina 40 t, Díl plastový šachtový | kus | 1 |  | 0 |  | 0 |  | 0 | 21 | 0 | 0.07813 | 0.08 | 0 | 0 |  | Vlastní | Indiv | 1.3446 | 1.34 |  | Agregovaná položka | Běžná |  |  |  | POL2_
|  | dno : 1,00 |  | 1 | [23 empty] | VV | 0
|  | 3x vtok DN 150–PVC 135-180-225° : | [25 empty] | VV | 0
|  | 1x odtok DN 150-PVC-0° : | [25 empty] | VV | 0
28 | 892571111R00 | Zkoušky těsnosti kanalizačního potrubí zkouška těsnosti kanalizačního potrubí vodou do DN 200 mm | m | 5 |  | 0 |  | 0 |  | 0 | 21 | 0 | 0 | 0 | 0 | 0 |  | Vlastní | Indiv | 0.059 | 0.3 |  | Práce | Běžná |  |  |  | POL1_0
|  | vodou nebo vzduchem, | [25 empty] | POP
29 | 892611111V01 | Kamerová zkouška potrubí | m | 5 |  | 0 |  | 0 |  | 0 | 21 | 0 | 0 | 0 | 0 | 0 |  | Vlastní | Indiv | 0 | 0 |  | Práce | Běžná |  |  |  | POL1_0
Díl: | 91 | Doplňující práce na komunikaci |  |  |  | 0 |  | 0 |  | 0 |  | 0 |  | 0 |  | 0 |  |  |  |  | 0.41 | [6 empty] | DIL
30 | 919735112R00 | Řezání stávajících krytů nebo podkladů živičných, hloubky přes 50 do 100 mm | m | 11 |  | 0 |  | 0 |  | 0 | 21 | 0 | 0 | 0 | 0 | 0 |  | Vlastní | Indiv | 0.037 | 0.41 |  | Práce | Běžná |  |  |  | POL1_0
|  | včetně spotřeby vody | [25 empty] | POP
Díl: | 99 | Staveništní přesun hmot |  |  |  | 0 |  | 0 |  | 0 |  | 0 |  | 0 |  | 0 |  |  |  |  | 1.2 | [6 empty] | DIL
31 | 998275101R00 | v otevřeném výkopu | t | 12.0162 |  | 0 |  | 0 |  | 0 | 21 | 0 | 0 | 0 | 0 | 0 |  | RTS 24/ II | Kalkul | 0.0995 | 1.2 |  | Přesun hmot | Běžná |  |  |  | POL7_1
|  | na vzdálenost 15 m od hrany výkopu nebo od okraje šachty | [25 empty] | POP
Díl: | D96 | Přesuny sutí a vybouraných hmot |  |  |  | 0 |  | 0 |  | 0 |  | 0 |  | 0 |  | 0 |  |  |  |  | 8.66 | [6 empty] | DIL
32 | 979081111R00 | Odvoz suti a vybouraných hmot na skládku do 1 km | t | 6.05 |  | 0 |  | 0 |  | 0 | 21 | 0 | 0 | 0 | 0 | 0 |  | Vlastní | Indiv | 0.49 | 2.96 |  | Přesun suti | Běžná |  |  |  | POL8_
33 | 979081121R00 | Odvoz suti a vybouraných hmot na skládku příplatek za každý další 1 km | t | 6.05 |  | 0 |  | 0 |  | 0 | 21 | 0 | 0 | 0 | 0 | 0 |  | Vlastní | Indiv | 0 | 0 |  | Přesun suti | Běžná |  |  |  | POL8_
34 | 979082111R00 | Vnitrostaveništní doprava suti a vybouraných hmot do 10 m | t | 6.05 |  | 0 |  | 0 |  | 0 | 21 | 0 | 0 | 0 | 0 | 0 |  | Vlastní | Indiv | 0.942 | 5.7 |  | Přesun suti | Běžná |  |  |  | POL8_
35 | 979990002I10 | Poplatek za skládku - živice | t | 6.05 |  | 0 |  | 0 |  | 0 | 21 | 0 | 0 | 0 | 0 | 0 |  | Vlastní | Indiv | 0 | 0 |  | Přesun suti | Běžná |  |  |  | POL8_
[26 empty] | 12 | 21 | DPH
| Celkem |  |  |  |  | 0 | [19 empty] | 0 | 0 | SUM
END
Note on S6: Jedná se o informaci, zda se jedná o položku, která je do rozpočtu zadána z cenové soustavy RTS, nebo vlastní.
Note on T6: Jedná se o název CÚ, která je zadána u položky rozpočtu

## 002 10 Pol
Položkový soupis prací a dodávek | [27 empty] | #TypZaznamu#
S: | 2024 | Parkovací dům Skořepka | [25 empty] | STA
O: | 002 | Nezpůsobilé výdaje | [22 empty] | STA |  |  | OBJ
R: | 10 | Přeložka TSB | [25 empty] | ROZ
P.č. | Číslo položky | Název položky | MJ | Množství | Cena / MJ | Celkem | Dodávka | Dodávka celk. | Montáž | Montáž celk. | DPH | Cena s DPH | Hmotnost / MJ | Hmotnost celk.(t) | Dem. hmotnost / MJ | Dem. hmotnost celk.(t) | Ceník | Cen. soustava / platnost | Cenová úroveň | Nhod / MJ | Nhod celk. | Dodavatel | Typ položky | Stav položky
Díl: | M21_1 | Venkovní osvětlení - Demontáže |  |  |  | 0 |  | 0 |  | 0 |  | 0 |  | 0 |  | 0 |  |  |  |  | 0 | [6 empty] | DIL
1 | PC0101 | Kabel do 4x16 | m | 120 |  | 0 |  | 0 |  | 0 | 21 | 0 | 0 | 0 | 0 | 0 |  | Vlastní | Indiv | 0 | 0 |  | Práce | Běžná |  |  |  | POL1_
2 | PC0102 | Rozvaděč VO | ks | 1 |  | 0 |  | 0 |  | 0 | 21 | 0 | 0 | 0 | 0 | 0 |  | Vlastní | Indiv | 0 | 0 |  | Práce | Běžná |  |  |  | POL1_
3 | PC0103 | Zajištění beznapěťového stavu | kpl | 1 |  | 0 |  | 0 |  | 0 | 21 | 0 | 0 | 0 | 0 | 0 |  | Vlastní | Indiv | 0 | 0 |  | Práce | Běžná |  |  |  | POL1_
4 | PC0104 | Odvoz na skládku, odborná likvidace | ks | 1 |  | 0 |  | 0 |  | 0 | 21 | 0 | 0 | 0 | 0 | 0 |  | Vlastní | Indiv | 0 | 0 |  | Práce | Běžná |  |  |  | POL1_
Díl: | M21_2 | Venkovní osvětlení - Rozváděče |  |  |  | 0 |  | 0 |  | 0 |  | 0 |  | 0 |  | 0 |  |  |  |  | 0 | [6 empty] | DIL
5 | PC0201 | Rozváděč RVO venkovní pilíř dle standardů TSZ, skříň SR400, vč.poj.patron, IP44/00, 400V,, 470x659x220mm | ks | 1 |  | 0 |  | 0 |  | 0 | 21 | 0 | 0 | 0 | 0 | 0 |  | Vlastní | Indiv | 0 | 0 |  | Práce | Běžná |  |  |  | POL1_
Díl: | M21_3 | Venkovní osvětlení - Kabely |  |  |  | 0 |  | 0 |  | 0 |  | 0 |  | 0 |  | 0 |  |  |  |  | 0 | [6 empty] | DIL
6 | PC0301 | CHRÁNIČKA VČ. UCHYCENÍ, ULOŽENÍ - D63 TRUBKA OHEBNÁ | m | 105 |  | 0 |  | 0 |  | 0 | 21 | 0 | 0 | 0 | 0 | 0 |  | Vlastní | Indiv | 0 | 0 |  | Práce | Běžná |  |  |  | POL1_
7 | PC0302 | KABEL,IZOLACE PVC, VČ. UCHYCENÍ, MONTÁŽE - CYKY-J 4x16 mm2 | m | 105 |  | 0 |  | 0 |  | 0 | 21 | 0 | 0 | 0 | 0 | 0 |  | Vlastní | Indiv | 0 | 0 |  | Práce | Běžná |  |  |  | POL1_
8 | PC0303 | UKONČENÍ KABELŮ V ROZVÁDĚČÍCH - do 5x16 mm2 | ks | 6 |  | 0 |  | 0 |  | 0 | 21 | 0 | 0 | 0 | 0 | 0 |  | Vlastní | Indiv | 0 | 0 |  | Práce | Běžná |  |  |  | POL1_
9 | PC0304 | UKONČENÍ VODIČŮ V ROZVADĚČÍCH - Do 16 mm2 | ks | 24 |  | 0 |  | 0 |  | 0 | 21 | 0 | 0 | 0 | 0 | 0 |  | Vlastní | Indiv | 0 | 0 |  | Práce | Běžná |  |  |  | POL1_
10 | PC0305 | OCELOVÝ PÁSEK POZINKOVANÝ - Páska 30x4 páska 30x4 (0,95 kg/m), pevně | m | 25 |  | 0 |  | 0 |  | 0 | 21 | 0 | 0 | 0 | 0 | 0 |  | Vlastní | Indiv | 0 | 0 |  | Práce | Běžná |  |  |  | POL1_
11 | PC0306 | SVORKA HROMOSVODNÍ, UZEMŇOVACÍ - SP připojovací | ks | 4 |  | 0 |  | 0 |  | 0 | 21 | 0 | 0 | 0 | 0 | 0 |  | Vlastní | Indiv | 0 | 0 |  | Práce | Běžná |  |  |  | POL1_
12 | PC0307 | SVORKA HROMOSVODNÍ, UZEMŇOVACÍ - SR02 4xM8 odbočná a spojovací M8 | ks | 4 |  | 0 |  | 0 |  | 0 | 21 | 0 | 0 | 0 | 0 | 0 |  | Vlastní | Indiv | 0 | 0 |  | Práce | Běžná |  |  |  | POL1_
13 | PC0308 | PROVEDENI REVIZNICH ZKOUSEK DLE CSN 331500 Revizni technik | hod | 8 |  | 0 |  | 0 |  | 0 | 21 | 0 | 0 | 0 | 0 | 0 |  | Vlastní | Indiv | 0 | 0 |  | Práce | Běžná |  |  |  | POL1_
Díl: | M21_4 | Venkovní osvětlení - Zemní práce |  |  |  | 0 |  | 0 |  | 0 |  | 0 |  | 0 |  | 0 |  |  |  |  | 0 | [6 empty] | DIL
14 | PC0401 | VYTÝČENÍ TRATI - Venkovní vedení nn v přehledném terénu | km | 0.1 |  | 0 |  | 0 |  | 0 | 21 | 0 | 0 | 0 | 0 | 0 |  | Vlastní | Indiv | 0 | 0 |  | Práce | Běžná |  |  |  | POL1_
15 | PC0402 | BOURANÍ ŽIVIČNÝCH POVRCHŮ - Síla vrstvy 3-5cm | m2 | 5 |  | 0 |  | 0 |  | 0 | 21 | 0 | 0 | 0 | 0 | 0 |  | Vlastní | Indiv | 0 | 0 |  | Práce | Běžná |  |  |  | POL1_
16 | PC0403 | ŘEZÁNÍ SPÁRY - V asfaltu nebo betonu | m | 10 |  | 0 |  | 0 |  | 0 | 21 | 0 | 0 | 0 | 0 | 0 |  | Vlastní | Indiv | 0 | 0 |  | Práce | Běžná |  |  |  | POL1_
17 | PC0404 | VÝKOP JÁMY PRO STOŽÁR,BETONOVÝ ZÁKLAD A JINÉ ZAŘÍZENÍ Zemina třídy 3-4,ručně | m3 | 1 |  | 0 |  | 0 |  | 0 | 21 | 0 | 0 | 0 | 0 | 0 |  | Vlastní | Indiv | 0 | 0 |  | Práce | Běžná |  |  |  | POL1_
18 | PC0405 | ZÁHOZ JÁMY,UPĚCHOVÁNÍ,ÚPRAVA POVRCHU - V zemine třídy 3-4 | m3 | 1 |  | 0 |  | 0 |  | 0 | 21 | 0 | 0 | 0 | 0 | 0 |  | Vlastní | Indiv | 0 | 0 |  | Práce | Běžná |  |  |  | POL1_
19 | PC0406 | NÁSYP ZEMINY VČETNĚ DUSÁNÍ - Násyp v zemine třídy 3-4 | m3 | 3 |  | 0 |  | 0 |  | 0 | 21 | 0 | 0 | 0 | 0 | 0 |  | Vlastní | Indiv | 0 | 0 |  | Práce | Běžná |  |  |  | POL1_
20 | PC0407 | HLOUBENÍ KABELOVÉ RÝHY - Zemina třídy 3, šíře 500mm,hloubka 700mm | m | 80 |  | 0 |  | 0 |  | 0 | 21 | 0 | 0 | 0 | 0 | 0 |  | Vlastní | Indiv | 0 | 0 |  | Práce | Běžná |  |  |  | POL1_
21 | PC0408 | ZŘÍZENÍ KABELOVÉHO LOŽE - Z kopaného písku vrstvy 5cm se zakrytím kabelu cihlami-šíře 45cm | m | 80 |  | 0 |  | 0 |  | 0 | 21 | 0 | 0 | 0 | 0 | 0 |  | Vlastní | Indiv | 0 | 0 |  | Práce | Běžná |  |  |  | POL1_
22 | PC0409 | KŘIŽOVATKA SE SILOVÝM KABELEM - Položení bet.žlabu vč.zakrytí | ks | 3 |  | 0 |  | 0 |  | 0 | 21 | 0 | 0 | 0 | 0 | 0 |  | Vlastní | Indiv | 0 | 0 |  | Práce | Běžná |  |  |  | POL1_
23 | PC0410 | FOLIE VÝSTRAŽNÁ Z PVC - Do šířky 20cm | m | 80 |  | 0 |  | 0 |  | 0 | 21 | 0 | 0 | 0 | 0 | 0 |  | Vlastní | Indiv | 0 | 0 |  | Práce | Běžná |  |  |  | POL1_
24 | PC0411 | ZÁHOZ KABELOVÉ RÝHY - Zemina třídy 3, šíře 500mm,hloubka 700mm | m | 80 |  | 0 |  | 0 |  | 0 | 21 | 0 | 0 | 0 | 0 | 0 |  | Vlastní | Indiv | 0 | 0 |  | Práce | Běžná |  |  |  | POL1_
25 | PC0412 | Jámy pro protlak - Výkop startovací jámy 2x1x1m | ks | 1 |  | 0 |  | 0 |  | 0 | 21 | 0 | 0 | 0 | 0 | 0 |  | Vlastní | Indiv | 0 | 0 |  | Práce | Běžná |  |  |  | POL1_
26 | PC0413 | Jámy pro protlak - Výkop cílové jámy 1x1x1m | ks | 1 |  | 0 |  | 0 |  | 0 | 21 | 0 | 0 | 0 | 0 | 0 |  | Vlastní | Indiv | 0 | 0 |  | Práce | Běžná |  |  |  | POL1_
27 | PC0414 | Protlak - Řízený protlak D80 | m | 25 |  | 0 |  | 0 |  | 0 | 21 | 0 | 0 | 0 | 0 | 0 |  | Vlastní | Indiv | 0 | 0 |  | Práce | Běžná |  |  |  | POL1_
[26 empty] | 12 | 21 | DPH
| Celkem |  |  |  |  | 0 | [19 empty] | 0 | 0 | SUM
END
Note on S6: Jedná se o informaci, zda se jedná o položku, která je do rozpočtu zadána z cenové soustavy RTS, nebo vlastní.
Note on T6: Jedná se o název CÚ, která je zadána u položky rozpočtu

## 002 11 Pol
Položkový soupis prací a dodávek | [27 empty] | #TypZaznamu#
S: | 2024 | Parkovací dům Skořepka | [25 empty] | STA
O: | 002 | Nezpůsobilé výdaje | [22 empty] | STA |  |  | OBJ
R: | 11 | Úprava trolejového vedení | [25 empty] | ROZ
P.č. | Číslo položky | Název položky | MJ | Množství | Cena / MJ | Celkem | Dodávka | Dodávka celk. | Montáž | Montáž celk. | DPH | Cena s DPH | Hmotnost / MJ | Hmotnost celk.(t) | Dem. hmotnost / MJ | Dem. hmotnost celk.(t) | Ceník | Cen. soustava / platnost | Cenová úroveň | Nhod / MJ | Nhod celk. | Dodavatel | Typ položky | Stav položky
Díl: | 799 | Úprava trolejového vedení |  |  |  | 0 |  | 0 |  | 0 |  | 0 |  | 0 |  | 0 |  |  |  |  | 0 | [6 empty] | DIL
1 | 799_1 | Trakční stožár typu C 9m/16kN | ks | 1 |  | 0 |  | 0 |  | 0 | 21 | 0 | 0 | 0 | 0 | 0 |  | Vlastní | Indiv | 0 | 0 |  | Práce | Běžná |  |  |  | POL1_7
2 | 799_2 | Pronájem mobilního základu | ks | 1 |  | 0 |  | 0 |  | 0 | 21 | 0 | 0 | 0 | 0 | 0 |  | Vlastní | Indiv | 0 | 0 |  | Práce | Běžná |  |  |  | POL1_7
3 | 799_3 | Demontáž stáv.betonového základu vč.rozrušení | m3 | 3 |  | 0 |  | 0 |  | 0 | 21 | 0 | 0 | 0 | 0 | 0 |  | Vlastní | Indiv | 0 | 0 |  | Práce | Běžná |  |  |  | POL1_7
4 | 799_4 | Odvoz betonové suti vč.složení na skládku 15 km | m3 | 3 |  | 0 |  | 0 |  | 0 | 21 | 0 | 0 | 0 | 0 | 0 |  | Vlastní | Indiv | 0 | 0 |  | Práce | Běžná |  |  |  | POL1_7
5 | 799_5 | Demont.stáv.stožáru vč. odvozu na skládku 15 km | ks | 1 |  | 0 |  | 0 |  | 0 | 21 | 0 | 0 | 0 | 0 | 0 |  | Vlastní | Indiv | 0 | 0 |  | Práce | Běžná |  |  |  | POL1_7
6 | 799_6 | Chemická ampule M16 | ks | 2 |  | 0 |  | 0 |  | 0 | 21 | 0 | 0 | 0 | 0 | 0 |  | Vlastní | Indiv | 0 | 0 |  | Práce | Běžná |  |  |  | POL1_7
7 | 799_7 | Izolátor smyčkový | ks | 5 |  | 0 |  | 0 |  | 0 | 21 | 0 | 0 | 0 | 0 | 0 |  | Vlastní | Indiv | 0 | 0 |  | Práce | Běžná |  |  |  | POL1_7
8 | 799_8 | Jednoháček na lano | ks | 4 |  | 0 |  | 0 |  | 0 | 21 | 0 | 0 | 0 | 0 | 0 |  | Vlastní | Indiv | 0 | 0 |  | Práce | Běžná |  |  |  | POL1_7
9 | 799_9 | Lano FeZn 35 mm2 | m | 72 |  | 0 |  | 0 |  | 0 | 21 | 0 | 0 | 0 | 0 | 0 |  | Vlastní | Indiv | 0 | 0 |  | Práce | Běžná |  |  |  | POL1_7
10 | 799_10 | Matice s okem M16 pozink. | ks | 1 |  | 0 |  | 0 |  | 0 | 21 | 0 | 0 | 0 | 0 | 0 |  | Vlastní | Indiv | 0 | 0 |  | Práce | Běžná |  |  |  | POL1_7
11 | 799_11 | Napínací šroub oko - oko | ks | 1 |  | 0 |  | 0 |  | 0 | 21 | 0 | 0 | 0 | 0 | 0 |  | Vlastní | Indiv | 0 | 0 |  | Práce | Běžná |  |  |  | POL1_7
12 | 799_12 | Napínací šroub oko - vidlice | ks | 1 |  | 0 |  | 0 |  | 0 | 21 | 0 | 0 | 0 | 0 | 0 |  | Vlastní | Indiv | 0 | 0 |  | Práce | Běžná |  |  |  | POL1_7
13 | 799_13 | Nerez.drát f 4 mm | m | 18 |  | 0 |  | 0 |  | 0 | 21 | 0 | 0 | 0 | 0 | 0 |  | Vlastní | Indiv | 0 | 0 |  | Práce | Běžná |  |  |  | POL1_7
14 | 799_14 | Obj. kotev. s vidlicí f 175 mm | ks | 2 |  | 0 |  | 0 |  | 0 | 21 | 0 | 0 | 0 | 0 | 0 |  | Vlastní | Indiv | 0 | 0 |  | Práce | Běžná |  |  |  | POL1_7
15 | 799_15 | Podložka pozink 18/55 mm | ks | 1 |  | 0 |  | 0 |  | 0 | 21 | 0 | 0 | 0 | 0 | 0 |  | Vlastní | Indiv | 0 | 0 |  | Práce | Běžná |  |  |  | POL1_
16 | 799_16 | Rameno oblouk.svorky-nerez | ks | 12 |  | 0 |  | 0 |  | 0 | 21 | 0 | 0 | 0 | 0 | 0 |  | Vlastní | Indiv | 0 | 0 |  | Práce | Běžná |  |  |  | POL1_7
17 | 799_17 | Rameno závěsného izolátoru | ks | 12 |  | 0 |  | 0 |  | 0 | 21 | 0 | 0 | 0 | 0 | 0 |  | Vlastní | Indiv | 0 | 0 |  | Práce | Běžná |  |  |  | POL1_7
18 | 799_18 | Ramínko pro ram.závěs izol. | ks | 12 |  | 0 |  | 0 |  | 0 | 21 | 0 | 0 | 0 | 0 | 0 |  | Vlastní | Indiv | 0 | 0 |  | Práce | Běžná |  |  |  | POL1_7
19 | 74C314 | ROZPĚRNÁ TYČ | ks | 2 |  | 0 |  | 0 |  | 0 | 21 | 0 | 0 | 0 | 0 | 0 |  | Vlastní | Indiv | 0 | 0 |  | Agregovaná položka | Běžná |  |  |  | POL2_
20 | 799_20 | Spojka trojsměrná | ks | 3 |  | 0 |  | 0 |  | 0 | 21 | 0 | 0 | 0 | 0 | 0 |  | Vlastní | Indiv | 0 | 0 |  | Práce | Běžná |  |  |  | POL1_7
21 | 799_21 | Svorka kotevní s vidlicí | ks | 14 |  | 0 |  | 0 |  | 0 | 21 | 0 | 0 | 0 | 0 | 0 |  | Vlastní | Indiv | 0 | 0 |  | Práce | Běžná |  |  |  | POL1_7
22 | 799_22 | Svorka trol. pro Omega | ks | 8 |  | 0 |  | 0 |  | 0 | 21 | 0 | 0 | 0 | 0 | 0 |  | Vlastní | Indiv | 0 | 0 |  | Práce | Běžná |  |  |  | POL1_7
23 | 799_23 | Svorka trolej.oblouk. do 30° | ks | 6 |  | 0 |  | 0 |  | 0 | 21 | 0 | 0 | 0 | 0 | 0 |  | Vlastní | Indiv | 0 | 0 |  | Práce | Běžná |  |  |  | POL1_7
24 | 799_24 | Svorník M 16 dl. 27 cm | ks | 1 |  | 0 |  | 0 |  | 0 | 21 | 0 | 0 | 0 | 0 | 0 |  | Vlastní | Indiv | 0 | 0 |  | Práce | Běžná |  |  |  | POL1_7
25 | 799_25 | Šroub M 16 x 35 - pozink | ks | 12 |  | 0 |  | 0 |  | 0 | 21 | 0 | 0 | 0 | 0 | 0 |  | Vlastní | Indiv | 0 | 0 |  | Práce | Běžná |  |  |  | POL1_7
26 | 799_26 | Tlumič rázů | ks | 1 |  | 0 |  | 0 |  | 0 | 21 | 0 | 0 | 0 | 0 | 0 |  | Vlastní | Indiv | 0 | 0 |  | Práce | Běžná |  |  |  | POL1_7
27 | 799_27 | Vrubová spoj. na drát f 4 mm | ks | 24 |  | 0 |  | 0 |  | 0 | 21 | 0 | 0 | 0 | 0 | 0 |  | Vlastní | Indiv | 0 | 0 |  | Práce | Běžná |  |  |  | POL1_7
28 | 799_28 | Závěs Minorok 7x380 | ks | 4 |  | 0 |  | 0 |  | 0 | 21 | 0 | 0 | 0 | 0 | 0 |  | Vlastní | Indiv | 0 | 0 |  | Práce | Běžná |  |  |  | POL1_7
29 | 799_29 | Závěs Omega 8 mm | ks | 4 |  | 0 |  | 0 |  | 0 | 21 | 0 | 0 | 0 | 0 | 0 |  | Vlastní | Indiv | 0 | 0 |  | Práce | Běžná |  |  |  | POL1_7
30 | 799_30 | Závěsný izolátor s dvojokem | ks | 12 |  | 0 |  | 0 |  | 0 | 21 | 0 | 0 | 0 | 0 | 0 |  | Vlastní | Indiv | 0 | 0 |  | Práce | Běžná |  |  |  | POL1_7
31 | 799_31 | Digitální zakreslení stavu provedení | km | 0.1 |  | 0 |  | 0 |  | 0 | 21 | 0 | 0 | 0 | 0 | 0 |  | Vlastní | Indiv | 0 | 0 |  | Práce | Běžná |  |  |  | POL1_7
32 | 799_32 | Přepojení stáv.zařízení + demontáž | hod | 128 |  | 0 |  | 0 |  | 0 | 21 | 0 | 0 | 0 | 0 | 0 |  | Vlastní | Indiv | 0 | 0 |  | Práce | Běžná |  |  |  | POL1_7
33 | 799_33 | Revize zařízení | hod | 30 |  | 0 |  | 0 |  | 0 | 21 | 0 | 0 | 0 | 0 | 0 |  | Vlastní | Indiv | 0 | 0 |  | Práce | Běžná |  |  |  | POL1_7
34 | 799_34 | Zpětný zásyp a úprava plochy po vybourání základu pod stožár | m3 | 3 |  | 0 |  | 0 |  | 0 | 21 | 0 | 0 | 0 | 0 | 0 |  | Vlastní | Indiv | 0 | 0 |  | Práce | Běžná |  |  |  | POL1_7
[26 empty] | 12 | 21 | DPH
| Celkem |  |  |  |  | 0 | [19 empty] | 0 | 0 | SUM
END
Note on S6: Jedná se o informaci, zda se jedná o položku, která je do rozpočtu zadána z cenové soustavy RTS, nebo vlastní.
Note on T6: Jedná se o název CÚ, která je zadána u položky rozpočtu

## 002 12 Pol
Položkový soupis prací a dodávek | [27 empty] | #TypZaznamu#
S: | 2024 | Parkovací dům Skořepka | [25 empty] | STA
O: | 002 | Nezpůsobilé výdaje | [22 empty] | STA |  |  | OBJ
R: | 12 | SO 08 - Přeložka sdělovacího vedení CETIN a.s. | [25 empty] | ROZ
P.č. | Číslo položky | Název položky | MJ | Množství | Cena / MJ | Celkem | Dodávka | Dodávka celk. | Montáž | Montáž celk. | DPH | Cena s DPH | Hmotnost / MJ | Hmotnost celk.(t) | Dem. hmotnost / MJ | Dem. hmotnost celk.(t) | Ceník | Cen. soustava / platnost | Cenová úroveň | Nhod / MJ | Nhod celk. | Dodavatel | Typ položky | Stav položky
Díl: | VN | Vedlejší náklady |  |  |  | 75000 |  | 0 |  | 0 |  | 90750 |  | 0 |  | 0 |  |  |  |  | 0 | [6 empty] | DIL
1 | 12345 | Přeložka sdělovacího vedení Cetin - preliminář | ks | 1 | 75000 | 75000 |  | 0 |  | 0 | 21 | 90750 | 0 | 0 | 0 | 0 |  | Vlastní | Indiv | 0 | 0 |  | Práce | Běžná |  |  |  | POL1_
|  | 1 |  | 1 | [23 empty] | VV | 0
[26 empty] | 12 | 21 | DPH
| Celkem |  |  |  |  | 75000 | [19 empty] | 0 | 75000 | SUM
END
Note on S6: Jedná se o informaci, zda se jedná o položku, která je do rozpočtu zadána z cenové soustavy RTS, nebo vlastní.
Note on T6: Jedná se o název CÚ, která je zadána u položky rozpočtu

## 002 13 Pol
Položkový soupis prací a dodávek | [27 empty] | #TypZaznamu#
S: | 2024 | Parkovací dům Skořepka | [25 empty] | STA
O: | 002 | Nezpůsobilé výdaje | [22 empty] | STA |  |  | OBJ
R: | 13 | SO 09 Sdělovací vedení Faster CZ, spol. s r.o. | [25 empty] | ROZ
P.č. | Číslo položky | Název položky | MJ | Množství | Cena / MJ | Celkem | Dodávka | Dodávka celk. | Montáž | Montáž celk. | DPH | Cena s DPH | Hmotnost / MJ | Hmotnost celk.(t) | Dem. hmotnost / MJ | Dem. hmotnost celk.(t) | Ceník | Cen. soustava / platnost | Cenová úroveň | Nhod / MJ | Nhod celk. | Dodavatel | Typ položky | Stav položky
Díl: | VN | Vedlejší náklady |  |  |  | 75000 |  | 0 |  | 0 |  | 90750 |  | 0 |  | 0 |  |  |  |  | 0 | [6 empty] | DIL
1 | 12345 | Přeložka sdělovací vedení faster CZ, spol. s r.o. - preliminář | ks | 1 | 75000 | 75000 |  | 0 |  | 0 | 21 | 90750 | 0 | 0 | 0 | 0 |  | Vlastní | Indiv | 0 | 0 |  | Práce | Běžná |  |  |  | POL1_
|  | 1 |  | 1 | [23 empty] | VV | 0
[26 empty] | 12 | 21 | DPH
| Celkem |  |  |  |  | 75000 | [19 empty] | 0 | 75000 | SUM
END
Note on S6: Jedná se o informaci, zda se jedná o položku, která je do rozpočtu zadána z cenové soustavy RTS, nebo vlastní.
Note on T6: Jedná se o název CÚ, která je zadána u položky rozpočtu

## 002 14 Pol
Položkový soupis prací a dodávek | [27 empty] | #TypZaznamu#
S: | 2024 | Parkovací dům Skořepka | [25 empty] | STA
O: | 002 | Nezpůsobilé výdaje | [22 empty] | STA |  |  | OBJ
R: | 14 | SO 10 - Přeložka sdělovacího vedení NetData Comm, s.r.o. | [25 empty] | ROZ
P.č. | Číslo položky | Název položky | MJ | Množství | Cena / MJ | Celkem | Dodávka | Dodávka celk. | Montáž | Montáž celk. | DPH | Cena s DPH | Hmotnost / MJ | Hmotnost celk.(t) | Dem. hmotnost / MJ | Dem. hmotnost celk.(t) | Ceník | Cen. soustava / platnost | Cenová úroveň | Nhod / MJ | Nhod celk. | Dodavatel | Typ položky | Stav položky
Díl: | VN | Vedlejší náklady |  |  |  | 75000 |  | 0 |  | 0 |  | 90750 |  | 0 |  | 0 |  |  |  |  | 0 | [6 empty] | DIL
1 | 12345 | Přeložka sdělovacího veení NetDatacomm, s.r.o. - preliminář | ks | 1 | 75000 | 75000 |  | 0 |  | 0 | 21 | 90750 | 0 | 0 | 0 | 0 |  | Vlastní | Indiv | 0 | 0 |  | Práce | Běžná |  |  |  | POL1_
|  | 1 |  | 1 | [23 empty] | VV | 0
[26 empty] | 12 | 21 | DPH
| Celkem |  |  |  |  | 75000 | [19 empty] | 0 | 75000 | SUM
END
Note on S6: Jedná se o informaci, zda se jedná o položku, která je do rozpočtu zadána z cenové soustavy RTS, nebo vlastní.
Note on T6: Jedná se o název CÚ, která je zadána u položky rozpočtu

## 002 15 Pol
Položkový soupis prací a dodávek | [27 empty] | #TypZaznamu#
S: | 2024 | Parkovací dům Skořepka | [25 empty] | STA
O: | 002 | Nezpůsobilé výdaje | [22 empty] | STA |  |  | OBJ
R: | 15 | SO 05 - Přípojka NN | [25 empty] | ROZ
P.č. | Číslo položky | Název položky | MJ | Množství | Cena / MJ | Celkem | Dodávka | Dodávka celk. | Montáž | Montáž celk. | DPH | Cena s DPH | Hmotnost / MJ | Hmotnost celk.(t) | Dem. hmotnost / MJ | Dem. hmotnost celk.(t) | Ceník | Cen. soustava / platnost | Cenová úroveň | Nhod / MJ | Nhod celk. | Dodavatel | Typ položky | Stav položky
Díl: | 1 | Zemní práce |  |  |  | 0 |  | 0 |  | 0 |  | 0 |  | 0 |  | 0.87 |  |  |  |  | 8.3 | [6 empty] | DIL
1 | 113106231R00 | Rozebrání vozovek a ploch s jakoukoliv výplní spár v jakékoliv ploše, ze zámkové dlažky, kladených do lože z kameniva | m2 | 3.85 |  | 0 |  | 0 |  | 0 | 21 | 0 | 0 | 0 | 0.225 | 0.87 |  | Vlastní | Indiv | 0.142 | 0.55 |  | Práce | Běžná |  |  |  | POL1_
|  | s přemístěním hmot na skládku na vzdálenost do 3 m nebo s naložením na dopravní prostředek | [25 empty] | POP
|  | uschovat, bude použita na zpětné zadláždění | [25 empty] | POP
|  | 0,7*5,5 |  | 3.85 | [23 empty] | VV | 0
2 | 139601102R00 | Ruční výkop jam, rýh a šachet v hornině 3 | m3 | 2.1175 |  | 0 |  | 0 |  | 0 | 21 | 0 | 0 | 0 | 0 | 0 |  | Vlastní | Indiv | 3.533 | 7.48 |  | Práce | Běžná |  |  |  | POL1_
|  | s přehozením na vzdálenost do 5 m nebo s naložením na ruční dopravní prostředek | [25 empty] | POP
|  | 0,55*0,7*5,5 |  | 2.12 | [23 empty] | VV | 0
3 | 174101101R00 | Zásyp sypaninou se zhutněním jam, šachet, rýh nebo kolem objektů v těchto vykopávkách | m3 | 1.32 |  | 0 |  | 0 |  | 0 | 21 | 0 | 0 | 0 | 0 | 0 |  | Vlastní | Indiv | 0.202 | 0.27 |  | Práce | Běžná |  |  |  | POL1_
|  | z jakékoliv horniny s uložením výkopku po vrstvách, | [25 empty] | POP
|  | včetně strojního přemístění materiálu pro zásyp ze vzdálenosti do 10 m od okraje zásypu | [25 empty] | POP
|  | 0,6*0,4*5,5 |  | 1.32 | [23 empty] | VV | 0
Díl: | 3 | Svislé a kompletní konstrukce |  |  |  | 0 |  | 0 |  | 0 |  | 0 |  | 0.01 |  | 0 |  |  |  |  | 0.86 | [6 empty] | DIL
4 | 388994111R00 | Trubky tělesa trubkového kabelovodu chránička kabelu z PVC, 110/4,2 mm, v otevřeném výkopu | m | 6.9 |  | 0 |  | 0 |  | 0 | 21 | 0 | 0.00212 | 0.01 | 0 | 0 |  | RTS 24/ I | Indiv | 0.125 | 0.86 |  | Práce | Běžná |  |  |  | POL1_
|  | Včetně spojovacího materiálu. | [25 empty] | POP
|  | 0,7+5,5+0,7 |  | 6.9 | [23 empty] | VV | 0
Díl: | 5 | Komunikace |  |  |  | 0 |  | 0 |  | 0 |  | 0 |  | 0.28 |  | 0 |  |  |  |  | 1.74 | [6 empty] | DIL
5 | 596215021R00 | Kladení zámkové dlažby do drtě tloušťka dlažby 60 mm, tloušťka lože 40 mm | m2 | 3.85 |  | 0 |  | 0 |  | 0 | 21 | 0 | 0.0739 | 0.28 | 0 | 0 |  | Vlastní | Indiv | 0.452 | 1.74 |  | Práce | Běžná |  |  |  | POL1_
|  | s provedením lože z kameniva drceného, s vyplněním spár, s dvojitým hutněním a se smetením přebytečného materiálu na krajnici. S dodáním hmot pro lože a výplň spár. | [25 empty] | POP |  | s provedením lože z kameniva drceného, s vyplněním spár, s dvojitým hutněním a se smetením přebytečného materiálu na krajnici. S dodáním hmot pro lože a výplň spár.
|  | Odkaz na mn. položky pořadí 1 : 3,85000 |  | 3.85 | [23 empty] | VV | 0
Díl: | 713 | Izolace tepelné |  |  |  | 0 |  | 0 |  | 0 |  | 0 |  | 0 |  | 0 |  |  |  |  | 0.48 | [6 empty] | DIL
6 | 7131911 | Položení ochrané fólie nad kabel | m | 6.9 |  | 0 |  | 0 |  | 0 | 21 | 0 | 0 | 0 | 0 | 0 |  | Vlastní | Indiv | 0.07 | 0.48 |  | Práce | Běžná |  |  |  | POL1_
|  | 0,7+5,5+0,7 |  | 6.9 | [23 empty] | VV | 0
Díl: | 762 | Konstrukce tesařské |  |  |  | 0 |  | 0 |  | 0 |  | 0 |  | 0.03 |  | 0 |  |  |  |  | 0 | [6 empty] | DIL
7 | 76279500 | Spojovací prostředky a pomocné prostředky | sada | 1 |  | 0 |  | 0 |  | 0 | 21 | 0 | 0.02684 | 0.03 | 0 | 0 |  | Vlastní | Indiv | 0 | 0 |  | Práce | Běžná |  |  |  | POL1_
|  | 1 |  | 1 | [23 empty] | VV | 0
Díl: | M21 | Elektromontáže |  |  |  | 0 |  | 0 |  | 0 |  | 0 |  | 0.01 |  | 0 |  |  |  |  | 3 | [6 empty] | DIL
8 | 220890202R00 | Revize | h | 3 |  | 0 |  | 0 |  | 0 | 21 | 0 | 0 | 0 | 0 | 0 |  | RTS 24/ II | Indiv | 1 | 3 |  | Práce | Běžná |  |  |  | POL1_
|  | 3 |  | 3 | [23 empty] | VV | 0
9 | 3411382 | Kabel silový zemním kabelem NAYY 4x120 včetně položení | m | 9.5 |  | 0 |  | 0 |  | 0 | 21 | 0 | 0.0014 | 0.01 | 0 | 0 |  | Vlastní | Indiv | 0 | 0 |  | Práce | Běžná |  |  |  | POL1_
|  | 2+5,5+2 |  | 9.5 | [23 empty] | VV | 0
Díl: | M46 | Zemní práce při montážích |  |  |  | 0 |  | 0 |  | 0 |  | 0 |  | 0.61 |  | 0 |  |  |  |  | 1.1 | [6 empty] | DIL
10 | 460420018R00 | Zřízení kabelového lože v rýze š.do 35 cm z písku | m | 5.5 |  | 0 |  | 0 |  | 0 | 21 | 0 | 0.11025 | 0.61 | 0 | 0 |  | RTS 24/ II | Indiv | 0.0528 | 0.29 |  | Práce | Běžná |  |  |  | POL1_
|  | 5,5 |  | 5.5 | [23 empty] | VV | 0
11 | 460600001R00 | Naložení a odvoz zeminy | m3 | 1.2152 |  | 0 |  | 0 |  | 0 | 21 | 0 | 0 | 0 | 0 | 0 |  | RTS 24/ II | Indiv | 0.663 | 0.81 |  | Práce | Běžná |  |  |  | POL1_
|  | 0,35*4,96*,7 |  | 1.22 | [23 empty] | VV | 0
Díl: | ON | Ostatní náklady |  |  |  | 0 |  | 0 |  | 0 |  | 0 |  | 0 |  | 0 |  |  |  |  | 0 | [6 empty] | DIL
12 | 743619210U00 | Mtž ochrana odnímatelné zabradlí | kus | 1 |  | 0 |  | 0 |  | 0 | 21 | 0 | 0 | 0 | 0 | 0 |  | URS | Indiv | 0 | 0 |  | Práce | Běžná |  |  |  | POL1_
|  | 1 |  | 1 | [23 empty] | VV | 0
[26 empty] | 12 | 21 | DPH
| Celkem |  |  |  |  | 0 | [19 empty] | 0 | 0 | SUM
END
Note on S6: Jedná se o informaci, zda se jedná o položku, která je do rozpočtu zadána z cenové soustavy RTS, nebo vlastní.
Note on T6: Jedná se o název CÚ, která je zadána u položky rozpočtu