## List1
Multifunkční hala Brno
Parkovací systém- Výkaz výměr
Název zařízení | Počet ks | Cena/ks | Cena Celkem
Parkoviště P1
Vjezdový stojan vybavený: lístek čárový nebo QR kód, 10,1 dotykový displej , možnost zobrazení návodu ve 4 jazycích, I/O board,zásobník lístků na 10.000 ks,vyhřívání 400 W, chlazení, Zabudovaná QR čtečka, čtečka RFID karet ISO 14443, VoIP, 24´´ reklamní displej,ochrana štěrbiny proti dešťové vodě, barevné provedení RAL 7012, čelní panel RAL 9017,vybavený servisní zásuvkou, základový rám pro stojan | 2 | 0 | 0
Výjezdový stojan vybavený: lístek čárový nebo QR kód, 10,1 dotykový displej ,interní čtečka pro zpracování lístků ze všech 4 stran, možnost zobrazení návodu ve 4 jazycích, I/O board,vyhřívání 400 W, chlazení, Zabudovaná QR čtečka, čtečka RFID karet ISO 14443, VoIP, 24´´ reklamní displej ( opce),ochrana štěrbiny proti dešťové vodě, barevné provedení RAL 7012, čelní panel RAL 9017,vybavený servisní zásuvkou, příprava stojanu na instalaci čtečky bankovní karty, modul čtečky bankovní karty Ingenico SELF 2000,bez tiskárny účtenek ( doklad on line),základový rám pro stojan | 1 | 0 | 0
Závorový stojan, břevno rovné 3,0m s LED podsvícením, reklamní displej 18,5´´, barevné provedení stojanu RAL 7012, základový rám pro stojan | 3 | 0 | 0
Indukční smyčky- velikost dle projektové dokumentace | 6 | 0 | 0
Zábrana proti najetí vozidla do stojanu ocelová 400 mm | 6 | 0 | 0
Kamery na čtení RZ vozidla, umístění na stožár 2,0m,vč.uchycení | 3 | 0 | 0
Automatická pokladna vybavená: lístek čárový kód nebo QR kód,interní čtečka pro zpracování lístku ze všech 4 stran,10,1´´ dotykový displej,osvětlený okraj pokladny, možnost zobrazení návodu ve 4 jazycích,příjem až 12 druhů mincí ( Kč a EUR), vracení nejméně 4 druhů mincí ( Kč),čtečka bankovek s přijímáním až 14 druhů bankovek a vracením až 4 druhů, s fyzickou mezipokladnou,vyhřívání, chlazení,5-port Ethernet switch, ztracený lístek,zabudovaná QR čtečka,stojan v barevném provedení RAL 7012, čelní panel RAL 9017,čtečka RFID karet ISO 14443, VoIP interkom, tiskárna účtenek, příprava pro instalaci čtečky bankovní karty, modul čtečky bankovní karty Ingenico SELF 4000, vč. doklad on line,zabudovaný alarm při otevření dveří a otřesu pokladny včetně volání na CTD ,lokální akustická siréna, servisní zásuvka | 1 | 0 | 0
Přístřešek pro automatickou pokladnu | 1 | 0 | 0
LED tabule Volno/Obsazeno/Uzavřeno | 1 | 0 | 0
Cena za montáž P1 | 1 | 0 | 0
Parkoviště P2
Vjezdový stojan vybavený: lístek čárový nebo QR kód, 10,1 dotykový displej , možnost zobrazení návodu ve 4 jazycích, I/O board,zásobník lístků na 10.000 ks,vyhřívání 400 W, chlazení, Zabudovaná QR čtečka, čtečka RFID karet ISO 14443, VoIP, 24´´ reklamní displej,ochrana štěrbiny proti dešťové vodě, barevné provedení RAL 7012, čelní panel RAL 9017,vybavený servisní zásuvkou, základový rám pro stojan | 2 | 0 | 0
Výjezdový stojan vybavený: lístek čárový nebo QR kód, 10,1 dotykový displej ,interní čtečka pro zpracování lístků ze všech 4 stran, možnost zobrazení návodu ve 4 jazycích, I/O board,vyhřívání 400 W, chlazení, Zabudovaná QR čtečka, čtečka RFID karet ISO 14443, VoIP, 24´´ reklamní displej ( opce),ochrana štěrbiny proti dešťové vodě, barevné provedení RAL 7012, čelní panel RAL 9017,vybavený servisní zásuvkou, příprava stojanu na instalaci čtečky bankovní karty, modul čtečky bankovní karty Ingenico SELF 2000,bez tiskárny účtenek ( doklad on line),základový rám pro stojan | 1 | 0 | 0
Závorový stojan, břevno rovné 3,0m s LED podsvícením, reklamní displej 18,5´´, barevné provedení stojanu RAL 7012, základový rám pro stojan | 6 | 0 | 0
Indukční smyčky- velikost dle projektové dokumentace | 6 | 0 | 0
Zábrana proti najetí vozidla do stojanu ocelová 400 mm | 6 | 0 | 0
Kamery na čtení RZ vozidla, umístění na stožár 2,0m,vč.uchycení | 3 | 0 | 0
Automatická pokladna vybavená: lístek čárový nebo QR kód,interní čtečka pro zpracování lístku ze všech 4 stran,10,1´´ dotykový displej,osvětlený okraj pokladny, možnost zobrazení návodu ve 4 jazycích,příjem až 12 druhů mincí ( Kč a EUR), vracení nejméně 4 druhů mincí ( Kč),čtečka bankovek s přijímáním až 14 druhů bankovek a vracením až 4 druhů, s fyzickou mezipokladnou,vyhřívání, chlazení,5-port Ethernet switch, ztracený lístek,zabudovaná QR čtečka,stojan v barevném provedení RAL 7012, čelní panel RAL 9017,čtečka RFID karet ISO 14443, VoIP interkom, tiskárna účtenek, příprava pro instalaci čtečky bankovní karty, modul čtečky bankovní karty Ingenico SELF 4000, vč. doklad on line,zabudovaný alarm při otevření a otřesu dveří pokladny včetně volání na CTD, lokální akustická siréna, servisní zásuvka | 1 | 0 | 0
Přístřešek pro automatickou pokladnu | 1 | 0 | 0
LED tabule Volno/Obsazeno/Uzavřeno | 1 | 0 | 0
Cena za montáž P2 | 1 | 0 | 0
Parkoviště P3
Vjezdový stojan vybavený: lístek čárový nebo QR kód, 10,1 dotykový displej , možnost zobrazení návodu ve 4 jazycích, I/O board,zásobník lístků na 10.000 ks,vyhřívání 400 W, chlazení, Zabudovaná QR čtečka, čtečka RFID karet ISO 14443, VoIP, 24´´ reklamní displej,ochrana štěrbiny proti dešťové vodě, barevné provedení RAL 7012, čelní panel RAL 9017,vybavený servisní zásuvkou, základový rám pro stojan | 1 | 0 | 0
Výjezdový stojan vybavený: lístek čárový nebo QR kód, 10,1 dotykový displej ,interní čečka pro zpracování lístků ze všech 4 stran, možnost zobrazení návodu ve 4 jazycích, I/O board,vyhřívání 400 W, chlazení, Zabudovaná QR čtečka, čtečka RFID karet ISO 14443, VoIP, 24´´ reklamní displej ( opce),ochrana štěrbiny proti dešťové vodě, barevné provedení RAL 7012, čelní panel RAL 9017,vybavený servisní zásuvkou, příprava stojanu na instalaci čtečky bankovní karty, modul čtečky bankovní karty Ingenico SELF 2000,bez tiskárny účtenek ( doklad on line),základový rám pro stojan | 1 | 0 | 0
Závorový stojan, břevno rovné 3,0m s LED podsvícením, reklamní displej 18,5´´, barevné provedení stojanu RAL 7012, základový rám pro stojan | 2 | 0 | 0
Indukční smyčky- velikost dle projektové dokumentace | 4 | 0 | 0
Zábrana proti najetí vozidla do stojanu ocelová 400 mm | 4 | 0 | 0
Kamery na čtení RZ vozidla, umístění na stožár 2,0m,vč.uchycení | 2 | 0 | 0
Automatická pokladna vybavená: lístek čárový nebo QR kód,interní čtečka pro zpracování lístku ze všech 4 stran,10,1´´ dotykový displej,osvětlený okraj pokladny, možnost zobrazení návodu ve 4 jazycích,příjem až 12 druhů mincí ( Kč a EUR), vracení nejméně 4 druhů mincí ( Kč),čtečka bankovek s přijímáním až 14 druhů bankovek a vracením až 4 druhů, s fyzickou mezipokladnou,vyhřívání, chlazení,5-port Ethernet switch, ztracený lístek,zabudovaná QR čtečka,stojan v barevném provedení RAL 7012, čelní panel RAL 9017,čtečka RFID karet ISO 14443, VoIP interkom, tiskárna účtenek, příprava pro instalaci čtečky bankovní karty, modul čtečky bankovní karty Ingenico SELF 4000, vč. doklad on line,zabudovaný alarm při otevření a otřesu dveří pokladny včetně volání na CTD, lokální akustická siréna, servisní zásuvka | 0 | 0 | 0
Přístřešek pro automatickou pokladnu | 0 | 0 | 0
LED tabule Volno/Obsazeno/Uzavřeno | 1 | 0 | 0
Cena za montáž P3 | 1 | 0 | 0
Parkoviště pro Autobusy
Vjezd BUS: šíře vjezdu 4,8 m , osazeno jednou „těžší“ závorou s břevnem cca 4,3 – 4,8 m. V blízkosti závory bude umístěn stojan, vybavený interkomem a čtečkou QR kódu ( řidič musí vystoupit z autobusu ). Parkování foromou ředplatného. Po úhradě objenávky obdrží objednatel QR kód pro otevření závory v definovaném termínu. | 1 | 0 | 0
Výjezd BUS : automatický ( závory se otevřou automaticky po najetí na indukční smyčku ). Šířka výjezdu je přes 10m, jsou nutné 2 „těžké“ závory proti sobě. | 2 | 0 | 0
Parkoviště P4 a P5
Vjezdový stojan vybavený: lístek čárový nebo QR kód, 10,1 dotykový displej , možnost zobrazení návodu ve 4 jazycích, I/O board,zásobník lístků na 10.000 ks,vyhřívání 400 W, chlazení, Zabudovaná QR čtečka, čtečka RFID karet ISO 14443, VoIP, 24´´ reklamní displej,ochrana štěrbiny proti dešťové vodě, barevné provedení RAL 7012, čelní panel RAL 9017,vybavený servisní zásuvkou, základový rám pro stojan | 1 | 0 | 0
Výjezdový stojan vybavený: lístek čárový nebo QR kód, 10,1 dotykový displej, interní čtečka pro zpracování lístků ze všech 4 stran, možnost zobrazení návodu ve 4 jazycích, I/O board,vyhřívání 400 W, chlazení, Zabudovaná QR čtečka, čtečka RFID karet ISO 14443, VoIP, 24´´ reklamní displej ( opce),ochrana štěrbiny proti dešťové vodě, barevné provedení RAL 7012, čelní panel RAL 9017,vybavený servisní zásuvkou, příprava stojanu na instalaci čtečky bankovní karty, modul čtečky bankovní karty Ingenico SELF 2000,bez tiskárny účtenek ( doklad on line),základový rám pro stojan | 3 | 0 | 0
Závorový stojan, břevno rovné 3,0m s LED podsvícením, reklamní displej 18,5´´, barevné provedení stojanu RAL 7012, základový rám pro stojan | 6 | 0 | 0
Indukční smyčky- velikost dle projektové dokumentace | 6 | 0 | 0
Zábrana proti najetí vozidla do stojanu ocelová 400 mm | 3 | 0 | 0
Kamery na čtení RZ vozidla, umístění na stožár 2,0m,vč.uchycení | 1 | 0 | 0
Automatická pokladna vybavená: lístek čárový nebo QR kód,interní čtečka pro zpracování lístku ze všech 4 stran,10,1´´ dotykový displej,osvětlený okraj pokladny, možnost zobrazení návodu ve 4 jazycích,příjem až 12 druhů mincí ( Kč a EUR), vracení nejméně 4 druhů mincí ( Kč),čtečka bankovek s přijímáním až 14 druhů bankovek a vracením až 4 druhů, s fyzickou mezipokladnou,vyhřívání, chlazení,5-port Ethernet switch, ztracený lístek,zabudovaná QR čtečka,stojan v barevném provedení RAL 7012, čelní panel RAL 9017,čtečka RFID karet ISO 14443, VoIP interkom, tiskárna účtenek, příprava pro instalaci čtečky bankovní karty, modul čtečky bankovní karty Ingenico SELF 4000, vč. doklad on line,zabudovaný alarm při otevření dveří a otřesu pokladny s voláním na CTD, lokální siréna,servisní zásuvka | 1 | 0 | 0
Přístřešek pro automatickou pokladnu | 1 | 0 | 0
LED tabule Volno/Obsazeno/Uzavřeno
| 1 | 0 | 0
Cena za montáž P4 a P5
Parkoviště P6 | 2 | 0 | 0
Vjezdový stojan vybavený: lístek čárový nebo QR kód, 10,1 dotykový displej , možnost zobrazení návodu ve 4 jazycích, I/O board,zásobník lístků na 10.000 ks,vyhřívání 400 W, chlazení, Zabudovaná QR čtečka, čtečka RFID karet ISO 14443, VoIP, 24´´ reklamní displej,ochrana štěrbiny proti dešťové vodě, barevné provedení RAL 7012, čelní panel RAL 9017,vybavený servisní zásuvkou, základový rám pro stojan | 1 | 0 | 0
Výjezdový stojan vybavený: lístek čárový nebo QR kód, 10,1 dotykový displej ,interní čtečka pro zpracování lístků ze všech 4 stran, možnost zobrazení návodu ve 4 jazycích, I/O board,vyhřívání 400 W, chlazení, Zabudovaná QR čtečka, čtečka RFID karet ISO 14443, VoIP, 24´´ reklamní displej ( opce),ochrana štěrbiny proti dešťové vodě, barevné provedení RAL 7012, čelní panel RAL 9017,vybavený servisní zásuvkou, příprava stojanu na instalaci čtečky bankovní karty, modul čtečky bankovní karty Ingenico SELF 2000,bez tiskárny účtenek ( doklad on line),základový rám pro stojan | 3 | 0 | 0
Závorový stojan, břevno rovné 3,0m s LED podsvícením, reklamní displej 18,5´´, barevné provedení stojanu RAL 7012, základový rám pro stojan | 6 | 0 | 0
Indukční smyčky- velikost dle projektové dokumentace | 6 | 0 | 0
Zábrana proti najetí vozidla do stojanu ocelová 400 mm | 3 | 0 | 0
Kamery na čtení RZ vozidla, umístění na stožár 2,0m,vč.uchycení | 1 | 0 | 0
Automatická pokladna vybavená: lístek čárový nebo QR kód,interní čtečka pro zpracování lístku ze všech 4 stran,10,1´´ dotykový displej,osvětlený okraj pokladny, možnost zobrazení návodu ve 4 jazycích,příjem až 12 druhů mincí ( Kč a EUR), vracení nejméně 4 druhů mincí ( Kč),čtečka bankovek s přijímáním až 14 druhů bankovek a vracením až 4 druhů, s fyzickou mezipokladnou,vyhřívání, chlazení,5-port Ethernet switch, ztracený lístek,zabudovaná QR čtečka,stojan v barevném provedení RAL 7012, čelní panel RAL 9017,čtečka RFID karet ISO 14443, VoIP interkom, tiskárna účtenek, příprava pro instalaci čtečky bankovní karty, modul čtečky bankovní karty Ingenico SELF 4000, vč. doklad on line,zabudovaný alarm při otevření dveří a otřesu pokladny včetně volání na CTD, lokální siréna, servisní zásuvka | 1 | 0 | 0
Přístřešek pro automatickou pokladnu | 1 | 0 | 0
LED tabule Volno/Obsazeno/Uzavřeno
| 1 | 0 | 0
Cena za montáž P6
Parkoviště P7 | 1 | 0 | 0
Vjezdový stojan vybavený: lístek čárový nebo QR kód, 10,1 dotykový displej , možnost zobrazení návodu ve 4 jazycích, I/O board,zásobník lístků na 10.000 ks,vyhřívání 400 W, chlazení, Zabudovaná QR čtečka, čtečka RFID karet ISO 14443, VoIP, 24´´ reklamní displej,ochrana štěrbiny proti dešťové vodě, barevné provedení RAL 7012, čelní panel RAL 9017,vybavený servisní zásuvkou, základový rám pro stojan | 1 | 0 | 0
Výjezdový stojan vybavený: lístek čárový nebo QR kód, 10,1 dotykový displej ,interní čtečka pro zpracování lístků ze všech 4 stran, možnost zobrazení návodu ve 4 jazycích, I/O board,vyhřívání 400 W, chlazení, Zabudovaná QR čtečka, čtečka RFID karet ISO 14443, VoIP, 24´´ reklamní displej ( opce),ochrana štěrbiny proti dešťové vodě, barevné provedení RAL 7012, čelní panel RAL 9017,vybavený servisní zásuvkou, příprava stojanu na instalaci čtečky bankovní karty, modul čtečky bankovní karty Ingenico SELF 2000,bez tiskárny účtenek ( doklad on line),základový rám pro stojan | 2 | 0 | 0
Závorový stojan, břevno rovné 3,0m s LED podsvícením, reklamní displej 18,5´´, barevné provedení stojanu RAL 7012, základový rám pro stojan | 6 | 0 | 0
Indukční smyčky- velikost dle projektové dokumentace | 4 | 0 | 0
Zábrana proti najetí vozidla do stojanu ocelová 400 mm | 2 | 0 | 0
Kamery na čtení RZ vozidla, umístění na stožár 2,0m,vč.uchycení | 1 | 0 | 0
Automatická pokladna vybavená: lístek čárový nebo QR kód,interní čtečka pro zpracování lístku ze všech 4 stran,10,1´´ dotykový displej,osvětlený okraj pokladny, možnost zobrazení návodu ve 4 jazycích,příjem až 12 druhů mincí ( Kč a EUR), vracení nejméně 4 druhů mincí ( Kč),čtečka bankovek s přijímáním až 14 druhů bankovek a vracením až 4 druhů, s fyzickou mezipokladnou,vyhřívání, chlazení,5-port Ethernet switch, ztracený lístek,zabudovaná QR čtečka,stojan v barevném provedení RAL 7012, čelní panel RAL 9017,čtečka RFID karet ISO 14443, VoIP interkom, tiskárna účtenek, příprava pro instalaci čtečky bankovní karty, modul čtečky bankovní karty Ingenico SELF 4000, vč. doklad on line,zabudovaný alarm při otevření dveří a otřesu pokladny včetně volání na CTD, lokální siréna, servisní zásuvka | 1 | 0 | 0
Přístřešek pro automatickou pokladnu | 1 | 0 | 0
LED tabule Volno/Obsazeno/Uzavřeno
| 1 | 0 | 0
Cena za montáž P7
Cena CELKEM, bez DPH
DPH 21%
Cena CELKEM , s DPH 21%