## Krycí list rozpočtu
07. VÝKAZ VÝMĚR
Název stavby: |  | ZASTÁVKA JIHLAVSKÁ - KREMATORIUM, 2. ETAPA |  | Objednatel: | Brněnské komunikace, a.s. |  | IČ/DIČ:
Druh stavby: |  |  |  | Projektant: | Matula, PK, Šumavská 15, 602 00 Brno |  | IČ/DIČ:
Lokalita: |  | Brno - střed |  | Zhotovitel: |  |  | IČ/DIČ:
Začátek výstavby: |  |  |  | Konec výstavby: |  |  | Položek: | 123
JKSO: |  |  |  | Zpracoval: | Ing. R. Matulová |  | Datum: | 12.06.2018
Rozpočtové náklady v Kč
A | Základní rozpočtové náklady |  | B | Doplňkové náklady |  | C | Náklady na umístění stavby (NUS)
HSV | Dodávky | 0 | Práce přesčas |  | 0 | Zařízení staveniště |  | 0
| Montáž | 0 | Bez pevné podl. |  | 0 | Mimostav. doprava |  | 0
PSV | Dodávky | 0 | Kulturní památka |  | 0 | Územní vlivy |  | 0
| Montáž | 0 |  |  |  | Provozní vlivy |  | 0
"M" | Dodávky | 0 |  |  |  | Ostatní |  | 0
| Montáž | 0 |  |  |  | NUS z rozpočtu |  | 0
Ostatní materiál |  | 0
Přesun hmot a sutí |  | 0
ZRN celkem |  | 0 | DN celkem |  | 0 | NUS celkem |  | 0
|  |  | DN celkem z obj. |  | 0 | NUS celkem z obj. |  | 0
ORN celkem
[6 empty] | ORN celkem z obj. |  | 0
Základ 0% |  | 0
Základ 15% |  | 0 | DPH 15% |  | 0 | Celkem bez DPH |  | 0
Základ 21% |  | 0 | DPH 21% |  | 0 | Celkem včetně DPH |  | 0
Projektant |  |  | Objednatel |  |  | Zhotovitel
Datum, razítko a podpis |  |  | Datum, razítko a podpis |  |  | Datum, razítko a podpis
Poznámka:

## Stavební rozpočet - součet
Slepý stavební rozpočet - rekapitulace
Název stavby: | ZASTÁVKA JIHLAVSKÁ - KREMATORIUM, 2. ETAPA |  | Objednatel: | Brněnské komunikace, a.s.
Druh stavby: |  |  | Projektant: | Matula, PK, Šumavská 15, 602 00 Brno
Lokalita: | Brno - střed |  | Zhotovitel:
Zpracoval: | Ing. R. Matulová |  | Zpracováno dne: | 12.06.2018
Kód | Zkrácený popis | Náklady (Kč) - dodávka | Náklady (Kč) - Montáž | Náklady (Kč) - celkem | Celková hmotnost (t)
11 | Přípravné a přidružené práce | 0 | 0 | 0 | 230.693 | T | 0
12 | Odkopávky a prokopávky | 0 | 0 | 0 | 20.4 | T | 0
13 | Hloubené vykopávky | 0 | 0 | 0 | 0 | T | 0
16 | Přemístění výkopku | 0 | 0 | 0 | 0 | T | 0
17 | Konstrukce ze zemin | 0 | 0 | 0 | 0 | T | 0
18 | Povrchové úpravy terénu | 0 | 0 | 0 | 0 | T | 0
56 | Podkladní vrstvy komunikací, letišť a ploch | 0 | 0 | 0 | 275.8217 | T | 0
57 | Kryty pozemních komunikací, letišť a ploch z kameniva nebo živičné | 0 | 0 | 0 | 14.2751 | T | 0
58 | Kryty pozemních komunikací, letišť a ploch z betonu a ostatních hmot | 0 | 0 | 0 | 57.5147 | T | 0
59 | Kryty pozemních komunikací, letišť a ploch dlážděných (předlažby) | 0 | 0 | 0 | 44.2013 | T | 0
721 | Vnitřní kanalizace | 0 | 0 | 0 | 0.31822 | T | 0
83 | Potrubí z trub kameninových | 0 | 0 | 0 | 0.18408 | T | 0
85 | Potrubí z trub litinových | 0 | 0 | 0 | 0.31775 | T | 0
89 | Ostatní konstrukce a práce na trubním vedení | 0 | 0 | 0 | 2.4393 | T | 0
91 | Doplňující konstrukce a práce na pozemních komunikacích a zpevněných plochách | 0 | 0 | 0 | 70.4038 | T | 0
93 | Různé dokončovací konstrukce a práce inženýrských staveb | 0 | 0 | 0 | 0.06368 | T | 0
96 | Bourání konstrukcí | 0 | 0 | 0 | 1.004 | T | 0
S | Přesuny sutí | 0 | 0 | 0 | 0 | T | 0
| Ostatní materiál | 0 | 0 | 0 | 0 | T | 0
| Vedlejší a ostatní rozpočtové náklady | 0 | 0 | 0 | 0
|  |  | Celkem: | 0

## Stavební rozpočet
Slepý stavební rozpočet
Název stavby: |  | ZASTÁVKA JIHLAVSKÁ - KREMATORIUM, 2. ETAPA | Doba výstavby: |  |  |  | Objednatel: | Brněnské komunikace, a.s.
Druh stavby: |  |  | Začátek výstavby: |  |  |  | Projektant: | Matula, PK, Šumavská 15, 602 00 Brno
Lokalita: |  | Brno - střed | Konec výstavby: |  |  |  | Zhotovitel:
JKSO: |  |  | Zpracováno dne: |  | 12.06.2018 |  | Zpracoval: | Ing. R. Matulová
Č | Kód | Zkrácený popis / Varianta | M.j. | Množství | Jednot. | Náklady (Kč) |  |  | Hmotnost (t) |  | Cenová
|  | Rozměry |  |  | cena (Kč) | Dodávka | Montáž | Celkem | Jednot. | Celkem | soustava | Přesuny | Typ skupiny | HSV mat | HSV prac | PSV mat | PSV prac | Mont mat | Mont prac | Ostatní mat.
| 11 | Přípravné a přidružené práce |  |  |  | 0 | 0 | 0 |  | 230.693 | [17 empty] | 0 | 0 | 0
1 | 111201101R00 | Odstranění křovin i s kořeny na ploše do 1000 m2 | m2 | 82 | 0 | 0 | 0 | 0 | 0 | 0 | RTS I / 2018 | 0 |  | 0 | 0 | 0 | 0 | 0 | 0 | 0 | 0 | 0 | 0 | 21 | 0 | 0 | 1 |  |  |  | 0 | 0 | 11_ | 1_ | _ | 0 | 0 | 0 | 0
|  | 82 |  | 82
| RTS komentář: | Položka neobsahuje odstranění vytěženého porostu. Tyto práce se ocení samostatně buď jako spálení křovin nebo jako vodorovné přemístění na příslušnou vzdálenost. Položka je určena i pro odstranění stromů o průměru kmene do 10 cm. Součástí položky je i příp. nutné odklizení křovin a stromů na hromady do 50 m nebo s naložením na dopravní prostředek.
2 | 113107515R00 | Odstranění podkladu pl. 50 m2,kam.drcené tl.15 cm | m2 | 12 | 0 | 0 | 0 | 0 | 0.33 | 3.96 | RTS I / 2018 | 0 |  | 0 | 0 | 0 | 0 | 0 | 0 | 0 | 0 | 0 | 0 | 21 | 0 | 0 | 1 |  |  |  | 0 | 0 | 11_ | 1_ | _ | 0 | 0 | 0 | 3.96
|  | 12 |  | 12
3 | 113108405R00 | Odstranění asfaltové vrstvy pl.nad 50 m2, tl. 5 cm | m2 | 354.4 | 0 | 0 | 0 | 0 | 0.11 | 38.984 | RTS I / 2018 | 0 |  | 0 | 0 | 0 | 0 | 0 | 0 | 0 | 0 | 0 | 0 | 21 | 0 | 0 | 1 |  |  |  | 0 | 0 | 11_ | 1_ | _ | 0 | 0 | 0 | 38.984
|  | 103*0,5+103*0,3 pro napojení |  | 82.4
|  | 12*2 kolem vpustí |  | 24
|  | 24*2 ostrůvek |  | 48
|  | 200 chodník |  | 200
| RTS komentář: | Položka není určena pro odstranění podkladu nebo krytu frézováním. Pro volbu položky z hlediska množství se uvažuje každá souvisle odstraňovaná plocha krytu nebo podkladu stejného druhu samostatně.Odstraňuje-li se několik vrstev vozovky najednou, jednotlivé vrstvy se oceňují každá samostatně.
4 | 113108310R00 | Odstranění asfaltové vrstvy pl. do 50 m2, tl.10 cm | m2 | 56.6 | 0 | 0 | 0 | 0 | 0.22 | 12.452 | RTS I / 2018 | 0 |  | 0 | 0 | 0 | 0 | 0 | 0 | 0 | 0 | 0 | 0 | 21 | 0 | 0 | 1 |  |  |  | 0 | 0 | 11_ | 1_ | _ | 0 | 0 | 0 | 12.452
|  | 103*0,2+12+24 |  | 56.6
5 | 113109307R00 | Odstranění podkladu pl. 50 m2, bet.prostý tl.7 cm | m2 | 24 | 0 | 0 | 0 | 0 | 0.168 | 4.032 | RTS I / 2018 | 0 |  | 0 | 0 | 0 | 0 | 0 | 0 | 0 | 0 | 0 | 0 | 21 | 0 | 0 | 1 |  |  |  | 0 | 0 | 11_ | 1_ | _ | 0 | 0 | 0 | 4.032
|  | 24 ostrůvek |  | 24
6 | 113109325R00 | Odstranění podkladu pl.50 m2, bet.prostý tl.25 cm | m2 | 12 | 0 | 0 | 0 | 0 | 0.6 | 7.2 | RTS I / 2018 | 0 |  | 0 | 0 | 0 | 0 | 0 | 0 | 0 | 0 | 0 | 0 | 21 | 0 | 0 | 1 |  |  |  | 0 | 0 | 11_ | 1_ | _ | 0 | 0 | 0 | 7.2
|  | 12 |  | 12
7 | 113107625R00 | Odstranění podkladu nad 50 m2,kam.drcené tl.25 cm | m2 | 200 | 0 | 0 | 0 | 0 | 0.55 | 110 | RTS I / 2018 | 0 |  | 0 | 0 | 0 | 0 | 0 | 0 | 0 | 0 | 0 | 0 | 21 | 0 | 0 | 1 |  |  |  | 0 | 0 | 11_ | 1_ | _ | 0 | 0 | 0 | 110
|  | 200 podklad chodníku |  | 200
| RTS komentář: | Položka je určena i pro odstranění podkladů nebo krytů ze zemin stabilizovaných vápnem. Pro volbu položky z hlediska množství se uvažuje každá souvisle odstraňovaná plocha krytu nebo podkladu stejného druhu samostatně.Odstraňuje-li se několik vrstev vozovky najednou, jednotlivé vrstvy se oceňují každá samostatně.
8 | 113203111R00 | Vytrhání obrub z dlažebních kostek | m | 61 | 0 | 0 | 0 | 0 | 0.115 | 7.015 | RTS I / 2018 | 0 |  | 0 | 0 | 0 | 0 | 0 | 0 | 0 | 0 | 0 | 0 | 21 | 0 | 0 | 1 |  |  |  | 0 | 0 | 11_ | 1_ | _ | 0 | 0 | 0 | 7.015
|  | 61 |  | 61
9 | 113202111R00 | Vytrhání obrub obrubníků silničních | m | 61 | 0 | 0 | 0 | 0 | 0.27 | 16.47 | RTS I / 2018 | 0 |  | 0 | 0 | 0 | 0 | 0 | 0 | 0 | 0 | 0 | 0 | 21 | 0 | 0 | 1 |  |  |  | 0 | 0 | 11_ | 1_ | _ | 0 | 0 | 0 | 16.47
|  | 61 |  | 61
10 | 113201111R00 | Vytrhání obrubníků chodníkových a parkových | m | 139 | 0 | 0 | 0 | 0 | 0.22 | 30.58 | RTS I / 2018 | 0 |  | 0 | 0 | 0 | 0 | 0 | 0 | 0 | 0 | 0 | 0 | 21 | 0 | 0 | 1 |  |  |  | 0 | 0 | 11_ | 1_ | _ | 0 | 0 | 0 | 30.58
|  | 139 |  | 139
| 12 | Odkopávky a prokopávky |  |  |  | 0 | 0 | 0 |  | 20.4 | [17 empty] | 0 | 0 | 0
11 | 120901123RT3 | Bourání konstrukcí ze železobetonu v odkopávkách | m3 | 8.5 | 0 | 0 | 0 | 0 | 2.4 | 20.4 | RTS I / 2018 | 0 |  | 0 | 0 | 0 | 0 | 0 | 0 | 0 | 0 | 0 | 0 | 21 | 0 | 0 | 1 |  |  |  | 0 | 0 | 12_ | 1_ | _ | 0 | 0 | 0 | 20.4
bagrem s kladivem
|  | 8,5 vodovodní šachta |  | 8.5
| RTS komentář: | Položka neobsahuje svislou ani vodorovnou přepravu vybouraného materiálu, ani uložení a poplatek za skládku. Položka jsou určeny pouze pro bourání konstrukcí ze zdiva nebo z betonu ve výkopišti při provádění zemních prací oři obklopení horninou nebo sypaninou tak, že k nim není bez vykopávky přístup. Objem vybouraného materiálu pro přemístění se rovná objemu konstrukcí před rozbouráním.
12 | 122201102R00 | Odkopávky nezapažené v hor. 3 do 1000 m3 | m3 | 210 | 0 | 0 | 0 | 0 | 0 | 0 | RTS I / 2018 | 0 |  | 0 | 0 | 0 | 0 | 0 | 0 | 0 | 0 | 0 | 0 | 21 | 0 | 0 | 1 |  |  |  | 0 | 0 | 12_ | 1_ | _ | 0 | 0 | 0 | 0
|  | 210 |  | 210
13 | 121101101R00 | Sejmutí ornice s přemístěním do 50 m | m3 | 37 | 0 | 0 | 0 | 0 | 0 | 0 | RTS I / 2018 | 0 |  | 0 | 0 | 0 | 0 | 0 | 0 | 0 | 0 | 0 | 0 | 21 | 0 | 0 | 1 |  |  |  | 0 | 0 | 12_ | 1_ | _ | 0 | 0 | 0 | 0
|  | 185*0,2 |  | 37
| RTS komentář: | V položce je obsaženo i uložení na dočasnou skládku v příslušné vzdálenosti, pokud na 1 m2 skládky nepřipadá více jak 2 m3 ornice. V opačném případě se uložení musí dokalkulovat. STANDARDY KONSTRUKCÍ Obsah standardu je popsán následujícími technickými a kvalitativními parametry. Odstranění travin, rákosu ruderálního porostu, stařiny, zřízení protipožárních pásů a kosení ve vegetačním období s ponecháním na místě Odstraněním travin a rákosu se rozumí ruční posekání travin, rákosu a také všech zemědělských plodin, ruderálního porostu, stařiny apod. kosou. Obsahem standardu je pro odstranění travin ruční posekání trávy a rákosu se shrabání hráběmi a odnosem 50 m a uložením na hromady, pro odstranění ruderálního porostu a odstranění stařiny kosení, naložení shrabků, odvoz do 20 km a složení, pro protipožární pásy srýpnutí organického půdního krytu až na
minerální půdu, vykopání a odhrabání organických látek a jejich odstranění na vzdálenost do 2 m, pro odstranění rákosu, plazivého rostlinstva a bodláčí práce při hloubce vody do 300 mm, vybrání a svázání prutů pro průmyslové účely do snopků vázacím drátem a odklizení a uložení až na vzdálenost do 20 m od kraje hladiny v dané době, pro vytrhání bodláčí uložení na hromady mimo pěstované travní plochy a spálení po seschnutí Popis standardu musí vymezit druh traviny, hustotu porostu a kosenou plochu. Celoplošné vyžínání buřeně v lesních výsadbách Celoplošným vyžínáním buřeně v lesních výsadbách se rozumí odstranění maliní, ostružiní, křovin apod. Obsahem standardu je kosení, shrabání a složení do hromad Odstranění křovin a stromů s odstraněním nebo ponecháním kořenů, seřezání vrbového proutí, prořezávka porostů. Odstraněním křovin a stromů s odstraněním nebo
ponecháním kořenů, seřezání vrbového proutí, prořezávka porostů a spálení křovin větví a stromů se rozumí odstranění křovin a stromů o průměru kmene do 100 mm, seřezávka vrbového proutí na vegetačních zpevněních, prořezávka porostů, spálení křovin, větví a stromů a odstranění pařezů odfrézováním. Obsahem standardu je: odstranění keřovitého porostu a seřezání vrbového proutí na vegetačních zpevněních (křoviny a stromky o průměru kmenů do 5 cm) ruční pilkou nebo sekerkou nad 5 cm motorovou pilou s odstraněním kořenů a složením do hromad do vzdálenosti 20 m ( průměrný počet stromků nebo keřů na 1 m2: řídký porost 1 ks, středně hustý 3 ks, hustý přes 3 ks), prořezávka porostů, výběr, prořezání a ponechání vytěženého nehroubí na místě, spálení odstraněných křovin, přihrnování křovin, očištění spáleniště, uložení popela a zbytků na hromadu, odstranění pařezů
pojezdem traktoru s frézou na pařezy, nutné přemístění a uložení na hromady na vzdálenost do50 m nebo naložení na dopravní prostředek do sklonu terénu 1 : 5.
| 13 | Hloubené vykopávky |  |  |  | 0 | 0 | 0 |  | 0 | [17 empty] | 0 | 0 | 0
14 | 131201201R00 | Hloubení zapažených jam v hor.3 do 100 m3 | m3 | 24 | 0 | 0 | 0 | 0 | 0 | 0 | RTS I / 2018 | 0 |  | 0 | 0 | 0 | 0 | 0 | 0 | 0 | 0 | 0 | 0 | 21 | 0 | 0 | 1 |  |  |  | 0 | 0 | 13_ | 1_ | _ | 0 | 0 | 0 | 0
|  | 3*8 |  | 24
15 | 132201210R00 | Hloubení rýh š.do 200 cm hor.3 do 50 m3,STROJNĚ | m3 | 9 | 0 | 0 | 0 | 0 | 0 | 0 | RTS I / 2018 | 0 |  | 0 | 0 | 0 | 0 | 0 | 0 | 0 | 0 | 0 | 0 | 21 | 0 | 0 | 1 |  |  |  | 0 | 0 | 13_ | 1_ | _ | 0 | 0 | 0 | 0
|  | 6*1,5 pro vodovod |  | 9
| RTS komentář: | Položka obsahuje hloubení rýh traktorbagrem, naložení výkopku na dopravní prostředek pro svislé, nebo vodorovné přemístění, popř. přemístění výkopku do 3 m (po povrchu území), případné zajištění rypadel polštáři, udržování pracoviště a ochranu výkopiště proti stékání srážkové vody z okolního terénu i s jejím odvodněním, nebo odvedením, přesekání a odstranění kořenů ve výkopišti, odstranění napadávek, urovnání dna výkopu.
| 16 | Přemístění výkopku |  |  |  | 0 | 0 | 0 |  | 0 | [17 empty] | 0 | 0 | 0
16 | 162301501R00 | Vodorovné přemístění křovin do 5000 m | m2 | 82 | 0 | 0 | 0 | 0 | 0 | 0 | RTS I / 2018 | 0 |  | 0 | 0 | 0 | 0 | 0 | 0 | 0 | 0 | 0 | 0 | 21 | 0 | 0 | 1 |  |  |  | 0 | 0 | 16_ | 1_ | _ | 0 | 0 | 0 | 0
|  | 82 |  | 82
| RTS komentář: | Položka se nepoužívá pro přesun do 50 m, který je započten v položce pro odstranění křovin.
17 | 980-001 VD | Likvidace dřevní hmoty | kmpl | 1 | 0 | 0 | 0 | 0 | 0 | 0 |  | 0 |  | 0 | 0 | 0 | 0 | 0 | 0 | 0 | 0 | 0 | 0 | 21 | 0 | 0 | 1 |  |  |  | 0 | 0 | 16_ | 1_ | _ | 0 | 0 | 0 | 0
|  | 1 |  | 1
18 | 162701103R00 | Vodorovné přemístění výkopku z hor.1-4 do 8000 m | m3 | 176 | 0 | 0 | 0 | 0 | 0 | 0 | RTS I / 2018 | 0 |  | 0 | 0 | 0 | 0 | 0 | 0 | 0 | 0 | 0 | 0 | 21 | 0 | 0 | 1 |  |  |  | 0 | 0 | 16_ | 1_ | _ | 0 | 0 | 0 | 0
|  | 210+24+9 |  | 243
|  | -42-25 |  | -67
19 | 162702199R00 | Poplatek za skládku zeminy | m3 | 176 | 0 | 0 | 0 | 0 | 0 | 0 | RTS I / 2018 | 0 |  | 0 | 0 | 0 | 0 | 0 | 0 | 0 | 0 | 0 | 0 | 21 | 0 | 0 | 1 |  |  |  | 0 | 0 | 16_ | 1_ | _ | 0 | 0 | 0 | 0
|  | 176 |  | 176
| 17 | Konstrukce ze zemin |  |  |  | 0 | 0 | 0 |  | 0 | [17 empty] | 0 | 0 | 0
20 | 174101101R00 | Zásyp jam, rýh, šachet se zhutněním | m3 | 42 | 0 | 0 | 0 | 0 | 0 | 0 | RTS I / 2018 | 0 |  | 0 | 0 | 0 | 0 | 0 | 0 | 0 | 0 | 0 | 0 | 21 | 0 | 0 | 1 |  |  |  | 0 | 0 | 17_ | 1_ | _ | 0 | 0 | 0 | 0
|  | 3*8+9 zasypání vpustí+šachty |  | 33
|  | 6*1,5 vodovod |  | 9
| RTS komentář: | Položka obsahuje strojní přemístění materiálu pro zásyp ze vzdálenosti do 10 m od okraje zásypu.
21 | 174201103R00 | Zásyp zářezu se šikmými stěnami bez zhutnění | m3 | 25 | 0 | 0 | 0 | 0 | 0 | 0 | RTS I / 2018 | 0 |  | 0 | 0 | 0 | 0 | 0 | 0 | 0 | 0 | 0 | 0 | 21 | 0 | 0 | 1 |  |  |  | 0 | 0 | 17_ | 1_ | _ | 0 | 0 | 0 | 0
|  | 25 |  | 25
| RTS komentář: | Položka obsahuje i přemístění materiálu pro zásyp ze vzdálenosti do 10 m od okraje zásypu.
| 18 | Povrchové úpravy terénu |  |  |  | 0 | 0 | 0 |  | 0 | [17 empty] | 0 | 0 | 0
22 | 181101102R00 | Úprava pláně v zářezech v hor. 1-4, se zhutněním | m2 | 402 | 0 | 0 | 0 | 0 | 0 | 0 | RTS I / 2018 | 0 |  | 0 | 0 | 0 | 0 | 0 | 0 | 0 | 0 | 0 | 0 | 21 | 0 | 0 | 1 |  |  |  | 0 | 0 | 18_ | 1_ | _ | 0 | 0 | 0 | 0
|  | 30 ostrůvek |  | 30
|  | 227 chodník |  | 227
|  | 145 vozovky |  | 145
| RTS komentář: | Položky jsou shodné i pro úpravu pláně v násypech.
23 | 181301106R00 | Rozprostření ornice, rovina, tl. 30-40 cm,do 500m2 | m2 | 95.2 | 0 | 0 | 0 | 0 | 0 | 0 | RTS I / 2018 | 0 |  | 0 | 0 | 0 | 0 | 0 | 0 | 0 | 0 | 0 | 0 | 21 | 0 | 0 | 1 |  |  |  | 0 | 0 | 18_ | 1_ | _ | 0 | 0 | 0 | 0
|  | 11,2+29,5+54,5 |  | 95.2
| RTS komentář: | Položka se používá pro souvislé plochy do 500 m2.
| 56 | Podkladní vrstvy komunikací, letišť a ploch |  |  |  | 0 | 0 | 0 |  | 275.8217 | [17 empty] | 0 | 0 | 0
24 | 565171111R00 | Podklad z obal kamen. ACP 22+, š. do 3 m, tl.10 cm | m2 | 34.1 | 0 | 0 | 0 | 0 | 0.26376 | 8.9942 | RTS I / 2018 | 0 |  | 0 | 0 | 0 | 0 | 0 | 0 | 0 | 0 | 0 | 0 | 21 | 0 | 0 | 1 |  |  |  | 0 | 0 | 56_ | 5_ | _ | 0 | 0 | 0 | 8.9942
|  | 13,5+0,2*103 |  | 34.1
25 | 567122114R00 | Podklad z kameniva zpev.cementem SC C8/10 tl.15 cm | m2 | 111 | 0 | 0 | 0 | 0 | 0.38314 | 42.5285 | RTS I / 2018 | 0 |  | 0 | 0 | 0 | 0 | 0 | 0 | 0 | 0 | 0 | 0 | 21 | 0 | 0 | 1 |  |  |  | 0 | 0 | 56_ | 5_ | _ | 0 | 0 | 0 | 42.5285
|  | 111 |  | 111
26 | 567142115R00 | Podklad z kameniva zpev.cementem SC C8/10 tl.25 cm | m2 | 13.5 | 0 | 0 | 0 | 0 | 0.63857 | 8.6207 | RTS I / 2018 | 0 |  | 0 | 0 | 0 | 0 | 0 | 0 | 0 | 0 | 0 | 0 | 21 | 0 | 0 | 1 |  |  |  | 0 | 0 | 56_ | 5_ | _ | 0 | 0 | 0 | 8.6207
|  | 13,5 |  | 13.5
27 | 564851111R00 | Podklad ze štěrkodrti po zhutnění tloušťky 15 cm | m2 | 225 | 0 | 0 | 0 | 0 | 0.378 | 85.05 | RTS I / 2018 | 0 |  | 0 | 0 | 0 | 0 | 0 | 0 | 0 | 0 | 0 | 0 | 21 | 0 | 0 | 1 |  |  |  | 0 | 0 | 56_ | 5_ | _ | 0 | 0 | 0 | 85.05
|  | 13,5+199+12,5 |  | 225
28 | 564871111R00 | Podklad ze štěrkodrti po zhutnění tloušťky 25 cm | m2 | 133 | 0 | 0 | 0 | 0 | 0.55125 | 73.3162 | RTS I / 2018 | 0 |  | 0 | 0 | 0 | 0 | 0 | 0 | 0 | 0 | 0 | 0 | 21 | 0 | 0 | 1 |  |  |  | 0 | 0 | 56_ | 5_ | _ | 0 | 0 | 0 | 73.3162
|  | 133 |  | 133
29 | 564831111R00 | Podklad ze štěrkodrti po zhutnění tloušťky 10 cm | m2 | 199 | 0 | 0 | 0 | 0 | 0.288 | 57.312 | RTS I / 2018 | 0 |  | 0 | 0 | 0 | 0 | 0 | 0 | 0 | 0 | 0 | 0 | 21 | 0 | 0 | 1 |  |  |  | 0 | 0 | 56_ | 5_ | _ | 0 | 0 | 0 | 57.312
|  | 199 |  | 199
| 57 | Kryty pozemních komunikací, letišť a ploch z kameniva nebo živičné |  |  |  | 0 | 0 | 0 |  | 14.2751 | [17 empty] | 0 | 0 | 0
30 | 577141112R00 | Beton asfalt. ACO 11+,nebo ACO 16+,do 3 m, tl.5 cm | m2 | 65 | 0 | 0 | 0 | 0 | 0.12966 | 8.4279 | RTS I / 2018 | 0 |  | 0 | 0 | 0 | 0 | 0 | 0 | 0 | 0 | 0 | 0 | 21 | 0 | 0 | 1 |  |  |  | 0 | 0 | 57_ | 5_ | _ | 0 | 0 | 0 | 8.4279
|  | 13,5 zapravení kolem vpustí |  | 13.5
|  | 0,5*103 zapravení po zaříznutí |  | 51.5
31 | 577141122R00 | Beton asfalt. ACL 16+ ložný, š. do 3 m, tl. 5 cm | m2 | 44.4 | 0 | 0 | 0 | 0 | 0.12966 | 5.7569 | RTS I / 2018 | 0 |  | 0 | 0 | 0 | 0 | 0 | 0 | 0 | 0 | 0 | 0 | 21 | 0 | 0 | 1 |  |  |  | 0 | 0 | 57_ | 5_ | _ | 0 | 0 | 0 | 5.7569
|  | 13,5+0,3*103 |  | 44.4
32 | 573231110R00 | Postřik živičný spojovací z emulze 0,3-0,5 kg/m2 | m2 | 161.4 | 0 | 0 | 0 | 0 | 0.0005 | 0.0807 | RTS I / 2018 | 0 |  | 0 | 0 | 0 | 0 | 0 | 0 | 0 | 0 | 0 | 0 | 21 | 0 | 0 | 1 |  |  |  | 0 | 0 | 57_ | 5_ | _ | 0 | 0 | 0 | 0.0807
|  | 13,5*2+0,3*103+0,5+103 |  | 161.4
33 | 573231111R00 | Postřik živičný spojovací z emulze 0,5-1,0 kg/m2 | m2 | 13.5 | 0 | 0 | 0 | 0 | 0.00071 | 0.009585 | RTS I / 2018 | 0 |  | 0 | 0 | 0 | 0 | 0 | 0 | 0 | 0 | 0 | 0 | 21 | 0 | 0 | 1 |  |  |  | 0 | 0 | 57_ | 5_ | _ | 0 | 0 | 0 | 0.009585
|  | 13,5 |  | 13.5
| 58 | Kryty pozemních komunikací, letišť a ploch z betonu a ostatních hmot |  |  |  | 0 | 0 | 0 |  | 57.5147 | [17 empty] | 0 | 0 | 0
34 | 581132111R00 | Kryt cementobeton. komunikací skup.1 a 2 tl. 20 cm | m2 | 111 | 0 | 0 | 0 | 0 | 0.51815 | 57.5147 | RTS I / 2018 | 0 |  | 0 | 0 | 0 | 0 | 0 | 0 | 0 | 0 | 0 | 0 | 21 | 0 | 0 | 1 |  |  |  | 0 | 0 | 58_ | 5_ | _ | 0 | 0 | 0 | 57.5147
|  | 111 |  | 111
35 | 581-001 VD | Výztuž - příplatek za drátkobeton | m3 | 22.2 | 0 | 0 | 0 | 0 | 0 | 0 |  | 0 |  | 0 | 0 | 0 | 0 | 0 | 0 | 0 | 0 | 0 | 0 | 21 | 0 | 0 | 1 |  |  |  | 0 | 0 | 58_ | 5_ | _ | 0 | 0 | 0 | 0
|  | 111*0,2 |  | 22.2
| 59 | Kryty pozemních komunikací, letišť a ploch dlážděných (předlažby) |  |  |  | 0 | 0 | 0 |  | 44.2013 | [17 empty] | 0 | 0 | 0
36 | 596215021R00 | Kladení zámkové dlažby tl. 6 cm do drtě tl. 4 cm | m2 | 199 | 0 | 0 | 0 | 0 | 0.0739 | 14.7061 | RTS I / 2018 | 0 |  | 0 | 0 | 0 | 0 | 0 | 0 | 0 | 0 | 0 | 0 | 21 | 0 | 0 | 1 |  |  |  | 0 | 0 | 59_ | 5_ | _ | 0 | 0 | 0 | 14.7061
|  | 199 |  | 199
| RTS komentář: | Od CÚ 2015/ II. není v jednotkové ceně započteno řezání dlaždic!!! Rozpočtuje se samostatnou položkou 596 29-1111.R00 Řezání zámkové dlažby tl. 60 mm. V položce jsou zakalkulovány i náklady na dodání hmot pro lože a na dodání materiálu na výplň spár. V položce nejsou zakalkulovány náklady na dodání zámkové dlažby, která se oceňuje ve specifikaci, ztratné se doporučuje ve výši 5%.
37 | 592452630 | Dlažba přírodní 20x20x6 | m2 | 190.385 | 0 | 0 | 0 | 0 | 0.131 | 24.9404 | RTS I / 2018 | 0 |  | 0 | 0 | 0 | 0 | 0 | 0 | 0 | 0 | 0 | 0 | 21 | 0 | 0 | 1 |  |  |  | 0 | 0 | 59_ | 5_ | _ | 0 | 0 | 0 | 24.9404
|  | 199 |  | 199
|  | -4,5-6 |  | -10.5
|  | ;ztratné 1%; 1,885 |  | 1.885
| RTS komentář: | Dlažba vibrolisovaná, standardní povrch
38 | 59245267 | Dlažba červená pro nevidomé 20x10x6 | m2 | 4.545 | 0 | 0 | 0 | 0 | 0.131 | 0.5954 | RTS I / 2018 | 0 |  | 0 | 0 | 0 | 0 | 0 | 0 | 0 | 0 | 0 | 0 | 21 | 0 | 0 | 1 |  |  |  | 0 | 0 | 59_ | 5_ | _ | 0 | 0 | 0 | 0.5954
|  | 4,5 |  | 4.5
|  | ;ztratné 1%; 0,045 |  | 0.045
| RTS komentář: | Dlažba vibrolisovaná, barva červená
39 | 59245268 | Dlažba barevná 20x10x6 | m2 | 6.06 | 0 | 0 | 0 | 0 | 0.131 | 0.79386 | RTS I / 2018 | 0 |  | 0 | 0 | 0 | 0 | 0 | 0 | 0 | 0 | 0 | 0 | 21 | 0 | 0 | 1 |  |  |  | 0 | 0 | 59_ | 5_ | _ | 0 | 0 | 0 | 0.79386
|  | 6 červená |  | 6
|  | ;ztratné 1%; 0,06 |  | 0.06
| RTS komentář: | Dlažba vibrolisovaná, standardní povrch, barva červená, hnědá, pískovcová, antracit, karamel
40 | 596291111R00 | Řezání zámkové dlažby tl. 60 mm | m | 60 | 0 | 0 | 0 | 0 | 0.00033 | 0.0198 | RTS I / 2018 | 0 |  | 0 | 0 | 0 | 0 | 0 | 0 | 0 | 0 | 0 | 0 | 21 | 0 | 0 | 1 |  |  |  | 0 | 0 | 59_ | 5_ | _ | 0 | 0 | 0 | 0.0198
|  | 60 |  | 60
41 | 596215028R00 | Příplatek za více barev dlažby tl. 6 cm, do drtě | m2 | 10.5 | 0 | 0 | 0 | 0 | 0 | 0 | RTS I / 2018 | 0 |  | 0 | 0 | 0 | 0 | 0 | 0 | 0 | 0 | 0 | 0 | 21 | 0 | 0 | 1 |  |  |  | 0 | 0 | 59_ | 5_ | _ | 0 | 0 | 0 | 0
|  | 4,5+6 |  | 10.5
| RTS komentář: | V případě kladení více barev i více tvarů zámkové dlažby lze příplatky sčítat.
42 | 596215029R00 | Příplatek za více tvarů dlažby tl. 6 cm, do drtě | m2 | 10.5 | 0 | 0 | 0 | 0 | 0 | 0 | RTS I / 2018 | 0 |  | 0 | 0 | 0 | 0 | 0 | 0 | 0 | 0 | 0 | 0 | 21 | 0 | 0 | 1 |  |  |  | 0 | 0 | 59_ | 5_ | _ | 0 | 0 | 0 | 0
|  | 4,5+6 |  | 10.5
| RTS komentář: | V případě kladení více barev i více tvarů zámkové dlažby lze příplatky sčítat.
43 | 596215040R00 | Kladení zámkové dlažby tl. 8 cm do drtě tl. 4 cm | m2 | 12.5 | 0 | 0 | 0 | 0 | 0.0739 | 0.92375 | RTS I / 2018 | 0 |  | 0 | 0 | 0 | 0 | 0 | 0 | 0 | 0 | 0 | 0 | 21 | 0 | 0 | 1 |  |  |  | 0 | 0 | 59_ | 5_ | _ | 0 | 0 | 0 | 0.92375
|  | 12,5 |  | 12.5
| RTS komentář: | Od CÚ 2015/ II. není v jednotkové ceně započteno řezání dlaždic!!! Rozpočtuje se samostatnou položkou 596 29-1113.R00 Řezání zámkové dlažby tl. 80 mm. V položce jsou zakalkulovány i náklady na dodání hmot pro lože a na dodání materiálu na výplň spár. V položce nejsou zakalkulovány náklady na dodání zámkové dlažby, která se oceňuje ve specifikaci, ztratné se doporučuje ve výši 5%.
44 | 59245264 | Dlažba červená pro nevidomé 20x10x8 | m2 | 5.252 | 0 | 0 | 0 | 0 | 0.176 | 0.92435 | RTS I / 2018 | 0 |  | 0 | 0 | 0 | 0 | 0 | 0 | 0 | 0 | 0 | 0 | 21 | 0 | 0 | 1 |  |  |  | 0 | 0 | 59_ | 5_ | _ | 0 | 0 | 0 | 0.92435
|  | 5,2 |  | 5.2
|  | ;ztratné 1%; 0,052 |  | 0.052
| RTS komentář: | Dlažba vibrolisovaná, barva červená
45 | 592452620 | Dlažba přírodní 20x20x8 | m2 | 7.373 | 0 | 0 | 0 | 0 | 0.176 | 1.2976 | RTS I / 2018 | 0 |  | 0 | 0 | 0 | 0 | 0 | 0 | 0 | 0 | 0 | 0 | 21 | 0 | 0 | 1 |  |  |  | 0 | 0 | 59_ | 5_ | _ | 0 | 0 | 0 | 1.2976
|  | 12,5-5,2 |  | 7.3
|  | ;ztratné 1%; 0,073 |  | 0.073
| RTS komentář: | Dlažba vibrolisovaná, standardní povrch
46 | 596215048R00 | Příplatek za více barev dlažby tl. 8 cm, do drtě | m2 | 5.2 | 0 | 0 | 0 | 0 | 0 | 0 | RTS I / 2018 | 0 |  | 0 | 0 | 0 | 0 | 0 | 0 | 0 | 0 | 0 | 0 | 21 | 0 | 0 | 1 |  |  |  | 0 | 0 | 59_ | 5_ | _ | 0 | 0 | 0 | 0
|  | 5,2 |  | 5.2
| RTS komentář: | V případě kladení více barev i více tvarů zámkové dlažby lze příplatky sčítat.
47 | 596215049R00 | Příplatek za více tvarů dlažby tl. 8 cm, do drtě | m2 | 5.2 | 0 | 0 | 0 | 0 | 0 | 0 | RTS I / 2018 | 0 |  | 0 | 0 | 0 | 0 | 0 | 0 | 0 | 0 | 0 | 0 | 21 | 0 | 0 | 1 |  |  |  | 0 | 0 | 59_ | 5_ | _ | 0 | 0 | 0 | 0
|  | 5,2 |  | 5.2
| RTS komentář: | V případě kladení více barev i více tvarů zámkové dlažby lze příplatky sčítat.
| 721 | Vnitřní kanalizace |  |  |  | 0 | 0 | 0 |  | 0.31822 | [17 empty] | 0 | 0 | 0
48 | 721140806R00 | Demontáž potrubí litinového do DN 200 | m | 6 | 0 | 0 | 0 | 0 | 0.03065 | 0.1839 | RTS I / 2018 | 0 |  | 0 | 0 | 0 | 0 | 0 | 0 | 0 | 0 | 0 | 0 | 21 | 0 | 0 | 7 |  |  |  | 0 | 0 | 721_ | 72_ | _ | 0 | 0 | 0 | 0.1839
|  | 6 |  | 6
49 | 721252807R00 | Demontáž šoupátek DN 150 | kus | 1 | 0 | 0 | 0 | 0 | 0.03432 | 0.03432 | RTS I / 2018 | 0 |  | 0 | 0 | 0 | 0 | 0 | 0 | 0 | 0 | 0 | 0 | 21 | 0 | 0 | 7 |  |  |  | 0 | 0 | 721_ | 72_ | _ | 0 | 0 | 0 | 0.03432
|  | 1 |  | 1
50 | 721-001 VD | Demontáž hydrantu | kus | 1 | 0 | 0 | 0 | 0 | 0.1 | 0.1 | RTS I / 2018 | 0 |  | 0 | 0 | 0 | 0 | 0 | 0 | 0 | 0 | 0 | 0 | 21 | 0 | 0 | 7 |  |  |  | 0 | 0 | 721_ | 72_ | _ | 0 | 0 | 0 | 0.1
|  | 1 |  | 1
| 83 | Potrubí z trub kameninových |  |  |  | 0 | 0 | 0 |  | 0.18408 | [17 empty] | 0 | 0 | 0
51 | 831312121R00 | Montáž trub kameninových, pryž. kroužek, DN 150 | m | 4 | 0 | 0 | 0 | 0 | 2e-05 | 8e-05 | RTS I / 2018 | 0 |  | 0 | 0 | 0 | 0 | 0 | 0 | 0 | 0 | 0 | 0 | 21 | 0 | 0 | 1 |  |  |  | 0 | 0 | 83_ | 8_ | _ | 0 | 0 | 0 | 8e-05
|  | 4 |  | 4
| RTS komentář: | Položka je určena pro montáž potrubí z trub kameninových těsněných pryžovým kroužkem v otevřeném výkopu ve sklonu do 20 %. V položce nejsou zakalkulovány náklady na dodání trub; tyto materiály se oceňují ve specifikaci. Ztratné se doporučuje ve výši 1,5 %.
52 | 597109451 | Koleno hrdlové kamenina DN 150 | kus | 4 | 0 | 0 | 0 | 0 | 0.01 | 0.04 | RTS I / 2018 | 0 |  | 0 | 0 | 0 | 0 | 0 | 0 | 0 | 0 | 0 | 0 | 21 | 0 | 0 | 1 |  |  |  | 0 | 0 | 83_ | 8_ | _ | 0 | 0 | 0 | 0.04
|  | 4 |  | 4
| RTS komentář: | KeraBase koleno, normální pevnost.
53 | 59710632 | Trouba kameninová hrdlová DN 150, l=1,00 m | m | 6 | 0 | 0 | 0 | 0 | 0.024 | 0.144 | RTS I / 2018 | 0 |  | 0 | 0 | 0 | 0 | 0 | 0 | 0 | 0 | 0 | 0 | 21 | 0 | 0 | 1 |  |  |  | 0 | 0 | 83_ | 8_ | _ | 0 | 0 | 0 | 0.144
|  | 6 |  | 6
| RTS komentář: | Hrdlové trouby KeraBase pro použití v komunální a průmyslové kanalizační systémy. Otevřený výkop, normální zatížení. DN 150 Délka 100 cm FN 34 kN/m Hmotnost 24 kg/ks Hrdlo L v hrdle je vlepen těsnicí kroužek - materiál SBR kaučuk EPDM trouba oboustranně glazována
54 | 831-001 VD | Napojení přípojky jádrovým vývrtem | kus | 2 | 0 | 0 | 0 | 0 | 0 | 0 |  | 0 |  | 0 | 0 | 0 | 0 | 0 | 0 | 0 | 0 | 0 | 0 | 21 | 0 | 0 | 1 |  |  |  | 0 | 0 | 83_ | 8_ | _ | 0 | 0 | 0 | 0
|  | 2 |  | 2
| 85 | Potrubí z trub litinových |  |  |  | 0 | 0 | 0 |  | 0.31775 | [17 empty] | 0 | 0 | 0
55 | 851601104R00 | Montáž potrubí tlakového, tvárná litina DN 150 | m | 6 | 0 | 0 | 0 | 0 | 0 | 0 | RTS I / 2018 | 0 |  | 0 | 0 | 0 | 0 | 0 | 0 | 0 | 0 | 0 | 0 | 21 | 0 | 0 | 1 |  |  |  | 0 | 0 | 85_ | 8_ | _ | 0 | 0 | 0 | 0
|  | 6 |  | 6
| RTS komentář: | Položka je určena pro montáž potrubí hrdlového s pružnými spoji ve výkopu. Pro blokované spoje se cena zvýší o 15 - 20 %. V položce nejsou zakalkulovány náklady na dodávku trub; tyto trouby se oceňují ve speciifikaci. Ztratné se doporučuje ve výši 1 %.
56 | 552-001 VD | Trouba vod.lit.tlak. DN 150 mm | m | 6.06 | 0 | 0 | 0 | 0 | 0.028 | 0.16968 | RTS I / 2018 | 0 |  | 0 | 0 | 0 | 0 | 0 | 0 | 0 | 0 | 0 | 0 | 21 | 0 | 0 | 1 |  |  |  | 0 | 0 | 85_ | 8_ | _ | 0 | 0 | 0 | 0.16968
|  | 6 |  | 6
|  | ;ztratné 1%; 0,06 |  | 0.06
57 | 857601104R00 | Montáž tvarovek jednoosých, tvárná litina DN 150 | kus | 4 | 0 | 0 | 0 | 0 | 0 | 0 | RTS I / 2018 | 0 |  | 0 | 0 | 0 | 0 | 0 | 0 | 0 | 0 | 0 | 0 | 21 | 0 | 0 | 1 |  |  |  | 0 | 0 | 85_ | 8_ | _ | 0 | 0 | 0 | 0
|  | 4 |  | 4
| RTS komentář: | Položka je určena pro montáž tvarovek jednoosých s pružnými spoji ve výkopu. Pro blokované spoje se cena zvýší o 15 - 20 %. V položce nejsou zakalkulovány náklady na dodávku tvarovek; tyto tvarovky se oceňují ve speciifikaci. Ztratné se doporučuje ve výši 1 %.
58 | 422-001 VD | Spojka DN 150 | kus | 4 | 0 | 0 | 0 | 0 | 0.014 | 0.056 | RTS I / 2018 | 0 |  | 0 | 0 | 0 | 0 | 0 | 0 | 0 | 0 | 0 | 0 | 21 | 0 | 0 | 1 |  |  |  | 0 | 0 | 85_ | 8_ | _ | 0 | 0 | 0 | 0.056
|  | 1 |  | 1
59 | 552-002 VD | Odbočka A DN 150x80 | kus | 2 | 0 | 0 | 0 | 0 | 0.0195 | 0.039 | RTS I / 2018 | 0 |  | 0 | 0 | 0 | 0 | 0 | 0 | 0 | 0 | 0 | 0 | 21 | 0 | 0 | 1 |  |  |  | 0 | 0 | 85_ | 8_ | _ | 0 | 0 | 0 | 0.039
|  | 1 |  | 1
60 | 552-003 VD | Tvarovka přír.litin. s hlad.koncem F DN 150 | kus | 1.3333 | 0 | 0 | 0 | 0 | 0.0156 | 0.0208 | RTS I / 2018 | 0 |  | 0 | 0 | 0 | 0 | 0 | 0 | 0 | 0 | 0 | 0 | 21 | 0 | 0 | 1 |  |  |  | 0 | 0 | 85_ | 8_ | _ | 0 | 0 | 0 | 0.0208
|  | 1 |  | 1
61 | 552-004 VD | Přechod přír. DN 200/150 | kus | 1.3333 | 0 | 0 | 0 | 0 | 0.0242 | 0.032267 | RTS I / 2018 | 0 |  | 0 | 0 | 0 | 0 | 0 | 0 | 0 | 0 | 0 | 0 | 21 | 0 | 0 | 1 |  |  |  | 0 | 0 | 85_ | 8_ | _ | 0 | 0 | 0 | 0.032267
|  | 1 |  | 1
| 89 | Ostatní konstrukce a práce na trubním vedení |  |  |  | 0 | 0 | 0 |  | 2.4393 | [17 empty] | 0 | 0 | 0
62 | 891247111R00 | Montáž hydrantů podzemních DN 80 | kus | 1 | 0 | 0 | 0 | 0 | 0.00011 | 0.00011 | RTS I / 2018 | 0 |  | 0 | 0 | 0 | 0 | 0 | 0 | 0 | 0 | 0 | 0 | 21 | 0 | 0 | 1 |  |  |  | 0 | 0 | 89_ | 8_ | _ | 0 | 0 | 0 | 0.00011
|  | 1 |  | 1
| RTS komentář: | Položka je určena pro montáž hydrantů podzemních (bez osazení poklopů) na potrubí. V položce nejsou zakalkulovány náklady na: - dodání hydrantů a hydrantových klíčů; tyto armatury se oceňují ve specifikaci; ztratné se doporučuje ve výši 1 % - podkladní bloky pod armatury, které se oceňují příslušnými položkami souborů 452 Podkladní a zajišťovací konstrukce včetně bednění části A01 tohoto sborníku - obsyp odvodňovacího zařízení hydrantů ze štěrku nebo štěrkopísku; obsyp se oceňuje příslušnými položkami souboru 451 Lože pod potrubí, stoky a drobné objekty části A01 tohoto sborníku. - osazení hydrantových poklopů; osazení poklopů se oceňuje příslušnými položkami souboru 89940 Osazení poklopů litinových části A01 tohoto sborníku.
63 | 422-002 VD | Hydrant podz., krytí 1,5m | kus | 1 | 0 | 0 | 0 | 0 | 0.0425 | 0.0425 | RTS I / 2018 | 0 |  | 0 | 0 | 0 | 0 | 0 | 0 | 0 | 0 | 0 | 0 | 21 | 0 | 0 | 1 |  |  |  | 0 | 0 | 89_ | 8_ | _ | 0 | 0 | 0 | 0.0425
|  | 1 |  | 1
64 | 899401113R00 | Osazení poklopů litinových hydrantových | kus | 1 | 0 | 0 | 0 | 0 | 0.29823 | 0.29823 | RTS I / 2018 | 0 |  | 0 | 0 | 0 | 0 | 0 | 0 | 0 | 0 | 0 | 0 | 21 | 0 | 0 | 1 |  |  |  | 0 | 0 | 89_ | 8_ | _ | 0 | 0 | 0 | 0.29823
|  | 1 |  | 1
| RTS komentář: | V položkách osazení poklopů jsou zakalkulovány i náklady na jejich podezdění. V položkách nejsou zakalkulovány náklady na dodání poklopů; Tyto náklady se oceňují ve specifikaci. Ztratné se nestanoví.
65 | 42291452 | Poklop litinový - hydrantový DN 80 | kus | 1 | 0 | 0 | 0 | 0 | 0.03 | 0.03 | RTS I / 2018 | 0 |  | 0 | 0 | 0 | 0 | 0 | 0 | 0 | 0 | 0 | 0 | 21 | 0 | 0 | 1 |  |  |  | 0 | 0 | 89_ | 8_ | _ | 0 | 0 | 0 | 0.03
|  | 1 |  | 1
66 | 891311111R00 | Montáž vodovodních šoupátek ve výkopu DN 150 | kus | 1 | 0 | 0 | 0 | 0 | 0.00278 | 0.00278 | RTS I / 2018 | 0 |  | 0 | 0 | 0 | 0 | 0 | 0 | 0 | 0 | 0 | 0 | 21 | 0 | 0 | 1 |  |  |  | 0 | 0 | 89_ | 8_ | _ | 0 | 0 | 0 | 0.00278
|  | 1 |  | 1
| RTS komentář: | Položka je určena pro montáž vodovodních šoupátek v otevřeném výkopu nebo v šachtách s osazením zemní soupravy (bez poklopů). V položce jsou zakalkulovány i náklady na vytvoření otvorů ve stropech šachet pro prostup zemních souprav šoupátek. V položce nejsou zakalkulovány náklady na: - dodání šoupátek, zemních souprav a šoupátkových klíčů; tyto armatury se oceňují ve specifikaci; ztratné se doporučuje ve výši 1 %. - podkladní bloky pod armatury, které se oceňují příslušnými položkami souborů 452 Podkladní a zajišťovací konstrukce včetně bednění části A01 tohoto sborníku - osazení šoupátkových poklopů, které se oceňuje položkami souboru 89940 Osazení poklopů litinových části A01 tohoto sborníku.
67 | 422-003 VD | Šoupátko vodárenské DN 200 | kus | 1 | 0 | 0 | 0 | 0 | 0.0525 | 0.0525 | RTS I / 2018 | 0 |  | 0 | 0 | 0 | 0 | 0 | 0 | 0 | 0 | 0 | 0 | 21 | 0 | 0 | 1 |  |  |  | 0 | 0 | 89_ | 8_ | _ | 0 | 0 | 0 | 0.0525
|  | 1 |  | 1
68 | 899401112R00 | Osazení poklopů litinových šoupátkových | kus | 1 | 0 | 0 | 0 | 0 | 0.11178 | 0.11178 | RTS I / 2018 | 0 |  | 0 | 0 | 0 | 0 | 0 | 0 | 0 | 0 | 0 | 0 | 21 | 0 | 0 | 1 |  |  |  | 0 | 0 | 89_ | 8_ | _ | 0 | 0 | 0 | 0.11178
|  | 1 |  | 1
| RTS komentář: | V položkách osazení poklopů jsou zakalkulovány i náklady na jejich podezdění. V položkách nejsou zakalkulovány náklady na dodání poklopů; Tyto náklady se oceňují ve specifikaci. Ztratné se nestanoví.
69 | 422-004 VD | Poklop litinový šoupátkový | kus | 1 | 0 | 0 | 0 | 0 | 0.014 | 0.014 | RTS I / 2018 | 0 |  | 0 | 0 | 0 | 0 | 0 | 0 | 0 | 0 | 0 | 0 | 21 | 0 | 0 | 1 |  |  |  | 0 | 0 | 89_ | 8_ | _ | 0 | 0 | 0 | 0.014
|  | 1 |  | 1
70 | 899711122R00 | Fólie výstražná z PVC modrá, šířka 30 cm | m | 6 | 0 | 0 | 0 | 0 | 0 | 0 | RTS I / 2018 | 0 |  | 0 | 0 | 0 | 0 | 0 | 0 | 0 | 0 | 0 | 0 | 21 | 0 | 0 | 1 |  |  |  | 0 | 0 | 89_ | 8_ | _ | 0 | 0 | 0 | 0
|  | 6 |  | 6
71 | 899713111R00 | Orientační tabulky na sloupku ocelovém, betonovém | kus | 1 | 0 | 0 | 0 | 0 | 0.00024 | 0.00024 | RTS I / 2018 | 0 |  | 0 | 0 | 0 | 0 | 0 | 0 | 0 | 0 | 0 | 0 | 21 | 0 | 0 | 1 |  |  |  | 0 | 0 | 89_ | 8_ | _ | 0 | 0 | 0 | 0.00024
|  | 1 |  | 1
| RTS komentář: | Položka platí pro orientační tabulky na vodovodních a kanalizačních řadech. V položce jsou zakalkulovány náklady na dodání a připevnění tabulky a na osazení sloupku. V položce nejsou zakalkulovány náklady na zemní práce a na dodání sloupků (betonových nebo ocelových s betonovými patkami); sloupky se oceňují ve specifikaci. Ztratné se doporučuje ve výši 1 %.
72 | 404459501 | Sloupek Fe pr.60 pozinkovaný, l= 2000 mm | kus | 1 | 0 | 0 | 0 | 0 | 0 | 0 | RTS I / 2018 | 0 |  | 0 | 0 | 0 | 0 | 0 | 0 | 0 | 0 | 0 | 0 | 21 | 0 | 0 | 1 |  |  |  | 0 | 0 | 89_ | 8_ | _ | 0 | 0 | 0 | 0
|  | 1 |  | 1
| RTS komentář: | Příslušenství dopravních značek - sloupek ocelový pozinkovaný pr. 60 mm
73 | 899731113R00 | Vodič signalizační CYY 4 mm2 | m | 12 | 0 | 0 | 0 | 0 | 5e-05 | 0.0006 | RTS I / 2018 | 0 |  | 0 | 0 | 0 | 0 | 0 | 0 | 0 | 0 | 0 | 0 | 21 | 0 | 0 | 1 |  |  |  | 0 | 0 | 89_ | 8_ | _ | 0 | 0 | 0 | 0.0006
|  | 2*6 |  | 12
74 | 892351111R00 | Tlaková zkouška vodovodního potrubí do DN 200 | m | 6 | 0 | 0 | 0 | 0 | 0 | 0 | RTS I / 2018 | 0 |  | 0 | 0 | 0 | 0 | 0 | 0 | 0 | 0 | 0 | 0 | 21 | 0 | 0 | 1 |  |  |  | 0 | 0 | 89_ | 8_ | _ | 0 | 0 | 0 | 0
|  | 6 |  | 6
| RTS komentář: | V položce jsou započteny náklady na přísun, montáž, demontáž a odsun zkoušecího čerpadla, napuštění tlakovou vodou a dodání vody pro tlakovou zkoušku.
75 | 895941311R00 | Zřízení vpusti uliční z dílců typ UVB - 50 | kus | 2 | 0 | 0 | 0 | 0 | 0.14494 | 0.28988 | RTS I / 2018 | 0 |  | 0 | 0 | 0 | 0 | 0 | 0 | 0 | 0 | 0 | 0 | 21 | 0 | 0 | 1 |  |  |  | 0 | 0 | 89_ | 8_ | _ | 0 | 0 | 0 | 0.28988
|  | 2 |  | 2
| RTS komentář: | Položka je určena pro zřízení vpusti kanalizační uliční z betonových dílců. V položce jsou započteny i náklady na zřízení loiže ze štěrkopísku. V položce nejsou započteny náklady na: a) dodání betonových dílců; betonové dílce se oceňují ve specifikaci, ztratné se doporučuje ve výši 1 % b) litinové mříže; osazení mříží se oceňuje cenami souboru 89920 Osazení mříží litinových části A 01 tohoto sborníku; dodání mříží se oceňuje ve specifikaci, ztratné se nestanoví c) podkladní prstence; podkladní prstence se oceňují položkami souboru 45238 Podkladní a vyrovnávací konstrukce části A 01 tohoto sborníku.
76 | 592238740 | TBV-Q 50/20 CP horní dílec dešťové vpusti DN 500 | kus | 2 | 0 | 0 | 0 | 0 | 0.07 | 0.14 | RTS I / 2018 | 0 |  | 0 | 0 | 0 | 0 | 0 | 0 | 0 | 0 | 0 | 0 | 21 | 0 | 0 | 1 |  |  |  | 0 | 0 | 89_ | 8_ | _ | 0 | 0 | 0 | 0.14
|  | 2 |  | 2
77 | 592238741 | TBV-Q 50/29 SN skruž dešťové vpusti DN 500 | kus | 2 | 0 | 0 | 0 | 0 | 0.076 | 0.152 | RTS I / 2018 | 0 |  | 0 | 0 | 0 | 0 | 0 | 0 | 0 | 0 | 0 | 0 | 21 | 0 | 0 | 1 |  |  |  | 0 | 0 | 89_ | 8_ | _ | 0 | 0 | 0 | 0.152
|  | 2 |  | 2
78 | 592238742 | TBV-Q 50/59 SV skruž dešťové vpusti DN 500 | kus | 2 | 0 | 0 | 0 | 0 | 0.155 | 0.31 | RTS I / 2018 | 0 |  | 0 | 0 | 0 | 0 | 0 | 0 | 0 | 0 | 0 | 0 | 21 | 0 | 0 | 1 |  |  |  | 0 | 0 | 89_ | 8_ | _ | 0 | 0 | 0 | 0.31
|  | 2 |  | 2
79 | 592238743 | TBV-Q 50/59 SO skruž dešťové vpusti DN 500 | kus | 2 | 0 | 0 | 0 | 0 | 0.17 | 0.34 | RTS I / 2018 | 0 |  | 0 | 0 | 0 | 0 | 0 | 0 | 0 | 0 | 0 | 0 | 21 | 0 | 0 | 1 |  |  |  | 0 | 0 | 89_ | 8_ | _ | 0 | 0 | 0 | 0.34
|  | 2 |  | 2
80 | 592238751 | TBV-Q 50/79 KV BRNO spodní dílec vpusti DN 500 | kus | 2 | 0 | 0 | 0 | 0 | 0.28 | 0.56 | RTS I / 2018 | 0 |  | 0 | 0 | 0 | 0 | 0 | 0 | 0 | 0 | 0 | 0 | 21 | 0 | 0 | 1 |  |  |  | 0 | 0 | 89_ | 8_ | _ | 0 | 0 | 0 | 0.56
|  | 2 |  | 2
81 | 899202111R00 | Osazení mříží s rámem do 100kg | kus | 2 | 0 | 0 | 0 | 0 | 0.00936 | 0.01872 | RTS I / 2018 | 0 |  | 0 | 0 | 0 | 0 | 0 | 0 | 0 | 0 | 0 | 0 | 21 | 0 | 0 | 1 |  |  |  | 0 | 0 | 89_ | 8_ | _ | 0 | 0 | 0 | 0.01872
|  | 2 |  | 2
| RTS komentář: | Položka je určena pro osazení mříží litinových včetně rámů a košů na bahno. V položkách nejsou zakalkulovány náklady na dodání mříží, rámů a košů na bahno; Tyto náklady se oceňují ve specifikaci. Ztratné se nestanoví. V položce jsou zakalkulovány i náklady na cementovou maltu.
82 | 28661105 | Mříž vtoková plastová 500/500 mm D 40 t, včetně BEGU rámu | kus | 2 | 0 | 0 | 0 | 0 | 0.038 | 0.076 | RTS I / 2018 | 0 |  | 0 | 0 | 0 | 0 | 0 | 0 | 0 | 0 | 0 | 0 | 21 | 0 | 0 | 1 |  |  |  | 0 | 0 | 89_ | 8_ | _ | 0 | 0 | 0 | 0.076
|  | 2 |  | 2
| RTS komentář: | 53611 váha 38 kg nosnost D 40t
| 91 | Doplňující konstrukce a práce na pozemních komunikacích a zpevněných plochách |  |  |  | 0 | 0 | 0 |  | 70.4038 | [17 empty] | 0 | 0 | 0
83 | 919735111R00 | Řezání stávajícího živičného krytu tl. do 5 cm | m | 103 | 0 | 0 | 0 | 0 | 0 | 0 | RTS I / 2018 | 0 |  | 0 | 0 | 0 | 0 | 0 | 0 | 0 | 0 | 0 | 0 | 21 | 0 | 0 | 1 |  |  |  | 0 | 0 | 91_ | 9_ | _ | 0 | 0 | 0 | 0
|  | 103 |  | 103
| RTS komentář: | V položce jsou zakalkulovány i náklady na spotřebu vody.
84 | 919722111R00 | Dilatační spáry - řezání, spáry příčné š. 2 - 5 mm | m | 78 | 0 | 0 | 0 | 0 | 1e-05 | 0.00078 | RTS I / 2018 | 0 |  | 0 | 0 | 0 | 0 | 0 | 0 | 0 | 0 | 0 | 0 | 21 | 0 | 0 | 1 |  |  |  | 0 | 0 | 91_ | 9_ | _ | 0 | 0 | 0 | 0.00078
|  | 39*2 |  | 78
85 | 919722212R00 | Dilatační spáry řezané příčné 9 mm,zalití za tepla | m | 39 | 0 | 0 | 0 | 0 | 2e-05 | 0.00078 | RTS I / 2018 | 0 |  | 0 | 0 | 0 | 0 | 0 | 0 | 0 | 0 | 0 | 0 | 21 | 0 | 0 | 1 |  |  |  | 0 | 0 | 91_ | 9_ | _ | 0 | 0 | 0 | 0.00078
|  | 39 |  | 39
86 | 917862111R00 | Osazení stojat. obrub.bet. s opěrou,lože z C 16/20 | m | 239 | 0 | 0 | 0 | 0 | 0.188 | 44.932 | RTS I / 2018 | 0 |  | 0 | 0 | 0 | 0 | 0 | 0 | 0 | 0 | 0 | 0 | 21 | 0 | 0 | 1 |  |  |  | 0 | 0 | 91_ | 9_ | _ | 0 | 0 | 0 | 44.932
|  | 55+70+114 |  | 239
| RTS komentář: | Osazení betonového silničního nebo chodníkového obrubníku.
87 | 59217476 | Obrubník silniční nájezdový 1000/150/150 šedý | kus | 70.7 | 0 | 0 | 0 | 0 | 0.0483 | 3.4148 | RTS I / 2018 | 0 |  | 0 | 0 | 0 | 0 | 0 | 0 | 0 | 0 | 0 | 0 | 21 | 0 | 0 | 1 |  |  |  | 0 | 0 | 91_ | 9_ | _ | 0 | 0 | 0 | 3.4148
|  | 70 |  | 70
|  | ;ztratné 1%; 0,7 |  | 0.7
88 | 59217421 | Obrubník chodníkový ABO 14-10 1000/100/250 | kus | 115.14 | 0 | 0 | 0 | 0 | 0.06 | 6.9084 | RTS I / 2018 | 0 |  | 0 | 0 | 0 | 0 | 0 | 0 | 0 | 0 | 0 | 0 | 21 | 0 | 0 | 1 |  |  |  | 0 | 0 | 91_ | 9_ | _ | 0 | 0 | 0 | 6.9084
|  | 114 |  | 114
|  | ;ztratné 1%; 1,14 |  | 1.14
| RTS komentář: | cena Pardubice Impregnace Protect System IN
89 | 59217472 | Obrubník silniční 1000/150/250 šedý | kus | 55.55 | 0 | 0 | 0 | 0 | 0.0821 | 4.5607 | RTS I / 2018 | 0 |  | 0 | 0 | 0 | 0 | 0 | 0 | 0 | 0 | 0 | 0 | 21 | 0 | 0 | 1 |  |  |  | 0 | 0 | 91_ | 9_ | _ | 0 | 0 | 0 | 4.5607
|  | 55 |  | 55
|  | ;ztratné 1%; 0,55 |  | 0.55
90 | 917882111R00 | Osazení obrubníku bet. zastávkového, lože C 16/20 | m | 22 | 0 | 0 | 0 | 0 | 0.225 | 4.95 | RTS I / 2018 | 0 |  | 0 | 0 | 0 | 0 | 0 | 0 | 0 | 0 | 0 | 0 | 21 | 0 | 0 | 1 |  |  |  | 0 | 0 | 91_ | 9_ | _ | 0 | 0 | 0 | 4.95
|  | 22 |  | 22
91 | 59217128 | Obrubník zastávkový přímý 400/290/1003 | kus | 20.2 | 0 | 0 | 0 | 0 | 0.225 | 4.545 | RTS I / 2018 | 0 |  | 0 | 0 | 0 | 0 | 0 | 0 | 0 | 0 | 0 | 0 | 21 | 0 | 0 | 1 |  |  |  | 0 | 0 | 91_ | 9_ | _ | 0 | 0 | 0 | 4.545
|  | 20 |  | 20
|  | ;ztratné 1%; 0,2 |  | 0.2
| RTS komentář: | BEZBARIÉROVÉ OBRUBNÍKY K ZASTÁVKÁM A NÁSTUPIŠTÍM MHD Bezbariérové obrubníky jsou technicky výjimečným řešením autobusových zastávek. Jedná se o systém metrových prefabrikovaných prvků sestavených do příslušné skladby tak, aby bylo zajištěno především bezpečné, plynulé a rychlejší odbavení cestujících oproti klasickým typům zastávek. Samozřejmostí je zajištění bezbariérového přístupu do vozu pro občany se sníženou schopností pohybu. Prvek vyniká vysokou odolností vůči agresivnímu slanému prostředí.
92 | 59217130 | Obrubník zastávkový náběhový levý 400/290-250/1003 | kus | 1 | 0 | 0 | 0 | 0 | 0.207 | 0.207 | RTS I / 2018 | 0 |  | 0 | 0 | 0 | 0 | 0 | 0 | 0 | 0 | 0 | 0 | 21 | 0 | 0 | 1 |  |  |  | 0 | 0 | 91_ | 9_ | _ | 0 | 0 | 0 | 0.207
|  | 1 |  | 1
| RTS komentář: | BEZBARIÉROVÉ OBRUBNÍKY K ZASTÁVKÁM A NÁSTUPIŠTÍM MHD Bezbariérové obrubníky jsou technicky výjimečným řešením autobusových zastávek. Jedná se o systém metrových prefabrikovaných prvků sestavených do příslušné skladby tak, aby bylo zajištěno především bezpečné, plynulé a rychlejší odbavení cestujících oproti klasickým typům zastávek. Samozřejmostí je zajištění bezbariérového přístupu do vozu pro občany se sníženou schopností pohybu. Prvek vyniká vysokou odolností vůči agresivnímu slanému prostředí.
93 | 59217129 | Obrubník zastávkový náběhový pravý 400/290-250/1003 | kus | 1 | 0 | 0 | 0 | 0 | 0.207 | 0.207 | RTS I / 2018 | 0 |  | 0 | 0 | 0 | 0 | 0 | 0 | 0 | 0 | 0 | 0 | 21 | 0 | 0 | 1 |  |  |  | 0 | 0 | 91_ | 9_ | _ | 0 | 0 | 0 | 0.207
|  | 1 |  | 1
| RTS komentář: | BEZBARIÉROVÉ OBRUBNÍKY K ZASTÁVKÁM A NÁSTUPIŠTÍM MHD Bezbariérové obrubníky jsou technicky výjimečným řešením autobusových zastávek. Jedná se o systém metrových prefabrikovaných prvků sestavených do příslušné skladby tak, aby bylo zajištěno především bezpečné, plynulé a rychlejší odbavení cestujících oproti klasickým typům zastávek. Samozřejmostí je zajištění bezbariérového přístupu do vozu pro občany se sníženou schopností pohybu. Prvek vyniká vysokou odolností vůči agresivnímu slanému prostředí.
94 | 914001127R00 | Osazení svislé dopr.značky na sloup veřej. osvětl. | kus | 5 | 0 | 0 | 0 | 0 | 0 | 0 | RTS I / 2018 | 0 |  | 0 | 0 | 0 | 0 | 0 | 0 | 0 | 0 | 0 | 0 | 21 | 0 | 0 | 1 |  |  |  | 0 | 0 | 91_ | 9_ | _ | 0 | 0 | 0 | 0
|  | 5 |  | 5
| RTS komentář: | Včetně dodávky upevňovadel.
95 | 40445032.A | Značka dopr příkazová C1-C14b 700 fól 1, EG 7letá | kus | 2 | 0 | 0 | 0 | 0 | 0.0051 | 0.0102 | RTS I / 2018 | 0 |  | 0 | 0 | 0 | 0 | 0 | 0 | 0 | 0 | 0 | 0 | 21 | 0 | 0 | 1 |  |  |  | 0 | 0 | 91_ | 9_ | _ | 0 | 0 | 0 | 0.0102
|  | 2 |  | 2
| RTS komentář: | Typy a provedení dopravního značení jsou v souladu s příslušným zákonem a vyhláškou č. 30/2001 Sb. a jsou schváleny Ministerstvem dopravy a spojů k používání na pozemních komunikacích. EG - Enginner Grade - reflexní fólie tř. 1 HlG - Hight Intensity Grade - reflexní fólie tř. 2 štít z pozinkovaného plechu s dvojitým ohybem okraje po celém obvodu značky retroreflexní fólie I. třídy 3M EG nebo podobná, záruka 7 let
96 | 40445050.A | Značka dopr inf IP 11-13 500/700 fól1, EG7letá | kus | 1 | 0 | 0 | 0 | 0 | 0.0051 | 0.0051 | RTS I / 2018 | 0 |  | 0 | 0 | 0 | 0 | 0 | 0 | 0 | 0 | 0 | 0 | 21 | 0 | 0 | 1 |  |  |  | 0 | 0 | 91_ | 9_ | _ | 0 | 0 | 0 | 0.0051
|  | 1 |  | 1
| RTS komentář: | Typy a provedení dopravního značení jsou v souladu s příslušným zákonem a vyhláškou č. 30/2001 Sb. a jsou schváleny Ministerstvem dopravy a spojů k používání na pozemních komunikacích. EG - Enginner Grade - reflexní fólie tř. 1 HlG - Hight Intensity Grade - reflexní fólie tř. 2 IP - Informativní dopravní značka provozní štít z pozinkovaného plechu s dvojitým ohybem okraje po celém obvodu značky retroreflexní fólie I. třídy 3M EG nebo podobná, záruka 7 let
97 | 40445135.A | Značka dopr inf IJ 4a, 500/500 fólie 1, EG 7 letá | kus | 1 | 0 | 0 | 0 | 0 | 0.0051 | 0.0051 | RTS I / 2018 | 0 |  | 0 | 0 | 0 | 0 | 0 | 0 | 0 | 0 | 0 | 0 | 21 | 0 | 0 | 1 |  |  |  | 0 | 0 | 91_ | 9_ | _ | 0 | 0 | 0 | 0.0051
|  | 1 |  | 1
| RTS komentář: | Typy a provedení dopravního značení jsou v souladu s příslušným zákonem a vyhláškou č. 30/2001 Sb. a jsou schváleny Ministerstvem dopravy a spojů k používání na pozemních komunikacích. IJ - Informativní dopravní značka jiná EG - Enginner Grade - reflexní fólie tř. 1 štít z pozinkovaného plechu s dvojitým ohybem okraje po celém obvodu značky retroreflexní fólie I. třídy 3M EG nebo podobná, záruka 7 let
98 | 914001111R00 | Osazení sloupků dopr.značky vč. beton. základu | kus | 1 | 0 | 0 | 0 | 0 | 0.25 | 0.25 | RTS I / 2018 | 0 |  | 0 | 0 | 0 | 0 | 0 | 0 | 0 | 0 | 0 | 0 | 21 | 0 | 0 | 1 |  |  |  | 0 | 0 | 91_ | 9_ | _ | 0 | 0 | 0 | 0.25
|  | 1 |  | 1
| RTS komentář: | V položce započteno: výkop jamky s odhozem výkopku na vzdálenost do 3 m, osazení sloupku do monolitického betonového základu, dodávka a osazení víčka ke sloupku.
99 | 40450215 | Dopravní příslušenství, sloupek Zn 60-300 | kus | 1 | 0 | 0 | 0 | 0 | 0.0055 | 0.0055 | RTS I / 2018 | 0 |  | 0 | 0 | 0 | 0 | 0 | 0 | 0 | 0 | 0 | 0 | 21 | 0 | 0 | 1 |  |  |  | 0 | 0 | 91_ | 9_ | _ | 0 | 0 | 0 | 0.0055
|  | 1 |  | 1
| RTS komentář: | Příslušenství dopravních značek Sloupek Zn 60 pozinkovaná ocel. trubka pr. 60 délky od 200 do 600 mm, tl. 2,5 mm
100 | 40450230 | Dopravní příslušenství, patka hliníková HP 60 | kus | 1 | 0 | 0 | 0 | 0 | 0.003 | 0.003 | RTS I / 2018 | 0 |  | 0 | 0 | 0 | 0 | 0 | 0 | 0 | 0 | 0 | 0 | 21 | 0 | 0 | 1 |  |  |  | 0 | 0 | 91_ | 9_ | _ | 0 | 0 | 0 | 0.003
|  | 1 |  | 1
| RTS komentář: | Příslušenství dopravních značek Hliníková patka HP 60 - čtvercový základ pro upevnění sloupku dopravní značky o pr. 60 mm včetně kotevních šroubů pro ukotvení patky v betonovém základu
101 | 914001125R00 | Osazení svislé dopr.značky na sloupek nebo konzolu | kus | 1 | 0 | 0 | 0 | 0 | 0 | 0 | RTS I / 2018 | 0 |  | 0 | 0 | 0 | 0 | 0 | 0 | 0 | 0 | 0 | 0 | 21 | 0 | 0 | 1 |  |  |  | 0 | 0 | 91_ | 9_ | _ | 0 | 0 | 0 | 0
|  | 1 |  | 1
| RTS komentář: | Včetně dodávky upevňovadel.
102 | 915712121R00 | Vodor.značení dělicích čar 25 cm plastem,nehlučné | m | 71 | 0 | 0 | 0 | 0 | 0.00093 | 0.06603 | RTS I / 2018 | 0 |  | 0 | 0 | 0 | 0 | 0 | 0 | 0 | 0 | 0 | 0 | 21 | 0 | 0 | 1 |  |  |  | 0 | 0 | 91_ | 9_ | _ | 0 | 0 | 0 | 0.06603
|  | 71 V4 |  | 71
| RTS komentář: | Včetně posypu balotinou.
103 | 915711121R00 | Vodor.značení dělicích čar 12 cm plastem,nehlučné | m | 147 | 0 | 0 | 0 | 0 | 0.00044 | 0.06468 | RTS I / 2018 | 0 |  | 0 | 0 | 0 | 0 | 0 | 0 | 0 | 0 | 0 | 0 | 21 | 0 | 0 | 1 |  |  |  | 0 | 0 | 91_ | 9_ | _ | 0 | 0 | 0 | 0.06468
|  | 113 |  | 113
|  | 34 žlutá V12a |  | 34
| RTS komentář: | Včetně posypu balotinou.
104 | 915721121R00 | Vodorovné značení stopčar,zeber atd.plastem,nehluč | m2 | 58 | 0 | 0 | 0 | 0 | 0.0037 | 0.2146 | RTS I / 2018 | 0 |  | 0 | 0 | 0 | 0 | 0 | 0 | 0 | 0 | 0 | 0 | 21 | 0 | 0 | 1 |  |  |  | 0 | 0 | 91_ | 9_ | _ | 0 | 0 | 0 | 0.2146
|  | 21 V13a |  | 21
|  | 3*3 V9a |  | 9
|  | 5*0,5*8 V7a |  | 20
|  | 2*4 nápis BUS |  | 8
| RTS komentář: | Včetně posypu balotinou.
105 | 915791111R00 | Předznačení pro značení dělicí čáry,vodicí proužky | m | 218 | 0 | 0 | 0 | 0 | 0 | 0 | RTS I / 2018 | 0 |  | 0 | 0 | 0 | 0 | 0 | 0 | 0 | 0 | 0 | 0 | 21 | 0 | 0 | 1 |  |  |  | 0 | 0 | 91_ | 9_ | _ | 0 | 0 | 0 | 0
|  | 113+71+34 |  | 218
106 | 915791112R00 | Předznačení pro značení stopčáry, zebry, nápisů | m2 | 58 | 0 | 0 | 0 | 0 | 0 | 0 | RTS I / 2018 | 0 |  | 0 | 0 | 0 | 0 | 0 | 0 | 0 | 0 | 0 | 0 | 21 | 0 | 0 | 1 |  |  |  | 0 | 0 | 91_ | 9_ | _ | 0 | 0 | 0 | 0
|  | 21+3*3+5*0,5*8+2*4 |  | 58
107 | 915-001 VD | Odstranění stvajícího vodorovného značení | m2 | 70 | 0 | 0 | 0 | 0 | 0.00076 | 0.0532 | RTS I / 2018 | 0 |  | 0 | 0 | 0 | 0 | 0 | 0 | 0 | 0 | 0 | 0 | 21 | 0 | 0 | 1 |  |  |  | 0 | 0 | 91_ | 9_ | _ | 0 | 0 | 0 | 0.0532
|  | 70 |  | 70
| 93 | Různé dokončovací konstrukce a práce inženýrských staveb |  |  |  | 0 | 0 | 0 |  | 0.06368 | [17 empty] | 0 | 0 | 0
108 | 936452112R00 | Výplň potrubí cementopopílkovou suspenzí DN 150 | m | 2 | 0 | 0 | 0 | 0 | 0.03184 | 0.06368 | RTS I / 2018 | 0 |  | 0 | 0 | 0 | 0 | 0 | 0 | 0 | 0 | 0 | 0 | 21 | 0 | 0 | 1 |  |  |  | 0 | 0 | 93_ | 9_ | _ | 0 | 0 | 0 | 0.06368
|  | 2 zaslepení stávající přípojky |  | 2
| 96 | Bourání konstrukcí |  |  |  | 0 | 0 | 0 |  | 1.004 | [17 empty] | 0 | 0 | 0
109 | 969-001 VD | Vybourání uliční vpusti DN do 500 mm | kus | 1 | 0 | 0 | 0 | 0 | 0.75 | 0.75 | RTS I / 2018 | 0 |  | 0 | 0 | 0 | 0 | 0 | 0 | 0 | 0 | 0 | 0 | 21 | 0 | 0 | 1 |  |  |  | 0 | 0 | 96_ | 9_ | _ | 0 | 0 | 0 | 0.75
|  | 1 |  | 1
| RTS komentář: | V položce není kalkulována manipulace se sutí, která se oceňuje samostatně položkami souboru 979.
110 | 966006211R00 | Odstranění doprav. značky ze sloupů nebo konzolí | kus | 4 | 0 | 0 | 0 | 0 | 0.004 | 0.016 | RTS I / 2018 | 0 |  | 0 | 0 | 0 | 0 | 0 | 0 | 0 | 0 | 0 | 0 | 21 | 0 | 0 | 1 |  |  |  | 0 | 0 | 96_ | 9_ | _ | 0 | 0 | 0 | 0.016
|  | 4 |  | 4
111 | 966-001 VD | Odstranění doprav. značek, plastový maják | kus | 2 | 0 | 0 | 0 | 0 | 0.037 | 0.074 | RTS I / 2018 | 0 |  | 0 | 0 | 0 | 0 | 0 | 0 | 0 | 0 | 0 | 0 | 21 | 0 | 0 | 1 |  |  |  | 0 | 0 | 96_ | 9_ | _ | 0 | 0 | 0 | 0.074
|  | 2 |  | 2
112 | 966006132R00 | Odstranění doprav.značek se sloupky, s bet.patkami | kus | 2 | 0 | 0 | 0 | 0 | 0.082 | 0.164 | RTS I / 2018 | 0 |  | 0 | 0 | 0 | 0 | 0 | 0 | 0 | 0 | 0 | 0 | 21 | 0 | 0 | 1 |  |  |  | 0 | 0 | 96_ | 9_ | _ | 0 | 0 | 0 | 0.164
|  | 2 |  | 2
| S | Přesuny sutí |  |  |  | 0 | 0 | 0 |  | 0 | [17 empty] | 0 | 0 | 0
113 | 979083117R00 | Vodorovné přemístění suti na skládku do 6000 m | t | 204.043 | 0 | 0 | 0 | 0 | 0 | 0 | RTS I / 2018 | 0 |  | 0 | 0 | 0 | 0 | 0 | 0 | 0 | 0 | 0 | 0 | 21 | 0 | 0 | 5 |  |  |  | 0 | 0 | S_ | 9_ | _ | 0 | 0 | 0 | 0
| RTS komentář: | Pro volbu položky je rozhodující dopravní vzdálenost těžiště skládky a půdorysné plochy objektu. V položce jsou zakalkulovány i náklady na naložení suti na dopravní prostředek a složení.
114 | 979083191R00 | Příplatek za dalších započatých 1000 m nad 6000 m | t | 408.086 | 0 | 0 | 0 | 0 | 0 | 0 | RTS I / 2018 | 0 |  | 0 | 0 | 0 | 0 | 0 | 0 | 0 | 0 | 0 | 0 | 21 | 0 | 0 | 5 |  |  |  | 0 | 0 | S_ | 9_ | _ | 0 | 0 | 0 | 0
|  | 204,043*2 odvoz do 8 km |  | 408.086
115 | 979084216R00 | Vodorovná doprava vybour. hmot po suchu do 5 km | t | 48.1182 | 0 | 0 | 0 | 0 | 0 | 0 | RTS I / 2018 | 0 |  | 0 | 0 | 0 | 0 | 0 | 0 | 0 | 0 | 0 | 0 | 21 | 0 | 0 | 5 |  |  |  | 0 | 0 | S_ | 9_ | _ | 0 | 0 | 0 | 0
116 | 979990112R00 | Poplatek za skládku suti-obal.kam.-asfalt do 30x30 | t | 51.436 | 0 | 0 | 0 | 0 | 0 | 0 | RTS I / 2018 | 0 |  | 0 | 0 | 0 | 0 | 0 | 0 | 0 | 0 | 0 | 0 | 21 | 0 | 0 | 5 |  |  |  | 0 | 0 | S_ | 9_ | _ | 0 | 0 | 0 | 0
| RTS komentář: | Položka je určena pro suť o velikosti kusu do 30x30 cm (technologický materiál určený k recyklaci). .
117 | 979999997R00 | Poplatek za skládku čistá suť - DUFONEV Brno | t | 120.975 | 0 | 0 | 0 | 0 | 0 | 0 | RTS I / 2018 | 0 |  | 0 | 0 | 0 | 0 | 0 | 0 | 0 | 0 | 0 | 0 | 21 | 0 | 0 | 5 |  |  |  | 0 | 0 | S_ | 9_ | _ | 0 | 0 | 0 | 0
118 | 979990108R00 | Poplatek za skládku suti - železobeton | t | 20.4 | 0 | 0 | 0 | 0 | 0 | 0 | RTS I / 2018 | 0 |  | 0 | 0 | 0 | 0 | 0 | 0 | 0 | 0 | 0 | 0 | 21 | 0 | 0 | 5 |  |  |  | 0 | 0 | S_ | 9_ | _ | 0 | 0 | 0 | 0
119 | 979990104R00 | Poplatek za skládku suti - beton nad 30x30 cm | t | 47.05 | 0 | 0 | 0 | 0 | 0 | 0 | RTS I / 2018 | 0 |  | 0 | 0 | 0 | 0 | 0 | 0 | 0 | 0 | 0 | 0 | 21 | 0 | 0 | 5 |  |  |  | 0 | 0 | S_ | 9_ | _ | 0 | 0 | 0 | 0
| RTS komentář: | Položka je určena pro suť o velikosti kusu nad 30x30 cm.
120 | 979990103R00 | Poplatek za skládku suti - beton do 30x30 cm | t | 11.232 | 0 | 0 | 0 | 0 | 0 | 0 | RTS I / 2018 | 0 |  | 0 | 0 | 0 | 0 | 0 | 0 | 0 | 0 | 0 | 0 | 21 | 0 | 0 | 5 |  |  |  | 0 | 0 | S_ | 9_ | _ | 0 | 0 | 0 | 0
| RTS komentář: | Položka je určena pro suť o velikosti kusu do 30x30 cm (technologický materiál určený k recyklaci).
121 | 979084219R00 | Příplatek k dopravě vybour.hmot za dalších 5 km | t | 48.1182 | 0 | 0 | 0 | 0 | 0 | 0 | RTS I / 2018 | 0 |  | 0 | 0 | 0 | 0 | 0 | 0 | 0 | 0 | 0 | 0 | 21 | 0 | 0 | 5 |  |  |  | 0 | 0 | S_ | 9_ | _ | 0 | 0 | 0 | 0
|  | 48,11822 |  | 48.1182
|  | Ostatní materiál |  |  |  | 0 | 0 | 0 |  | 0 | [17 empty] | 0 | 0 | 0
122 | 4059099900001 | Marker pro vyhledání tras | kus | 2 | 0 | 0 | 0 | 0 | 0 | 0 | RTS I / 2018 | 0 |  | 0 | 0 | 0 | 0 | 0 | 0 | 0 | 0 | 0 | 0 | 21 | 0 | 0 | 0 |  |  |  | 0 | 0 | Z99999_ | Z_ | _ | 0 | 0 | 0 | 0
|  | 2 |  | 2
123 | 998224111R00 | Přesun hmot, pozemní komunikace, kryt betonový | t | 717.6367 | 0 | 0 | 0 | 0 | 0 | 0 | RTS I / 2018 | 0 |  | 0 | 0 | 0 | 0 | 0 | 0 | 0 | 0 | 0 | 0 | 21 | 0 | 0 | 5 |  |  |  | 0 | 0 | Z99999_ | Z_ | _ | 0 | 0 | 0 | 0
|  | Vedlejší a ostatní rozpočtové náklady |  |  |  | 0 | 0 | 0 |  | 0
124 | VON1 | Dopravně inženýrská opatření | kpl | 1 | 0 | 0 | 0 | 0 | 0 | 0
[6 empty] | Celkem: |  | 0
Poznámka: