## Rekapitulace stavby
2012 |  | List obsahuje: |  |  |  |  | 1) Souhrnný list stavby |  |  |  | 2) Rekapitulace objektů | [16 empty] | 2.0 |  |  |  |  | False | False
| optimalizováno pro tisk sestav ve formátu A4 - na výšku | [17 empty] | >> skryté sloupce << | [12 empty] | 0,01 | 21
[32 empty] | 0,01 | 15
| SOUHRNNÝ LIST STAVBY | [18 empty] | v --- níže se nacházejí doplnkové a pomocné údaje k sestavám --- v | [11 empty] | 0,001
|  | Kód: |  |  |  |  | 018-000170 | [24 empty] | 0,01
|  | Stavba: |  |  |  |  | ZASTÁVKA JIHLAVSKÁ - KREMATORIUM, 2. ETAPA | [24 empty] | 0,01
|  | JKSO: | [13 empty] | CC-CZ: | [15 empty] | 0,01
|  | Místo: |  |  |  |  | Brno | [8 empty] | Datum: |  | 12. 6. 2018 | [13 empty] | 0,01
0,01
|  | Objednatel: | [13 empty] | IČ: | [15 empty] | 0,01
|  |  | BKOM | [12 empty] | DIČ: | [15 empty] | 0,01
0,01
|  | Zhotovitel: | [13 empty] | IČ: | [15 empty] | 0,01
[16 empty] | DIČ: | [15 empty] | 0,01
False
|  | Projektant: | [13 empty] | IČ: | [15 empty] | False
|  |  | Ing. Tomáš Blažek | [12 empty] | DIČ: | [15 empty] | True
0,01
|  | Zpracovatel: | [13 empty] | IČ: | [15 empty] | 0,01
|  |  | Puttner, s.r.o. | [12 empty] | DIČ:
Poznámka:
|  | Náklady z rozpočtů | [13 empty] | 0
|  | Ostatní náklady ze souhrnného listu | [13 empty] | 0
|  | Cena bez DPH | [13 empty] | 0
|  | DPH |  | základní |  |  |  | 21% |  | ze | 0 |  |  |  |  | 0
|  |  |  | snížená |  |  |  | 15% |  | ze | 0 |  |  |  |  | 0
|  |  |  | zákl. přenesená |  |  |  | 21% |  | ze | 0 |  |  |  |  | 0
|  |  |  | sníž. přenesená |  |  |  | 15% |  | ze | 0 |  |  |  |  | 0
|  |  |  | nulová |  |  |  | 0% |  | ze | 0 |  |  |  |  | 0
|  | Cena s DPH | [7 empty] | v |  | CZK |  |  |  | 0
|  | Projektant | [10 empty] | Zpracovatel
|  | Datum a podpis: | [6 empty] | Razítko |  |  |  | Datum a podpis: |  |  |  | Razítko
|  | Objednavatel | [10 empty] | Zhotovitel
|  | Datum a podpis: | [6 empty] | Razítko |  |  |  | Datum a podpis: |  |  |  | Razítko
REKAPITULACE OBJEKTŮ STAVBY
| Kód: | [6 empty] | 018-000170
| Stavba: | [6 empty] | ZASTÁVKA JIHLAVSKÁ - KREMATORIUM, 2. ETAPA
| Místo: | [6 empty] | Brno | [6 empty] | Datum: |  | 12. 6. 2018
| Objednatel: | [6 empty] | BKOM | [6 empty] | Projektant: |  | Ing. Tomáš Blažek |  |  | Informatívní údaje z listů zakázek
| Zhotovitel: | [13 empty] | Zpracovatel: |  | Puttner, s.r.o.
| Kód |  |  |  | Objekt | [8 empty] | Cena bez DPH [CZK] |  |  |  | Cena s DPH [CZK] |  | z toho Ostat. náklady [CZK] | DPH [CZK] | Normohodiny [h] | DPH základní [CZK] | DPH snížená [CZK] | DPH základní přenesená [CZK] | DPH snížená přenesená [CZK] | Základna DPH základní | Základna DPH snížená | Základna DPH zákl. přenesená | Základna DPH sníž. přenesená | Základna DPH nulová
| 1) Náklady z rozpočtů | [12 empty] | 0 |  |  |  | 0 |  | 0 | 0 | 945.7622 | 0 | 0 | 0 | 0 | 0 | 0 | 0 | 0 | 0 | D | 0 | ###NOIMPORT### | IMPORT | {8a65cf6d-cb2b-493b-a80e-3fc7c0303b60} | {00000000-0000-0000-0000-000000000000}
/ |  | SO 02 |  |  |  | Rozvody veřejného osvětlení | [7 empty] | 0 |  |  |  | 0 |  | 0 | 0 | 945.7622 | 0 | 0 | 0 | 0 | 0 | 0 | 0 | 0 | 0 |  | 1 |  | IMPORT | {d503e8f0-972f-4c3f-b76b-d99fc789af3b} | {8a65cf6d-cb2b-493b-a80e-3fc7c0303b60}
| 2) Ostatní náklady ze souhrnného listu | [12 empty] | 0 |  |  |  | 0 |  | Procent. zadání [% nákladů rozpočtu] | Zařazení nákladů | DPH | DPH [CZK]
| Celkové náklady za stavbu 1) + 2) | [12 empty] | 0 |  |  |  | 0

## SO 02 - Rozvody veřejného...
| List obsahuje: |  | 1) Krycí list rozpočtu |  | 2) Rekapitulace rozpočtu |  |  | 3) Rozpočet |  |  | Zpět na list: | Rekapitulace stavby
optimalizováno pro tisk sestav ve formátu A4 - na výšku | [11 empty] | >> skryté sloupce << | [9 empty] | {d503e8f0-972f-4c3f-b76b-d99fc789af3b}
2
KRYCÍ LIST ROZPOČTU | [12 empty] | v --- níže se nacházejí doplnkové a pomocné údaje k sestavám --- v | [8 empty] | False
| Stavba: |  | ZASTÁVKA JIHLAVSKÁ - KREMATORIUM, 2. ETAPA
| Objekt: |  | SO 02 - Rozvody veřejného osvětlení
| JKSO: | [7 empty] | CC-CZ:
| Místo: |  | Brno | [5 empty] | Datum: |  | 12. 6. 2018
| Objednatel: | [7 empty] | IČ:
|  | BKOM | [6 empty] | DIČ:
| Zhotovitel: | [7 empty] | IČ:
DIČ:
| Projektant: | [7 empty] | IČ:
|  | Ing. Tomáš Blažek | [6 empty] | DIČ:
| Zpracovatel: | [7 empty] | IČ:
|  | Puttner, s.r.o. | [6 empty] | DIČ:
Poznámka:
| Náklady z rozpočtu | [7 empty] | 0
| Ostatní náklady | [7 empty] | 0
| Cena bez DPH | [7 empty] | 0
| DPH | základní | 21% | ze | 0 |  |  |  | 0
|  | snížená | 15% | ze | 0 |  |  |  | 0
|  | zákl. přenesená | 21% | ze | 0 |  |  |  | 0
|  | sníž. přenesená | 15% | ze | 0 |  |  |  | 0
|  | nulová | 0% | ze | 0 |  |  |  | 0
| Cena s DPH |  |  | v | CZK |  |  | 0
| Projektant |  |  |  |  | Zpracovatel
| Datum a podpis: |  |  | Razítko |  | Datum a podpis: |  |  |  | Razítko
| Objednavatel |  |  |  |  | Zhotovitel
| Datum a podpis: |  |  | Razítko |  | Datum a podpis: |  |  |  | Razítko
REKAPITULACE ROZPOČTU
Stavba: |  |  | ZASTÁVKA JIHLAVSKÁ - KREMATORIUM, 2. ETAPA
Objekt: |  |  | SO 02 - Rozvody veřejného osvětlení
Místo: |  |  | Brno |  |  |  | Datum: |  | 12. 6. 2018
Objednatel: |  |  | BKOM |  |  |  | Projektant: |  | Ing. Tomáš Blažek
Zhotovitel: | [6 empty] | Zpracovatel: |  | Puttner, s.r.o.
Kód - Popis | [9 empty] | Cena celkem [CZK]
1) Náklady z rozpočtu | [9 empty] | 0 | [12 empty] | -1
| HSV - Práce a dodávky HSV | [8 empty] | 0
| 1 - Zemní práce | [8 empty] | 0
| 5 - Komunikace pozemní | [8 empty] | 0
| 997 - Přesun sutě | [8 empty] | 0
| M - Práce a dodávky M | [8 empty] | 0
| 21-M - Elektromontáže | [8 empty] | 0
| 46-M - Zemní práce při extr.mont.pracích | [8 empty] | 0
| 58-M - Revize vyhrazených technických zařízení | [8 empty] | 0
| HZS - Hodinové zúčtovací sazby | [8 empty] | 0
| N01 - Spotřební materiál | [8 empty] | 0
| VRN - Vedlejší rozpočtové náklady | [8 empty] | 0
| VRN1 - Průzkumné, geodetické a projektové práce | [8 empty] | 0
| VRN3 - Zařízení staveniště | [8 empty] | 0
| VRN4 - Inženýrská činnost | [8 empty] | 0
| VRN7 - Provozní vlivy | [8 empty] | 0
2) Ostatní náklady | [9 empty] | 0 |  |  |  | DPH
Celkové náklady za stavbu 1) + 2) | [7 empty] | 0
ROZPOČET
Stavba: |  |  | ZASTÁVKA JIHLAVSKÁ - KREMATORIUM, 2. ETAPA
Objekt: |  |  | SO 02 - Rozvody veřejného osvětlení
Místo: |  |  | Brno |  |  |  | Datum: |  | 12. 6. 2018
Objednatel: |  |  | BKOM |  |  |  | Projektant: |  | Ing. Tomáš Blažek
Zhotovitel: | [6 empty] | Zpracovatel: |  | Puttner, s.r.o.
PČ | Typ | Kód | Popis |  |  | MJ | Množství | J.cena [CZK] |  | Cena celkem [CZK] |  |  | Poznámka | DPH | J. Nh [h] | Nh celkem [h] | J. hmotnost [t] | Hmotnost celkem [t] | J. suť [t] | Suť Celkem [t]
Náklady z rozpočtu | [9 empty] | 0 | [5 empty] | 945.7622 |  | 125.6034 |  | 2.765 |  | D | -1 | [7 empty] | 0
| HSV - Práce a dodávky HSV | [8 empty] | 0 | [5 empty] | 78.4375 |  | 0 |  | 2.765 | 1 | D | 0 | ROZPOCET | [6 empty] | 0
| 1 - Zemní práce | [8 empty] | 0 | [5 empty] | 2.105 |  | 0 |  | 2.765 | 1 | D | 1 | ROZPOCET | [6 empty] | 0
1 | K | 113201111 | Vytrhání obrub chodníkových ležatých |  |  | m | 4 |  |  | 0 |  |  |  | základní | 0.227 | 0.908 | 0 | 0 | 0.23 | 0.92 | 4 | K | 2 | ROZPOCET | 0 | 0 | 0 | 0 | 0 | 1 | 0 | 4 | -573839684
2 | K | 113202111 | Vytrhání obrub krajníků obrubníků stojatých |  |  | m | 9 |  |  | 0 |  |  |  | základní | 0.133 | 1.197 | 0 | 0 | 0.205 | 1.845 | 4 | K | 2 | ROZPOCET | 0 | 0 | 0 | 0 | 0 | 1 | 0 | 4 | 527009218
| 5 - Komunikace pozemní | [8 empty] | 0 | [5 empty] | 10.808 |  | 0 |  | 0 | 1 | D | 1 | ROZPOCET | [6 empty] | 0
3 | K | 564201111 | Podklad nebo podsyp ze štěrkopísku ŠP tl 40 mm |  |  | m2 | 33.8 |  |  | 0 |  |  |  | základní | 0.029 | 0.9802 | 0 | 0 | 0 | 0 | 4 | K | 2 | ROZPOCET | 0 | 0 | 0 | 0 | 0 | 1 | 0 | 4 | 173976919
4 | K | 564661111 | Podklad z kameniva hrubého drceného vel. 63-125 mm tl 200 mm |  |  | m2 | 25.7 |  |  | 0 |  |  |  | základní | 0.037 | 0.9509 | 0 | 0 | 0 | 0 | 4 | K | 2 | ROZPOCET | 0 | 0 | 0 | 0 | 0 | 1 | 0 | 4 | 415865343
5 | K | 565176111 | Asfaltový beton vrstva podkladní ACP 22 (obalované kamenivo OKH) tl 100 mm š do 3 m |  |  | m2 | 25.7 |  |  | 0 |  |  |  | základní | 0.085 | 2.1845 | 0 | 0 | 0 | 0 | 4 | K | 2 | ROZPOCET | 0 | 0 | 0 | 0 | 0 | 1 | 0 | 4 | 1953145880
6 | K | 578133111 | Litý asfalt MA 11 (LAS) tl 30 mm š do 3 m z nemodifikovaného asfaltu |  |  | m2 | 33.8 |  |  | 0 |  |  |  | základní | 0.198 | 6.6924 | 0 | 0 | 0 | 0 | 4 | K | 2 | ROZPOCET | 0 | 0 | 0 | 0 | 0 | 1 | 0 | 4 | 1327577863
| 997 - Přesun sutě | [8 empty] | 0 | [5 empty] | 65.5245 |  | 0 |  | 0 | 1 | D | 1 | ROZPOCET | [6 empty] | 0
7 | K | 460600061 | Odvoz suti a vybouraných hmot do 1 km |  |  | t | 73.458 |  |  | 0 |  |  |  | základní | 0.772 | 56.7096 | 0 | 0 | 0 | 0 | 4 | K | 2 | ROZPOCET | 0 | 0 | 0 | 0 | 0 | 1 | 0 | 4 | -630620699
8 | K | 460600071 | Příplatek k odvozu suti a vybouraných hmot za každý další 1 km (15km) |  |  | t | 1101.87 |  |  | 0 |  |  |  | základní | 0.008 | 8.815 | 0 | 0 | 0 | 0 | 4 | K | 2 | ROZPOCET | 0 | 0 | 0 | 0 | 0 | 1 | 0 | 4 | -1219151809
9 | K | 997221855 | Poplatek za uložení odpadu z kameniva na skládce (skládkovné) |  |  | t | 73.458 |  |  | 0 |  |  |  | základní | 0 | 0 | 0 | 0 | 0 | 0 | 4 | K | 2 | ROZPOCET | 0 | 0 | 0 | 0 | 0 | 1 | 0 | 4 | -1047291750
| M - Práce a dodávky M | [8 empty] | 0 | [5 empty] | 867.3247 |  | 125.6034 |  | 0 | 3 | D | 0 | ROZPOCET | [6 empty] | 0
| 21-M - Elektromontáže | [8 empty] | 0 | [5 empty] | 142.47 |  | 0.58336 |  | 0 | 3 | D | 1 | ROZPOCET | [6 empty] | 0
10 | K | 210100001 | Ukončení vodičů v rozváděči nebo na přístroji včetně zapojení průřezu žíly do 2,5 mm2 |  |  | kus | 18 |  |  | 0 |  |  |  | základní | 0.051 | 0.918 | 0 | 0 | 0 | 0 | 64 | K | 2 | ROZPOCET | 0 | 0 | 0 | 0 | 0 | 1 | 0 | 64 | 1235213545
11 | K | 210100422 | Ukončení kabelů a vodičů kabelovou koncovkou do 4 žil do 1 kV včetně zapojení KSM 35 do 4x16 mm2 |  |  | kus | 32 |  |  | 0 |  |  |  | základní | 0.548 | 17.536 | 0 | 0 | 0 | 0 | 64 | K | 2 | ROZPOCET | 0 | 0 | 0 | 0 | 0 | 1 | 0 | 64 | 1193186046
12 | M | 341110800 | kabel silový s Cu jádrem CYKY 4x16 mm2 |  |  | m | 200 |  |  | 0 |  |  |  | základní | 0 | 0 | 0.000898 | 0.1796 | 0 | 0 | 128 | M | 2 | ROZPOCET | 0 | 0 | 0 | 0 | 0 | 1 | 0 | 128 | 321919841
13 | K | 210120102 | Montáž pojistkových patron nožových |  |  | kus | 3 |  |  | 0 |  |  |  | základní | 0.016 | 0.048 | 0 | 0 | 0 | 0 | 64 | K | 2 | ROZPOCET | 0 | 0 | 0 | 0 | 0 | 1 | 0 | 64 | 1773657311
14 | M | 358252200 | pojistka nízkoztrátová PHNA000 10A provedení normální, charakteristika gG |  |  | kus | 3 |  |  | 0 |  |  |  | základní | 0 | 0 | 0.00015 | 0.00045 | 0 | 0 | 128 | M | 2 | ROZPOCET | 0 | 0 | 0 | 0 | 0 | 1 | 0 | 128 | 2124205847
15 | K | 210204011 | Montáž stožárů osvětlení ocelových samostatně stojících délky do 12 m |  |  | kus | 3 |  |  | 0 |  |  |  | základní | 3.813 | 11.439 | 0 | 0 | 0 | 0 | 64 | K | 2 | ROZPOCET | 0 | 0 | 0 | 0 | 0 | 1 | 0 | 64 | -996996239
16 | M | 31674067 | stožár osvětlovací přechodový 133/89/60 Pz v 6m |  |  | kus | 2 |  |  | 0 |  |  |  | základní | 0 | 0 | 0.062 | 0.124 | 0 | 0 | 128 | M | 2 | ROZPOCET | 0 | 0 | 0 | 0 | 0 | 1 | 0 | 128 | -1552893238
17 | M | 31674071 | stožár osvětlovací uliční 133/89/60 Pz v 10m |  |  | kus | 1 |  |  | 0 |  |  |  | základní | 0 | 0 | 0.115 | 0.115 | 0 | 0 | 128 | M | 2 | ROZPOCET | 0 | 0 | 0 | 0 | 0 | 1 | 0 | 128 | -760098569
18 | K | 210204103 | Montáž výložníků osvětlení jednoramenných sloupových hmotnosti do 35 kg |  |  | kus | 3 |  |  | 0 |  |  |  | základní | 2.3 | 6.9 | 0 | 0 | 0 | 0 | 64 | K | 2 | ROZPOCET | 0 | 0 | 0 | 0 | 0 | 1 | 0 | 64 | -1148342162
19 | M | R-21-M-048 | Výložník atypický, délka do 4m (dle konstr. dokumentace) |  |  | kus | 3 |  |  | 0 |  |  |  | základní | 0 | 0 | 0 | 0 | 0 | 0 | 256 | M | 2 | ROZPOCET | 0 | 0 | 0 | 0 | 0 | 1 | 0 | 64 | -545389327
20 | K | 210204201 | Montáž elektrovýzbroje stožárů osvětlení 1 okruh |  |  | kus | 3 |  |  | 0 |  |  |  | základní | 1.367 | 4.101 | 0 | 0 | 0 | 0 | 64 | K | 2 | ROZPOCET | 0 | 0 | 0 | 0 | 0 | 1 | 0 | 64 | -199578461
21 | M | R-21-M-006 | stožár.svorkovice IP 44 - 1xE27 |  |  | kus | 3 |  |  | 0 |  |  |  | základní | 0 | 0 | 0 | 0 | 0 | 0 | 128 | M | 2 | ROZPOCET | 0 | 0 | 0 | 0 | 0 | 1 | 0 | 128 | 1472986351
22 | K | 210220001 | Montáž uzemňovacího vedení vodičů FeZn pomocí svorek na povrchu páskou do 120 mm2 |  |  | m | 200 |  |  | 0 |  |  |  | základní | 0.306 | 61.2 | 0 | 0 | 0 | 0 | 64 | K | 2 | ROZPOCET | 0 | 0 | 0 | 0 | 0 | 1 | 0 | 64 | -1476867105
23 | M | 354410730 | drát průměr 10 mm FeZn |  |  | kg | 140 |  |  | 0 |  |  |  | základní | 0 | 0 | 0.001 | 0.14 | 0 | 0 | 256 | M | 2 | ROZPOCET | 0 | 0 | 0 | 0 | 0 | 1 | 0 | 64 | 132965033
24 | K | 210220361 | Montáž tyčí zemnicích délky do 2 m |  |  | kus | 2 |  |  | 0 |  |  |  | základní | 1.455 | 2.91 | 0 | 0 | 0 | 0 | 64 | K | 2 | ROZPOCET | 0 | 0 | 0 | 0 | 0 | 1 | 0 | 64 | 293221986
25 | M | 354420900 | tyč zemnící ZT 2,0 2m, FeZn |  |  | kus | 2 |  |  | 0 |  |  |  | základní | 0 | 0 | 0.00958 | 0.01916 | 0 | 0 | 128 | M | 2 | ROZPOCET | 0 | 0 | 0 | 0 | 0 | 1 | 0 | 128 | 299401889
26 | M | 354418650 | svorka k tyči zemnící SJ02 D28 mm |  |  | kus | 2 |  |  | 0 |  |  |  | základní | 0 | 0 | 0.00045 | 0.0009 | 0 | 0 | 128 | M | 2 | ROZPOCET | 0 | 0 | 0 | 0 | 0 | 1 | 0 | 128 | 1562018095
27 | K | 210812011 | Montáž kabel Cu plný kulatý do 1 kV 3x1,5 až 6 mm2 uložený volně nebo v liště (CYKY) |  |  | m | 25 |  |  | 0 |  |  |  | základní | 0.046 | 1.15 | 0 | 0 | 0 | 0 | 64 | K | 2 | ROZPOCET | 0 | 0 | 0 | 0 | 0 | 1 | 0 | 64 | 280550573
28 | M | 34111036 | kabel silový s Cu jádrem 1 kV 3x2,5mm2 |  |  | m | 25 |  |  | 0 |  |  |  | základní | 0 | 0 | 0.00017 | 0.00425 | 0 | 0 | 128 | M | 2 | ROZPOCET | 0 | 0 | 0 | 0 | 0 | 1 | 0 | 128 | -1691583510
29 | K | 220180201 | Zatažení do tvárnicové tratě kabelu hmotnosti do 2 kg/m |  |  | m | 200 |  |  | 0 |  |  |  | základní | 0.14 | 28 | 0 | 0 | 0 | 0 | 64 | K | 2 | ROZPOCET | 0 | 0 | 0 | 0 | 0 | 1 | 0 | 64 | -1110473647
30 | K | 250060011 | Písmomalířské práce číslice a písmena výšky do 40 mm |  |  | kus | 15 |  |  | 0 |  |  |  | základní | 0.046 | 0.69 | 0 | 0 | 0 | 0 | 64 | K | 2 | ROZPOCET | 0 | 0 | 0 | 0 | 0 | 1 | 0 | 64 | -699218376
31 | K | 580108021 | Kontrola stavu 1 nebo 2 stožárových svítidel silničních |  |  | kus | 3 |  |  | 0 |  |  |  | základní | 0.69 | 2.07 | 0 | 0 | 0 | 0 | 64 | K | 2 | ROZPOCET | 0 | 0 | 0 | 0 | 0 | 1 | 0 | 64 | 257674725
32 | K | R-21-M-003 | Montáž venkovních svítidel LED na výložník |  |  | kus | 3 |  |  | 0 |  |  |  | základní | 0.918 | 2.754 | 0 | 0 | 0 | 0 | 64 | K | 2 | ROZPOCET | 0 | 0 | 0 | 0 | 0 | 1 | 0 | 64 | -1175430927
33 | M | R-21-M-099 | Svítidlo LED1323075048 - AMPERA MIDI ZEBRA/48 LED/500mA/Cool white/5145 pravá/75W/rovné |  |  | kus | 3 |  |  | 0 |  |  |  | základní | 0 | 0 | 0 | 0 | 0 | 0 | 256 | M | 2 | ROZPOCET | 0 | 0 | 0 | 0 | 0 | 1 | 0 | 64 | -2071461909
34 | K | R-21-M-003.1 | Montáž venkovních svítidel LED |  |  | kus | 3 |  |  | 0 |  |  |  | základní | 0.918 | 2.754 | 0 | 0 | 0 | 0 | 64 | K | 2 | ROZPOCET | 0 | 0 | 0 | 0 | 0 | 1 | 0 | 64 | -1261566463
35 | M | R-21-M-090 | G6-8H-CA3 LI75° DALI, NEMA7p+DM, 6kV, EOS, VOC |  |  | kus | 3 |  |  | 0 |  |  |  | základní | 0 | 0 | 0 | 0 | 0 | 0 | 256 | M | 2 | ROZPOCET | 0 | 0 | 0 | 0 | 0 | 1 | 0 | 64 | -2133015439
36 | K | R-21-M-006 | Koordinace s ostatními profesemi nebo správcem sítě |  |  | kus | 1 |  |  | 0 |  |  |  | základní | 0 | 0 | 0 | 0 | 0 | 0 | 64 | K | 2 | ROZPOCET | 0 | 0 | 0 | 0 | 0 | 1 | 0 | 64 | 2123724023
37 | K | V17 | Drobné elektromontážní práce - připojení svítidla na stávajícím sloupu |  |  | kus | 1 |  |  | 0 |  |  |  | základní | 0 | 0 | 0 | 0 | 0 | 0 | 64 | K | 2 | ROZPOCET | 0 | 0 | 0 | 0 | 0 | 1 | 0 | 64 | 1001731673
38 | M | R-21-M-0012 | Drobný elektromontážní materiál |  |  | kpl | 1 |  |  | 0 |  |  |  | základní | 0 | 0 | 0 | 0 | 0 | 0 | 256 | M | 2 | ROZPOCET | 0 | 0 | 0 | 0 | 0 | 1 | 0 | 64 | -1733008669
| 46-M - Zemní práce při extr.mont.pracích | [8 empty] | 0 | [5 empty] | 688.7867 |  | 125.0201 |  | 0 | 3 | D | 1 | ROZPOCET | [6 empty] | 0
39 | K | 460030039 | Rozebrání dlažeb ručně z dlaždic zámkových do písku spáry nezalité |  |  | m2 | 5 |  |  | 0 |  |  |  | základní | 0.171 | 0.855 | 0 | 0 | 0 | 0 | 64 | K | 2 | ROZPOCET | 0 | 0 | 0 | 0 | 0 | 1 | 0 | 64 | 472239172
40 | K | 460030142 | Odstranění podkladu nebo krytu komunikace z kameniva těženého tloušťky do 20 cm |  |  | m2 | 39.6 |  |  | 0 |  |  |  | základní | 0.376 | 14.8896 | 0 | 0 | 0 | 0 | 64 | K | 2 | ROZPOCET | 0 | 0 | 0 | 0 | 0 | 1 | 0 | 64 | -213868119
41 | K | 460030152 | Odstranění podkladu nebo krytu komunikace z kameniva drceného tloušťky do 20 cm |  |  | m2 | 28.8 |  |  | 0 |  |  |  | základní | 0.66 | 19.008 | 0 | 0 | 0 | 0 | 64 | K | 2 | ROZPOCET | 0 | 0 | 0 | 0 | 0 | 1 | 0 | 64 | 1031904156
42 | K | 460030171 | Odstranění podkladu nebo krytu komunikace ze živice tloušťky do 5 cm |  |  | m2 | 50.4 |  |  | 0 |  |  |  | základní | 0.2 | 10.08 | 0 | 0 | 0 | 0 | 64 | K | 2 | ROZPOCET | 0 | 0 | 0 | 0 | 0 | 1 | 0 | 64 | -262481413
43 | K | 460030191 | Řezání podkladu nebo krytu živičného tloušťky do 5 cm |  |  | m | 58 |  |  | 0 |  |  |  | základní | 0.127 | 7.366 | 0 | 0 | 0 | 0 | 64 | K | 2 | ROZPOCET | 0 | 0 | 0 | 0 | 0 | 1 | 0 | 64 | 1741085069
44 | K | 460050005 | Hloubení nezapažených jam pro stožáry jednoduché délky do 8 m na rovině ručně v hornině tř 5 |  |  | kus | 2 |  |  | 0 |  |  |  | základní | 3.854 | 7.708 | 0 | 0 | 0 | 0 | 64 | K | 2 | ROZPOCET | 0 | 0 | 0 | 0 | 0 | 1 | 0 | 64 | 1427030078
45 | K | 460050013 | Hloubení nezapažených jam pro stožáry jednoduché délky do 10 m na rovině ručně v hornině tř 3 |  |  | kus | 1 |  |  | 0 |  |  |  | základní | 3.566 | 3.566 | 0 | 0 | 0 | 0 | 64 | K | 2 | ROZPOCET | 0 | 0 | 0 | 0 | 0 | 1 | 0 | 64 | -995754071
46 | K | 460080014 | Základové konstrukce z monolitického betonu C 16/20 bez bednění |  |  | m3 | 3.6 |  |  | 0 |  |  |  | základní | 0.477 | 1.7172 | 2.2563 | 8.1228 | 0 | 0 | 64 | K | 2 | ROZPOCET | 0 | 0 | 0 | 0 | 0 | 1 | 0 | 64 | 1700530737
47 | K | 460120016 | Naložení výkopku ručně z hornin třídy 1až4 |  |  | m3 | 34.98 |  |  | 0 |  |  |  | základní | 0.646 | 22.5971 | 0 | 0 | 0 | 0 | 64 | K | 2 | ROZPOCET | 0 | 0 | 0 | 0 | 0 | 1 | 0 | 64 | -605113081
48 | K | 460150263 | Hloubení kabelových zapažených i nezapažených rýh ručně š 50 cm, hl 80 cm, v hornině tř 3 |  |  | m | 160 |  |  | 0 |  |  |  | základní | 1.233 | 197.28 | 0 | 0 | 0 | 0 | 64 | K | 2 | ROZPOCET | 0 | 0 | 0 | 0 | 0 | 1 | 0 | 64 | -1927877813
49 | K | 460150885 | Hloubení kabelových zapažených i nezapažených rýh ručně š 80 cm, hl 120 cm, v hornině tř 5 |  |  | m | 22 |  |  | 0 |  |  |  | základní | 6.083 | 133.826 | 0 | 0 | 0 | 0 | 64 | K | 2 | ROZPOCET | 0 | 0 | 0 | 0 | 0 | 1 | 0 | 64 | -1556842307
50 | K | 460151553 | Hloubení kabelových zapažených i nezapažených rýh ručně ostatních rozměrů v hornině tř 3 |  |  | m3 | 27 |  |  | 0 |  |  |  | základní | 3.082 | 83.214 | 0 | 0 | 0 | 0 | 64 | K | 2 | ROZPOCET | 0 | 0 | 0 | 0 | 0 | 1 | 0 | 64 | -126803999
51 | K | 460310015 | Neřízený zemní protlak strojně v hornině tř 3 a 4 vnějšího průměru do 110 mm |  |  | m | 17 |  |  | 0 |  |  |  | základní | 1.295 | 22.015 | 0 | 0 | 0 | 0 | 64 | K | 2 | ROZPOCET | 0 | 0 | 0 | 0 | 0 | 1 | 0 | 64 | 563040314
52 | K | 460421001 | Lože kabelů z písku nebo štěrkopísku tl 5 cm nad kabel, bez zakrytí, šířky lože do 65 cm |  |  | m | 195.1 |  |  | 0 |  |  |  | základní | 0.073 | 14.2423 | 0.203 | 39.6053 | 0 | 0 | 64 | K | 2 | ROZPOCET | 0 | 0 | 0 | 0 | 0 | 1 | 0 | 64 | -1442290247
53 | K | 460470001 | Provizorní zajištění potrubí ve výkopech při křížení s kabelem |  |  | kus | 4 |  |  | 0 |  |  |  | základní | 0.019 | 0.076 | 0.0038 | 0.0152 | 0 | 0 | 64 | K | 2 | ROZPOCET | 0 | 0 | 0 | 0 | 0 | 1 | 0 | 64 | -1190379277
54 | K | 460470011 | Provizorní zajištění kabelů ve výkopech při jejich křížení |  |  | kus | 6 |  |  | 0 |  |  |  | základní | 0.019 | 0.114 | 0.0076 | 0.0456 | 0 | 0 | 64 | K | 2 | ROZPOCET | 0 | 0 | 0 | 0 | 0 | 1 | 0 | 64 | -1058369454
55 | K | 460490013 | Krytí kabelů výstražnou fólií šířky 34 cm |  |  | m | 187 |  |  | 0 |  |  |  | základní | 0.025 | 4.675 | 9e-05 | 0.01683 | 0 | 0 | 64 | K | 2 | ROZPOCET | 0 | 0 | 0 | 0 | 0 | 1 | 0 | 64 | -1688806875
56 | K | 460510024 | Kabelové prostupy z trub betonových do rýhy s obetonováním, průměru do 15 cm |  |  | m | 6 |  |  | 0 |  |  |  | základní | 0.273 | 1.638 | 0.22563 | 1.3538 | 0 | 0 | 64 | K | 2 | ROZPOCET | 0 | 0 | 0 | 0 | 0 | 1 | 0 | 64 | -555929595
57 | M | 59213009.ZPS | Kabelový žlab TK 1 |  |  | m | 6 |  |  | 0 |  |  |  | základní | 0 | 0 | 0.031 | 0.186 | 0 | 0 | 128 | M | 2 | ROZPOCET | 0 | 0 | 0 | 0 | 0 | 1 | 0 | 128 | 1062311198
58 | M | 59213344.ZPS | Poklop kabelového žlabu TK 1 |  |  | kus | 6 |  |  | 0 |  |  |  | základní | 0 | 0 | 0.006 | 0.036 | 0 | 0 | 128 | M | 2 | ROZPOCET | 0 | 0 | 0 | 0 | 0 | 1 | 0 | 128 | -7724250
59 | K | 460510064 | Kabelové prostupy z trub plastových do rýhy s obsypem, průměru do 10 cm |  |  | m | 200 |  |  | 0 |  |  |  | základní | 0.17 | 34 | 0.108 | 21.6 | 0 | 0 | 64 | K | 2 | ROZPOCET | 0 | 0 | 0 | 0 | 0 | 1 | 0 | 64 | 752543783
60 | M | 345713520 | trubka elektroinstalační ohebná Kopoflex, HDPE+LDPE KF 09063 |  |  | m | 200 |  |  | 0 |  |  |  | základní | 0 | 0 | 0.00035 | 0.07 | 0 | 0 | 128 | M | 2 | ROZPOCET | 0 | 0 | 0 | 0 | 0 | 1 | 0 | 128 | -1655995269
61 | K | 460510075 | Kabelové prostupy z trub plastových do rýhy s obetonováním, průměru do 15 cm |  |  | m | 39 |  |  | 0 |  |  |  | základní | 0.224 | 8.736 | 0.22563 | 8.7996 | 0 | 0 | 64 | K | 2 | ROZPOCET | 0 | 0 | 0 | 0 | 0 | 1 | 0 | 64 | -521618071
62 | M | 34571355 | trubka elektroinstalační ohebná dvouplášťová korugovaná D 94/110 mm, HDPE+LDPE |  |  | m | 39 |  |  | 0 |  |  |  | základní | 0 | 0 | 0.00069 | 0.02691 | 0 | 0 | 128 | M | 2 | ROZPOCET | 0 | 0 | 0 | 0 | 0 | 1 | 0 | 128 | -102375785
63 | K | 460560243 | Zásyp rýh ručně šířky 50 cm, hloubky 60 cm, z horniny třídy 3 |  |  | m | 160 |  |  | 0 |  |  |  | základní | 0.253 | 40.48 | 0 | 0 | 0 | 0 | 64 | K | 2 | ROZPOCET | 0 | 0 | 0 | 0 | 0 | 1 | 0 | 64 | 342849655
64 | K | 460560865 | Zásyp rýh ručně šířky 80 cm, hloubky 100 cm, z horniny třídy 5 |  |  | m | 22 |  |  | 0 |  |  |  | základní | 0.865 | 19.03 | 0 | 0 | 0 | 0 | 64 | K | 2 | ROZPOCET | 0 | 0 | 0 | 0 | 0 | 1 | 0 | 64 | 524750252
65 | M | 58981120 | recyklát betonový frakce 0/16 |  |  | t | 44.712 |  |  | 0 |  |  |  | základní | 0 | 0 | 1 | 44.712 | 0 | 0 | 128 | M | 2 | ROZPOCET | 0 | 0 | 0 | 0 | 0 | 1 | 0 | 128 | 1046206229
66 | K | 460561603 | Zásyp rýh ručně ostatních rozměrů, z horniny třídy 3 |  |  | m3 | 27 |  |  | 0 |  |  |  | základní | 0.842 | 22.734 | 0 | 0 | 0 | 0 | 64 | K | 2 | ROZPOCET | 0 | 0 | 0 | 0 | 0 | 1 | 0 | 64 | -882655049
67 | K | 460620013 | Provizorní úprava terénu se zhutněním, v hornině tř 3 |  |  | m2 | 80 |  |  | 0 |  |  |  | základní | 0.101 | 8.08 | 0 | 0 | 0 | 0 | 64 | K | 2 | ROZPOCET | 0 | 0 | 0 | 0 | 0 | 1 | 0 | 64 | -1697357534
68 | K | 460620015 | Provizorní úprava terénu se zhutněním, v hornině tř 5 |  |  | m2 | 13.5 |  |  | 0 |  |  |  | základní | 0.217 | 2.9295 | 0 | 0 | 0 | 0 | 64 | K | 2 | ROZPOCET | 0 | 0 | 0 | 0 | 0 | 1 | 0 | 64 | 1353422127
69 | K | 564801112 | Podklad ze štěrkodrtě ŠD tl 40 mm |  |  | m2 | 5 |  |  | 0 |  |  |  | základní | 0.02 | 0.1 | 0 | 0 | 0 | 0 | 64 | K | 2 | ROZPOCET | 0 | 0 | 0 | 0 | 0 | 1 | 0 | 64 | -382316631
70 | K | 564851111 | Podklad ze štěrkodrtě ŠD tl 150 mm |  |  | m2 | 5 |  |  | 0 |  |  |  | základní | 0.026 | 0.13 | 0 | 0 | 0 | 0 | 64 | K | 2 | ROZPOCET | 0 | 0 | 0 | 0 | 0 | 1 | 0 | 64 | -40251459
71 | K | 596211110 | Kladení zámkové dlažby komunikací pro pěší tl 60 mm skupiny A pl do 50 m2 |  |  | m2 | 5 |  |  | 0 |  |  |  | základní | 0.72 | 3.6 | 0.08425 | 0.42125 | 0 | 0 | 64 | K | 2 | ROZPOCET | 0 | 0 | 0 | 0 | 0 | 1 | 0 | 64 | -1042293088
72 | K | R-46-M-001 | Vytyčení trasy vedení kabelového podzemního v zastavěném prostoru |  |  | kus | 1 |  |  | 0 |  |  |  | základní | 4.1 | 4.1 | 0.0088 | 0.0088 | 0 | 0 | 64 | K | 2 | ROZPOCET | 0 | 0 | 0 | 0 | 0 | 1 | 0 | 64 | -1019968439
73 | K | R-46-M-002 | Zaměření trasy skutečného provedení v zastavěném prostoru |  |  | kus | 1 |  |  | 0 |  |  |  | základní | 0 | 0 | 0 | 0 | 0 | 0 | 64 | K | 2 | ROZPOCET | 0 | 0 | 0 | 0 | 0 | 1 | 0 | 64 | 2006661253
74 | K | R-46-M-009 | Vytýčení inženýrských sítí |  |  | kus | 1 |  |  | 0 |  |  |  | základní | 0 | 0 | 0 | 0 | 0 | 0 | 64 | K | 2 | ROZPOCET | 0 | 0 | 0 | 0 | 0 | 1 | 0 | 64 | 2094284214
75 | K | R-46-M-010 | Utěsnění kabelových prostupů pěnou |  |  | kus | 1 |  |  | 0 |  |  |  | základní | 0 | 0 | 0 | 0 | 0 | 0 | 64 | K | 2 | ROZPOCET | 0 | 0 | 0 | 0 | 0 | 1 | 0 | 64 | 1258714653
76 | M | R-46-M-011 | Montážní pěna, voděodolná, pro utěsnněí kabelu v prostupu |  |  | kus | 1 |  |  | 0 |  |  |  | základní | 0 | 0 | 0 | 0 | 0 | 0 | 256 | M | 2 | ROZPOCET | 0 | 0 | 0 | 0 | 0 | 1 | 0 | 64 | -207406329
| 58-M - Revize vyhrazených technických zařízení | [8 empty] | 0 | [5 empty] | 36.068 |  | 0 |  | 0 | 3 | D | 1 | ROZPOCET | [6 empty] | 0
77 | K | 210280002 | Zkoušky a prohlídky el rozvodů a zařízení celková prohlídka pro objem mtž prací do 500 000 Kč |  |  | kus | 1 |  |  | 0 |  |  |  | základní | 23.505 | 23.505 | 0 | 0 | 0 | 0 | 64 | K | 2 | ROZPOCET | 0 | 0 | 0 | 0 | 0 | 1 | 0 | 64 | -1840452112
78 | K | 210280351 | Zkoušky kabelů silových do 1 kV, počtu a průřezu žil do 4x25 mm2 |  |  | kus | 1 |  |  | 0 |  |  |  | základní | 0.643 | 0.643 | 0 | 0 | 0 | 0 | 64 | K | 2 | ROZPOCET | 0 | 0 | 0 | 0 | 0 | 1 | 0 | 64 | -1921006863
79 | K | 210280542 | Měření impedance nulové smyčky okruhu vedení třífázového |  |  | kus | 1 |  |  | 0 |  |  |  | základní | 1.683 | 1.683 | 0 | 0 | 0 | 0 | 64 | K | 2 | ROZPOCET | 0 | 0 | 0 | 0 | 0 | 1 | 0 | 64 | -1489127210
80 | K | 210280712 | Měření intenzity osvětlení na pracovišti do 50 svítidel |  |  | soubor | 1 |  |  | 0 |  |  |  | základní | 8.727 | 8.727 | 0 | 0 | 0 | 0 | 64 | K | 2 | ROZPOCET | 0 | 0 | 0 | 0 | 0 | 1 | 0 | 64 | -622191830
81 | K | 580101002 | Kontrola stavu rozvaděče do 10 přístrojů rozvodných zařízení |  |  | pole | 1 |  |  | 0 |  |  |  | základní | 0.45 | 0.45 | 0 | 0 | 0 | 0 | 64 | K | 2 | ROZPOCET | 0 | 0 | 0 | 0 | 0 | 1 | 0 | 64 | 55131899
82 | K | 580106001 | Měření izolačních odporů na přívodu do přípojkové skříně, rozvaděče nebo rozvodnice |  |  | měření | 1 |  |  | 0 |  |  |  | základní | 0.07 | 0.07 | 0 | 0 | 0 | 0 | 64 | K | 2 | ROZPOCET | 0 | 0 | 0 | 0 | 0 | 1 | 0 | 64 | -977766826
83 | K | 580106002 | Měření izolačních odporů okruhu celého rozvaděče nebo rozvodnice |  |  | měření | 1 |  |  | 0 |  |  |  | základní | 0.09 | 0.09 | 0 | 0 | 0 | 0 | 64 | K | 2 | ROZPOCET | 0 | 0 | 0 | 0 | 0 | 1 | 0 | 64 | -583178485
84 | K | 580106003 | Měření izolačních odporů vnitřního zapojení rozvaděče nebo rozvodnice |  |  | měření | 1 |  |  | 0 |  |  |  | základní | 0.07 | 0.07 | 0 | 0 | 0 | 0 | 64 | K | 2 | ROZPOCET | 0 | 0 | 0 | 0 | 0 | 1 | 0 | 64 | 1045708639
85 | K | 580106004 | Měření 1fázového nebo 3fázového okruhu do 5 vývodů rozvaděče nebo rozvodnice |  |  | měření | 1 |  |  | 0 |  |  |  | základní | 0.04 | 0.04 | 0 | 0 | 0 | 0 | 64 | K | 2 | ROZPOCET | 0 | 0 | 0 | 0 | 0 | 1 | 0 | 64 | 823745
86 | K | 580106015 | Měření měrného odporu půdy |  |  | měření | 1 |  |  | 0 |  |  |  | základní | 0.66 | 0.66 | 0 | 0 | 0 | 0 | 64 | K | 2 | ROZPOCET | 0 | 0 | 0 | 0 | 0 | 1 | 0 | 64 | -704901316
87 | K | 580107011 | Kontrola zkratových poměrů v rozvaděči a vypínací schopnosti přístrojů |  |  | kus | 1 |  |  | 0 |  |  |  | základní | 0.13 | 0.13 | 0 | 0 | 0 | 0 | 64 | K | 2 | ROZPOCET | 0 | 0 | 0 | 0 | 0 | 1 | 0 | 64 | -1165576787
88 | K | R-099 | Revizní zpráva |  |  | kus | 1 |  |  | 0 |  |  |  | základní | 0 | 0 | 0 | 0 | 0 | 0 | 64 | K | 2 | ROZPOCET | 0 | 0 | 0 | 0 | 0 | 1 | 0 | 64 | 453319159
| HZS - Hodinové zúčtovací sazby | [8 empty] | 0 | [5 empty] | 0 |  | 0 |  | 0 | 4 | D | 1 | ROZPOCET | [6 empty] | 0
89 | K | 090001000 | Ostatní náklady - nepředvídatelné práce |  |  | hod | 8 |  |  | 0 |  |  |  | základní | 0 | 0 | 0 | 0 | 0 | 0 | 1024 | K | 2 | ROZPOCET | 0 | 0 | 0 | 0 | 0 | 1 | 0 | 1024 | -363921069
90 | K | Hod.sazba2 | Pomocné zednické práce |  |  | hod | 6 |  |  | 0 |  |  |  | základní | 0 | 0 | 0 | 0 | 0 | 0 | 512 | K | 2 | ROZPOCET | 0 | 0 | 0 | 0 | 0 | 1 | 0 | 512 | 653488886
91 | K | Hod.sazba3 | Pomocné nekvalifikované práce |  |  | hod | 6 |  |  | 0 |  |  |  | základní | 0 | 0 | 0 | 0 | 0 | 0 | 512 | K | 2 | ROZPOCET | 0 | 0 | 0 | 0 | 0 | 1 | 0 | 512 | 595068227
92 | K | Hod.sazba5 | Zabezpečení pracoviště |  |  | hod | 6 |  |  | 0 |  |  |  | základní | 0 | 0 | 0 | 0 | 0 | 0 | 512 | K | 2 | ROZPOCET | 0 | 0 | 0 | 0 | 0 | 1 | 0 | 512 | 1270317258
| N01 - Spotřební materiál | [8 empty] | 0 | [5 empty] | 0 |  | 0 |  | 0 | 4 | D | 1 | ROZPOCET | [6 empty] | 0
93 | M | N1 | Podružný materiál (svorky, spojky, sádra, koncovky, hřebíky, vruty, hmoždiny, atd.) |  |  | kpl | 1 |  |  | 0 |  |  |  | základní | 0 | 0 | 0 | 0 | 0 | 0 | 512 | M | 2 | ROZPOCET | 0 | 0 | 0 | 0 | 0 | 1 | 0 | 512 | 694844350
| VRN - Vedlejší rozpočtové náklady | [8 empty] | 0 | [5 empty] | 0 |  | 0 |  | 0 | 5 | D | 0 | ROZPOCET | [6 empty] | 0
| VRN1 - Průzkumné, geodetické a projektové práce | [8 empty] | 0 | [5 empty] | 0 |  | 0 |  | 0 | 5 | D | 1 | ROZPOCET | [6 empty] | 0
94 | K | 011464000 | Měření (monitoring) úrovně osvětlení |  |  | … | 1 |  |  | 0 |  |  |  | základní | 0 | 0 | 0 | 0 | 0 | 0 | 1024 | K | 2 | ROZPOCET | 0 | 0 | 0 | 0 | 0 | 1 | 0 | 1024 | -369730664
95 | K | 012303000 | Geodetické práce po výstavbě |  |  | … | 1 |  |  | 0 |  |  |  | základní | 0 | 0 | 0 | 0 | 0 | 0 | 1024 | K | 2 | ROZPOCET | 0 | 0 | 0 | 0 | 0 | 1 | 0 | 1024 | -1211953793
96 | K | 013254000 | Dokumentace skutečného provedení stavby |  |  | … | 1 |  |  | 0 |  |  |  | základní | 0 | 0 | 0 | 0 | 0 | 0 | 1024 | K | 2 | ROZPOCET | 0 | 0 | 0 | 0 | 0 | 1 | 0 | 1024 | -400198431
| VRN3 - Zařízení staveniště | [8 empty] | 0 | [5 empty] | 0 |  | 0 |  | 0 | 5 | D | 1 | ROZPOCET | [6 empty] | 0
97 | K | 034403000 | Dopravní značení na staveništi (součást dodávky stavby) |  |  | … | 1 |  |  | 0 |  |  |  | základní | 0 | 0 | 0 | 0 | 0 | 0 | 1024 | K | 2 | ROZPOCET | 0 | 0 | 0 | 0 | 0 | 1 | 0 | 1024 | -296418227
| VRN4 - Inženýrská činnost | [8 empty] | 0 | [5 empty] | 0 |  | 0 |  | 0 | 5 | D | 1 | ROZPOCET | [6 empty] | 0
97 | K | 041002000 | Dozory |  |  | … | 1 |  |  | 0 |  |  |  | základní | 0 | 0 | 0 | 0 | 0 | 0 | 1024 | K | 2 | ROZPOCET | 0 | 0 | 0 | 0 | 0 | 1 | 0 | 1024 | -1204370092
98 | K | 043002000 | Zkoušky a ostatní měření |  |  | … | 1 |  |  | 0 |  |  |  | základní | 0 | 0 | 0 | 0 | 0 | 0 | 1024 | K | 2 | ROZPOCET | 0 | 0 | 0 | 0 | 0 | 1 | 0 | 1024 | -953434756
99 | K | 045002000 | Kompletační a koordinační činnost |  |  | … | 1 |  |  | 0 |  |  |  | základní | 0 | 0 | 0 | 0 | 0 | 0 | 1024 | K | 2 | ROZPOCET | 0 | 0 | 0 | 0 | 0 | 1 | 0 | 1024 | -1857213396
100 | K | 049002000 | Ostatní inženýrská činnost |  |  | … | 1 |  |  | 0 |  |  |  | základní | 0 | 0 | 0 | 0 | 0 | 0 | 1024 | K | 2 | ROZPOCET | 0 | 0 | 0 | 0 | 0 | 1 | 0 | 1024 | -1359878699
| VRN7 - Provozní vlivy | [8 empty] | 0 | [5 empty] | 0 |  | 0 |  | 0 | 5 | D | 1 | ROZPOCET | [6 empty] | 0
101 | K | 072002000 | Silniční provoz |  |  | … | 1 |  |  | 0 |  |  |  | základní | 0 | 0 | 0 | 0 | 0 | 0 | 1024 | K | 2 | ROZPOCET | 0 | 0 | 0 | 0 | 0 | 1 | 0 | 1024 | 58799657