## VZ
Technická specifikace předmětu veřejné zakázky
Příloha č. 1 Technická specifikace dodávky / Nákladní vozidlo o celkové hmotnosti do 16 t s valníkovou nástavbou pro přepravu vozidel do 3,5 t. Vozidlo bude vybaveno hydraulickým jeřábem pro nakládku vozidel za kabinou nákladního vozidla. Bližší specifikace dodávky viz níže.
Technický parametr	Úroveň parametru	PEVNÝ ANO/NE	Skutečná hodnota
Výkon motoru: min 170 kW	MIN
Zvih. Objem motoru min. 5000 cm3	MIN
Celk. hmotnost: 16000 kg	MAX
Kabina řidiče od čelního skla po zadní stěnu min. 1700 mm (uložný prostor pro denní provoz)	MIN
Rozvor od 4100 do 4800 mm	OD OD
Zadní náprava 11, t, talířové kolo 390	PEVNÝ
Ceková výška vč. jeřábu 3 600 mm	MAX
Uzávěrka diferenciálu zadní nápravy	PEVNÝ
Elektronický brzdový systém s ABS a ASR	PEVNÝ
El. jednotka zprac. vzduchu (EAPU) u zadní nápravy	PEVNÝ
Brzdy kotoučové na přední i zadní nápravě	PEVNÝ
Kondenzační senzor pro stlačený vzduch	PEVNÝ
Stabilizátor zadní nápravy pod rámem	PEVNÝ
Zábrana proti podjetí, zadní	PEVNÝ
Zábrana proti podjetí přední (ECE), ocelová	PEVNÝ
Zábrana proti podjetí boční mezi nápravami	PEVNÝ
Lapače nečistot v blatníku	PEVNÝ
Barva kabiny komunální oranžová Rall 2011	PEVNÝ
Sedadlo spolujezdce pevné, samostatné	PEVNÝ
Okna elektricky ovládaná, na obou stranách	PEVNÝ
Pistole na stlačený vzduch v kabině vozidla	PEVNÝ
Koberečky gumové	PEVNÝ
Filtr ventilace pylový	PEVNÝ
Odkládací prostor nad čelním sklem, 1 přihrádka	PEVNÝ
Střešní poklop/střešní větrací klapka	PEVNÝ
Alternátor 28 V / 100 A	PEVNÝ
Rozhraní pro přenos dat FMS 2.0 (fleet management)	PEVNÝ
Kabelové dálkové ovládání vzduchového odpružení	PEVNÝ
USB connection	PEVNÝ
Čelní zrcátko, vyhřívané	PEVNÝ
Zpětná zrcátka, elektricky ovládaná, vyhřívaná	PEVNÝ
Vstup do kabiny řidiče, dvoustupňový	PEVNÝ
2 klíče s dálkovým ovladačem	PEVNÝ
Centrální zamykání	PEVNÝ
Světelný senzor	PEVNÝ
Dešťový senzor	PEVNÝ
Řazení automatizované	PEVNÝ
Sdružený přístroj min. 12 cm	MIN
Dig. tachograph, 2nd gen.	PEVNÝ
Tachograf VDO	PEVNÝ
Měření zatížení na nápravách se zobrazením na FSS	PEVNÝ
Rádio s USB portem a Bluetooth	PEVNÝ
Zpětná kamera	PEVNÝ
Plastová nádrž 120 l	MIN
Nádrž na AdBlue, 25 l	MIN
Uzávěr nádrže uzamykatelný	PEVNÝ
LED světlomety pro denní svícení	PEVNÝ
Světlomety mlhové vpředu	PEVNÝ
Obrysové světlo LED	PEVNÝ
Protihlukové zakrytování	PEVNÝ
Pohon 4x2	PEVNÝ
Motor v provedení Euro VI, E	MIN
Motorová brzda, zvýšený výkon	PEVNÝ
Asistent regulace stability (ESP)	PEVNÝ
Asistent jízdy v pruzích (LDWS)	PEVNÝ
Kontrola tlaku v pneumatikách	PEVNÝ
Tempomat a temposet	PEVNÝ
Štítky a dokumentace česky	PEVNÝ
Levostranné řízení	PEVNÝ
Vozidlo pro pravostranný provoz	PEVNÝ
Přední náprava 6,1 t	PEVNÝ
Vyhřívání sys. rozvodu stlač. vzduchu (APU/EAPU)	PEVNÝ
Sedadlo řidiče odpružené, komfortní, vyhřívané	PEVNÝ
Loketní opěrky oboustranně na sedadle řidiče	PEVNÝ
Potah sedadla řidiče, velurový	PEVNÝ
Potah sedadla spolujezdce, velurový	PEVNÝ
Sluneční roleta, boční, strana řidiče	PEVNÝ
Klimatizace	PEVNÝ
Odkládací prostor motorovém tunelu	PEVNÝ
Akumulátory 2 × 12 V / 140 Ah, bezúdržbové	PEVNÝ
Zásuvka v kabině 12 V/15 A, přídav., na pal. Desce + usb	PEVNÝ
Zásuvka v kabině 24 V/15 A, příd., na palub. Desce + usb	PEVNÝ
Přídavné funkce pro výrobce nástavby	PEVNÝ
Hlavní vypínač pro vedlejší el. spotřebiče 200 Ah	PEVNÝ
Akustická výstraha při couvání	PEVNÝ
Kabina prodloužená	PEVNÝ
Zadní stěna kabiny s okny	PEVNÝ
Sluneční clona vnější	PEVNÝ
Čelní sklo vyhřívané	PEVNÝ
Houkačky podtlakové na střeše	PEVNÝ
Centrální zamykání komfortní	PEVNÝ
Elektroinstalace pro vysílačku, 12V DIN slot + anténa	PEVNÝ
Palivová nádrž se sítkem v hrdle	PEVNÝ
Příprava pro dodatečnou montáž výstražných světel	PEVNÝ
Předehřívání paliva	PEVNÝ
Vedlejší pohon 60-2c, DIN, nízké otáčky	PEVNÝ
Čerpadlo 7pístové, typ 270/63	PEVNÝ
Příprava pro domontáž nakládacího jeřábu	PEVNÝ
Pera přední 6,1 t, parabolická	PEVNÝ
Snížení rámu, bez řízení zbytkov. tlaku v měchách	PEVNÝ
Držák rezervního kola pod koncem rámu, se zvedákem	PEVNÝ
Rezervní kolo / rezervní ráfek	PEVNÝ
Lékárnička	PEVNÝ
Výstražný trojúhelník	PEVNÝ
Výstražná lampa	PEVNÝ
Protikorozní nástřik rámu	PEVNÝ
Zvedák na podvozku	PEVNÝ
Klín podkládací, 2 ks	PEVNÝ
Tlakoměr, digitální	PEVNÝ
Oranžové výstražné světlo (led provedení majáků):	PEVNÝ
Majáková rampa na kabině s dvoustupňovou regulací účinku	PEVNÝ
Výstražné blikače (predátor) v masce a po obvodu vozidla	PEVNÝ
Přídavné couvací světla, odpojitelné	PEVNÝ
Pravá strana vozidla:
Jedna zásuvka na 12V	PEVNÝ
Jedna zásuvka na 24V se startovacími kabely	PEVNÝ
Jedna bedna na nářadí v převisu nástavby - uzamykatelná	PEVNÝ
Levá strana vozidla:
dvě bedny na nářadí - uzamykatelné	PEVNÝ
2x Pracovní světla na kabině, směrem na korbu LED	PEVNÝ
Hadice pro huštění pneumatik	PEVNÝ

Technický parametr		PEVNÝANO/NE	Skutečná hodnota
Nástavba nová, nepoužitá	PEVNÝ
Ložná délka min 5 200 mm, šířka min 2 550 mm	MIN
ocelový rám vyztužený pro převoz automobilů	PEVNÝ
boční ocelové lemy, zvýšené, s děrováním	PEVNÝ
přední čelo ocelové, děrované s výškou 700 mm, vybaveno 2 ks LED světel	PEVNÝ
podlaha - děrované pásy pro upínací prvky, protiskluzová	PEVNÝ
držák desek poh hydraulické opěry 2x	PEVNÝ
Stavitelné zarážky na kola s možností posunu - 8 ks	PEVNÝ

Technický parametr		PEVNÝ ANO/NE	Skutečná hodnota
dosah min. 10 m	MIN
kapacita nakládání min 1600 kg na 10 m	MIN
rozsah otoč min. 415°	MIN
Proporcionální řízení výkonu v závyslosti na výsuvu opěr	PEVNÝ
Hydraulika jeřábu, musí být přispůsobena pro práci v mínusových teplotách okolního prostředí (nahodile)	PEVNÝ
Jeřáb se čtyčmi hydraulickými výsuvy, lomenný, poslední výložník s negativním zalomením a zasunutím	PEVNÝ
Jednokloubové rameno s přídavním druhým zalomením výložníku	PEVNÝ
dálkové ovládání: klavírové, více polohové po přepnutí. Základní funkce ovládání přes klapky je poloha jeřábu	PEVNÝ
další funkce dálkvého ovládání: pracovní světla, start/stop motor, přepínač klavírového ovládání, přepínač pracovního tlaku, nouzový START/STOP	PEVNÝ
Hydraulické podpěry přední s hydraulickým strPEVNÝvým výsuvem, rozpon max 6 600 mm	MAX
podpěry hydraulicky roztažitelné přední, pevné (zadní pouze sesuvné, bez stranového výsuvu)	PEVNÝ
2x pracovní světlo na sklopném rameni	PEVNÝ
otáčky motoru +/- na dálkovém ovládání	PEVNÝ
Hydraulický zvedací kříž, nosnost 4,5t	PEVNÝ
Každý okruh hydrauliky má bezpečnostní zámek pro případ úniku	PEVNÝ
Aktivní systém tlumení vibrací	PEVNÝ
Rotátor zapuštěn o shledem na celkovou výšku při jízdě s naloženým vozidlem	PEVNÝ
Rotátor min 4,5t včetně závěsu	MIN