## VZ
Technická specifikace předmětu veřejné zakázky
Příloha č. 1 Technická specifikace dodávky / Nákladní vozidlo o celkové hmotnosti do 16 t s valníkovou nástavbou pro přepravu vozidel do 3,5 t. Vozidlo bude vybaveno hydraulickým jeřábem pro nakládku vozidel za kabinou nákladního vozidla. Bližší specifikace dodávky viz níže.
Technický parametr	Požadavek	ANO/NE	Hodnota dodavatele
Nákladní automobil o celkové hmotnosti	7,5 až 9 t	Od - do
Typ paliva diesel	Ano	Pevný
Hydraulické čerpadlo pohánějící všechny funkce nástavby	Ano	Pevný
Nádrž hydraulického oleje s filtrem a ukazatelem teploty a hladiny oleje	Ano	Pevný
Rozhrani pro přenos dat FMS 2.0 (fleet management)	Ano	Pevný
Podvozek
Pohon: 4x2	Ano	Pevný
Výkon motoru:	110 kW	Min
Rozvor:	Od 3300 mm do 3700mm	Od - do
Barva kabiny	Oranžová	Pevný
Brzdy kotoučové na přední i zadní nápravě	Ano	Pevný
Elektronický stabilizační systém (ESP)	Ano	Pevný
Zábrana proti podjetí zadní	Ano	Pevný
Sloupek volantu seřiditelný	Ano	Pevný
Vyhřívaná zpětná zrcátka	Ano	Pevný
Uzamykatelná schránka u spolujezdce	Ano	Pevný
Elektricky ovládaná okna u řidiče a spolujezdce	Ano	Pevný
Prostřední odkládací přihrádka na přístroj. desce	Ano	Pevný
Kabina jednoduchá komfortní	Ano	Pevný
Odkládací schránka u zadní stěny kabiny řidiče	Ano	Pevný
Odkládací prostor mezi předními sedadly	Ano	Pevný
Kabina sklopná	Ano	Pevný
Držák nápojů	Ano	Pevný
Odkládací prostor nad čelním sklem, 1 přihrádka	Ano	Pevný
Centrální zamykání, samostatné dálkové ovládání	Ano	Pevný
Imobilizér	Ano	Pevný
Akustická výstraha při couvání	Ano	Pevný
Osvětlení přístrojové desky, plynule regulovatelné	Ano	Pevný
Palivová nádrž	100 l	Min
Automatické rozsvěcení světel po startu motoru	Ano	Pevný
Světlomety mlhové vpředu	Ano	Pevný
Omezovač rychlosti na 90 km/h	Ano	Pevný
Motor v provedení Euro VI E	Ano	Pevný
Tachograf digitální 4.1 (2 řidiči)	Ano	Pevný
Aktivní brzdový asistent	Ano	Pevný
Asistent jízdy v pruzích	Ano	Pevný
Pneumatiky trakční vzadu	Ano	Pevný
Airbag řidiče s předpínačem bezpečnostního pásu	Ano	Pevný
Loketní opěrka sedadla řidiče	Ano	Pevný
ABS se systémem EBD	Ano	Pevný
Příručka pro digitální tachograf, česky	Ano	Pevný
Diferenciál s omezeným prokluzem	Ano	Pevný
Rádio s Bluetooth	Ano	Pevný
Klimatizace	Ano	Pevný
Rozpěra pro palivovou nádrž	Ano	Pevný
Kryt výfukového systému	Ano	Pevný
Vedlejší pohon pro hydraulické čerpadlo	Ano	Pevný
Sedadlo řidiče komfortní, odpružené	Ano	Pevný
Objem cm3	2900	Min
Nástavba nová, nepoužitá	Ano	Pevný
Nástavba - Ložná plocha pro převoz automobilů, hydraulicky sklopná s nakládacím úhlem	15 stupňů	Max
Ložná délka min 5 000 mm, šířka min 2 550 mm	Ano	Pevný
ocelový rám vyztužený pro převoz automobilů s válečkovým pojezdem pro převoz vozidel, se zablokovanými koly (celoplošný, nebo celoplošný dělený, nebo dráhový z rozchodem kol běžného osobního vozidla s minimální šíří 50 cm pro jednu stopu)	Ano	Pevný
boční ocelové lemy, zvýšené, s děrováním	Ano	Pevný
přední čelo ocelové, děrované s výškou 700 mm, vybaveno 2 ks LED světel	Ano	Pevný
Celková výška max 2800 mm	2800 mm	Max
Naviják tažná síla 6 t	6 t	Min
Naviják min 30 m ocel. Lano	Ano	Pevný
Naviják hydraulicky pojezsdový po celé šířsce nástavby	Ano	Pevný
Ovládání navijáku, všechny funkce	rádiové / dálkové	Pevný
Max výška ložné plochy od země 800 mm	800 mm	Max
Max. délka vozidla 7000 mm	7000 mm	Max
Min. délka ložné plochy 5000 mm	5000 mm	Min
Min. užitečná hmotnost 3,5 t	3,5 t	Min