## ASFALTY_MA
RS 2025 - Lokální opravy výtluků na komunikacích s povrchem z lit.asf(MA)
Všechny kumulované ceny položek jsou uvedeny včetně ceny materiálu, nakládání, skládání, dovozu, odvozu na skládku a poplatku za skládku, min tř. betonu C12/15-X0
| Druh práce | mj | množ. | cena bez DPH | cena celkem
Pokládka litého asfaltu MA 11 - chodníkový s posypem křemičitým pískem
1 | tl. 3 cm | m2 | 2383
2 | příplatek za každý další 1 cm | m2 | 1236
3 | podkladní lepenka | m2 | 1065
Ostatní práce v rámci živičných prací
4 | Řezání živičných krytů (MA) tl. 3 cm | bm | 2654
5 | Bourání živičných krytů (MA) tl. 3 cm | m2 | 2496
6 | Bourání živičných krytů (MA) za každý další 1 cm | m2 | 588
7 | Bourání cementem zpevněných vrstev 5 cm | m2 | 950
8 | Bourání cementem zpevněných vrstev za každý další 1 cm | m2 | 7876
9 | Bourání živičných krytů (AC) tl. 5 cm | m2 | 1845
10 | Bourání živičných krytů (AC) za každý další 1 cm | m2 | 1
11 | Zemní práce - podkladní vrstvy | m3 | 1
Zřízení podkladních vrstev
12 | Ze štěrkodrti (recyklátu) 0-32 10 cm se zhutněním | m2 | 1
13 | Ze štěrkodrti (recyklátu) 0-32 za každý další 1 cm se zhutněním | m2 | 1
14 | Ze štěrkodrti (recyklátu) 0-63 10 cm se zhutněním | m2 | 1
15 | Ze štěrkodrti (recyklátu) 0-63 za každý další 1 cm se zhutněním | m2 | 1
16 | Kamenivo zpevněné cementem SC8/10 tl. 15 cm se zhutněním | m2 | 1
17 | Kamenivo zpevněné cementem SC8/10 příplatek za každý další 1 cm se zhutněním | m2 | 1
18 | Podkladní beton C12/15-X0 tl. 10 cm se zhutněním | m2 | 1600
19 | Podkladní beton C12/15-X0 příplatek za každý další 1 cm se zhutněním | m2 | 1
20 | Obalované kamenivo AC tl. 5 cm se zhutněním | m2 | 2288
21 | Obalované kamenivo AC příplatek za každý další 1 cm se zhutněním | m2 | 3720
Přesazení obrub v rámci živičných prací - cena včetně vybourání, očištění, roztřídění, zpětné osazení do betonu
22 | Obruby kamenné | bm | 20
23 | Krajníky kamenné K13 | bm | 1
24 | ABO 2 - 15 - obruba bet. silniční | bm | 1
25 | Zastávková obruba bet. silniční (vzor Kassel) | bm | 1
26 | ABO 13 - 10 - obruba bet. chodníková | bm | 1
27 | Obruba bet. zahradní | bm | 1
Vybourání obrub
28 | Obruby kamenné | bm | 1
29 | Krajníky kamenné K13 | bm | 1
30 | ABO 2 - 15 - obruba bet. silniční | bm | 492
31 | Zastávková obruba bet. silniční (vzor Kassel) | bm | 1
32 | ABO 13 - 10 - obruba bet. chodníková | bm | 42
33 | Obruba bet. zahradní | bm | 536
| Druh práce | mj | množ. | cena bez DPH | cena celkem
Pokládka nových obrub do betonu
34 | Obruby kamenné s opěrkou | bm | 1
35 | Krajníky kamenné K13 s opěrkou | bm | 1
36 | ABO 2 - 15 - obruba silniční jednovrstvé s opěrkou | bm | 492
37 | Zastávková obruba silniční (vzor Kassel) jednovrstvé s opěrkou | bm | 1
38 | ABO 13 - 10 - obruba chodníková jednovrstvé s opěrkou | bm | 42
39 | Obruba zahradní jednovrstvé s opěrkou | bm | 536
Předlažba přídlažby - cena včetně vybourání, očištění, zpětné osazení do betonu
40 | KK 16/20 - jednořádek | bm | 1
41 | KK 10/10 - jednořádek | bm | 1
42 | KK 10/10 - dvojřádek | bm | 46
43 | bet. dlažba 10/20/8 - jednořádek | bm | 1
44 | bet. dlažba 10/20/8 - dvojřádek | bm | 6
45 | bet. dlažba 10/20/8 - trojřádek | bm | 1
Vybourání přídlažby
47 | KK 16/20 - jednořádek | bm | 1
48 | KK 10/10 - jednořádek | bm | 1
49 | KK 10/10 - dvojřádek | bm | 1
50 | bet. dlažba 10/20/8 - jednořádek | bm | 20
51 | bet. dlažba 10/20/8 - dvojřádek | bm | 1
52 | bet. dlažba 10/20/8 - trojřádek | bm | 20
Pokládka nové přídlažby do betonu
53 | Osazení jednořádku z KK 16/20 do betonu s opěrou | bm | 1
54 | Osazení jednořádku z KK 10/10 do betonu s opěrou | bm | 1
55 | Osazení dvojřádku z KK 10/10 do betonu s opěrou | bm | 1
56 | Osazení jednořádku z bet. dlažby 10/20/8 do betonu s opěrou | bm | 1
57 | Osazení dvojřádku z bet. dl. 10/20/8 do betonu s opěrou | bm | 1
58 | Osazení trojřádku z bet. dl. 10/20/8 do betonu s opěrou | bm | 1
Doplňkové práce
59 | Pokládka živičného recyklátu | t | 1
60 | Ošetření spar asfaltovou zálivkou za horka s posypem mletým vápencem | bm | 1
61 | Předlažba betonové dlažby včetně nového podypu 2/4 (4/8) tl. 40 mm - manipulační pás | m2 | 20
62 | Předlažba kamenné dlažby - včetně nového podypu 2/4 (4/8) tl. 40 mm - manipulační pás | m2 | 1
63 | Přesazení dopravní značky včetně základku z betonu | ks | 1
64 | Přesazení zábradlí vzor Brno včetně základku z betonu | ks | 24
65 | Nátěr zábradlí vzor Brno (2 x RAL 7026) včetně očištění před nátěrem | ks | 1
66 | Výšková úprava šoupěte a hydrantu | ks | 2
67 | Výšková úprava revizní šachty a uliční vpusti (UV) | ks | 1
68 | Obnova VDZ - barva | m2 | 1
69 | Obnova VDZ - plast | m2 | 1
70 | Oprava poškozené optické smyčky | ks | 1
71 | Náklady na dopravu materiálu ze skladu BKOM ul.Vinohradská 78 za každý km | t | 1
72 | Hodinová sazba pro práce specifické a výše nezařazené | hod. | 1
| Druh práce | mj | množ. | cena bez DPH | cena celkem
Ostatní
73 | Dopravní opatření - osazení dočasné dopravní značky | 1ks/den | 13860
74 | Dopravní opatření - použití dočasného světelného mobilního dopravního zařízení (např. světelná šipka,…) | 1ks/den | 1
75 | Zaměření a grafické znázornění - EBU | bod | 3382
Poznámka: v případě nutnosti doplnění atypického materiálu bude účtována cena dle dodacího listu výrobce
Cena celkem bez DPH