## Pokyny pro vyplnění (hidden)
Pokyny pro vyplnění
Ve všech listech tohoto souboru můžete měnit pouze buňky s modrým pozadím. Jedná se o tyto údaje : - údaje o firmě - jednotkové ceny položek zadané na maximálně dvě desetinná místa

## Stavba
#RTSROZP# | Položkový rozpočet stavby
| Stavba: |  | 0000 | Výstavba kamerových bodů Brno - Komín
| Objekt: |  | 01 | Výstavba kamerového bodu K2
7136 | Rozpočet: |  | 01 | Výstavba kamerového bodu K2
| Objednatel: |  | Statutární město Brno |  |  |  | IČO: | 44992785
|  |  | Dominikánské náměstí 196/1 |  |  |  | DIČ: | CZ44992785
Brno-město 602 00
| Projektant: | [5 empty] | IČO:
DIČ:
| Zhotovitel: | [5 empty] | IČO:
DIČ:
| Vypracoval: |  | Tomáš Krejzlík
| Rozpis ceny | [6 empty] | Celkem
HSV | HSV | [6 empty] | 0
PSV | PSV | [6 empty] | 0
MON | MON | [6 empty] | 0
VN | Vedlejší náklady | [6 empty] | 0
ON | Ostatní náklady | [6 empty] | 0
| Celkem | [6 empty] | 0
Rekapitulace daní
| Základ pro sníženou DPH |  |  | 15 | % | 0 |  |  | CZK
| Snížená DPH |  |  | 15 | % | 0 |  |  | CZK
| Základ pro základní DPH |  |  | 21 | % | 0 |  |  | CZK
| Základní DPH |  |  | 21 | % | 0 |  |  | CZK
| Zaokrouhlení |  |  |  |  | 0 |  |  | CZK
| Cena celkem bez DPH |  |  |  |  | 759189 |  |  | CZK
| Cena celkem s DPH |  |  |  |  | 0 |  |  | CZK
|  | v | Brně |  | dne |  | 2025-01-24
|  |  | Za zhotovitele |  |  |  | Za objednatele
Rekapitulace dílčích částí
#CASTI>> | Číslo | Název |  |  | Základ pro sníženou DPH | Základ pro základní DPH | DPH celkem | Cena celkem | %
1 | Stavba |  |  |  | 0 | 759189 | 159429.69 | 918618.69 | 100
2 | 01 | Výstavba kamerového bodu Brno, Josefská 25 |  |  | 0 | 759189 | 159429.69 | 918618.69 | 100
3 | 01 | Výstavba kamerového bodu Brno, Josefská 25 |  |  | 0 | 759189 | 159429.69 | 918618.69 | 100
| Celkem za stavbu |  |  |  | 0 | 759189 | 159429.69 | 918618.69 | 100
Popis rozpočtu: 01 - Výstavba kamerového bodu K2
| Uvedené výrobky definují pouze standard. Uchazeč může použít výrobky jiných výrobců, pokud jsou svými technickými parametry rovnocenné nebo jsou jejich technické parametry lepší, Funkčnost celého zařízení však nesmí být zhoršena. | [8 empty] | Uvedené výrobky definují pouze standard. Uchazeč může použít výrobky jiných výrobců, pokud jsou svými technickými parametry rovnocenné nebo jsou jejich technické parametry lepší, Funkčnost celého zařízení však nesmí být zhoršena.
| Jednotkové ceny zahrnují i náklady na: | [8 empty] | Jednotkové ceny zahrnují i náklady na:
| - pomocný instalační materiál, | [8 empty] | - pomocný instalační materiál,
| - zdvihací zařízení - plošina, | [8 empty] | - zdvihací zařízení - plošina,
| - výškové práce, | [8 empty] | - výškové práce,
| - dopravné. | [8 empty] | - dopravné.
- jednotlivé položky jsou uvedeny včetně montážních prací
| Počty koncových prvků odečteny z digitální verze PD programem Autocad. | [8 empty] | Počty koncových prvků odečteny z digitální verze PD programem Autocad.
| Výměry odměřeny z digitální verze PD programem Autocad z příloh. | [8 empty] | Výměry odměřeny z digitální verze PD programem Autocad z příloh.
| Provedení dle PD. | [8 empty] | Provedení dle PD.
Rekapitulace dílů
| Číslo | Název |  |  | Typ dílu |  |  | Celkem | %
| M01 | Kamera K2 Pastviny |  |  | MON |  |  | 0
| M02 | Rozvody metropolitní síť |  |  | MON |  |  | 0
| M03 | Kamerový systém |  |  | MON |  |  | 0
| M04 | Licence |  |  | MON |  |  | 0
| M05 | Kabeláž |  |  | MON |  |  | 0
| M06 | Ostatní |  |  | MON |  |  | 0
| Cena celkem | [6 empty] | 0 | 0
Note on D11: Název
Note on I11: IČO
Note on D12: Ulice
Note on I12: DIČ
Note on C13: PSČ
Note on D13: Ulice

## VzorPolozky (hidden)
Položkový rozpočet
S:
O:
R:

## 01 01 Pol
Položkový rozpočet | [22 empty] | #TypZaznamu#
S: | 0000 | Výstavba kamerových bodů Brno - Komín | [20 empty] | STA
O: | 01 | Výstavba kamerového bodu K2 | [19 empty] | STA | OBJ
R: | 01 | Výstavba kamerového bodu K2 | [20 empty] | ROZ
P.č. | Číslo položky | Název položky | MJ | množství | cena / MJ | Celkem | Dodávka | Dodávka celk. | Montáž | Montáž celk. | DPH | cena s DPH | hmotnost / MJ | hmotnost celk.(t) | dem. hmotnost / MJ | dem. hmotnost celk.(t) | Ceník | Cen. soustava | Nhod / MJ | Nhod celk. | Dodavatel
Díl: | M01 | Kamera K2 - Pastviny |  |  |  | 0 |  | 1285 |  | 1795 |  | 0 |  | 0 |  | 0 |  |  |  | 0
44 | 210000044 | Průzkum trasy ve volném terénu | soubor | 1 |  | 0 | 1285 | 1285 | 1795 | 1795 | 21 | 0 | 0 | 0 | 0 | 0 |  | Vlastní | 0 | 0
45 | 210000045 | Výložné rameno pro kameru 2m, žárově zinkované | ks | 2 |  | 0
46 | 210000046 | Stožár 140/114 Z výška 8m osvětlovací paticový, žárový zinek | ks | 1 |  | 0
47 | 210000047 | Betonový základ patka stožáru | ks | 1 |  | 0
48 | 210000048 | Prostup ocelovým sloupem pr. 20mm | ks | 2 |  | 0
49 | 210000049 | Ohebná elektroinstalační trubka pr. 25mm, vč.příchytek, UV odolnost | m | 4 |  | 0
50 | 210000050 | Trubka KOPOFLEX pr. 50mm | m | 66 |  | 0
51 | 210000051 | Trubka HD-PE 40/32 | m | 66 |  | 0
52 | 210000052 | Zdvihací zařízení - plošina | hod | 8 |  | 0
53 | 210000053 | Výškové práce | hod | 8 |  | 0
54 | 210000054 | Hloubení kabelové rýhy 35cm šir.,55cm hlub.,zem.tř.3 | m | 60 |  | 0
55 | 210000055 | Zříz.kab.lože z kop.písku š.do 50cm | m | 60 |  | 0
56 | 210000056 | Ruční zához rýhy 35cm šir.,55cm hlub.,zem.tř.3 | m | 60 |  | 0
57 | 210000057 | Hloubení kabelové rýhy 35cm šir.,80cm hlub.,zem.tř.3 | m | 8 |  | 0
58 | 210000058 | Zříz.kab.lože z kop.písku š.do 80cm | m | 8 |  | 0
59 | 210000059 | Ruční zához rýhy 35cm šir.80cm hlub.,zem.tř.3 | m | 8 |  | 0
60 | 210000060 | Zřízení varov.ohražení kolem výkopu | m | 136 |  | 0
61 | 210000061 | Bourání živičných povrchů komunikací pro pěší tl. 5 cm | m2 | 4 |  | 0
62 | 210000062 | Bourání betonových povrchů komunikací pro pěší | m2 | 4 |  | 0
63 | 210000063 | Rozebrání dlažby klasická | m3 | 10 |  | 0
64 | 210000064 | Pokládka dlažby klasická | m4 | 10 |  | 0
65 | 210000065 | Zapravení asfaltový povrch | m3 | 3 |  | 0
66 | 210000066 | Skříň s podstavcem KVZ | ks | 1 |  | 0
67 | 210000067 | Obetonování podstavce | ks | 1 |  | 0
68 | 210000068 | Optický svár | ks | 4 |  | 0
69 | 210000069 | ODF pro 12vl. včetně držáku, adaptér, pigtail, konektor 6x duplex LC/APC | ks | 2 |  | 0
70 | 210000070 | Rozvaděč pro technologii vyzbrojený | ks | 1 |  | 0
71 | 210000071 | Baterie 18Ah, 12V, AGM, nízky obsah výparů dle EN 50272-2 | ks | 4 |  | 0
72 | 210000072 | Rozvodný panel AC + DC pro záložní zdroj | ks | 1 |  | 0
73 | 210000073 | Průmyslový switch 2x 1G SFP, 2x ethernet PoE+,++60W per port -40-+70° | ks | 1 |  | 0
74 | 210000074 | SFP modul 20km SM single fiber CISCO | ks | 4 |  | 0
75 | 210000075 | Patchcord SM LC/PC-LC/APC 1m duplex | ks | 2 |  | 0
76 | 210000076 | Patchcord FTP RJ 45/RJ45 cat.7 3m | ks | 2 |  | 0
77 | 210000077 | Přepěťová ochrana pro IP kameru | ks | 2 |  | 0
78 | 210000078 | Elektroměr, jednofázový, podružný, 1xDIN, digitální | ks | 1 |  | 0
79 | 210000079 | Jistič 10A/B včetně montáže do rozváděče | ks | 1 |  | 0
80 | 210000080 | Úpravy ve stávajícím rozvaděči NN | ks | 1 |  | 0
81 | 210000081 | Elektroinstalační materiál | ks | 1 |  | 0
82 | 210000082 | Revize elektro | ks | 1 |  | 0
83 | 210000083 | Hzs-nezmeritelne stavebni prace | h | 8 |  | 0
Díl: | M02 | Rozvody metropolitní síť |  |  |  | 0
113 | 210000113 | Optický patchcord LC/APC | ks | 2 |  | 0
114 | 210000114 | Zemní kabelová komora CARSON s víkem | ks | 1 |  | 0
115 | 210000115 | Obetonování, uprava kolem zemní komory | ks | 1 |  | 0
116 | 210000116 | Optická spojka venkovní pro 96 vláken - krytí IP68, kazety vč. příslušenství | ks | 1 |  | 0
117 | 210000117 | ODF pro 12vl. včetně držáku, adaptér, pigtail, konektor 6x duplex LC/APC | ks | 1 |  | 0
118 | 210000118 | Manipulace a uložení rezervy na optickém kabelu | ks | 1 |  | 0
119 | 210000119 | Optický kabel 24x vl. SM 9/125um, gelový vnější provedení 125kg/km | m | 570 |  | 0
120 | 210000120 | Optický svár | ks | 24 |  | 0
121 | 210000121 | Měření optického kabelu na vln.dl. 1310nm, 1550nm,1625nm (1610nm), metoda OTDR a útlum vláken,, přímá metoda - závěrečné měření po montáži,vyhodnocení vč.protokolu | vl | 12 |  | 0
122 | 210000122 | Sestavení optické trasy konektivita v rámci metropolitní sítě | ks | 1 |  | 0
123 | 210000123 | Technická součinnost se správci sítí TsB | hod | 12 |  | 0
Díl: | M03 | Kamerový systém |  |  |  | 0 |  | 178130 |  | 27805 |  | 0 |  | 0 |  | 0 |  |  |  | 0
124 | 210000124 | Venkovní PTZ IP kamera, TD/N, 32xzoom, HDTV, 2MP, HighPoE | ks | 1 |  | 0 | 99000 | 99000 | 4600 | 4600 | 21 | 0 | 0 | 0 | 0 | 0 |  | Vlastní | 0 | 0
Provedení kamery venkovní barevná IP PTZ kamera
Snímací pvek CMOS 1/2,8"
Maximální rozlišení 1920x1080
Max. snímková rychlost 50 sn./s při všech rozlišeních
Video komprese H.264, MJPEG
Minimální osvětlení barva:0,6lux, ČB:0,04lux
Zoom 32x
Den/Noc mechanický IRC filtr
Kompenzace protisvětla BLC, WDR
Redukce šumu ano
Stabilizace obrazu ano
Detekce pohybu ano
Privátní zóny ano
Otáčení 0-3600
Naklápění 0-2200
Další funkce autotracking, inteligentní video
Interní paměť slot na SD/SDHC/SDXC kartu
Audio ne
Komunikační rozhranní 1x RJ45(10/100Base-T(TX)
Krytí IP66
Pracovní teplota -50-500C
Napájení High PoE (IEEE 802.3 at)
125 | 210000125 | Panoramatický modul pro kameru | ks | 1 |  | 0
126 | 210000126 | SD karta 64GB pro venkovní instalace | ks | 1 |  | 0
127 | 210000127 | Instalace a konfigurace Archiveru | ks | 1 |  | 0
128 | 210000128 | Instalace a konfigurace SWQL a Win 2012R2 | ks | 1 |  | 0
129 | 210000129 | Instalace a konfigurace kamerového bodu | ks | 1 |  | 0
130 | 210000130 | Instalace a konfigurace SAN Switchů a kontrolerů | ks | 1 |  | 0
131 | 210000131 | Instalace a konfigurace diskového pole | ks | 1 |  | 0
132 | 210000132 | Instalace a konfigurace Switche | ks | 1 |  | 0
133 | 210000133 | Orginální konzola určená pro otočné kamery | ks | 1 |  | 0 | 2130 | 2130 | 1050 | 1050 | 21 | 0 | 0 | 0 | 0 | 0 |  | Vlastní | 0 | 0
134 | 210000134 | Diskové pole E48XV 6TB 7.2K | ks | 1 |  | 0 | 77000 | 77000 | 22155 | 22155 | 21 | 0 | 0 | 0 | 0 | 0 |  | Vlastní | 0 | 0
Díl: | M04 | Licence |  |  |  | 0 |  | 16420 |  | 0 |  | 0 |  | 0 |  | 0 |  |  |  | 0
135 | 210000135 | Security center 5.11 licence kamera | ks | 2 |  | 0 | 5590 | 11180 | 0 | 0 | 21 | 0 | 0 | 0 | 0 | 0 |  | Vlastní | 0 | 0
136 | 210000136 | Security center 5.11 licence failover kamery (bez licence) | ks | 2 |  | 0 | 500 | 1000 | 0 | 0 | 21 | 0 | 0 | 0 | 0 | 0 |  | Vlastní | 0 | 0
137 | 210000137 | Security center 5.11 SMA pro 1kameru Enterprise 1 rok | ks | 2 |  | 0 | 1060 | 2120 | 0 | 0 | 21 | 0 | 0 | 0 | 0 | 0 |  | Vlastní | 0 | 0
138 | 210000138 | Win 2012 R2 device CAL | ks | 2 |  | 0 | 1060 | 2120 | 0 | 0 | 21 | 0 | 0 | 0 | 0 | 0 |  | Vlastní | 0 | 0
Díl: | M05 | Kabeláž |  |  |  | 0 |  | 22230 |  | 6825 |  | 0 |  | 0 |  | 0 |  |  |  | 0
139 | 210000139 | Optický kabel 12vl. SM 9/125um, gelový vnější provedení 125kg/km | m | 95 |  | 0 | 217 | 20615 | 21 | 1995 | 21 | 0 | 0 | 0 | 0 | 0 |  | Vlastní | 0 | 0
140 | 210000140 | Ethernet Cable cat7 S-FTP PVC outdoor | m | 85 |  | 0 | 19 | 1615 | 10 | 850 | 21 | 0 | 0 | 0 | 0 | 0 |  | Vlastní | 0 | 0
141 | 210000141 | Napájecí kabeláž CYKY-J 3x2,5 | m | 15 |  | 0
142 | 210000142 | Kabel SC 2x 2,5 | m | 85 |  | 0
143 | 210000143 | Vodič CYA 10 zelenožlutý | m | 16 |  | 0
144 | 210000144 | Forma kabelová na kabelu CYKY do 5x2,5 | ks | 1 |  | 0
145 | 210000145 | Ukončení kabelu 3*2,5 smršťovací záklopkou | ks | 2 |  | 0
146 | 210000146 | Certifikační měření metalického vedení cat.7 vč. Protokolu | ks | 1 |  | 0
147 | 210000147 | Měření optického kabelu na vln.dl. 1310nm, 1550nm,1625nm (1610nm), metoda OTDR a útlum vláken,, přímá metoda - závěrečné měření po montáži,vyhodnocení vč.protokolu | vl | 4 |  | 0 | 0 | 0 | 995 | 3980 | 21 | 0 | 0 | 0 | 0 | 0 |  | Vlastní | 0 | 0
Díl: | M06 | Ostatní |  |  |  | 0 |  | 0 |  | 58100 |  | 0 |  | 0 |  | 0 |  |  |  | 0
148 | 210000148 | Průzkum optické trasy | soubor | 1 |  | 0 | 0 | 0 | 9300 | 9300 | 21 | 0 | 0 | 0 | 0 | 0 |  | Vlastní | 0 | 0
149 | 210000149 | PPV | kpl | 1 |  | 0 | 0 | 0 | 42600 | 42600 | 21 | 0 | 0 | 0 | 0 | 0 |  | Vlastní | 0 | 0
150 | 210000150 | Dokumentace skutečného provedení dle požadované formy objednatele a počtu | kpl | 1 |  | 0 | 0 | 0 | 6200 | 6200 | 21 | 0 | 0 | 0 | 0 | 0 |  | RTS 17/ I | 0 | 0
151 | 210000151 | Kompletační činnost | kpl | 1 |  | 0
152 | 210000152 | Geodetické zaměření stavby | ks | 1 |  | 0
153 | 210000153 | Oživení a zprovoznění kamerového systému | hod | 21 |  | 0
154 | 210000154 | Kamerové zkoušky | hod | 4 |  | 0
155 | 210000155 | Zkušební provoz | hod | 24 |  | 0
156 | 210000156 | Inženýrská činnost | hod | 16 |  | 0