## Rekapitulace stavby
Export Komplet | [24 empty] | VZ | 2.0 | ZAMOK |  |  |  |  | False | False | {c6c052bb-7856-43e7-bebb-5a5a14653562}
[31 empty] | 0,01 | 21
[31 empty] | 0,01 | 12
|  | REKAPITULACE STAVBY | [15 empty] | v --- níže se nacházejí doplnkové a pomocné údaje k sestavám --- v | [11 empty] | Návod na vyplnění | 0,001
|  | Kód: |  |  |  |  | Brno | [22 empty] | Měnit lze pouze buňky se žlutým podbarvením! 1) v Rekapitulaci stavby vyplňte údaje o Účastníkovi (přenesou se do ostatních sestav i v jiných listech) 2) na vybraných listech vyplňte v sestavě Soupis prací ceny u položek | 0,01
|  | Stavba: |  |  |  |  | Oprava HDPE trubek a doplnění optických vláken mezi SSZ 0.10 a SSZ 0.49 | [23 empty] | 0,01
|  | KSO: |  |  |  |  | 828 81 23 | [6 empty] | CC-CZ: |  | 22246 | [14 empty] | 0,01
|  | Místo: |  |  |  |  | Brno - střed | [6 empty] | Datum: |  | 11. 2. 2025 | [14 empty] | 0,01
|  | CZ-CPV: |  |  |  |  | 45314300-4 | [6 empty] | CZ-CPA: |  | 42.22.22 | [14 empty] | 0,01
|  | Zadavatel: | [11 empty] | IČ: |  | 60733098 | [14 empty] | 0,01
|  |  | Brněnské komunikace, a.s. | [10 empty] | DIČ: |  | CZ60733098 | [14 empty] | 0,01
0,01
|  | Účastník: | [11 empty] | IČ: |  | Vyplň údaj | [14 empty] | 0,01
|  |  | Vyplň údaj | [10 empty] | DIČ: |  | Vyplň údaj | [14 empty] | 0,01
False
|  | Projektant: | [11 empty] | IČ: |  | 11941707 | [14 empty] | False
|  |  | PK SSZ Obrdlík, s.r.o. | [10 empty] | DIČ: |  | CZ11941707 | [14 empty] | True
0,01
|  | Zpracovatel: | [11 empty] | IČ: |  | 11941707 | [14 empty] | 0,01
|  |  | PK SSZ Obrdlík, s.r.o. | [10 empty] | DIČ: |  | CZ11941707 | [14 empty] | False
Poznámka:
Soupis prací je sestaven s využitím Cenové soustavy ÚRS. Položky, které pochází z této cenové soustavy, jsou ve sloupci 'Cenová soustava' označeny popisem 'CS ÚRS' a úrovní příslušného kalendářního pololetí. Veškeré další informace vymezující popis a podmínky použití těchto položek z Cenové soustavy, které nejsou uvedeny přímo v soupisu prací, jsou neomezeně dálkově k dispozici na webu podminky.urs.cz.
|  | Cena bez DPH | [11 empty] | 0
[8 empty] | Sazba daně |  | Základ daně |  |  |  | Výše daně
|  | DPH |  | základní |  |  |  | 21% |  | 0 |  |  |  | 0
|  |  |  | snížená |  |  |  | 12% |  | 0 |  |  |  | 0
|  |  |  | zákl. přenesená |  |  |  | 21% |  | 0 |  |  |  | 0
|  |  |  | sníž. přenesená |  |  |  | 12% |  | 0 |  |  |  | 0
|  |  |  | nulová |  |  |  | 0% |  | 0 |  |  |  | 0
|  | Cena s DPH | [6 empty] | v |  | CZK |  |  | 0
REKAPITULACE OBJEKTŮ STAVBY A SOUPISŮ PRACÍ
| Kód: | [6 empty] | Brno
| Stavba: | [6 empty] | Oprava HDPE trubek a doplnění optických vláken mezi SSZ 0.10 a SSZ 0.49
| Místo: | [6 empty] | Brno - střed |  |  |  |  | Datum: |  | 11. 2. 2025
| Zadavatel: | [6 empty] | Brněnské komunikace, a.s. |  |  |  |  | Projektant: |  | PK SSZ Obrdlík, s.r.o. |  |  | Informatívní údaje z listů zakázek
| Účastník: | [11 empty] | Zpracovatel: |  | PK SSZ Obrdlík, s.r.o.
| Kód |  |  |  | Popis | [6 empty] | Cena bez DPH [CZK] |  |  |  | Cena s DPH [CZK] | Typ | z toho Ostat. náklady [CZK] | DPH [CZK] | Normohodiny [h] | DPH základní [CZK] | DPH snížená [CZK] | DPH základní přenesená [CZK] | DPH snížená přenesená [CZK] | Základna DPH základní | Základna DPH snížená | Základna DPH zákl. přenesená | Základna DPH sníž. přenesená | Základna DPH nulová
| Náklady stavby celkem | [10 empty] | 0 |  |  |  | 0 |  | 0 | 0 | 0 | 0 | 0 | 0 | 0 | 0 | 0 | 0 | 0 | 0 |  | D | 0 | ###NOIMPORT### | IMPORT | {c6c052bb-7856-43e7-bebb-5a5a14653562} | {00000000-0000-0000-0000-000000000000} | 828 81 23
/ |  | PS461 |  |  |  | Oprava HDPE trubek a doplnění optických vláken mezi SSZ 0.10 a SSZ 0.49 | [5 empty] | 0 |  |  |  | 0 | PRO | 0 | 0 | 0 | 0 | 0 | 0 | 0 | 0 | 0 | 0 | 0 | 0 |  |  | 1 |  | IMPORT | {544cb0e3-b937-48c5-a356-7c4083fd1a51} | {c6c052bb-7856-43e7-bebb-5a5a14653562} | 828 81 23 | 2
/ |  | VRN |  |  |  | Vedlejší a ostatní náklady | [5 empty] | 0 |  |  |  | 0 | VON | 0 | 0 | 0 | 0 | 0 | 0 | 0 | 0 | 0 | 0 | 0 | 0 |  |  | 1 |  | IMPORT | {760d25e6-e83e-45b1-a783-aa9cde9e0d98} | {c6c052bb-7856-43e7-bebb-5a5a14653562} | 828 81 23 | 2

## PS461 - Oprava HDPE trube...
{544cb0e3-b937-48c5-a356-7c4083fd1a51}
2
| KRYCÍ LIST SOUPISU PRACÍ | [7 empty] | v --- níže se nacházejí doplnkové a pomocné údaje k sestavám --- v | [8 empty] | False
Stavba:
Oprava HDPE trubek a doplnění optických vláken mezi SSZ 0.10 a SSZ 0.49
Objekt:
PS461 - Oprava HDPE trubek a doplnění optických vláken mezi SSZ 0.10 a SSZ 0.49
| KSO: |  | 828 81 23 |  |  | CC-CZ: | 22246
| Místo: |  | Brno - střed |  |  | Datum: | 11. 2. 2025
| CZ-CPV: |  | 45314300-4 |  |  | CZ-CPA: | 42.22.22
| Zadavatel: |  |  |  |  | IČ: | 60733098
|  | Brněnské komunikace, a.s. |  |  |  | DIČ: | CZ60733098
| Účastník: |  |  |  |  | IČ: | Vyplň údaj
|  | Vyplň údaj |  |  |  | DIČ: | Vyplň údaj
| Projektant: |  |  |  |  | IČ: | 11941707
|  | PK SSZ Obrdlík, s.r.o. |  |  |  | DIČ: | CZ11941707
| Zpracovatel: |  |  |  |  | IČ: | 11941707
|  | PK SSZ Obrdlík, s.r.o. |  |  |  | DIČ: | CZ11941707
Poznámka:
| Cena bez DPH | [5 empty] | 0
|  |  | Základ daně |  |  | Sazba daně | Výše daně
| DPH | základní | 0 |  |  | 21% | 0
|  | snížená | 0 |  |  | 12% | 0
|  | zákl. přenesená | 0 |  |  | 21% | 0
|  | sníž. přenesená | 0 |  |  | 12% | 0
|  | nulová | 0 |  |  | 0% | 0
| Cena s DPH |  |  | v | CZK |  | 0
REKAPITULACE ČLENĚNÍ SOUPISU PRACÍ
Stavba:
Oprava HDPE trubek a doplnění optických vláken mezi SSZ 0.10 a SSZ 0.49
Objekt:
PS461 - Oprava HDPE trubek a doplnění optických vláken mezi SSZ 0.10 a SSZ 0.49
Místo: |  |  | Brno - střed |  |  | Datum: | 11. 2. 2025
Zadavatel: |  |  | Brněnské komunikace, a.s. |  |  | Projektant: | PK SSZ Obrdlík, s.r.o.
Účastník: |  |  | Vyplň údaj |  |  | Zpracovatel: | PK SSZ Obrdlík, s.r.o.
Kód dílu - Popis | [6 empty] | Cena celkem [CZK]
Náklady stavby celkem | [6 empty] | 0 | [11 empty] | -1
| PSV - Práce a dodávky PSV | [5 empty] | 0
| 742 - Elektroinstalace - slaboproud | [5 empty] | 0
| M - Práce a dodávky M | [5 empty] | 0
| 22-M - Montáže technologických zařízení pro dopravní stavby | [5 empty] | 0
| OR - Doplnění optického rozvaděče O0.10 | [5 empty] | 0
| RA - Řadič SSZ 0.49 | [5 empty] | 0
SOUPIS PRACÍ
Stavba:
Oprava HDPE trubek a doplnění optických vláken mezi SSZ 0.10 a SSZ 0.49
Objekt:
PS461 - Oprava HDPE trubek a doplnění optických vláken mezi SSZ 0.10 a SSZ 0.49
Místo: |  |  | Brno - střed |  |  | Datum: | 11. 2. 2025
Zadavatel: |  |  | Brněnské komunikace, a.s. |  |  | Projektant: | PK SSZ Obrdlík, s.r.o.
Účastník: |  |  | Vyplň údaj |  |  | Zpracovatel: | PK SSZ Obrdlík, s.r.o.
PČ | Typ | Kód | Popis | MJ | Množství | J.cena [CZK] | Cena celkem [CZK] | Cenová soustava |  | DPH | J. Nh [h] | Nh celkem [h] | J. hmotnost [t] | Hmotnost celkem [t] | J. suť [t] | Suť Celkem [t]
Náklady soupisu celkem | [6 empty] | 0 |  |  |  |  | 0 |  | 0.2071 |  | 0 |  | D | -1 | [7 empty] | 0
| D | PSV | Práce a dodávky PSV |  |  |  | 0 |  |  |  |  | 0 |  | 0.001 |  | 0 | 2 | D | 0 | ROZPOCET | [6 empty] | 0
| D | 742 | Elektroinstalace - slaboproud |  |  |  | 0 |  |  |  |  | 0 |  | 0.001 |  | 0 | 2 | D | 1 | ROZPOCET | [6 empty] | 0
1 | K | 742124005 | Montáž kabelů datových FTP, UTP, STP ukončení kabelu konektorem | kus | 2 |  | 0 | CS ÚRS 2025 01 |  | základní |  | 0 | 0 | 0 | 0 | 0 | 16 | K | 2 | ROZPOCET | 0 | 0 | 0 | 0 | 0 | 1 | 0 | 16 | 1978085573
| Online PSC |  | https://podminky.urs.cz/item/CS_URS_2025_01/742124005 | [14 empty] | Online PSC | 2
2 | M | 37459030 | konektor na drát/lanko s vložkou RJ45 FTP Cat6A pro vodiče do 1,32mm stíněný | kus | 2 |  | 0 | CS ÚRS 2025 01 |  | základní |  | 0 | 5e-05 | 0.0001 | 0 | 0 | 32 | M | 2 | ROZPOCET | 0 | 0 | 0 | 0 | 0 | 1 | 0 | 16 | -2017137176
3 | K | 742330031 | Montáž strukturované kabeláže příslušenství a ostatní práce k rozvaděčům teplem smrštitelná ochrana svaru | kus | 13 |  | 0 | CS ÚRS 2025 01 |  | základní |  | 0 | 0 | 0 | 0 | 0 | 16 | K | 2 | ROZPOCET | 0 | 0 | 0 | 0 | 0 | 1 | 0 | 16 | 470099238
| Online PSC |  | https://podminky.urs.cz/item/CS_URS_2025_01/742330031 | [14 empty] | Online PSC | 2
4 | M | 34343001 | ochrana teplem smrštitelná optického svaru 2,5x60mm | kus | 13 |  | 0 | CS ÚRS 2025 01 |  | základní |  | 0 | 1e-05 | 0.00013 | 0 | 0 | 32 | M | 2 | ROZPOCET | 0 | 0 | 0 | 0 | 0 | 1 | 0 | 16 | 167142802
5 | K | 742124013 | Montáž kabelů datových optických pro vnitřní rozvody ukončení vlákna optického kabelu pigtailem včetně svaru | kus | 13 |  | 0 | CS ÚRS 2025 01 |  | základní |  | 0 | 0 | 0 | 0 | 0 | 16 | K | 2 | ROZPOCET | 0 | 0 | 0 | 0 | 0 | 1 | 0 | 16 | 1434640458
| Online PSC |  | https://podminky.urs.cz/item/CS_URS_2025_01/742124013 | [14 empty] | Online PSC | 2
6 | M | 37459135 | pigtail optický LC(APC) OS 9/125 délka 1m | kus | 13 |  | 0 | CS ÚRS 2025 01 |  | základní |  | 0 | 5e-05 | 0.00065 | 0 | 0 | 32 | M | 2 | ROZPOCET | 0 | 0 | 0 | 0 | 0 | 1 | 0 | 16 | -1088454811
7 | K | 742124014 | Montáž kabelů datových optických svar optického vlákna | kus | 13 |  | 0 | CS ÚRS 2025 01 |  | základní |  | 0 | 0 | 0 | 0 | 0 | 16 | K | 2 | ROZPOCET | 0 | 0 | 0 | 0 | 0 | 1 | 0 | 16 | -580641924
| Online PSC |  | https://podminky.urs.cz/item/CS_URS_2025_01/742124014 | [14 empty] | Online PSC | 2
8 | K | 742330043 | Montáž strukturované kabeláže zásuvek datových na DIN lištu | kus | 1 |  | 0 | CS ÚRS 2025 01 |  | základní |  | 0 | 0 | 0 | 0 | 0 | 16 | K | 2 | ROZPOCET | 0 | 0 | 0 | 0 | 0 | 1 | 0 | 16 | -1847363066
| Online PSC |  | https://podminky.urs.cz/item/CS_URS_2025_01/742330043 | [14 empty] | Online PSC | 2
9 | M | 37452040 | prvek ukončovací datového rozvodu keystone 1xRJ45 STP Cat6A samořezný kabelová pojistka | kus | 1 |  | 0 | CS ÚRS 2025 01 |  | základní |  | 0 | 2e-05 | 2e-05 | 0 | 0 | 32 | M | 2 | ROZPOCET | 0 | 0 | 0 | 0 | 0 | 1 | 0 | 16 | -1417452404
10 | M | 37451148 | zásuvka na DIN lištu pro 1 keystone modul (neosazená) | kus | 1 |  | 0 | CS ÚRS 2025 01 |  | základní |  | 0 | 0.0001 | 0.0001 | 0 | 0 | 32 | M | 2 | ROZPOCET | 0 | 0 | 0 | 0 | 0 | 1 | 0 | 16 | 1303852666
| D | M | Práce a dodávky M |  |  |  | 0 |  |  |  |  | 0 |  | 0.2061 |  | 0 | 3 | D | 0 | ROZPOCET | [6 empty] | 0
| D | 22-M | Montáže technologických zařízení pro dopravní stavby |  |  |  | 0 |  |  |  |  | 0 |  | 0.2052 |  | 0 | 3 | D | 1 | ROZPOCET | [6 empty] | 0
11 | K | 220182023 | Kontrola tlakutěsnosti HDPE trubky od 1 m do 2000 m | kus | 5 |  | 0 | CS ÚRS 2025 01 |  | základní |  | 0 | 0 | 0 | 0 | 0 | 1 | K | 2 | ROZPOCET | 0 | 0 | 0 | 0 | 0 | 1 | 0 | 1 | 1566904652
| Online PSC |  | https://podminky.urs.cz/item/CS_URS_2025_01/220182023 | [14 empty] | Online PSC | 2
12 | K | 220182025 | Kontrola průchodnosti trubky kalibrace do 2000 m | km | 2 |  | 0 | CS ÚRS 2025 01 |  | základní |  | 0 | 0 | 0 | 0 | 0 | 1 | K | 2 | ROZPOCET | 0 | 0 | 0 | 0 | 0 | 1 | 0 | 1 | -1399497285
| Online PSC |  | https://podminky.urs.cz/item/CS_URS_2025_01/220182025 | [14 empty] | Online PSC | 2
13 | K | 220182027 | Montáž koncovky nebo záslepky bez svařování na HDPE trubku | kus | 12 |  | 0 | CS ÚRS 2025 01 |  | základní |  | 0 | 0 | 0 | 0 | 0 | 1 | K | 2 | ROZPOCET | 0 | 0 | 0 | 0 | 0 | 1 | 0 | 1 | -1870116860
| Online PSC |  | https://podminky.urs.cz/item/CS_URS_2025_01/220182027 | [14 empty] | Online PSC | 2
14 | M | 34571906-R | těsnící průchodka mikrotrubiček přímá redukční průhledná celoplastová vodotěsná včetně pojistek D 10/8mm | kus | 2 |  | 0 | R-položka |  | základní |  | 0 | 0.0001 | 0.0002 | 0 | 0 | 2 | M | 2 | ROZPOCET | 0 | 0 | 0 | 0 | 0 | 1 | 0 | 1 | -1318904648
15 | M | 34571863 | koncovka trubičky D vodotěsně utěsňující pro vnější průměr trubičky D 10mm | kus | 8 |  | 0 | CS ÚRS 2025 01 |  | základní |  | 0 | 0.0001 | 0.0008 | 0 | 0 | 2 | M | 2 | ROZPOCET | 0 | 0 | 0 | 0 | 0 | 1 | 0 | 1 | 1558400497
16 | M | 34571959-R | průchodka HDPE těsnící pro mikrotrubičky 40/5x10mm | kus | 2 |  | 0 | R-položka |  | základní |  | 0 | 0.0001 | 0.0002 | 0 | 0 | 2 | M | 2 | ROZPOCET | 0 | 0 | 0 | 0 | 0 | 1 | 0 | 1 | -2014996266
17 | K | 220182034 | Zafukování optického kabelu do trubky nebo mikrotrubičky HDPE | m | 400 |  | 0 | CS ÚRS 2025 01 |  | základní |  | 0 | 0 | 0 | 0 | 0 | 1 | K | 2 | ROZPOCET | 0 | 0 | 0 | 0 | 0 | 1 | 0 | 1 | -1467178493
| Online PSC |  | https://podminky.urs.cz/item/CS_URS_2025_01/220182034 | [14 empty] | Online PSC | 2
18 | M | 34123032 | kabel datový optický OS zafukovací MICRO 12 vláken 9/125 plášť HDPE | m | 400 |  | 0 | CS ÚRS 2025 01 |  | základní |  | 0 | 1e-05 | 0.004 | 0 | 0 | 2 | M | 2 | ROZPOCET | 0 | 0 | 0 | 0 | 0 | 1 | 0 | 1 | 525561913
19 | K | 220182036 | Zafukování mikrotrubičky HDPE samostatně | m | 2000 |  | 0 | CS ÚRS 2025 01 |  | základní |  | 0 | 0 | 0 | 0 | 0 | 1 | K | 2 | ROZPOCET | 0 | 0 | 0 | 0 | 0 | 1 | 0 | 1 | -1248673252
| Online PSC |  | https://podminky.urs.cz/item/CS_URS_2025_01/220182036 | [14 empty] | Online PSC | 2
20 | M | 34571852 | mikrotrubička HDPE venkovní tenkostěnná vnitřní lubrikační vrstva hnědá D 10/8mm | m | 2000 |  | 0 | CS ÚRS 2025 01 |  | základní |  | 0 | 0.0001 | 0.2 | 0 | 0 | 2 | M | 2 | ROZPOCET | 0 | 0 | 0 | 0 | 0 | 1 | 0 | 1 | -1053139472
21 | K | 220182502 | Měření útlumu optického kabelu na dopravních stavbách na dvou vlnových délkách při montáži (po položení) s 12 vlákny | kus | 1 |  | 0 | CS ÚRS 2025 01 |  | základní |  | 0 | 0 | 0 | 0 | 0 | 1 | K | 2 | ROZPOCET | 0 | 0 | 0 | 0 | 0 | 1 | 0 | 1 | -1902138763
| Online PSC |  | https://podminky.urs.cz/item/CS_URS_2025_01/220182502 | [14 empty] | Online PSC | 2
22 | K | 220960221 | Programování řadiče MR do deseti světelných skupin | kus | 1 |  | 0 | CS ÚRS 2025 01 |  | základní |  | 0 | 0 | 0 | 0 | 0 | 1 | K | 2 | ROZPOCET | 0 | 0 | 0 | 0 | 0 | 1 | 0 | 1 | -1348182185
| Online PSC |  | https://podminky.urs.cz/item/CS_URS_2025_01/220960221 | [14 empty] | Online PSC | 2
23 | M | 404611205-R | HW a SW úprava řadiče | kus | 1 |  | 0 | R-položka |  | základní |  | 0 | 0 | 0 | 0 | 0 | 2 | M | 2 | ROZPOCET | 0 | 0 | 0 | 0 | 0 | 1 | 0 | 1 | -2058086153
| D | OR | Doplnění optického rozvaděče O0.10 |  |  |  | 0 |  |  |  |  | 0 |  | 0.0007 |  | 0 | 3 | D | 1 | ROZPOCET | [6 empty] | 0
24 | K | 220182302 | Ukončení optického kabelu v optickém rozvaděči v optickém rozvaděči pro 12 vláken | kus | 1 |  | 0 | CS ÚRS 2025 01 |  | základní |  | 0 | 0 | 0 | 0 | 0 | 1 | K | 2 | ROZPOCET | 0 | 0 | 0 | 0 | 0 | 1 | 0 | 1 | 1652924141
| Online PSC |  | https://podminky.urs.cz/item/CS_URS_2025_01/220182302 | [14 empty] | Online PSC | 2
25 | K | 220182410 | Montáž spojky konektorové optické v optickém rozvaděči | kus | 6 |  | 0 | CS ÚRS 2025 01 |  | základní |  | 0 | 0 | 0 | 0 | 0 | 1 | K | 2 | ROZPOCET | 0 | 0 | 0 | 0 | 0 | 1 | 0 | 1 | -493241247
| Online PSC |  | https://podminky.urs.cz/item/CS_URS_2025_01/220182410 | [14 empty] | Online PSC | 2
26 | M | 37459070 | adaptér optický LC(APC) OS zelený duplex | kus | 6 |  | 0 | CS ÚRS 2025 01 |  | základní |  | 0 | 0.0001 | 0.0006 | 0 | 0 | 2 | M | 2 | ROZPOCET | 0 | 0 | 0 | 0 | 0 | 1 | 0 | 1 | 22339400
27 | K | 220370008-R | Montáž technologie do venkovního optického rozvaděče O0.10 | kus | 1 |  | 0 | R-položka |  | základní |  | 0 | 0 | 0 | 0 | 0 | 1 | K | 2 | ROZPOCET | 0 | 0 | 0 | 0 | 0 | 1 | 0 | 1 | 1477633562
28 | M | 384760233-R | SFP+ modul 20km SM single (10 Gbit) - zadavatel připouští použití ekvivalentního výrobku | kus | 1 |  | 0 | R-položka |  | základní |  | 0 | 0 | 0 | 0 | 0 | 2 | M | 2 | ROZPOCET | 0 | 0 | 0 | 0 | 0 | 1 | 0 | 1 | -1045406904
29 | M | 34123135 | patchcord optický duplex délka 1m | kus | 1 |  | 0 | CS ÚRS 2025 01 |  | základní |  | 0 | 0.0001 | 0.0001 | 0 | 0 | 2 | M | 2 | ROZPOCET | 0 | 0 | 0 | 0 | 0 | 1 | 0 | 1 | 309396063
30 | K | 220450002 | Montáž switche datového | kus | 1 |  | 0 | CS ÚRS 2025 01 |  | základní |  | 0 | 0 | 0 | 0 | 0 | 1 | K | 2 | ROZPOCET | 0 | 0 | 0 | 0 | 0 | 1 | 0 | 1 | -853915549
| Online PSC |  | https://podminky.urs.cz/item/CS_URS_2025_01/220450002 | [14 empty] | Online PSC | 2
31 | K | 220450005 | Montáž HW začlenění do dohledu PDM, SDH, Switch, IMC | kus | 1 |  | 0 | CS ÚRS 2025 01 |  | základní |  | 0 | 0 | 0 | 0 | 0 | 1 | K | 2 | ROZPOCET | 0 | 0 | 0 | 0 | 0 | 1 | 0 | 1 | -165539515
| Online PSC |  | https://podminky.urs.cz/item/CS_URS_2025_01/220450005 | [14 empty] | Online PSC | 2
32 | M | 384760227-R | průmyslový Switch 2x 10G SFP+, 8x 1G ethernet combo (-40 - +70 °C) | kus | 1 |  | 0 | R-položka |  | základní |  | 0 | 0 | 0 | 0 | 0 | 2 | M | 2 | ROZPOCET | 0 | 0 | 0 | 0 | 0 | 1 | 0 | 1 | -75416398
33 | K | 220870211-R | Montáž optického boxu | kus | 1 |  | 0 | R-položka |  | základní |  | 0 | 0 | 0 | 0 | 0 | 1 | K | 2 | ROZPOCET | 0 | 0 | 0 | 0 | 0 | 1 | 0 | 1 | -1221072266
34 | M | 384760102-R | optický box (včetně kazety pro optický kabel a průchodek) | kus | 1 |  | 0 | R-položka |  | základní |  | 0 | 0 | 0 | 0 | 0 | 2 | M | 2 | ROZPOCET | 0 | 0 | 0 | 0 | 0 | 1 | 0 | 1 | 376090459
| D | RA | Řadič SSZ 0.49 |  |  |  | 0 |  |  |  |  | 0 |  | 0.0002 |  | 0 | 3 | D | 1 | ROZPOCET | [6 empty] | 0
35 | K | 220182302 | Ukončení optického kabelu v optickém rozvaděči v optickém rozvaděči pro 12 vláken | kus | 1 |  | 0 | CS ÚRS 2025 01 |  | základní |  | 0 | 0 | 0 | 0 | 0 | 1 | K | 2 | ROZPOCET | 0 | 0 | 0 | 0 | 0 | 1 | 0 | 1 | 2022938767
| Online PSC |  | https://podminky.urs.cz/item/CS_URS_2025_01/220182302 | [14 empty] | Online PSC | 2
36 | K | 220182410 | Montáž spojky konektorové optické v optickém rozvaděči | kus | 1 |  | 0 | CS ÚRS 2025 01 |  | základní |  | 0 | 0 | 0 | 0 | 0 | 1 | K | 2 | ROZPOCET | 0 | 0 | 0 | 0 | 0 | 1 | 0 | 1 | 1343446103
| Online PSC |  | https://podminky.urs.cz/item/CS_URS_2025_01/220182410 | [14 empty] | Online PSC | 2
37 | M | 37459070 | adaptér optický LC(APC) OS zelený duplex | kus | 1 |  | 0 | CS ÚRS 2025 01 |  | základní |  | 0 | 0.0001 | 0.0001 | 0 | 0 | 2 | M | 2 | ROZPOCET | 0 | 0 | 0 | 0 | 0 | 1 | 0 | 1 | -10368895
38 | K | 220450003 | Montáž optického konvertoru Chassis | kus | 1 |  | 0 | CS ÚRS 2025 01 |  | základní |  | 0 | 0 | 0 | 0 | 0 | 1 | K | 2 | ROZPOCET | 0 | 0 | 0 | 0 | 0 | 1 | 0 | 1 | 810661449
| Online PSC |  | https://podminky.urs.cz/item/CS_URS_2025_01/220450003 | [14 empty] | Online PSC | 2
39 | M | 384760106-R | průmyslový mediakonvertor 1 Gbit | kus | 1 |  | 0 | R-položka |  | základní |  | 0 | 0 | 0 | 0 | 0 | 2 | M | 2 | ROZPOCET | 0 | 0 | 0 | 0 | 0 | 1 | 0 | 1 | -952750456
40 | K | 220870211-R | Montáž optického boxu | kus | 1 |  | 0 | R-položka |  | základní |  | 0 | 0 | 0 | 0 | 0 | 1 | K | 2 | ROZPOCET | 0 | 0 | 0 | 0 | 0 | 1 | 0 | 1 | -535614133
41 | M | 384760102-R | optický box (včetně kazety pro optický kabel a průchodek) | kus | 1 |  | 0 | R-položka |  | základní |  | 0 | 0 | 0 | 0 | 0 | 2 | M | 2 | ROZPOCET | 0 | 0 | 0 | 0 | 0 | 1 | 0 | 1 | -1562167049
42 | M | 384760211-R | SFP modul 20km SM duplex (1 Gbit) - zadavatel připouští použití ekvivalentního výrobku | kus | 1 |  | 0 | R-položka |  | základní |  | 0 | 0 | 0 | 0 | 0 | 2 | M | 2 | ROZPOCET | 0 | 0 | 0 | 0 | 0 | 1 | 0 | 1 | 1278890193
43 | M | 34123135 | patchcord optický duplex délka 1m | kus | 1 |  | 0 | CS ÚRS 2025 01 |  | základní |  | 0 | 0.0001 | 0.0001 | 0 | 0 | 2 | M | 2 | ROZPOCET | 0 | 0 | 0 | 0 | 0 | 1 | 0 | 1 | -1115789151
44 | M | 34121277-R | FTP patchcord cat 6a - 1 m | kus | 1 |  | 0 | R-položka |  | základní |  | 0 | 0 | 0 | 0 | 0 | 2 | M | 2 | ROZPOCET | 0 | 0 | 0 | 0 | 0 | 1 | 0 | 1 | -172335775

## VRN - Vedlejší a ostatní...
{760d25e6-e83e-45b1-a783-aa9cde9e0d98}
2
| KRYCÍ LIST SOUPISU PRACÍ | [7 empty] | v --- níže se nacházejí doplnkové a pomocné údaje k sestavám --- v | [8 empty] | False
Stavba:
Oprava HDPE trubek a doplnění optických vláken mezi SSZ 0.10 a SSZ 0.49
Objekt:
VRN - Vedlejší a ostatní náklady
| KSO: |  | 828 81 23 |  |  | CC-CZ: | 22246
| Místo: |  | Brno - střed |  |  | Datum: | 11. 2. 2025
| CZ-CPV: |  | 45314300-4 |  |  | CZ-CPA: | 42.22.22
| Zadavatel: |  |  |  |  | IČ: | 60733098
|  | Brněnské komunikace, a.s. |  |  |  | DIČ: | CZ60733098
| Účastník: |  |  |  |  | IČ: | Vyplň údaj
|  | Vyplň údaj |  |  |  | DIČ: | Vyplň údaj
| Projektant: |  |  |  |  | IČ: | 11941707
|  | PK SSZ Obrdlík, s.r.o. |  |  |  | DIČ: | CZ11941707
| Zpracovatel: |  |  |  |  | IČ: | 11941707
|  | PK SSZ Obrdlík, s.r.o. |  |  |  | DIČ: | CZ11941707
Poznámka:
| Cena bez DPH | [5 empty] | 0
|  |  | Základ daně |  |  | Sazba daně | Výše daně
| DPH | základní | 0 |  |  | 21% | 0
|  | snížená | 0 |  |  | 12% | 0
|  | zákl. přenesená | 0 |  |  | 21% | 0
|  | sníž. přenesená | 0 |  |  | 12% | 0
|  | nulová | 0 |  |  | 0% | 0
| Cena s DPH |  |  | v | CZK |  | 0
REKAPITULACE ČLENĚNÍ SOUPISU PRACÍ
Stavba:
Oprava HDPE trubek a doplnění optických vláken mezi SSZ 0.10 a SSZ 0.49
Objekt:
VRN - Vedlejší a ostatní náklady
Místo: |  |  | Brno - střed |  |  | Datum: | 11. 2. 2025
Zadavatel: |  |  | Brněnské komunikace, a.s. |  |  | Projektant: | PK SSZ Obrdlík, s.r.o.
Účastník: |  |  | Vyplň údaj |  |  | Zpracovatel: | PK SSZ Obrdlík, s.r.o.
Kód dílu - Popis | [6 empty] | Cena celkem [CZK]
Náklady stavby celkem | [6 empty] | 0 | [11 empty] | -1
| VRN - Vedlejší rozpočtové náklady | [5 empty] | 0
| VRN1 - Průzkumné, geodetické a projektové práce | [5 empty] | 0
| VRN3 - Zařízení staveniště | [5 empty] | 0
SOUPIS PRACÍ
Stavba:
Oprava HDPE trubek a doplnění optických vláken mezi SSZ 0.10 a SSZ 0.49
Objekt:
VRN - Vedlejší a ostatní náklady
Místo: |  |  | Brno - střed |  |  | Datum: | 11. 2. 2025
Zadavatel: |  |  | Brněnské komunikace, a.s. |  |  | Projektant: | PK SSZ Obrdlík, s.r.o.
Účastník: |  |  | Vyplň údaj |  |  | Zpracovatel: | PK SSZ Obrdlík, s.r.o.
PČ | Typ | Kód | Popis | MJ | Množství | J.cena [CZK] | Cena celkem [CZK] | Cenová soustava |  | DPH | J. Nh [h] | Nh celkem [h] | J. hmotnost [t] | Hmotnost celkem [t] | J. suť [t] | Suť Celkem [t]
Náklady soupisu celkem | [6 empty] | 0 |  |  |  |  | 0 |  | 0 |  | 0 |  | D | -1 | [7 empty] | 0
| D | VRN | Vedlejší rozpočtové náklady |  |  |  | 0 |  |  |  |  | 0 |  | 0 |  | 0 | 5 | D | 0 | ROZPOCET | [6 empty] | 0
| D | VRN1 | Průzkumné, geodetické a projektové práce |  |  |  | 0 |  |  |  |  | 0 |  | 0 |  | 0 | 5 | D | 1 | ROZPOCET | [6 empty] | 0
1 | K | 013244001 | Dokumentace pro provádění stavby - optické připojení na CTD | kus | 1 |  | 0 | CS ÚRS 2024 02 |  | základní |  | 0 | 0 | 0 | 0 | 0 | 1024 | K | 2 | ROZPOCET | 0 | 0 | 0 | 0 | 0 | 1 | 0 | 1024 | -761615635
| Online PSC |  | https://podminky.urs.cz/item/CS_URS_2024_02/013244001 | [14 empty] | Online PSC | 2
2 | K | 013254001 | Dokumentace skutečného provedení stavby - optické připojení na CTD | kus | 1 |  | 0 | CS ÚRS 2024 02 |  | základní |  | 0 | 0 | 0 | 0 | 0 | 1024 | K | 2 | ROZPOCET | 0 | 0 | 0 | 0 | 0 | 1 | 0 | 1024 | -1172737983
| Online PSC |  | https://podminky.urs.cz/item/CS_URS_2024_02/013254001 | [14 empty] | Online PSC | 2
| D | VRN3 | Zařízení staveniště |  |  |  | 0 |  |  |  |  | 0 |  | 0 |  | 0 | 5 | D | 1 | ROZPOCET | [6 empty] | 0
3 | K | 032903000 | Náklady na provoz a údržbu vybavení staveniště | kus | 1 |  | 0 | CS ÚRS 2024 02 |  | základní |  | 0 | 0 | 0 | 0 | 0 | 1024 | K | 2 | ROZPOCET | 0 | 0 | 0 | 0 | 0 | 1 | 0 | 1024 | 482813319
| Online PSC |  | https://podminky.urs.cz/item/CS_URS_2024_02/032903000 | [14 empty] | Online PSC | 2