## Pokyny pro vyplnění (hidden)
Pokyny pro vyplnění
Ve všech listech tohoto souboru můžete měnit pouze buňky s modrým pozadím. Jedná se o tyto údaje : - údaje o firmě - jednotkové ceny položek zadané na maximálně dvě desetinná místa

## Rekapitulace
#RTSROZP# | Oceněný položkový soupis dodávek, prací a služeb I.Etapa
| Stavba: |  |  | Výstavba kamerových bodů MČ Brno Bohunice – rozšíření městského kamerového dohledového systému MKDS
| Objekt: |  |  | UMČ, Uzbecká 20, Moldavská 19
7136 | Rozpočet:
| Objednatel: |  | Statutární město Brno |  |  |  | IČO: | 44992785
|  |  | Dominikánské náměstí 196/1 |  |  |  | DIČ: | CZ44992785
Brno-město 602 00
| Projektant: | [5 empty] | IČO:
DIČ:
| Zhotovitel: |  | ASEC-elektrosystémy s.r.o. |  |  |  | IČO: | 26277930
|  |  | Pražákova 52, 619 00 Brno |  |  |  | DIČ: | CZ26277930
| Vypracoval: |  | Tomáš Hanuška
| Rozpis ceny | [6 empty] | Celkem
HSV | HSV | [6 empty] | 0
PSV | PSV | [6 empty] | 0
MON | MON | [6 empty] | 0
VN | Vedlejší náklady | [6 empty] | 0
ON | Ostatní náklady | [6 empty] | 0
| Celkem | [6 empty] | 0
Rekapitulace daní
| Základ pro sníženou DPH |  |  | 15 | % | 0 |  |  | CZK
| Snížená DPH |  |  | 15 | % | 0 |  |  | CZK
| Základ pro základní DPH |  |  | 21 | % | 0 |  |  | CZK
| Základní DPH |  |  | 21 | % | 0 |  |  | CZK
| Zaokrouhlení |  |  |  |  | 0 |  |  | CZK
| Cena celkem bez DPH |  |  |  |  | 759189 |  |  | CZK
| Cena celkem s DPH |  |  |  |  | 0 |  |  | CZK
|  | v | Brně |  | dne |  | 04/2022 | 03/2025
|  |  | Za zhotovitele |  |  |  | Za objednatele
Rekapitulace dílčích částí
#CASTI>> | Číslo | Název |  |  | Základ pro sníženou DPH | Základ pro základní DPH | DPH celkem | Cena celkem | %
1 | Stavba |  |  |  | 0 | 759189 | 159429.69 | 918618.69 | 100
2 | 01 | Výstavba kamerového bodu Brno, Josefská 25 |  |  | 0 | 759189 | 159429.69 | 918618.69 | 100
3 | 01 | Výstavba kamerového bodu Brno, Josefská 25 |  |  | 0 | 759189 | 159429.69 | 918618.69 | 100
| Celkem za stavbu |  |  |  | 0 | 759189 | 159429.69 | 918618.69 | 100
| Uvedené výrobky definují pouze standard. Uchazeč může použít výrobky jiných výrobců, pokud jsou svými technickými parametry rovnocenné nebo jsou jejich technické parametry lepší, Funkčnost celého zařízení však nesmí být zhoršena. | [8 empty] | Uvedené výrobky definují pouze standard. Uchazeč může použít výrobky jiných výrobců, pokud jsou svými technickými parametry rovnocenné nebo jsou jejich technické parametry lepší, Funkčnost celého zařízení však nesmí být zhoršena.
| Jednotkové ceny zahrnují i náklady na: | [8 empty] | Jednotkové ceny zahrnují i náklady na:
| - pomocný instalační materiál, | [8 empty] | - pomocný instalační materiál,
| - zdvihací zařízení - plošina, | [8 empty] | - zdvihací zařízení - plošina,
| - výškové práce, | [8 empty] | - výškové práce,
| - dopravné. | [8 empty] | - dopravné.
- jednotlivé položky jsou uvedeny včetně montážních prací
| Počty koncových prvků odečteny z digitální verze PD programem Autocad. | [8 empty] | Počty koncových prvků odečteny z digitální verze PD programem Autocad.
| Výměry odměřeny z digitální verze PD programem Autocad z příloh. | [8 empty] | Výměry odměřeny z digitální verze PD programem Autocad z příloh.
| Provedení dle PD. | [8 empty] | Provedení dle PD.
Rekapitulace dílů
|  | Název |  |  | Typ dílu |  |  | Celkem
|  | UMČ |  |  | MON |  |  | 0
|  | K1 Uzbecká 20 |  |  | MON |  |  | 0
|  | K2 Moldavská 19 |  |  | MON |  |  | 0
| Cena celkem bez DPH | [6 empty] | 0
Note on D11: Název
Note on I11: IČO
Note on D12: Ulice
Note on I12: DIČ
Note on C13: PSČ
Note on D13: Ulice

## VzorPolozky (hidden)
Položkový rozpočet
S:
O:
R:

## K0 ÚMČ
Oceněný položkový soupis dodávek, prací a služeb I.Etapa
S: |  | Výstavba kamerových bodů MČ Brno Bohunice – rozšíření městského kamerového dohledového systému MKDS
O: |  | UMČ
R:
P.č. | Číslo položky | Název položky | MJ | množství | cena / MJ | Celkem
Díl: |  | Rozvody D+M |  |  |  | 0
1 | 210000001 | Kabel S/FTP, LSZH+PE, 4PR 23AWG, 4x2x0,5 | m | 210 |  | 0
2 | 210000002 | Kabel CYKY 3x1,5 | m | 90 |  | 0
3 | 210000003 | Lišta vkládací 40/20 | m | 20 |  | 0
4 | 210000004 | Trubka ohebná UV stabilní, černá, 32/24,3mm | m | 5 |  | 0
5 | 210000005 | Trubka pevná UV stabilní, černá, 32/27,9mm | m | 75 |  | 0
6 | 210000006 | Průraz stropem na střechu vč. utěsnění proti vodě | ks | 1 |  | 0
7 | 210000007 | Průraz zdivem do 40mm | ks | 2 |  | 0
8 | 210000008 | Držák antény H+V 35cm, trubka 42mm/2mm, pro stožár 25-75mm, žárový zinek | ks | 4 |  | 0
9 | 210000009 | Podpěra vedení na ploché střechy, beton-plast | ks | 20 |  | 0
10 | 210000010 | Trojnožka dvoudílná 48mm/42mm, 2+2m, na dlaždice, žárový zinek | ks | 1 |  | 0
11 | 210000011 | Betonová dlaždice 50x50x5cm, váha 30kg, (3x3ks) | ks | 9 |  | 0
12 | 210000012 | Gumová tlumící deska pod betonové dlaždice | ks | 3 |  | 0
13 | 210000013 | H drát zemnící 8 FeZn | m | 5 |  | 0
14 | 210000014 | Příslušenství k zemnícímu drátu | kpl | 1 |  | 0
Díl: |  | Kamerový systém D+M |  |  |  | 0
15 | 210000015 | Vodič pevný Cu 10 žluto/zelený | m | 20 |  | 0
16 | 210000016 | Úprava ve stávajícím rozvaděči NN | h | 4 |  | 0
17 | 210000017 | Jistič 16A/B včetně montáže do rozváděče | ks | 1 |  | 0
18 | 210000018 | Elektroměr, jednofázový, podružný, 1xDIN, digitální | ks | 1 |  | 0
19 | 210000019 | Baterie 18Ah, 12V, AGM, nízky obsah výparů dle EN 50272-2 | ks | 2 |  | 0
20 | 210000020 | Venkovní ocel. plechový rozvaděč s místem pro záložní baterii, IP66 pro kamerový bod. Rozváděč vyhovuje požadavkům EN 61439-1, zámek s vložkou FAB . Musí být možnost do rozváděče osazovat zařízení jiných výrobců. Min. rozměry: 400x600x200 mm, 230VAC. Vč. montážní sady k přisazení na zeď (na stožár). | ks | 1 |  | 0
21 | 210000021 | Záložní zdroj 280W | ks | 1 |  | 0
22 | 210000022 | Rozšiřující panoramatický modul pro PTZ kamery, který obsahuje čtyři 5MP kamery a dohromady nabízí rozlišení 20MP. Objektivy s f 2.8mm s celkovým horiontálním pokrytím 360° a vertikálním úhlem 84°, IP66, IK10 | ks | 1 |  | 0
23 | 210000023 | Kamera s čipovou sadou ARTPEC-7, Autotracking, WDR 120dB, Zipstream, videoanalýza (detekce pohybu, Autotracking, Active Gate keeper, Fence guard, Motion guard), IP66 | ks | 1 |  | 0
24 | 210000024 | Catalyst 9000 Compact Switch 12 x 10/100/1000 (PoE+) + 2 x 1000Base-T + 2 x 10 Gigabit SFP+ , 240W, Essentials | ks | 1 |  | 0
25 | 210000025 | SNTC-8X5XNBD Catalyst 9000 Compact Switch 12-Port PoE, 1Y | ks | 1 |  | 0
26 | 210000026 | C9200CX Cisco DNA Essentials, 3Y Term License, 12P | ks | 1 |  | 0
27 | 210000027 | 19 in Rackmount for 9200CX switches | ks | 1 |  | 0
28 | 210000028 | Průmyslový switch 2x 1G SFP, 8x ethernet PoE+,++60W per port -40-+70° | ks | 1 |  | 0
29 | 210000029 | SFP modul 20km SM single fiber CISCO | ks | 2 |  | 0
30 | 210000030 | Optický patchcord 10m, SM, SC | ks | 1 |  | 0
31 | 210000031 | Krimpovací konektor RJ 45 pro kabel cat7 | ks | 8 |  | 0
32 | 210000032 | Drobný ektroinstalační materiál | kpl | 1 |  | 0
33 | 210000033 | Diskové pole NEXSAN rozhraní NL-SAS, 3TB | ks | 1 |  | 0
34 | 210000034 | Revize elektro | ks | 1 |  | 0
Díl: |  | Licence |  |  |  | 0
35 | 210000035 | SD karta 64GB pro venkovní instalace | ks | 1 |  | 0
36 | 210000036 | Instalace a konfigurace Archiveru | ks | 1 |  | 0
37 | 210000037 | Instalace a konfigurace SWQL a Win 2012R2 | ks | 1 |  | 0
38 | 210000038 | Instalace a konfigurace kamerového bodu | ks | 1 |  | 0
39 | 210000039 | Instalace a konfigurace SAN Switchů a kontrolerů | ks | 1 |  | 0
40 | 210000040 | Instalace a konfigurace diskového pole | ks | 1 |  | 0
41 | 210000041 | Orginální konzola určená pro otočné kamery | ks | 1 |  | 0
42 | 210000042 | Security center 5.11 licence kamera | ks | 2 |  | 0
43 | 210000043 | Security center 5.11 licence failover kamery (bez licence) | ks | 2 |  | 0
44 | 210000044 | Security center 5.11 SMA pro 1kameru Enterprise 1 rok | ks | 2 |  | 0
45 | 210000045 | Win 2012 R2 device CAL | ks | 1 |  | 0
Díl: |  | Ostatní |  |  |  | 0
46 | 210000046 | PPV | kpl | 1 |  | 0
47 | 210000047 | Dokumentace skutečného provedení dle požadované formy | kpl | 1 |  | 0
48 | 210000048 | Oživení a zprovoznění kamerového systému | hod | 8 |  | 0
49 | 210000049 | Integrace nové kamery do stávající vizualizace na dispečinku | hod | 4 |  | 0
50 | 210000050 | Kamerové zkoušky | hod | 3 |  | 0
51 | 210000051 | Zkušební provoz | hod | 48 |  | 0
52 | 210000052 | Inženýrská činnost | hod | 10 |  | 0

## K1 Uzbecká 20
Oceněný položkový soupis dodávek, prací a služeb I.Etapa
S: |  | Výstavba kamerových bodů MČ Brno Bohunice – rozšíření městského kamerového dohledového systému MKDS
O: |  | K1 Uzbecká 20
R:
P.č. | Číslo položky | Název položky | MJ | množství | cena / MJ | Celkem
Díl: |  | Zemní práce 46M |  |  |  | 0
1 | 460 01-0024.RT1 | Vytýčení kabelové trasy v zastavěném prostoru, délka trasy do 100 m | km | 0.06 |  | 0
2 | 460 03-0011.R00 | Sejmutí drnu | m2 | 20 |  | 0
3 | 460 62-0001.R00 | Položení drnu | m2 | 20 |  | 0
4 | 460 03-0033.RT1 | Vytrhání kostek drobných, lože písek, nezalité sp., z plochy do 5 m2 | m2 | 4.5 |  | 0
5 | 460 03-0061.RZ1 | Kladení dlažby do lože z písku, ze stávajících dlaždic | m2 | 4.5 |  | 0
6 | 460 05-0602.R00 | Jáma pro stožár, hornina třídy 3-4, ručně | m3 | 1.5 |  | 0
7 | 460 08-0001.RT1 | Betonový základ do zeminy bez bednění, uložení betonu do výkopu | m3 | 1.5 |  | 0
8 | 460 20-0153.RT2 | Výkop kabelové rýhy 35/70 cm hor.3, ruční výkop rýhy | m | 60 |  | 0
9 | 460 42-0018.R00 | Zřízení kabelového lože v rýze š.do 35 cm z písku | m | 60 |  | 0
10 | 460 49-0026.R00 | Deska krycí kabelová plastová, šířka 250 mm | m | 60 |  | 0
11 | Vlastní | Fólie výstražná z PVC, šířka 33 cm | m | 60 |  | 0
12 | 460 57-0153.R00 | Zához rýhy 35/70 cm, hornina třídy 3, se zhutněním | m | 60 |  | 0
13 | 460 62-0006.RT1 | Osetí povrchu trávou, včetně dodávky osiva | m2 | 20 |  | 0
14 | 460 68-0025.RT1 | Průraz zdivem v cihlové zdi tloušťky 100 cm, plochy do 0,25 m2 | ks | 1 |  | 0
15 | 210000001 | Utěsnění průrazu proti vodě | ks | 1 |  | 0
16 | 210000002 | Geodetické zaměření před záhozem | kpl | 1 |  | 0
17 | 210000003 | Stožár KAM 7-159/133/114 Z výška 7m pro kamerové systémy | ks | 1 |  | 0
18 | 210000004 | Chránička ohebná KOPOFLEX, 450N 90/75mm | m | 9 |  | 0
19 | 210000005 | Chránička ohebná KOPOFLEX, 450N 50/41mm | m | 60 |  | 0
20 | 210000006 | Chránička HDPE 40 | m | 60 |  | 0
21 | 210000007 | Trubka Furowell PE-HD DN300 Ø346/300mm, PE, černá | m | 1.5 |  | 0
22 | 210000008 | Vnitřní a vnější šalování pro patku stožáru | kpl | 1 |  | 0
23 | 210000009 | Zásypový a podsypový štěrk 2-4 mm | m3 | 0.5 |  | 0
24 | 210000010 | Pásovina zemnící 30x4mm FeZn | m | 20 |  | 0
25 | 210000011 | Mobilní oplocení/zábrana kolem výkopu | bm/den | 120 |  | 0
26 | 210000012 | Příslušenství k zemnící pásovině | kpl | 1 |  | 0
Díl: |  | Rozvody |  |  |  | 0
27 | 210000013 | Kabel S/FTP, LSZH+PE, 4PR 23AWG, 4x2x0,5 | m | 15 |  | 0
28 | 210000014 | Kabel CYKY 3x1,5 | m | 100 |  | 0
29 | 210000015 | Optický kabel SM, 12 vláken G.652.D, konstrukce CLT s gelem, 250um primární ochrana, univerzální plášť, CPR Eca, pr. 5.4mm, DIN kód: J/A--DQ((BN))H12F, kód ID KDP: AE02 | m | 180 |  | 0
30 | 210000016 | Lišta vkládací 40/20 | m | 20 |  | 0
31 | 210000017 | Trubka ohebná UV stabilní, černá, 25/18,3MM | m | 15 |  | 0
32 | 210000018 | Drobný elektroinstalační matetiál | kpl | 1 |  | 0
33 | 210000019 | Držák antény H+V 35cm, trubka 42mm/2mm, pro stožár 25-75mm, žárový zinek | ks | 1 |  | 0
Díl: |  | Kamerový systém |  |  |  | 0
34 | 210000020 | Vodič pevný Cu 10 žluto/zelený | m | 10 |  | 0
35 | 210000021 | Úprava ve stávajícím rozvaděči NN | h | 4 |  | 0
36 | 210000022 | Jistič 16A/B včetně montáže do rozváděče | ks | 1 |  | 0
37 | 210000023 | Elektroměr, jednofázový, podružný, 1xDIN, digitální | ks | 1 |  | 0
38 | 210000024 | Baterie 18Ah, 12V, AGM, nízky obsah výparů dle EN 50272-2 | ks | 4 |  | 0
39 | 210000025 | Venkovní ocel. plechový rozvaděč s místem pro záložní baterii, IP66 pro kamerový bod. Rozváděč vyhovuje požadavkům EN 61439-1, zámek s vložkou FAB . Musí být možnost do rozváděče osazovat zařízení jiných výrobců. Min. rozměry: 400x600x200 mm, 230VAC. Vč. montážní sady k přisazení na zeď (na stožár). | ks | 2 |  | 0
40 | 210000026 | Záložní zdroj 280W | ks | 2 |  | 0
41 | 210000027 | Optická kazeta s držákem na DIN35 | ks | 2 |  | 0
42 | 210000028 | Optická krabička pro 6portů + optický adapter LC duplex | ks | 2 |  | 0
43 | 210000029 | Průmyslový switch 2x 1G SFP, 2x ethernet PoE+,++60W per port -40-+70° | ks | 2 |  | 0
44 | 210000030 | SFP modul 20km SM single fiber CISCO | ks | 2 |  | 0
45 | 210000031 | Patchcord FTP RJ 45/RJ45 cat.7, 1m | ks | 1 |  | 0
46 | 210000032 | Optický patchcord LC-LC 9/125, 1m, duplex | ks | 2 |  | 0
47 | 210000033 | Krimpovací konektor RJ 45 pro kabel cat7 | ks | 4 |  | 0
48 | 210000034 | Drobný ektroinstalační materiál | kpl | 1 |  | 0
49 | 210000035 | Revize elektro | ks | 1 |  | 0
50 | 210000036 | Rádiový spoj, 70 GHz, licence 1 Gbps HD, s 0,5ft ext. anténou, vč. mounting. kitů a PoE zdrojů, jeden pár | ks | 1 |  | 0
51 | 210000037 | Rozšiřující panoramatický modul pro PTZ kamery, který obsahuje čtyři 5MP kamery a dohromady nabízí rozlišení 20MP. Objektivy s f 2.8mm s celkovým horiontálním pokrytím 360° a vertikálním úhlem 84°, IP66, IK10 | ks | 1 |  | 0
52 | 210000038 | Kamera s čipovou sadou ARTPEC-7, Autotracking, WDR 120dB, Zipstream, videoanalýza (detekce pohybu, Autotracking, Active Gate keeper, Fence guard, Motion guard), IP66 | ks | 1 |  | 0
53 | 210000039 | Svár optického vlákna | ks | 4 |  | 0
54 | 210000040 | Měření optického kabelu na vln. dl. 1310nm, 1550nm, 1625 (1610nm), metoda OTDR a útlum vláken, přímá metoda -závěrečné měření po montáži, vyhodnocení vč. protokolu | ks | 4 |  | 0
55 | 210000041 | Diskové pole NEXSAN rozhraní NL-SAS, 3TB | ks | 2 |  | 0
Díl: |  | Licence |  |  |  | 0
56 | 210000042 | SD karta 64GB pro venkovní instalace | ks | 2 |  | 0
57 | 210000043 | Instalace a konfigurace Archiveru | ks | 1 |  | 0
58 | 210000044 | Instalace a konfigurace SWQL a Win 2012R2 | ks | 1 |  | 0
59 | 210000045 | Instalace a konfigurace kamerového bodu | ks | 1 |  | 0
60 | 210000046 | Instalace a konfigurace SAN Switchů a kontrolerů | ks | 1 |  | 0
61 | 210000047 | Instalace a konfigurace diskového pole | ks | 2 |  | 0
63 | 210000048 | Orginální konzola určená pro otočné kamery | ks | 1 |  | 0
64 | 210000049 | Security center 5.11 licence kamera | ks | 2 |  | 0
65 | 210000050 | Security center 5.11 licence failover kamery (bez licence) | ks | 2 |  | 0
66 | 210000051 | Security center 5.11 SMA pro 1kameru Enterprise 1 rok | ks | 2 |  | 0
67 | 210000052 | Win 2012 R2 device CAL | ks | 1 |  | 0
68 | 210000053 | Licence kryptování MW spoje | ks | 1 |  | 0
Díl: |  | Ostatní |  |  |  | 0
69 | 210000054 | PPV | kpl | 1 |  | 0
70 | 210000055 | Dokumentace skutečného provedení dle požadované formy | kpl | 1 |  | 0
71 | 210000056 | Oživení a zprovoznění kamerového systému | hod | 8 |  | 0
72 | 210000057 | Integrace nové kamery do stávající vizualizace na dispečinku | hod | 4 |  | 0
73 | 210000058 | Kamerové zkoušky | hod | 3 |  | 0
75 | 210000059 | Zkušební provoz | hod | 48 |  | 0
76 | 210000060 | Inženýrská činnost | hod | 10 |  | 0

## K2 Moldavská 19
Oceněný položkový soupis dodávek, prací a služeb I.Etapa
S: |  | Výstavba kamerových bodů MČ Brno Bohunice – rozšíření městského kamerového dohledového systému MKDS
O: |  | K2 Moldavská 19
R:
P.č. | Číslo položky | Název položky | MJ | množství | cena / MJ | Celkem
Díl: |  | Rozvody |  |  |  | 0
1 | 210000001 | Kabel S/FTP, LSZH+PE, 4PR 23AWG, 4x2x0,5 | m | 60 |  | 0
2 | 210000002 | Kabel CYKY 3x1,5 | m | 10 |  | 0
3 | 210000003 | Lišta vkládací 40/20 | m | 4 |  | 0
4 | 210000004 | Trubka ohebná UV stabilní, černá, 32/24,3mm | m | 10 |  | 0
5 | 210000005 | Trubka pevná UV stabilní, černá, 32/27,9mm | m | 30 |  | 0
6 | 210000006 | Podpěra vedení na ploché střechy, beton-plast | ks | 60 |  | 0
7 | 210000007 | Trojnožka dvoudílná 48mm/42mm, 2+2m, na dlaždice, žárový zinek | ks | 2 |  | 0
8 | 210000008 | Betonová dlaždice 50x50x5cm, váha 30kg, (3x3ks) | ks | 18 |  | 0
9 | 210000009 | Gumová tlumící deska pod betonové dlaždice | ks | 6 |  | 0
10 | 210000010 | Výložník z trubky 48mm/42mm, 1,5m + úchyt na kameru - Zakázková výroba | ks | 2 |  | 0
11 | 210000011 | H drát zemnící 8 FeZn | m | 10 |  | 0
12 | 210000012 | Příslušenství k zemnícímu drátu | kpl | 2 |  | 0
13 | 210000013 | Odkrytování a zakrytování stávajícího NN žlabu | kpl | 1 |  | 0
14 | 210000014 | Držák antény H+V 35cm, trubka 42mm/2mm, pro stožár 25-75mm, žárový zinek | ks | 1 |  | 0
15 | 210000015 | Drobný elektroinstalační matetiál | kpl | 1 |  | 0
Díl: |  | Kamerový systém |  |  |  | 0
16 | 210000016 | Vodič pevný Cu 10 žluto/zelený | m | 10 |  | 0
17 | 210000017 | Úprava ve stávajícím rozvaděči NN | h | 4 |  | 0
18 | 210000018 | Jistič 16A/B včetně montáže do rozváděče | ks | 1 |  | 0
19 | 210000019 | Elektroměr, jednofázový, podružný, 1xDIN, digitální | ks | 1 |  | 0
20 | 210000020 | Baterie 18Ah, 12V, AGM, nízky obsah výparů dle EN 50272-2 | ks | 2 |  | 0
21 | 210000021 | Venkovní ocel. plechový rozvaděč s místem pro záložní baterii, IP66 pro kamerový bod. Rozváděč vyhovuje požadavkům EN 61439-1, zámek s vložkou FAB . Musí být možnost do rozváděče osazovat zařízení jiných výrobců. Min. rozměry: 400x600x200 mm, 230VAC. Vč. montážní sady k přisazení na zeď (na stožár). | ks | 1 |  | 0
22 | 210000022 | Záložní zdroj 280W | ks | 1 |  | 0
23 | 210000023 | Průmyslový switch 2x 1G SFP, 3x ethernet PoE+,++60W per port -40-+70° | ks | 1 |  | 0
24 | 210000024 | Patchcord FTP RJ 45/RJ45 cat.7, 1m | ks | 4 |  | 0
25 | 210000025 | Krimpovací konektor RJ 45 pro kabel cat7 | ks | 6 |  | 0
26 | 210000026 | Drobný elektroinstalační materiál | kpl | 1 |  | 0
27 | 210000027 | Revize elektro | ks | 1 |  | 0
28 | 210000028 | Rádiový spoj, 70 GHz, licence 1 Gbps HD, s 0,5ft ext. anténou, vč. mounting. kitů a PoE zdrojů, jeden pár | ks | 1 |  | 0
29 | 210000029 | Rozšiřující panoramatický modul pro PTZ kamery, který obsahuje čtyři 5MP kamery a dohromady nabízí rozlišení 20MP. Objektivy s f 2.8mm s celkovým horiontálním pokrytím 360° a vertikálním úhlem 84°, IP66, IK10 | ks | 2 |  | 0
30 | 210000030 | Kamera s čipovou sadou ARTPEC-7, Autotracking, WDR 120dB, Zipstream, videoanalýza (detekce pohybu, Autotracking, Active Gate keeper, Fence guard, Motion guard), IP66 | ks | 2 |  | 0
31 | 210000031 | Diskové pole NEXSAN rozhraní NL-SAS, 3TB | ks | 2 |  | 0
Díl: |  | Licence |  |  |  | 0
32 | 210000032 | SD karta 64GB pro venkovní instalace | ks | 2 |  | 0
33 | 210000033 | Instalace a konfigurace Archiveru | ks | 1 |  | 0
34 | 210000034 | Instalace a konfigurace SWQL a Win 2012R2 | ks | 1 |  | 0
35 | 210000035 | Instalace a konfigurace kamerového bodu | ks | 1 |  | 0
36 | 210000036 | Instalace a konfigurace SAN Switchů a kontrolerů | ks | 1 |  | 0
37 | 210000037 | Instalace a konfigurace diskového pole | ks | 2 |  | 0
38 | 210000038 | Orginální konzola určená pro otočné kamery | ks | 2 |  | 0
39 | 210000039 | Security center 5.11 licence kamera | ks | 4 |  | 0
40 | 210000040 | Security center 5.11 licence failover kamery (bez licence) | ks | 4 |  | 0
41 | 210000041 | Security center 5.11 SMA pro 1kameru Enterprise 1 rok | ks | 4 |  | 0
42 | 210000042 | Win 2012 R2 device CAL | ks | 4 |  | 0
43 | 210000043 | Licence kryptování MW spoje | ks | 1 |  | 0
Díl: |  | Ostatní |  |  |  | 0
44 | 210000044 | PPV | kpl | 1 |  | 0
45 | 210000045 | Dokumentace skutečného provedení dle požadované formy | kpl | 1 |  | 0
46 | 210000046 | Oživení a zprovoznění kamerového systému | hod | 8 |  | 0
47 | 210000047 | Integrace nové kamery do stávající vizualizace na dispečinku | hod | 4 |  | 0
48 | 210000048 | Kamerové zkoušky | hod | 6 |  | 0
50 | 210000050 | Zkušební provoz | hod | 48 |  | 0
51 | 210000051 | Inženýrská činnost | hod | 10 |  | 0