## List1
Příloha č. 1 |  | Počet kusů: 1 | Hodnota dodavatele: ANO/NE popřípadě doplnění číselné hodnoty
Kategorie furgon | Technická specifikace
Parametr | Požadavek | Úrověň parametru
Celková hmotnost (kg) | 3500 | MAX
Užitečná hmotnost | 600 | MIN
Kategorie vozidla | N1 | PEVNÝ
Motor:
Palivo | Nafta | PEVNÝ
Zdvihový objem (cm3) | 1950 | MIN
Výkon (kW) | 110 | MIN
Exhalační morma | EU 6d | MIN
Převodovka:
Druh | Manuální | MIN
Počet stupňů | 5 | MIN
Karoserie:
Typ | VAN | PEVNÝ
Počet míst | 3 | MIN
Délka nákladového prostotu (mm) | 3700 mm | MIN
Zadní dveře nákl. Prostoru | Dvoukřídlé | PEVNÝ
Úhel otevření zadních dveří nálk. prost. | 250 | Min
Posuvné boční dveře nákl. prostoru | Vpravo (strana spolujezdce) | MIN
Plechová výplň zadních dvěří | ANO | PEVNÝ
Výška nákladového prostoru (mm) | 1800 mm | MIN
Barva | Oranžová RALL 2011 | PEVNÝ
Celková délka vozidla | 6100 mm | Max
Rozvor | 4000 mm - 4200 mm | Od do
Samostatně uzamykatelná kabina bez ohledu na otevřený nákladový prostor | ANO | PEVNÝ
Kola
Materiál disků | Ocel | MIN
Rozměr | 15" | MIN
Sada zimních kol vč. disků | Ano | Pevný
Rezervní kolo | ANO | PEVNÝ
Výbava:
ABS | ANO | PEVNÝ
Zpětná zrcátka | Zevnitř el. Ovládané + Výhřev | MIN
Posilovač řízení | ANO | PEVNÝ
Centrální zamykání s dálkovým ovládáním | S odděleným zamykáním zavazadlového prostoru | PEVNÝ
Klimatizace | Manuální | MIN
Výškově nastavitelné sedadlo řidiče | ANO | PEVNÝ
Palubní PC | ANO | MIN
Elektricky ovládaná okna | Přední | MIN
Parkovací senzor | Vzadu | MIN
Automatické rozsvícení světel,denní svícení | ANO | MIN
Radio s bluetooth | ANO | PEVNÝ
Tažné zařízení | ANO | PEVNÝ
Záruka | 60 měsíců | PEVNÝ
Plnohodnotný klíč vč. DO | 2 Ks | MIN
Mimo uvedenou technickou specifikaci vozidlo bude vybaveno následujícími doplňky, jejíž uspořádání (místně) bude specifikováno s výhercem zakázky:
Osvětlení nákladového prostoru po celé délce vozidla min 3 led pásky s vypínačem u každého vstupu do nákladového prostoru
Regál po celé délce jedné strany, připevněný ke karoserii vozidla pro přepravu: vibrační desky, kbelíky 2 ks, 6 x uzavíratelné šuplíky pro nářadí, 2x uzavíratelná skříň pro nářadí, police přes celou délku regálu, místo pro ukládání vlastního vybavení, opatřené zábranou proti vypadnutí
Prostor nad kabinou pro uložení dopravních značek se zábranou proti pohybu při jízdě
Kontejner pro přepravu sorbentu min 120 l
prostor pro uložení patek pro dopravní značení u bočního výstupu z nákladového prostoru
10x hák pro upevnění nářadí (lopaty, smetáky apod.)
Měnič napětí 230v
Kotvící oka ve stropě nákladového prostoru 4ks