## List1
Předpokladaný počet kusů: 3
Příloha č. Technická specifikace
Parametr | Požadavek | Úrověň parametru | Hodnota dodavatele
Motor:
Palivo | BENZÍN | PEVNÝ
Zdvihový objem (cm3) | 900 | MIN
Výkon (kW) | 70 | MIN
Exhalační morma | EU 6 | MIN
Převodovka:
Druh | MANUÁLNÍ | MIN
Počet stupňů | 5 | MIN
Karoserie:
Typ | 5-DVÉŘOVÁ | PEVNÝ
Počet míst | 5 | MIN
Celková délka vozidla (mm) | od 3900 do 4200 | Od-Do
Celková šířka vozidla vč. zpětných zrcátek (mm) | 2000 | MAX
Rozvor (mm) | 2500 | MIN
Objem zavazadlového prostoru (l) | 350 | MIN
Barva | BÍLÁ | PEVNÝ
Kola
Materiál disků | OCELOVÉ S PLAST. KRYT. | MIN
Rozměr | 15" | MIN
Výbava:
Asistent udržování jízdního pruhu (Lane Assist) | ANO | PEVNÝ
Vyhřívání předních sedadel | ANO | MIN
Funkce Coming Home a Leaving Home | ANO | PEVNÝ
Tříbodové automatické bezpečnostní pásy zadní vnějšíse štítkem ECE | ANO | PEVNÝ
Osvětlení zavazadlového prostoru | ANO | PEVNÝ
Klíček pro systém zamykání s dálkovým ovládáním | ANO | PEVNÝ
Boční airbag vpředu, s hlavovým airbagem | ANO | PEVNÝ
Výškově nastavitelné sedadlo řidiče a spolujezdce | ANO | PEVNÝ
Ukazatel stavu kapaliny do ostřikovačů | ANO | PEVNÝ
Airbag na straně řidiče a spolujezdce s deaktivacíairbagu na str. spolujezdce, bez kolenního airbagu | ANO | PEVNÝ
Upínací přípravek v zavazadlovém prostoru | ANO | PEVNÝ
Kontrola zapnutí bezpečnostního pásu, el. kontakt vzámku | ANO | PEVNÝ
Sada na opravu pneumatik | ANO | PEVNÝ
Střední loketní opěrka vpředu | ANO | PEVNÝ
Elektronický imobilizér | ANO | PEVNÝ
Infotainment Media 8" | ANO | PEVNÝ
Stěrač zadního okna s ostřikovačem astupňovým intervalem stírání | ANO | PEVNÝ
Elektrické ovládání oken vpředu a vzadu | ANO | PEVNÝ
DAB - digitální radiopříjem | ANO | PEVNÝ
Čelní okno, tepelně izolační sklo | ANO | PEVNÝ
Boční okna a zadní okno z tepelně izolačníhoskla | ANO | PEVNÝ
Světelný senzor | ANO | PEVNÝ
LED hlavní světlomety | ANO | PEVNÝ
Parkovací senzory vzadu | ANO | PEVNÝ
Regulace sklonu světlometů | ANO | PEVNÝ
2x USB-C vpředu (datové) | ANO | PEVNÝ
Vnitřní zpětné zrcátko se zatmavováním | ANO | PEVNÝ
Bluetooth | ANO | PEVNÝ
Jízdní asistenty | SYSTÉM JIZDNÍ STABILITY (ESP), ASISTENT ROZJEZDU DO KOPCE | PEVNÝ
ABS | ANO | PEVNÝ
Zpětná zrcátka | OVL.ZEVNITŘ MECH,.VÝHŘEV | MIN
Denní svícení LED | ANO | PEVNÝ
Posilovač řízení | ANO | PEVNÝ
Kontrola tlaku v pneumatikách | ANO | PEVNÝ
Centrální zamykání s dálkovým ovládáním | ANO | PEVNÝ
Klimatizace | MECHANICKÁ | MIN
Vyhřívání sedadel | PŘEDNÍ | MIN
Potah sedadel | LÁTKA | MIN
Palubní PC s ukazatelem venk. Teploty | ANO | MIN
Multifunkční volant | PRO OVLÁDÁNÍ HOVORŮ | MIN
Automatické rozsvícení světel, děšťový senzor | ANO | PEVNÝ
Audiovýbava | RADIO, BLUETOOTH PRO MOBILNÍ TELEFON | MIN