## List1
Příloha č. 1 kupní smlouvy dílčí části 2 |  | Počet kusů: 1 | Hodnota dodavatele: ANO/NE popřípadě doplnění číselné hodnoty
Kategorie furgon | Technická specifikace
Parametr | Požadavek | Úrověň parametru
Celková hmotnost (kg) | 3500 | MAX
Užitečná hmotnost | 500 | MIN
Karoserie | Furgon/pick up | PEVNÝ
Kategorie vozidla | N1 | PEVNÝ
Motor:
Palivo | Nafta/benzín | PEVNÝ
Zdvihový objem (cm3) | 1900 | MIN
Výkon (kW) | 110 | MIN
Exhalační morma | EU 6d | MIN
Převodovka:
Druh | Manuální | MIN
Počet stupňů | 5 | MIN
Karoserie:
Typ | VAN | PEVNÝ
Počet míst | 3 | MIN
Délka nákladového prostotu (mm) | 3500 mm | MIN
Zadní dveře nákl. Prostoru | Dvoukřídlé | PEVNÝ
Úhel otevření zadních dveří nálk. prost. | 250 | Min
Posuvné boční dveře nákl. prostoru | Vpravo (strana spolujezdce) | MIN
Celková výška vozidla (mm) | 2000 mm | MAX
Barva lakování | Oranžová RALL 2011 | PEVNÝ
Celková délka vozidla | 6400 mm | Max
Rozvor | 4200 mm - 4400 mm | Od do
Samostatně uzamykatelná kabina bez ohledu na otevřený nákladový prostor | ANO | PEVNÝ
Kola
Materiál disků | Ocel | MIN
Rozměr | 15" | MIN
Rezervní kolo | ANO | PEVNÝ
Výbava:
ABS | ANO | PEVNÝ
Zpětná zrcátka | Zevnitř el. Ovládané + Výhřev | MIN
Posilovač řízení | ANO | PEVNÝ
Centrální zamykání s dálkovým ovládáním | S odděleným zamykáním zavazadlového prostoru | PEVNÝ
Klimatizace | Manuální | MIN
Výškově nastavitelné sedadlo řidiče | ANO | PEVNÝ
Palubní PC | ANO | MIN
Elektricky ovládaná okna | Přední | MIN
Parkovací senzor | Vzadu | MIN
Automatické rozsvícení světel,denní svícení | ANO | MIN
Radio s bluetooth | ANO | PEVNÝ
Tažné zařízení | ANO | PEVNÝ
Záruka | 60 měsíců | PEVNÝ
Plnohodnotný klíč vč. DO | 2 Ks | MIN