## Úvod
KNIHA
SVÍTIDEL |  | U1 lighting s.r.o. Sídlo a showroom Brno Nejedlého 373/1, 638 00 Brno-Lesná
www.u1.lighting
Název projektu: | Revitalizace osvětlení BKOM - Areál Masná, Brno
Vypracoval: | Lukáš Hanák, hanak@u1l.cz, 727 839 222
Vyřizuje: | Jiří Vévoda |  | Datum zpracování: | 2025-09-08

## A
KARTA SVÍTIDLA |  | A | www.u1.lighting
Název projektu: | Revitalizace osvětlení BKOM - Areál Masná, Brno
Popis svítidla: | Přisazené kruhové svítidlo SF SLIM RD 200, LED, 10W, 4000K, bílé provedení, montáž na strop/stěnu, IP65, materiál PC, průměr 200 mm
Vypracoval: | Lukáš Hanák, hanak@u1l.cz, 727 839 222
Vyřizuje: | Jiří Vévoda

## B1
KARTA SVÍTIDLA |  | B1 | www.u1.lighting
Název projektu: | Revitalizace osvětlení BKOM - Areál Masná, Brno
Popis svítidla: | Panelové svítidlo PL COMP 600 V, LED, 33W, 4000K, s redukcí oslnění UGR<19, opálový difuzor, bílé provedení, montáž do kazetového stropu, rozměry 595x595 mm
Vypracoval: | Lukáš Hanák, hanak@u1l.cz, 727 839 222
Vyřizuje: | Jiří Vévoda

## B2
KARTA SVÍTIDLA |  | B2 | www.u1.lighting
Název projektu: | Revitalizace osvětlení BKOM - Areál Masná, Brno
Popis svítidla: | Panelové svítidlo PL COMP 600 V, LED, 33W, 4000K, s redukcí oslnění UGR<19, opálový difuzor, bílé provedení, přisazené (montáž do rámečku MOUNT KIT H70 VAL), rozměry 595x595 mm
Vypracoval: | Lukáš Hanák, hanak@u1l.cz, 727 839 222
Vyřizuje: | Jiří Vévoda

## B3
KARTA SVÍTIDLA |  | B3 | www.u1.lighting
Název projektu: | Revitalizace osvětlení BKOM - Areál Masná, Brno
Popis svítidla: | Panelové svítidlo PL COMP 1200 V, LED, 33W, 4000K, s redukcí oslnění UGR<19, opálový difuzor, bílé provedení, montáž do kazetového stropu, rozměry 1195x295 mm
Vypracoval: | Lukáš Hanák, hanak@u1l.cz, 727 839 222
Vyřizuje: | Jiří Vévoda

## C1
KARTA SVÍTIDLA |  | C1 | www.u1.lighting
Název projektu: | Revitalizace osvětlení BKOM - Areál Masná, Brno
Popis svítidla: | Lineární přisazené svítidlo LN SF 1200 P, LED, 32W, 4000K, opálový difuzor, bílé provedení, IP44, délka 1176 mm
Vypracoval: | Lukáš Hanák, hanak@u1l.cz, 727 839 222
Vyřizuje: | Jiří Vévoda

## C2
KARTA SVÍTIDLA |  | C2 | www.u1.lighting
Název projektu: | Revitalizace osvětlení BKOM - Areál Masná, Brno
Popis svítidla: | Lineární přisazené svítidlo LN SF 600 P, LED, 18W, 4000K, opálový difuzor, bílé provedení. IP44, délka 608 mm
Vypracoval: | Lukáš Hanák, hanak@u1l.cz, 727 839 222
Vyřizuje: | Jiří Vévoda

## D1a
KARTA SVÍTIDLA |  | D1b | www.u1.lighting
Název projektu: | Revitalizace osvětlení BKOM - Areál Masná, Brno
Popis svítidla: | Přisazené kancelářské svítidlo Sinclair PL 1203040NWBL UGR<19, LED, 40W, 4 000K, bílé provedení 1195 x 295 x 30 mm, Backlit rám 1200 x 300 x 50 mm (nutno dokoupit Backlit rám samostatně)
Vypracoval: | Lukáš Hanák, hanak@u1l.cz, 727 839 222
Vyřizuje: | Jiří Vévoda

## D2a
KARTA SVÍTIDLA |  | D2a | www.u1.lighting
Název projektu: | Revitalizace osvětlení BKOM - Areál Masná, Brno
Popis svítidla: | Závěsné lineární kancelářské svítidlo LN INDV D 1500, LED, 52W, 4000K, s redukcí oslnění UGR<19, opálová optika, bílé provedení, délka 1475 mm
Vypracoval: | Lukáš Hanák, hanak@u1l.cz, 727 839 222
Vyřizuje: | Jiří Vévoda

## D2b
KARTA SVÍTIDLA |  | D2b | www.u1.lighting
Název projektu: | Revitalizace osvětlení BKOM - Areál Masná, Brno
Popis svítidla: | Přisazené lineární kancelářské svítidlo LN INDV D 1500, LED, 52W, 4000K, s redukcí oslnění UGR<19, opálová optika, bílé provedení, délka 1475 mm
Vypracoval: | Lukáš Hanák, hanak@u1l.cz, 727 839 222
Vyřizuje: | Jiří Vévoda

## E1
KARTA SVÍTIDLA |  | E1 | www.u1.lighting
Název projektu: | Revitalizace osvětlení BKOM - Areál Masná, Brno
Popis svítidla: | Přisazené prachotěsné svítidlo DP VAL 1200, LED, 40W, 4000K, IP65, bílé provedení, opálový difuzor, délka 1200 mm
Vypracoval: | Lukáš Hanák, hanak@u1l.cz, 727 839 222
Vyřizuje: | Jiří Vévoda

## E2
KARTA SVÍTIDLA |  | E2 | www.u1.lighting
Název projektu: | Revitalizace osvětlení BKOM - Areál Masná, Brno
Popis svítidla: | Přisazené prachotěsné svítidlo DP VAL 1500, LED, 50W, 4000K, IP65, bílé provedení, opálový difuzor, délka 1500 mm
Vypracoval: | Lukáš Hanák, hanak@u1l.cz, 727 839 222
Vyřizuje: | Jiří Vévoda

## F1
KARTA SVÍTIDLA |  | F1 | www.u1.lighting
Název projektu: | Revitalizace osvětlení BKOM - Areál Masná, Brno
Popis svítidla: | Přisazené reflektorové svítidlo FL COMP V, LED, 50W, 4000K, skleněný difuzor, IP65, černé provedení, rozměry 106x170 mm
Vypracoval: | Lukáš Hanák, hanak@u1l.cz, 727 839 222
Vyřizuje: | Jiří Vévoda

## F2
KARTA SVÍTIDLA |  | F2 | www.u1.lighting
Název projektu: | Revitalizace osvětlení BKOM - Areál Masná, Brno
Popis svítidla: | Přisazené reflektorové svítidlo FL COMP SEN V se senzorem pohybu, LED, 50W, 4000K, skleněný difuzor, IP65, černé provedení, rozměry 202x170 mm
Vypracoval: | Lukáš Hanák, hanak@u1l.cz, 727 839 222
Vyřizuje: | Jiří Vévoda

## G
KARTA SVÍTIDLA |  | G | www.u1.lighting
Název projektu: | Revitalizace osvětlení BKOM - Areál Masná, Brno
Popis svítidla: | Veřejné svítidlo s montáží na výložník SL AREA SPD, LED, 30W, 3000K, PC difuzor, IP66, černé provedení, rozměry 448x172 mm
Vypracoval: | Lukáš Hanák, hanak@u1l.cz, 727 839 222
Vyřizuje: | Jiří Vévoda

## H
KARTA SVÍTIDLA |  | H | www.u1.lighting
Název projektu: | Revitalizace osvětlení BKOM - Areál Masná, Brno
Popis svítidla: | Přisazené nástěnné svítidlo STRETTA wall, LED, 20W, 4000K, opálový difuzor, IP44, bílé provedení, délka 900 mm
Vypracoval: | Lukáš Hanák, hanak@u1l.cz, 727 839 222
Vyřizuje: | Jiří Vévoda

## L
KARTA SVÍTIDLA |  | D1a | www.u1.lighting
Název projektu: | Revitalizace osvětlení BKOM - Areál Masná, Brno
Popis svítidla: | Zapuštěné kancelářské svítidlo Sinclair PL 1203040NWBL UGR<19, LED, 40W, 4 000K, bílé provedení 1195 x 295 x 30 mm
Vypracoval: | Lukáš Hanák, hanak@u1l.cz, 727 839 222
Vyřizuje: | Jiří Vévoda