## List1
Multifunkční hala Brno
Parkovací systém- Výkaz výměr
Název zařízení | Počet ks | Cena/ks | Cena Celkem
Parkoviště P1
Vjezdový stojan vybavený: lístek čárový nebo QR kód, dotykový displej na čelním panelu , možnost zobrazení návodu alespoň ve 3 jazycích, I/O board nebo jistič pro vypnutí stojanu, zásobník(y) lístků na 5.000 ks nebo 10.000 ks,topení, ventilátor pro chlazení, zabudovaná QR čtečka, čtečka RFID karet, VoIP pro komunikaci s obsluhou, ochrana štěrbiny proti dešťové vodě, barevné provedení šedé, servisní zásuvka, příprava stojanu na instalaci čtečky bankovní karty, základový rám pro stojan. Reklamní displej na bočním panelu ze strany příjezdu vozidla pro zobrazování dynamického ceníku. | 2 | 0 | 0
Výjezdový stojan vybavený: lístek čárový kód nebo QR kód, interní čtečka pro zpracování lístku ze všech stran, externí čtečka lístků, dotykový displej na čelním panelu, možnost zobrazení návodu alespoň ve 3 jazycích, I/O board nebo jistič pro vypnutí stojanu, topení, ventilátor pro chlazení, zabudovaná QR čtečka, čtečka RFID karet, VoIP pro komunikaci s obsluhou, ochrana štěrbiny proti dešťové vodě, barevné provedení šedé, servisní zásuvka, příprava stojanu na instalaci čtečky bankovní karty, bez tiskárny účtenek ( doklad on line),základový rám pro stojan. | 1 | 0 | 0
Závorový stojan, břevno rovné 3,0m s LED podsvícením, barevné provedení stojanu šedé, základový rám pro stojan. | 3 | 0 | 0
Indukční smyčky | 6 | 0 | 0
Zábrana proti najetí vozidla do stojanu ocelová 400 mm | 6 | 0 | 0
Kamery na čtení RZ vozidla s podporou livestreamu integrované do výjezdového stojnau, nebo včetně samostatného stojanu nebo sloupku a mechanické zábrany proti najetí vozidla do stojanu nebo sloupku ocelové 400 mm | 3 | 0 | 0
Automatická pokladna vybavená: lístek čárový kód nebo QR kód, externí nebo interní čtečka lístků, dotykový displej nejméně 10 palců, osvětlený okraj pokladny, možnost zobrazení návodu alespoň ve 3 jazycích, příjem až 12 druhů mincí (Kč a EUR), vracení nejméně 4 druhů mincí (Kč), čtečka bankovek s přijímáním nejméně 4 druhů bankovek a vracením nejméně 2 druhů, s fyzickou mezipokladnou,vyhřívání, chlazení větrákem , funkce při ztrátě lístku možnost dohledání vozidla dle RZ nebo ztracený lístek, zabudovaná RFID čtečka, barevné provedení šedá, VoIP pro komunikaci s obsluhou, tiskárna účtenek, bezobslužný karetní terminál s možností zadávání PINu u plateb nad 500 Kč, zabudovaný alarm při otevření dveří a otřesu pokladny včetně volání na CTD, lokální akustická siréna, servisní zásuvka | 1 | 0 | 0
Přístřešek pro automatickou pokladnu na ochranu proti povětrnostním vlivům, kombinace materiálů sklo a ocel. | 1 | 0 | 0
LED tabule Volno/Obsazeno/Uzavřeno rozměr, velikost dle standardu nabízené technologie | 1 | 0 | 0
Cena za montáž P1 | 1 | 0 | 0
Parkoviště P2 | Počet ks | Cena/ks | Cena Celkem
Vjezdový stojan vybavený: lístek čárový nebo QR kód, dotykový displej na čelním panelu, možnost zobrazení návodu alespoň ve 3 jazycích, I/O board nebo jistič pro vypnutí stojanu, zásobník(y) lístků na 5.000 ks nebo 10.000 ks,topení, ventilátor pro chlazení, zabudovaná QR čtečka, čtečka RFID karet, VoIP pro komunikaci s obsluhou, ochrana štěrbiny proti dešťové vodě, barevné provedení šedé, servisní zásuvka, příprava stojanu na instalaci čtečky bankovní karty, základový rám pro stojan. Reklamní displej na bočním panelu ze strany příjezdu vozidla pro zobrazování dynamického ceníku. | 2 | 0 | 0
Výjezdový stojan vybavený: lístek čárový kód nebo QR kód, interní čtečka pro zpracování lístku ze všech stran, externí čtečka lístků, dotykový displej na čelním panelu, možnost zobrazení návodu alespoň ve 3 jazycích, I/O board nebo jistič pro vypnutí stojanu, topení, ventilátor pro chlazení, zabudovaná QR čtečka, čtečka RFID karet, VoIP pro komunikaci s obsluhou, ochrana štěrbiny proti dešťové vodě, barevné provedení šedé, servisní zásuvka, příprava stojanu na instalaci čtečky bankovní karty, bez tiskárny účtenek ( doklad on line),základový rám pro stojan. | 1 | 0 | 0
Závorový stojan, břevno rovné 3,0m s LED podsvícením, barevné provedení stojanu šedé, základový rám pro stojan. Dvojice „lehkých“ závor proti sobě ( šířka komunikace 6,0 m ). V běžném režimu se bude otevírat jen jedna. Druhá manuálně obsluhou. | 6 | 0 | 0
Indukční smyčky | 9 | 0 | 0
Zábrana proti najetí vozidla do stojanu ocelová 400 mm | 6 | 0 | 0
Kamery na čtení RZ vozidla s podporou livestreamu integrované do výjezdového stojnau, nebo včetně samostatného stojanu nebo sloupku a mechanické zábrany proti najetí vozidla do stojanu nebo sloupku ocelové 400 mm | 3 | 0 | 0
Automatická pokladna vybavená: lístek čárový kód nebo QR kód, externí nebo interní čtečka lístků, dotykový displej nejméně 10 palců, osvětlený okraj pokladny, možnost zobrazení návodu alespoň ve 3 jazycích, příjem až 12 druhů mincí (Kč a EUR), vracení nejméně 4 druhů mincí (Kč), čtečka bankovek s přijímáním nejméně 4 druhů bankovek a vracením nejméně 2 druhů, s fyzickou mezipokladnou,vyhřívání, chlazení větrákem , funkce při ztrátě lístku možnost dohledání vozidla dle RZ nebo ztracený lístek, zabudovaná RFID čtečka, barevné provedení šedá, VoIP pro komunikaci s obsluhou, tiskárna účtenek, bezobslužný karetní terminál s možností zadávání PINu u plateb nad 500 Kč, zabudovaný alarm při otevření dveří a otřesu pokladny včetně volání na CTD, lokální akustická siréna, servisní zásuvka | 1 | 0 | 0
Přístřešek pro automatickou pokladnu na ochranu proti povětrnostním vlivům, kombinace materiálů sklo a ocel. | 1 | 0 | 0
LED tabule Volno/Obsazeno/Uzavřeno rozměr, velikost dle standardu nabízené technologie | 1 | 0 | 0
Cena za montáž P2 | 1 | 0 | 0
Parkoviště P3 | Počet ks | Cena/ks | Cena Celkem
Vjezdový stojan vybavený: lístek čárový nebo QR kód, dotykový displej na čelním panelu, možnost zobrazení návodu alespoň ve 3 jazycích, I/O board nebo jistič pro vypnutí stojanu, zásobník(y) lístků na 5.000 ks nebo 10.000 ks,topení, ventilátor pro chlazení, zabudovaná QR čtečka, čtečka RFID karet, VoIP pro komunikaci s obsluhou, ochrana štěrbiny proti dešťové vodě, barevné provedení šedé, servisní zásuvka, příprava stojanu na instalaci čtečky bankovní karty, základový rám pro stojan. Reklamní displej na bočním panelu ze strany příjezdu vozidla pro zobrazování dynamického ceníku. | 1 | 0 | 0
Výjezdový stojan vybavený: lístek čárový kód nebo QR kód, interní čtečka pro zpracování lístku ze všech stran, externí čtečka lístků, dotykový displej na čelním panelu, možnost zobrazení návodu alespoň ve 3 jazycích, I/O board nebo jistič pro vypnutí stojanu, topení, ventilátor pro chlazení, zabudovaná QR čtečka, čtečka RFID karet, VoIP pro komunikaci s obsluhou, ochrana štěrbiny proti dešťové vodě, barevné provedení šedé, servisní zásuvka, příprava stojanu na instalaci čtečky bankovní karty, bez tiskárny účtenek ( doklad on line),základový rám pro stojan. | 1 | 0 | 0
Závorový stojan, břevno rovné 3,0m s LED podsvícením, barevné provedení stojanu šedé, základový rám pro stojan | 2 | 0 | 0
Indukční smyčky | 4 | 0 | 0
Zábrana proti najetí vozidla do stojanu ocelová 400 mm | 4 | 0 | 0
Kamery na čtení RZ vozidla s podporou livestreamu integrované do výjezdového stojnau, nebo včetně samostatného stojanu nebo sloupku a mechanické zábrany proti najetí vozidla do stojanu nebo sloupku ocelové 400 mm | 2 | 0 | 0
Automatická pokladna vybavená: lístek čárový kód nebo QR kód, externí nebo interní čtečka lístků, dotykový displej nejméně 10 palců, osvětlený okraj pokladny, možnost zobrazení návodu alespoň ve 3 jazycích, příjem až 12 druhů mincí (Kč a EUR), vracení nejméně 4 druhů mincí (Kč), čtečka bankovek s přijímáním nejméně 4 druhů bankovek a vracením nejméně 2 druhů, s fyzickou mezipokladnou,vyhřívání, chlazení větrákem , funkce při ztrátě lístku možnost dohledání vozidla dle RZ nebo ztracený lístek, zabudovaná RFID čtečka, barevné provedení šedá, VoIP pro komunikaci s obsluhou, tiskárna účtenek, bezobslužný karetní terminál s možností zadávání PINu u plateb nad 500 Kč, zabudovaný alarm při otevření dveří a otřesu pokladny včetně volání na CTD, lokální akustická siréna, servisní zásuvka | 0 | 0 | 0
Přístřešek pro automatickou pokladnu na ochranu proti povětrnostním vlivům, kombinace materiálů sklo a ocel. | 0 | 0 | 0
LED tabule Volno/Obsazeno/Uzavřeno rozměr, velikost dle standardu nabízené technologie | 1 | 0 | 0
Cena za montáž P3 | 1 | 0 | 0
Parkoviště pro Autobusy
Vjezd BUS: šíře vjezdu 4,8 m , osazeno jednou „těžší“ závorou s břevnem cca 4,3 – 4,8 m. V blízkosti závory bude umístěn stojan, vybavený interkomem a čtečkou QR kódu ( řidič musí vystoupit z autobusu ). Parkování formou předplatného. Po úhradě objednávky obdrží objednatel QR kód pro otevření závory v definovaném termínu. | 1 | 0 | 0
Výjezd BUS : automatický ( závory se otevřou automaticky po najetí na indukční smyčku ). Šířka výjezdu je přes 10m, jsou nutné 2 „těžké“ závory proti sobě. | 0 | 0 | 0
Závorový stojan | 3 | 0 | 0
Indukční smyčky | 6 | 0 | 0
Zábrana proti najetí vozidla do stojanu ocelová 400 mm | 4 | 0 | 0
Cena za montáž P BUS | 1 | 0 | 0
Parkoviště P4 a P5 | Počet ks | Cena/ks | Cena Celkem
Vjezdový stojan vybavený: lístek čárový nebo QR kód, dotykový displej na čelním panelu, možnost zobrazení návodu alespoň ve 3 jazycích, I/O board nebo jistič pro vypnutí stojanu, zásobník(y) lístků na 5.000 ks nebo 10.000 ks,topení, ventilátor pro chlazení, zabudovaná QR čtečka, čtečka RFID karet, VoIP pro komunikaci s obsluhou, ochrana štěrbiny proti dešťové vodě, barevné provedení šedé, servisní zásuvka, příprava stojanu na instalaci čtečky bankovní karty, základový rám pro stojan. Reklamní displej na bočním panelu ze strany příjezdu vozidla pro zobrazování dynamického ceníku. | 2 | 0 | 0
Výjezdový stojan vybavený: lístek čárový kód nebo QR kód, interní čtečka pro zpracování lístku ze všech stran, externí čtečka lístků, dotykový displej na čelním panelu, možnost zobrazení návodu alespoň ve 3 jazycích, I/O board nebo jistič pro vypnutí stojanu, topení, ventilátor pro chlazení, zabudovaná QR čtečka, čtečka RFID karet, VoIP pro komunikaci s obsluhou, ochrana štěrbiny proti dešťové vodě, barevné provedení šedé, servisní zásuvka, příprava stojanu na instalaci čtečky bankovní karty, bez tiskárny účtenek ( doklad on line),základový rám pro stojan. | 1 | 0 | 0
Závorový stojan, břevno rovné 3,0m s LED podsvícením, barevné provedení stojanu šedé, základový rám pro stojan | 3 | 0 | 0
Indukční smyčky | 6 | 0 | 0
Zábrana proti najetí vozidla do stojanu ocelová 400 mm | 6 | 0 | 0
Kamery na čtení RZ vozidla s podporou livestreamu integrované do výjezdového stojnau, nebo včetně samostatného stojanu nebo sloupku a mechanické zábrany proti najetí vozidla do stojanu nebo sloupku ocelové 400 mm | 3 | 0 | 0
Automatická pokladna vybavená: lístek čárový kód nebo QR kód, externí nebo interní čtečka lístků, dotykový displej nejméně 10 palců, osvětlený okraj pokladny, možnost zobrazení návodu alespoň ve 3 jazycích, příjem až 12 druhů mincí (Kč a EUR), vracení nejméně 4 druhů mincí (Kč), čtečka bankovek s přijímáním nejméně 4 druhů bankovek a vracením nejméně 2 druhů, s fyzickou mezipokladnou,vyhřívání, chlazení větrákem , funkce při ztrátě lístku možnost dohledání vozidla dle RZ nebo ztracený lístek, zabudovaná RFID čtečka, barevné provedení šedá, VoIP pro komunikaci s obsluhou, tiskárna účtenek, bezobslužný karetní terminál s možností zadávání PINu u plateb nad 500 Kč, zabudovaný alarm při otevření dveří a otřesu pokladny včetně volání na CTD, lokální akustická siréna, servisní zásuvka | 1 | 0 | 0
Přístřešek pro automatickou pokladnu na ochranu proti povětrnostním vlivům, kombinace materiálů sklo a ocel. | 1 | 0 | 0
LED tabule Volno/Obsazeno/Uzavřeno rozměr, velikost dle standardu nabízené technologie | 1 | 0 | 0
Cena za montáž P4 a P5 | 1 | 0 | 0
Parkoviště P6 | Počet ks | Cena/ks | Cena Celkem
Vjezdový stojan vybavený: lístek čárový nebo QR kód, dotykový displej na čelním panelu, možnost zobrazení návodu alespoň ve 3 jazycích, I/O board nebo jistič pro vypnutí stojanu, zásobník(y) lístků na 5.000 ks nebo 10.000 ks,topení, ventilátor pro chlazení, zabudovaná QR čtečka, čtečka RFID karet, VoIP pro komunikaci s obsluhou, ochrana štěrbiny proti dešťové vodě, barevné provedení šedé, servisní zásuvka, příprava stojanu na instalaci čtečky bankovní karty, základový rám pro stojan. Reklamní displej na bočním panelu ze strany příjezdu vozidla pro zobrazování dynamického ceníku. | 2 | 0 | 0
Výjezdový stojan vybavený: lístek čárový kód nebo QR kód, interní čtečka pro zpracování lístku ze všech stran, externí čtečka lístků, dotykový displej na čelním panelu, možnost zobrazení návodu alespoň ve 3 jazycích, I/O board nebo jistič pro vypnutí stojanu, topení, ventilátor pro chlazení, zabudovaná QR čtečka, čtečka RFID karet, VoIP pro komunikaci s obsluhou, ochrana štěrbiny proti dešťové vodě, barevné provedení šedé, servisní zásuvka, příprava stojanu na instalaci čtečky bankovní karty, bez tiskárny účtenek ( doklad on line),základový rám pro stojan. | 1 | 0 | 0
Závorový stojan, břevno rovné 3,0m s LED podsvícením, barevné provedení stojanu šedé, základový rám pro stojan | 3 | 0 | 0
Indukční smyčky | 6 | 0 | 0
Zábrana proti najetí vozidla do stojanu ocelová 400 mm | 6 | 0 | 0
Kamery na čtení RZ vozidla s podporou livestreamu integrované do výjezdového stojnau, nebo včetně samostatného stojanu nebo sloupku a mechanické zábrany proti najetí vozidla do stojanu nebo sloupku ocelové 400 mm | 3 | 0 | 0
Automatická pokladna vybavená: lístek čárový kód nebo QR kód, externí nebo interní čtečka lístků, dotykový displej nejméně 10 palců, osvětlený okraj pokladny, možnost zobrazení návodu alespoň ve 3 jazycích, příjem až 12 druhů mincí (Kč a EUR), vracení nejméně 4 druhů mincí (Kč), čtečka bankovek s přijímáním nejméně 4 druhů bankovek a vracením nejméně 2 druhů, s fyzickou mezipokladnou,vyhřívání, chlazení větrákem , funkce při ztrátě lístku možnost dohledání vozidla dle RZ nebo ztracený lístek, zabudovaná RFID čtečka, barevné provedení šedá, VoIP pro komunikaci s obsluhou, tiskárna účtenek, bezobslužný karetní terminál s možností zadávání PINu u plateb nad 500 Kč, zabudovaný alarm při otevření dveří a otřesu pokladny včetně volání na CTD, lokální akustická siréna, servisní zásuvka | 1 | 0 | 0
Přístřešek pro automatickou pokladnu na ochranu proti povětrnostním vlivům, kombinace materiálů sklo a ocel. | 1 | 0 | 0
LED tabule Volno/Obsazeno/Uzavřeno rozměr, velikost dle standardu nabízené technologie | 1 | 0 | 0
Cena za montáž P6 | 1 | 0 | 0
Parkoviště P7 | Počet ks | Cena/ks | Cena Celkem
Vjezdový stojan vybavený: lístek čárový nebo QR kód, dotykový displej čelní panel , možnost zobrazení návodu alespoň ve 3 jazycích, I/O board nebo jistič pro vypnutí stojanu, zásobník(y) lístků na 5.000 ks nebo 10.000 ks,topení, ventilátor pro chlazení, zabudovaná QR čtečka, čtečka RFID karet, VoIP pro komunikaci s obsluhou, ochrana štěrbiny proti dešťové vodě, barevné provedení šedé, servisní zásuvka, příprava stojanu na instalaci čtečky bankovní karty, základový rám pro stojan. Reklamní displej na bočním panelu ze strany příjezdu vozidla pro zobrazování dynamického ceníku. | 1 | 0 | 0
Výjezdový stojan vybavený: lístek čárový kód nebo QR kód, interní čtečka pro zpracování lístku ze všech stran, externí čtečka lístků, dotykový displej na čelním panelu, možnost zobrazení návodu alespoň ve 3 jazycích, I/O board nebo jistič pro vypnutí stojanu, topení, ventilátor pro chlazení, zabudovaná QR čtečka, čtečka RFID karet, VoIP pro komunikaci s obsluhou, ochrana štěrbiny proti dešťové vodě, barevné provedení šedé, servisní zásuvka, příprava stojanu na instalaci čtečky bankovní karty, bez tiskárny účtenek ( doklad on line),základový rám pro stojan. | 1 | 0 | 0
Závorový stojan, břevno rovné 3,0m s LED podsvícením, barevné provedení stojanu šedé, základový rám pro stojan. Dvojice „lehkých“ závor proti sobě ( šířka komunikace 6,0 m ). V běžném režimu se bude otevírat jen jedna. Druhá manuálně obsluhou. | 4 | 0 | 0
Indukční smyčky | 6 | 0 | 0
Zábrana proti najetí vozidla do stojanu ocelová 400 mm | 4 | 0 | 0
Kamery na čtení RZ vozidla s podporou livestreamu integrované do výjezdového stojnau, nebo včetně samostatného stojanu nebo sloupku a mechanické zábrany proti najetí vozidla do stojanu nebo sloupku ocelové 400 mm | 2 | 0 | 0
Automatická pokladna vybavená: lístek čárový kód nebo QR kód, externí nebo interní čtečka lístků, dotykový displej nejméně 10 palců, osvětlený okraj pokladny, možnost zobrazení návodu alespoň ve 3 jazycích, příjem až 12 druhů mincí (Kč a EUR), vracení nejméně 4 druhů mincí (Kč), čtečka bankovek s přijímáním nejméně 4 druhů bankovek a vracením nejméně 2 druhů, s fyzickou mezipokladnou,vyhřívání, chlazení větrákem , funkce při ztrátě lístku možnost dohledání vozidla dle RZ nebo ztracený lístek, zabudovaná RFID čtečka, barevné provedení šedá, VoIP pro komunikaci s obsluhou, tiskárna účtenek, bezobslužný karetní terminál s možností zadávání PINu u plateb nad 500 Kč, zabudovaný alarm při otevření dveří a otřesu pokladny včetně volání na CTD, lokální akustická siréna, servisní zásuvka | 1 | 0 | 0
Přístřešek pro automatickou pokladnu na ochranu proti povětrnostním vlivům, kombinace materiálů sklo a ocel. | 1 | 0 | 0
LED tabule Volno/Obsazeno/Uzavřeno rozměr, velikost dle standardu nabízené technologie | 1 | 0 | 0
Cena za montáž P7 | 1 | 0 | 0
Hlavní server tvořený virtualizační platformou (NODE1, diskové pole, MNG SRV, switch atd.) nebo fyzický včetně všech potřebných SW licencí, instalace a oživení. Tento server bude dočasně umístěn v rozvodně TS3 MÚK Hlinky. Parkovací systém musí být plně provozuschopný i bez podpory Záložního serveru. | 1 | 0 | 0
Záložní server tvořený virtualizační platformou (NODE1, diskové pole, switch atd.) nebo fyzický včetně všech potřebných SW licencí, instalace a oživení. Tento server bude umístěn v serverovně CTD BKOM. Parkovací systém musí být plně provozuschopný i bez podpory Hlavního serveru. Tento záložní server může být také řešen jako Cloudová služba provozovaná na síti Internet. | 1 | 0 | 0
Cena za provoz cloudového záložního serveru po dobu záruky. Pokud bude toto řešení zvoleno. | 1 | 0 | 0
Otevřený parkovací řídící systém s možností přístupu třetích stran pro platby přes mobilní aplikace, tvorbu rezervací parkovacích míst a jejich předprodej, a to včetně parkování zájezdových autobusů na požadovaný den a datum. | 1 | 0 | 0
Klientské PC včetně SW řídícího systému a modulů pro ekonomickou a provozní statistiku. | 2 | 0 | 0
Cena za instalaci | 1 | 0 | 0
Průzkum staveniště, kontrola stavební připravenosti, proměření kabeláže | 1 | 0 | 0
standardní VoIP ústředna pro interkomy | 1 | 0 | 0
Managovatelný switch v průmyslovém provedení - do jedné položky uvedte celkovou částku za všechny aktivní prvky, které bude potřeba použít pro všechny parkovací plochy, aby bylo Vámi dodané řešení funkční, jestliže to Vaše řešení vyžaduje. | 1 | 0 | 0
Počáteční elektrorevize, jedna suma za všechny prvky podléhající revizi | 1 | 0 | 0
Opakovaná elektrorevize prováděná v době záruky | 1 | 0 | 0
Profylaktický servis - celková cena za 2 profylaktické servisy/rok po dobu 36 měsíců od instalace technologie. | 1 | 0 | 0
Ruční pokladna (zařízení pro kódování RFID karet) | 1 | 0 | 0
Náhradní box na mince | 4 | 0 | 0
Náhradní box na bankovky | 4 | 0 | 0
Cena CELKEM, bez DPH |  |  | 0
DPH 21% |  |  | 0
Cena CELKEM , s DPH 21% |  |  | 0