## Pokyny pro vyplnění (hidden)
Pokyny pro vyplnění
Ve všech listech tohoto souboru můžete měnit pouze buňky s modrým pozadím. Jedná se o tyto údaje : - údaje o firmě - jednotkové ceny položek zadané na maximálně dvě desetinná místa

## Stavba
#RTSROZP# | Položkový rozpočet stavby
| Stavba: |  | 0000 | Výstavba kamerového bodu Brno - Františkánská 494/17
| Objekt: |  | 01 | Výstavba kamerového bodu
7136 | Rozpočet: |  | 01 | Výstavba kamerového bodu
| Objednatel: |  | Statutární město Brno |  |  |  | IČO: | 44992785
|  |  | Dominikánské náměstí 196/1 |  |  |  | DIČ: | CZ44992785
Brno-město 602 00
| Projektant: | [5 empty] | IČO:
DIČ:
| Zhotovitel: | [5 empty] | IČO:
DIČ:
| Vypracoval: |  | Tomáš Krejzlík
| Rozpis ceny | [6 empty] | Celkem
HSV | HSV | [6 empty] | 0
PSV | PSV | [6 empty] | 0
MON | MON | [6 empty] | 0
VN | Vedlejší náklady | [6 empty] | 0
ON | Ostatní náklady | [6 empty] | 0
| Celkem | [6 empty] | 0
Rekapitulace daní
| Základ pro sníženou DPH |  |  | 15 | % | 0 |  |  | CZK
| Snížená DPH |  |  | 15 | % | 0 |  |  | CZK
| Základ pro základní DPH |  |  | 21 | % | 0 |  |  | CZK
| Základní DPH |  |  | 21 | % | 0 |  |  | CZK
| Zaokrouhlení |  |  |  |  | 0 |  |  | CZK
| Cena celkem bez DPH |  |  |  |  | 759189 |  |  | CZK
| Cena celkem s DPH |  |  |  |  | 0 |  |  | CZK
|  | v | Brně |  | dne |  | 2026-01-09
|  |  | Za zhotovitele |  |  |  | Za objednatele
Rekapitulace dílčích částí
#CASTI>> | Číslo | Název |  |  | Základ pro sníženou DPH | Základ pro základní DPH | DPH celkem | Cena celkem | %
1 | Stavba |  |  |  | 0 | 759189 | 159429.69 | 918618.69 | 100
2 | 01 | Výstavba kamerového bodu Brno, Josefská 25 |  |  | 0 | 759189 | 159429.69 | 918618.69 | 100
3 | 01 | Výstavba kamerového bodu Brno, Josefská 25 |  |  | 0 | 759189 | 159429.69 | 918618.69 | 100
| Celkem za stavbu |  |  |  | 0 | 759189 | 159429.69 | 918618.69 | 100
Popis rozpočtu: 01 - Výstavba kamerového bodu
| Uvedené výrobky definují pouze standard. Uchazeč může použít výrobky jiných výrobců, pokud jsou svými technickými parametry rovnocenné nebo jsou jejich technické parametry lepší, Funkčnost celého zařízení však nesmí být zhoršena. | [8 empty] | Uvedené výrobky definují pouze standard. Uchazeč může použít výrobky jiných výrobců, pokud jsou svými technickými parametry rovnocenné nebo jsou jejich technické parametry lepší, Funkčnost celého zařízení však nesmí být zhoršena.
| Jednotkové ceny zahrnují i náklady na: | [8 empty] | Jednotkové ceny zahrnují i náklady na:
| - pomocný instalační materiál, | [8 empty] | - pomocný instalační materiál,
| - zdvihací zařízení - plošina, | [8 empty] | - zdvihací zařízení - plošina,
| - výškové práce, | [8 empty] | - výškové práce,
| - dopravné. | [8 empty] | - dopravné.
- jednotlivé položky jsou uvedeny včetně montážních prací
| Počty koncových prvků odečteny z digitální verze PD programem Autocad. | [8 empty] | Počty koncových prvků odečteny z digitální verze PD programem Autocad.
| Výměry odměřeny z digitální verze PD programem Autocad z příloh. | [8 empty] | Výměry odměřeny z digitální verze PD programem Autocad z příloh.
| Provedení dle PD. | [8 empty] | Provedení dle PD.
Rekapitulace dílů
| Číslo | Název |  |  | Typ dílu |  |  | Celkem | %
| M01 | Rozvody obj. Františkánská |  |  | MON |  |  | 0
| M03 | Rozvody BKOM optická síť |  |  | MON |  |  | 0
| M04 | Kamerový systém |  |  | MON |  |  | 0
| M05 | Licence |  |  | MON |  |  | 0
| M06 | Kabeláž |  |  | MON |  |  | 0
| M07 | Ostatní |  |  | MON |  |  | 0
| Cena celkem | [6 empty] | 0 | 0
Note on D11: Název
Note on I11: IČO
Note on D12: Ulice
Note on I12: DIČ
Note on C13: PSČ
Note on D13: Ulice

## VzorPolozky (hidden)
Položkový rozpočet
S:
O:
R:

## 01 01 Pol
Položkový rozpočet | [22 empty] | #TypZaznamu#
S: | 0000 | Výstavba kamerového bodu ul. Františkánská 494/17 | [20 empty] | STA
O: | 01 | Výstavba kamerového bodu | [19 empty] | STA | OBJ
R: | 01 | Výstavba kamerového bodu | [20 empty] | ROZ
P.č. | Číslo položky | Název položky | MJ | množství | cena / MJ | Celkem | Dodávka | Dodávka celk. | Montáž | Montáž celk. | DPH | cena s DPH | hmotnost / MJ | hmotnost celk.(t) | dem. hmotnost / MJ | dem. hmotnost celk.(t) | Ceník | Cen. soustava | Nhod / MJ | Nhod celk. | Dodavatel
Díl: | M01 | Rozvody objekt Františkánská 17 |  |  |  | 0 |  | 7455 |  | 80241 |  | 0 |  | 0 |  | 0 |  |  |  | 0 |  |  | DIL
1 | 210000001 | Průzkum trasy v objektu | soubor | 1 |  | 0 | 0 | 0 | 6820 | 6820 | 21 | 0 | 0 | 0 | 0 | 0 |  | Vlastní | 0 | 0 |  |  | POL1_9
2 | 210000002 | Výložné rameno pro kameru, žárově zinkované | ks | 1 |  | 0 | 0 | 0 | 45 | 45 | 21 | 0 | 0 | 0 | 0 | 0 |  | Vlastní | 0 | 0 |  |  | POL1_9
3 | 210000003 | Zdvihací zařízení - plošina | hod | 8 |  | 0
4 | 210000004 | Výškové práce | hod | 8 |  | 0
5 | 210000005 | Uložení datového metalického/optického kabelu | m | 84 |  | 0 | 0 | 0 | 850 | 71400 | 21 | 0 | 0 | 0 | 0 | 0 |  | Vlastní | 0 | 0
6 | 210000006 | MT trubka 12/8 šedá | m | 215 |  | 0
7 | 210000007 | Záfuk o.k. do MT | m | 270 |  | 0
8 | 210000008 | Prostup do budovy vč. zapravení prostupu, materiál | ks | 1 |  | 0
9 | 210000009 | Průraz zdiva tl.do 600mm vč. zapravení průvrtu | ks | 5 |  | 0
10 | 210000010 | Omítka vnitřní zdiva, MVC, štuková | m2 | 4 |  | 0
11 | 210000011 | Vyčištění budov o výšce podlaží do 4 m | m2 | 4 |  | 0
12 | 210000012 | Přesun hmot pro opravy a údržbu do výšky 25 m | t | 0.01 |  | 0
13 | 210000013 | Penetrace podkladu univerzální Primalex 1x | m2 | 4 |  | 0
14 | 210000014 | Malba tekutá Primalex Plus, bílá, vnitřní 2 x | m2 | 4 |  | 0
15 | 210000015 | Ohebná elektroinstalační trubka pr. 25mm, vč.příchytek, UV odolnost | m | 55 |  | 0
16 | 210000016 | Lišta vkládací Lv 60/40 vč. příslušenství | m | 12 |  | 0
17 | 210000017 | Hmoždinka 8+ vrut | ks | 90 |  | 0
18 | 210000018 | Úprava ve stávajícím rozvaděči NN | h | 3 |  | 0
19 | 210000019 | Jistič 16A/B včetně montáže do rozváděče | ks | 1 |  | 0
20 | 210000020 | Digitální jednofázový elektroměr | ks | 1 |  | 0
21 | 210000021 | Modulový rozvaděč 1x 5 DIN IP 30 na omítku | ks | 1 |  | 0
22 | 210000022 | Baterie 18Ah, 12V, AGM, nízky obsah výparů dle EN 50272-2 | ks | 4 |  | 0
23 | 210000023 | Rozvodná skříň pro technologii kamer včetně zdroje, dobíječe | ks | 1 |  | 0 | 7455 | 7455 | 0 | 0 | 21 | 0 | 0 | 0 | 0 | 0 |  | Vlastní | 0 | 0
24 | 210000024 | Rozvodný panel AC + DC pro záložní zdroj | ks | 1 |  | 0
25 | 210000025 | Přepěťová ochrana pro IP kameru | ks | 1 |  | 0
26 | 210000026 | Průmyslový switch 2x 1G SFP, 2x ethernet PoE+,++60W per port -40-+70° | ks | 1 |  | 0
27 | 210000027 | SFP modul 20km SM single fiber CISCO | ks | 2 |  | 0
28 | 210000028 | Patchcord SM LC/PC-LC/APC 1m duplex | ks | 2 |  | 0
29 | 210000029 | Patchcord FTP RJ 45/RJ45 cat.7 1m | ks | 2 |  | 0
30 | 210000030 | Krimpovací konektor RJ 45 pro kabel cat7 | ks | 2 |  | 0 | 0 | 0 | 988 | 1976 | 21 | 0 | 0 | 0 | 0 | 0 |  | Vlastní | 0 | 0
31 | 210000031 | Elektroinstalační materiál | ks | 1 |  | 0
32 | 210000032 | Hzs-nezmeritelne stavebni prace | h | 16 |  | 0
33 | 210000033 | Revize elektro | ks | 1 |  | 0
34 | 210000034 | Rozvody BKOM optická síť - kolektor TsB |  |  |  | 0
35 | 210000035 | Příprava před zafouknutím o.k. | ks | 1 |  | 0
36 | 210000036 | Zatažení optického kabelu 12vl. SM | m | 310 |  | 0
37 | 210000037 | Manipulace a uložení rezervy na optickém kabelu | ks | 1 |  | 0
38 | 210000038 | Příprava o.k. před svařováním | ks | 2 |  | 0
39 | 210000039 | Svár optického vlákna | ks | 12 |  | 0
40 | 210000040 | Měření optického kabelu na vln.dl. 1310nm, 1550nm,1625nm (1610nm), metoda OTDR a útlum vláken,, přímá metoda - závěrečné měření po montáži,vyhodnocení vč.protokolu | vl | 6 |  | 0
41 | 210000041 | Spojka PLASON | ks | 2 |  | 0
42 | 210000042 | Optická spojka venkovní pro 144 vláken montáž na zeď/uložení do země - krytí IP68, kazety vč. příslušenství | ks | 1 |  | 0
43 | 210000043 | ODF pro 12vl. včetně držáku, adaptér, pigtail, konektor 6x duplex LC/APC | ks | 2 |  | 0
Díl: | M03 | Kamerový systém |  |  |  | 0 |  | 178130 |  | 27805 |  | 0 |  | 0 |  | 0 |  |  |  | 0
44 | 210000044 | Venkovní PTZ IP kamera, TD/N, 32xzoom, HDTV, 2MP, HighPoE | ks | 1 |  | 0 | 99000 | 99000 | 4600 | 4600 | 21 | 0 | 0 | 0 | 0 | 0 |  | Vlastní | 0 | 0
Provedení kamery venkovní barevná IP PTZ kamera
Snímací pvek CMOS 1/2,8"
Maximální rozlišení 1920x1080
Max. snímková rychlost 50 sn./s při všech rozlišeních
Video komprese H.264, MJPEG
Minimální osvětlení barva:0,6lux, ČB:0,04lux
Zoom 32x
Den/Noc mechanický IRC filtr
Kompenzace protisvětla BLC, WDR
Redukce šumu ano
Stabilizace obrazu ano
Detekce pohybu ano
Privátní zóny ano
Otáčení 0-3600
Naklápění 0-2200
Další funkce autotracking, inteligentní video
Interní paměť slot na SD/SDHC/SDXC kartu
Audio ne
Komunikační rozhranní 1x RJ45(10/100Base-T(TX)
Krytí IP66
Pracovní teplota -50-500C
Napájení High PoE (IEEE 802.3 at)
45 | 210000045 | Panoramatický modul pro PTZ kameru | ks | 1 |  | 0
46 | 210000046 | SD karta 64GB pro venkovní instalace | ks | 1 |  | 0
47 | 210000047 | Instalace a konfigurace Archiveru | ks | 1 |  | 0
48 | 210000048 | Instalace a konfigurace SWQL a Win 2012R2 | ks | 1 |  | 0
49 | 210000049 | Instalace a konfigurace kamerového bodu | ks | 1 |  | 0
50 | 210000050 | Instalace a konfigurace SAN Switchů a kontrolerů | ks | 1 |  | 0
51 | 210000051 | Instalace a konfigurace diskového pole | ks | 1 |  | 0
52 | 210000052 | Instalace a konfigurace Switche | ks | 1 |  | 0
53 | 210000053 | Orginální konzola určená pro otočné kamery + držák na stěnu | ks | 1 |  | 0 | 2130 | 2130 | 1050 | 1050 | 21 | 0 | 0 | 0 | 0 | 0 |  | Vlastní | 0 | 0
54 | 210000054 | Diskové pole E48XV 6TB 7.2K | ks | 1 |  | 0 | 77000 | 77000 | 22155 | 22155 | 21 | 0 | 0 | 0 | 0 | 0 |  | Vlastní | 0 | 0
Díl: | M04 | Licence |  |  |  | 0 |  | 16420 |  | 0 |  | 0 |  | 0 |  | 0 |  |  |  | 0
55 | 210000055 | Security center 5.11 licence kamera | ks | 2 |  | 0 | 5590 | 11180 | 0 | 0 | 21 | 0 | 0 | 0 | 0 | 0 |  | Vlastní | 0 | 0
56 | 210000056 | Security center 5.11 licence failover kamery (bez licence) | ks | 2 |  | 0 | 500 | 1000 | 0 | 0 | 21 | 0 | 0 | 0 | 0 | 0 |  | Vlastní | 0 | 0
57 | 210000057 | Security center 5.11 SMA pro 1kameru Enterprise 1 rok | ks | 2 |  | 0 | 1060 | 2120 | 0 | 0 | 21 | 0 | 0 | 0 | 0 | 0 |  | Vlastní | 0 | 0
58 | 210000058 | Win 2012 R2 device CAL | ks | 2 |  | 0 | 1060 | 2120 | 0 | 0 | 21 | 0 | 0 | 0 | 0 | 0 |  | Vlastní | 0 | 0
Díl: | M05 | Kabeláž |  |  |  | 0 |  | 68315 |  | 13030 |  | 0 |  | 0 |  | 0 |  |  |  | 0
59 | 210000059 | Optický kabel samonosný 12vl. SM 9/125um, gelový vnější provedení 125kg/km | m | 310 |  | 0 | 217 | 67270 | 21 | 6510 | 21 | 0 | 0 | 0 | 0 | 0 |  | Vlastní | 0 | 0
60 | 210000060 | Ethernet Cable cat7 S-FTP PVC outdoor | m | 55 |  | 0 | 19 | 1045 | 10 | 550 | 21 | 0 | 0 | 0 | 0 | 0 |  | Vlastní | 0 | 0
61 | 210000061 | Napájecí kabeláž CYKY-J 3x2,5 | m | 14 |  | 0
62 | 210000062 | Vodič CYA 10 zelenožlutý | m | 14 |  | 0
63 | 210000063 | Forma kabelová na kabelu CYKY do 5x2,5 | ks | 2 |  | 0
64 | 210000064 | Ukončení kabelu 3*2,5 smršťovací záklopkou | ks | 2 |  | 0
65 | 210000065 | Certifikační měření metalického vedení cat.7 vč. Protokolu | ks | 1 |  | 0
66 | 210000066 | Měření optického kabelu na vln.dl. 1310nm, 1550nm,1625nm (1610nm), metoda OTDR a útlum vláken,, přímá metoda - závěrečné měření po montáži,vyhodnocení vč.protokolu | vl | 6 |  | 0 | 0 | 0 | 995 | 5970 | 21 | 0 | 0 | 0 | 0 | 0 |  | Vlastní | 0 | 0
Díl: | M06 | Ostatní |  |  |  | 0 |  | 0 |  | 58100 |  | 0 |  | 0 |  | 0 |  |  |  | 0
67 | 210000067 | Průzkum optické trasy | soubor | 1 |  | 0 | 0 | 0 | 9300 | 9300 | 21 | 0 | 0 | 0 | 0 | 0 |  | Vlastní | 0 | 0
68 | 210000068 | PPV | kpl | 1 |  | 0 | 0 | 0 | 42600 | 42600 | 21 | 0 | 0 | 0 | 0 | 0 |  | Vlastní | 0 | 0
69 | 210000069 | Dokumentace skutečného provedení dle požadované formy objednatele a počtu | kpl | 1 |  | 0 | 0 | 0 | 6200 | 6200 | 21 | 0 | 0 | 0 | 0 | 0 |  | RTS 17/ I | 0 | 0
70 | 210000070 | Kompletační činnost | kpl | 1 |  | 0
71 | 210000071 | Oživení a zprovoznění kamerového systému | hod | 40 |  | 0
72 | 210000072 | Kamerové zkoušky | hod | 9 |  | 0
73 | 210000073 | Zkušební provoz | hod | 48 |  | 0
74 | 210000074 | Inženýrská činnost | hod | 8 |  | 0