## Pokyny pro vyplnění
Pokyny pro vyplnění
Ve všech listech tohoto souboru můžete měnit pouze buňky s modrým pozadím. Jedná se o tyto údaje : - údaje o firmě - jednotkové ceny položek zadané na maximálně dvě desetinná místa

## Stavba
#RTSROZP# | Soupis stavebních prací, dodávek a služeb
| Stavba: |  | 768 | Brno, Viniční II - oprava chodníků, úsek Hrabalova, poliklinika
| Zadavatel |  | Statutární město Brno |  |  |  | IČO: | 44992785
|  |  | Dominikánské náměstí 196/1 |  |  |  | DIČ: | CZ44992785
|  |  | 60200 | Brno-město
| Projektant: |  | Brněnské komunikace a.s. |  |  |  | IČO: | 60733098
[7 empty] | DIČ: | CZ60733098
63900
| Zhotovitel: | [5 empty] | IČO:
DIČ:
Vypracoval:
| Rozpis ceny | [6 empty] | Celkem
HSV | HSV | [6 empty] | 0
PSV | PSV | [6 empty] | 0
MON | MON | [6 empty] | 0
VN | Vedlejší náklady | [6 empty] | 0
ON | Ostatní náklady | [6 empty] | 0
| Celkem | [6 empty] | 0
Rekapitulace daní
| Základ pro sníženou DPH |  |  | 15 | % | 0 |  |  | CZK
| Snížená DPH |  |  | 15 | % | 0 |  |  | CZK
| Základ pro základní DPH |  |  | 21 | % | 0 |  |  | CZK
| Základní DPH |  |  | 21 | % | 0 |  |  | CZK
0 | Zaokrouhlení |  |  |  |  | 0 |  |  | CZK
0 | Cena celkem bez DPH |  |  |  |  | 0 |  |  | CZK
| Cena celkem s DPH |  |  |  |  | 0 |  |  | CZK
|  | v |  |  | dne |  | 2026-07-29
|  |  | Za zhotovitele |  |  |  | Za objednatele
Rekapitulace dílčích částí
#CASTI>> | Číslo | Název |  |  | Základ pro sníženou DPH | Základ pro základní DPH | DPH celkem | Cena celkem | %
1 | Stavba |  |  |  | 0 | 0 |  | 0
2 | 00 | Vedlejší a ostatní náklady |  |  | 0 | 0 |  | 0
3 | 00.1 | Vedlejší a ostatní náklady |  |  | 0 | 0 |  | 0
2 | 101 | Chodník |  |  | 0 | 0 |  | 0
3 | 101.1 | Chodník |  |  | 0 | 0 |  | 0
| Celkem za stavbu |  |  |  | 0 | 0 | 0 | 0 | 0
Rekapitulace dílů
| Číslo | Název |  |  | Typ dílu |  |  | Celkem | %
| 1 | Zemní práce |  |  | HSV |  |  | 0
| 11 | Přípravné a přidružené práce |  |  | HSV |  |  | 0
| 17 | Konstrukce ze zemin |  |  | HSV |  |  | 0
| 18 | Povrchové úpravy terénu |  |  | HSV |  |  | 0
| 3 | Svislé a kompletní konstrukce |  |  | HSV |  |  | 0
| 5 | Komunikace |  |  | HSV |  |  | 0
| 59 | Dlažby a předlažby komunikací |  |  | HSV |  |  | 0
| 62 | Úpravy povrchů vnější |  |  | HSV |  |  | 0
| 91 | Doplňující práce na komunikaci |  |  | HSV |  |  | 0
| 96 | Bourání konstrukcí |  |  | HSV |  |  | 0
| 961 | Bourání - beton |  |  | HSV |  |  | 0
| 962 | Bourání - asfalt |  |  | HSV |  |  | 0
| 97 | Přesuny suti a vybouraných hmot |  |  | HSV |  |  | 0
| 99 | Staveništní přesun hmot |  |  | HSV |  |  | 0
| M23 | Montáže potrubí |  |  | MON |  |  | 0
| M46 | Zemní práce při montážích |  |  | MON |  |  | 0
| D96 | Přesuny suti a vybouraných hmot |  |  | PSU |  |  | 0
| VN | Vedlejší náklady |  |  | VN |  |  | 0
| ON | Ostatní náklady |  |  | ON |  |  | 0
| Cena celkem | [6 empty] | 0 | 0
Note on D11: Název
Note on D12: Ulice
Note on D13: PSČ
Note on E13: Místo
Note on I11: IČO
Note on I12: DIČ

## VzorPolozky (hidden)
Položkový rozpočet
S:
O:
R:

## 00 00.1 Naklady
Soupis vedlejších a ostatních nákladů | [25 empty] | #TypZaznamu#
S: | 768 | Brno, Viniční II - oprava chodníků, úsek Hrabalova, poliklinika | [23 empty] | STA
O: | 00 | Vedlejší a ostatní náklady | [20 empty] | NAK |  |  | OBJ
R: | 00.1 | Vedlejší a ostatní náklady | [23 empty] | ROZ
P.č. | Číslo položky | Název položky | MJ | množství | cena / MJ | Celkem | Dodávka | Dodávka celk. | Montáž | Montáž celk. | DPH | cena s DPH | hmotnost / MJ | hmotnost celk.(t) | dem. hmotnost / MJ | dem. hmotnost celk.(t) | Ceník | Cen. soustava / platnost | Cenová úroveň | Nhod / MJ | Nhod celk. | Dodavatel
Díl: | VN | Vedlejší náklady |  |  |  | 0 |  | 0 |  | 0 |  | 0 |  | 0 |  | 0 |  |  |  |  | 0 |  |  |  |  | DIL
1 | 004111010R | Průzkumné práce | Soubor | 1 |  | 0 |  | 0 |  | 0 | 21 | 0 | 0 | 0 | 0 | 0 |  | RTS 19/ I | Indiv | 0 | 0 |  |  |  |  | POL99_8
|  | Náklady na provedení průzkumů nebo doplnění stávajících průzkumů, pokud je obchodní podmínky vyžadují a tyto průzkumy nejsou v dostatečném rozsahu součástí projektové dokumentace. Jedná se zejména o Geologický – inženýrsko-geologický / radonový / hydrogeologický / pedologický průzkum, botanický a zoologický průzkum, stavební průzkum – umělecko historický / stavebně statický a případný průzkum výskytu nebezpečných látek – odpadu / munice / výbušnin apod. | [23 empty] | POP | Náklady na provedení průzkumů nebo doplnění stávajících průzkumů, pokud je obchodní podmínky vyžadují a tyto průzkumy nejsou v dostatečném rozsahu součástí projektové dokumentace. Jedná se zejména o Geologický – inženýrsko-geologický / radonový / hydrogeologický / pedologický průzkum, botanický a zoologický průzkum, stavební průzkum – umělecko historický / stavebně statický a případný průzkum výskytu nebezpečných látek – odpadu / munice / výbušnin apod.
2 | 005111021R | Vytyčení inženýrských sítí | Soubor | 1 |  | 0 |  | 0 |  | 0 | 21 | 0 | 0 | 0 | 0 | 0 |  | RTS 19/ I | Indiv | 0 | 0 |  |  |  |  | POL99_8
|  | Zaměření a vytýčení stávajících inženýrských sítí v místě stavby z hlediska jejich ochrany při provádění stavby. | [23 empty] | POP | Zaměření a vytýčení stávajících inženýrských sítí v místě stavby z hlediska jejich ochrany při provádění stavby.
3 | 00511 R | Geodetické práce | Soubor | 1 |  | 0 |  | 0 |  | 0 | 21 | 0 | 0 | 0 | 0 | 0 |  | RTS 19/ I | Indiv | 0 | 0 |  |  |  |  | POL99_8
|  | Geodetické zaměření rohů stavby, stabilizace bodů a sestavení laviček. | [23 empty] | POP
|  | Vyhotovení protokolu o vytyčení stavby se seznamem souřadnic vytyčených bodů a jejich polohopisnými (S-JTSK) a výškopisnými (Bpv) hodnotami. | [23 empty] | POP | Vyhotovení protokolu o vytyčení stavby se seznamem souřadnic vytyčených bodů a jejich polohopisnými (S-JTSK) a výškopisnými (Bpv) hodnotami.
|  | Náklady na provedení skutečného zaměření stavby v rozsahu nezbytném pro zápis změny do katastru nemovitostí včetně vyhotovení geometrického plánu. | [23 empty] | POP | Náklady na provedení skutečného zaměření stavby v rozsahu nezbytném pro zápis změny do katastru nemovitostí včetně vyhotovení geometrického plánu.
4 | 005121 R | Zařízení staveniště | Soubor | 1 |  | 0 |  | 0 |  | 0 | 21 | 0 | 0 | 0 | 0 | 0 |  | RTS 19/ I | Indiv | 0 | 0 |  |  |  |  | POL99_8
|  | Veškeré náklady spojené s vybudováním, provozem a odstraněním zařízení staveniště. | [23 empty] | POP
|  | Vybudování: Náklady spojené se zřízením přípojek energií k objektům zařízení staveniště, vybudování případných měřících odběrných míst a zřízení, případná příprava území pro objekty zařízení staveniště a vlastní vybudování objektů zařízení staveniště. | [23 empty] | POP | Vybudování: Náklady spojené se zřízením přípojek energií k objektům zařízení staveniště, vybudování případných měřících odběrných míst a zřízení, případná příprava území pro objekty zařízení staveniště a vlastní vybudování objektů zařízení staveniště.
|  | Provoz: Náklady na vybavení objektů zařízení staveniště, ostraha staveniště, náklady na energie spotřebované dodavatelem v rámci provozu zařízení staveniště, náklady na potřebný úklid v prostorách zařízení staveniště, náklady na nutnou údržbu a opravy na objektech zařízení staveniště a na přípojkách energií. | [23 empty] | POP | Provoz: Náklady na vybavení objektů zařízení staveniště, ostraha staveniště, náklady na energie spotřebované dodavatelem v rámci provozu zařízení staveniště, náklady na potřebný úklid v prostorách zařízení staveniště, náklady na nutnou údržbu a opravy na objektech zařízení staveniště a na přípojkách energií.
|  | Odstranění: Odstranění objektů zařízení staveniště včetně přípojek energií a jejich odvoz. Položka zahrnuje i náklady na úpravu povrchů po odstranění zařízení staveniště a úklid ploch, na kterých bylo zařízení staveniště provozováno. | [23 empty] | POP | Odstranění: Odstranění objektů zařízení staveniště včetně přípojek energií a jejich odvoz. Položka zahrnuje i náklady na úpravu povrchů po odstranění zařízení staveniště a úklid ploch, na kterých bylo zařízení staveniště provozováno.
Díl: | ON | Ostatní náklady |  |  |  | 0 |  | 0 |  | 0 |  | 0 |  | 0 |  | 0 |  |  |  |  | 0 |  |  |  |  | DIL
5 | 005211030R | Dočasná dopravní opatření | Soubor | 1 |  | 0 |  | 0 |  | 0 | 21 | 0 | 0 | 0 | 0 | 0 |  | RTS 19/ I | Indiv | 0 | 0 |  |  |  |  | POL99_8
|  | Náklady na vyhotovení návrhu dočasného dopravního značení, jeho projednání s dotčenými orgány a organizacemi, dodání dopravních značek a světelné signalizace, jejich rozmístění a přemísťování a jejich údržba v průběhu výstavby včetně následného odstranění po ukončení stavebních prací. | [23 empty] | POP | Náklady na vyhotovení návrhu dočasného dopravního značení, jeho projednání s dotčenými orgány a organizacemi, dodání dopravních značek a světelné signalizace, jejich rozmístění a přemísťování a jejich údržba v průběhu výstavby včetně následného odstranění po ukončení stavebních prací.
6 | 005211020R | Ochrana stávajících inženýrských sítí na staveništ | Soubor | 1 |  | 0 |  | 0 |  | 0 | 21 | 0 | 0 | 0 | 0 | 0 |  | RTS 19/ I | Indiv | 0 | 0 |  |  |  |  | POL99_8
|  | Náklady na přezkoumání podkladů objednatele o stavu inženýrských sítí probíhajících staveništěm nebo dotčenými stavbou i mimo území staveniště, kontrola vytýčení jejich skutečné trasy a provedení ochranných opatření pro zabezpečení stávajících inženýrských sítí. Včetně nákladů na případné provedení kopaných sond. | [23 empty] | POP | Náklady na přezkoumání podkladů objednatele o stavu inženýrských sítí probíhajících staveništěm nebo dotčenými stavbou i mimo území staveniště, kontrola vytýčení jejich skutečné trasy a provedení ochranných opatření pro zabezpečení stávajících inženýrských sítí. Včetně nákladů na případné provedení kopaných sond.
7 | 005241010R | Dokumentace skutečného provedení | Soubor | 1 |  | 0 |  | 0 |  | 0 | 21 | 0 | 0 | 0 | 0 | 0 |  | RTS 19/ I | Indiv | 0 | 0 |  |  |  |  | POL99_8
|  | Náklady na zajištění autorského dozoru a vyhotovení dokumentace skutečného provedení stavby a její předání objednateli v požadované formě a požadovaném počtu. | [23 empty] | POP | Náklady na zajištění autorského dozoru a vyhotovení dokumentace skutečného provedení stavby a její předání objednateli v požadované formě a požadovaném počtu.
8 | 005261010R | Pojištění dodavatele a pojištění díla | Soubor | 1 |  | 0 |  | 0 |  | 0 | 21 | 0 | 0 | 0 | 0 | 0 |  | RTS 19/ I | Indiv | 0 | 0 |  |  |  |  | POL99_8
|  | Náklady spojené s povinným pojištěním dodavatele nebo stavebního díla či jeho části, pokud jej zadavatel požaduje v obchodních podmínkách. | [23 empty] | POP | Náklady spojené s povinným pojištěním dodavatele nebo stavebního díla či jeho části, pokud jej zadavatel požaduje v obchodních podmínkách.
9 | 005281010R | Propagace | Soubor | 1 |  | 0 |  | 0 |  | 0 | 21 | 0 | 0 | 0 | 0 | 0 |  | RTS 19/ I | Indiv | 0 | 0 |  |  |  |  | POL99_8
|  | Náklady spojené s povinnou publicitou, pokud ji objednatel požaduje. Zahrnuje zejména náklady na propagační a informační billboardy, tabule, internetovou propagaci, tiskoviny apod. | [23 empty] | POP | Náklady spojené s povinnou publicitou, pokud ji objednatel požaduje. Zahrnuje zejména náklady na propagační a informační billboardy, tabule, internetovou propagaci, tiskoviny apod.
10 | 00523 R | Zkoušky a revize | Soubor | 1 |  | 0 |  | 0 |  | 0 | 21 | 0 | 0 | 0 | 0 | 0 |  | RTS 19/ I | Indiv | 0 | 0 |  |  |  |  | POL99_8
|  | Náklady zhotovitele, související s prováděním zkoušek a revizí, jako např. kamerová zkouška napojení a průtočnosti nových dešťových vpustí, vyčištění tlakosacím vozem a zkoušky nad rámec KZP. | [23 empty] | POP | Náklady zhotovitele, související s prováděním zkoušek a revizí, jako např. kamerová zkouška napojení a průtočnosti nových dešťových vpustí, vyčištění tlakosacím vozem a zkoušky nad rámec KZP.
11 | 00526a | Finanční náklady | m2 | 1161.2 |  | 0 |  | 0 |  | 0 | 21 | 0 | 0 | 0 | 0 | 0 |  | Vlastní | Indiv | 0 | 0 |  |  |  |  | POL99_8
|  | Náklady zhotovitele, které vznikají v souvislosti se zajištěním údržby vegetačních ploch po dobu dle vyjádření správce společnosti Brněnské komunikace a.s. | [23 empty] | POP | Náklady zhotovitele, které vznikají v souvislosti se zajištěním údržby vegetačních ploch po dobu dle vyjádření správce společnosti Brněnské komunikace a.s.
|  | - údržba zeleně po dokončení díla vč. zalévání, odplevelování a pravidelných pokosů trávníků (minimálně 6x za 1 rok) | [23 empty] | POP | - údržba zeleně po dokončení díla vč. zalévání, odplevelování a pravidelných pokosů trávníků (minimálně 6x za 1 rok)
12 | 00526b | Finanční náklady | Soubor | 1 |  | 0 |  | 0 |  | 0 | 21 | 0 | 0 | 0 | 0 | 0 |  | Vlastní | Indiv | 0 | 0 |  |  |  |  | POL99_8
|  | Náklady zhotovitele, které vznikají v souvislosti se zajištěním záchranného archeologického dohledu. | [23 empty] | POP
13 | 00526c | Finanční náklady | Soubor | 1 |  | 0 |  | 0 |  | 0 | 21 | 0 | 0 | 0 | 0 | 0 |  | Vlastní | Indiv | 0 | 0 |  |  |  |  | POL99_8
|  | Náklady zhotovitele, které vznikají v souvislosti se zajištěním stavebně-geotechnického dohledu. | [23 empty] | POP
14 | 00526d | Finanční náklady | soubor | 1 |  | 0 |  | 0 |  | 0 | 21 | 0 | 0 | 0 | 0 | 0 |  | Vlastní | Indiv | 0 | 0 |  |  |  |  | POL99_8
|  | Náklady zhotovitele, které vznikají v souvislosti se zajištěním pasportizace přilehlých objektů. | [23 empty] | POP
[24 empty] | 15 | 21
| Celkem |  |  |  |  | 0 | [17 empty] | 0 | 0 | SUM
END
Note on S6: Jedná se o informaci, zda se jedná o položku, která je do rozpočtu zadána z cenové soustavy RTS, nebo vlastní.
Note on T6: Jedná se o název CÚ, která je zadána u položky rozpočtu

## 101 101.1 Pol
Položkový soupis prací a dodávek | [25 empty] | #TypZaznamu#
S: | 768 | Brno, Viniční II - oprava chodníků, úsek Hrabalova, poliklinika | [23 empty] | STA
O: | 101 | Chodník | [20 empty] | STA |  |  | OBJ
R: | 101.1 | Chodník | [23 empty] | ROZ
P.č. | Číslo položky | Název položky | MJ | množství | cena / MJ | Celkem | Dodávka | Dodávka celk. | Montáž | Montáž celk. | DPH | cena s DPH | hmotnost / MJ | hmotnost celk.(t) | dem. hmotnost / MJ | dem. hmotnost celk.(t) | Ceník | Cen. soustava / platnost | Cenová úroveň | Nhod / MJ | Nhod celk. | Dodavatel
Díl: | 1 | Zemní práce |  |  |  | 0 |  | 0 |  | 0 |  | 0 |  | 1.69 |  | 505.27 |  |  |  |  | 1240.74 |  |  |  |  | DIL
1 | 113106121R00 | Rozebrání komunikací pro pěší s jakýmkoliv ložem a výplní spár z betonových nebo kameninových dlaždic nebo tvarovek | m2 | 673.2 |  | 0 |  | 0 |  | 0 | 21 | 0 | 0 | 0 | 0.138 | 92.9 | 822-1 | RTS 19/ I | RTS 19/ I | 0.16 | 107.71 |  |  |  |  | POL1_
|  | s přemístěním hmot na skládku na vzdálenost do 3 m nebo s naložením na dopravní prostředek | [23 empty] | SPI
|  | 30x30 cm : 673,20 |  | 673.2 | [21 empty] | VV | 0
2 | 113106231R00 | Rozebrání vozovek a ploch s jakoukoliv výplní spár v jakékoliv ploše, ze zámkové dlažky, kladených do lože z kameniva | m2 | 585.1 |  | 0 |  | 0 |  | 0 | 21 | 0 | 0 | 0 | 0.225 | 131.65 | 822-1 | RTS 19/ I | RTS 19/ I | 0.142 | 83.08 |  |  |  |  | POL1_
|  | s přemístěním hmot na skládku na vzdálenost do 3 m nebo s naložením na dopravní prostředek | [23 empty] | SPI
|  | zámková nebo skladebná dl. : 585,10 |  | 585.1 | [21 empty] | VV | 0
3 | 113109325R00 | Odstranění podkladů nebo krytů z betonu prostého, v ploše jednotlivě do 50 m2, tloušťka vrstvy 250 mm | m2 | 21.3 |  | 0 |  | 0 |  | 0 | 21 | 0 | 0 | 0 | 0.6 | 12.78 | 822-1 | RTS 19/ I | RTS 19/ I | 1.787 | 38.06 |  |  |  |  | POL1_
|  | Rozebrání velké žulové dlažební kostky uložené do betonového lože s naložením na dopravní prostředek. Bourání dlažební kostky včetně lože. | [23 empty] | POP |  | Rozebrání velké žulové dlažební kostky uložené do betonového lože s naložením na dopravní prostředek. Bourání dlažební kostky včetně lože.
|  | Dlažební kostka tl. 15 cm, lože tl. 5 cm | [23 empty] | POP
4 | 113109415R00 | Odstranění podkladů nebo krytů z betonu prostého, v ploše jednotlivě nad 50 m2, tloušťka vrstvy 150 mm | m2 | 57.3 |  | 0 |  | 0 |  | 0 | 21 | 0 | 0 | 0 | 0.36 | 20.63 | 822-1 | RTS 19/ I | RTS 19/ I | 0.045 | 2.58 |  |  |  |  | POL1_
|  | Rozebrání drobné žulové dlažební kostky uložené do betonového lože s naložením na dopravní prostředek. Bourání dlažební kostky včetně lože. | [23 empty] | POP |  | Rozebrání drobné žulové dlažební kostky uložené do betonového lože s naložením na dopravní prostředek. Bourání dlažební kostky včetně lože.
|  | Dlažební kostka tl. 10 cm, lože tl. 5 cm | [23 empty] | POP
|  | vjezdy : 57,30 |  | 57.3 | [21 empty] | VV | 0
5 | 113201111R00 | Vytrhání obrub chodníkových ležatých | m | 121.6 |  | 0 |  | 0 |  | 0 | 21 | 0 | 0 | 0 | 0.22 | 26.75 | 822-1 | RTS 19/ I | RTS 19/ I | 0.143 | 17.39 |  |  |  |  | POL1_
|  | s vybouráním lože, s přemístěním hmot na skládku na vzdálenost do 3 m nebo naložením na dopravní prostředek | [23 empty] | SPI |  | s vybouráním lože, s přemístěním hmot na skládku na vzdálenost do 3 m nebo naložením na dopravní prostředek
6 | 113202111R00 | Vytrhání obrub z krajníků nebo obrubníků stojatých | m | 23.7 |  | 0 |  | 0 |  | 0 | 21 | 0 | 0 | 0 | 0.27 | 6.4 | 822-1 | RTS 19/ I | RTS 19/ I | 0.123 | 2.92 |  |  |  |  | POL1_
|  | s vybouráním lože, s přemístěním hmot na skládku na vzdálenost do 3 m nebo naložením na dopravní prostředek | [23 empty] | SPI |  | s vybouráním lože, s přemístěním hmot na skládku na vzdálenost do 3 m nebo naložením na dopravní prostředek
|  | bet. silniční : 18,7 |  | 18.7 | [21 empty] | VV | 0
|  | krajníky stojaté : 5,0 |  | 5 | [21 empty] | VV | 0
7 | 113203111R00 | Vytrhání obrub z dlažebních kostek | m | 694.4 |  | 0 |  | 0 |  | 0 | 21 | 0 | 0 | 0 | 0.115 | 79.86 | 822-1 | RTS 19/ I | RTS 19/ I | 0.137 | 95.13 |  |  |  |  | POL1_
|  | s vybouráním lože, s přemístěním hmot na skládku na vzdálenost do 3 m nebo naložením na dopravní prostředek | [23 empty] | SPI |  | s vybouráním lože, s přemístěním hmot na skládku na vzdálenost do 3 m nebo naložením na dopravní prostředek
|  | jednořádek - chodníky : 134,4 |  | 134.4 | [21 empty] | VV | 0
|  | dvojřádek : 11,5*2 |  | 23 | [21 empty] | VV | 0
|  | trojřádek - nájezdy : 179,0*3 |  | 537 | [21 empty] | VV | 0
8 | 113204111R00 | Vytrhání obrub záhonových | m | 1074.4 |  | 0 |  | 0 |  | 0 | 21 | 0 | 0 | 0 | 0.125 | 134.3 | 822-1 | RTS 19/ I | RTS 19/ I | 0.08 | 85.95 |  |  |  |  | POL1_
|  | s vybouráním lože, s přemístěním hmot na skládku na vzdálenost do 3 m nebo naložením na dopravní prostředek | [23 empty] | SPI |  | s vybouráním lože, s přemístěním hmot na skládku na vzdálenost do 3 m nebo naložením na dopravní prostředek
9 | 120001101R00 | Ztížené vykopávky v horninách jakékoliv třídy | m3 | 112.0927 |  | 0 |  | 0 |  | 0 | 21 | 0 | 0 | 0 | 0 | 0 | 800-1 | RTS 19/ I | RTS 19/ I | 1.548 | 173.52 |  |  |  |  | POL1_
|  | příplatek k cenám vykopávek za ztížení vykopávky v blízkosti podzemního vedení nebo výbušnin v horninách jakékoliv třídy, | [23 empty] | SPI |  | příplatek k cenám vykopávek za ztížení vykopávky v blízkosti podzemního vedení nebo výbušnin v horninách jakékoliv třídy,
|  | Položka pořadí 11 : 99,55000*0,1 |  | 9.955 | [21 empty] | VV | 5
|  | Položka pořadí 12 : 714,96460*0,1 |  | 71.4965 | [21 empty] | VV | 5
|  | Položka pořadí 14 : 306,41240*0,1 |  | 30.6412 | [21 empty] | VV | 5
10 | 121101101R00 | Sejmutí ornice s přemístěním na vzdálenost do 50 m | m3 | 233.46 |  | 0 |  | 0 |  | 0 | 21 | 0 | 0 | 0 | 0 | 0 | 800-1 | RTS 19/ I | RTS 19/ I | 0.097 | 22.65 |  |  |  |  | POL1_
|  | nebo lesní půdy, s vodorovným přemístěním na hromady v místě upotřebení nebo na dočasné či trvalé skládky se složením | [23 empty] | SPI |  | nebo lesní půdy, s vodorovným přemístěním na hromady v místě upotřebení nebo na dočasné či trvalé skládky se složením
|  | Potřebné množství vybrané ornice se použije na znovuohumusování, odvezena a uložena na meziskládku. Nezapočteno do odvozu a uložení na skládku. | [23 empty] | POP |  | Potřebné množství vybrané ornice se použije na znovuohumusování, odvezena a uložena na meziskládku. Nezapočteno do odvozu a uložení na skládku.
|  | tl. 20 cm : 1167,30*0,2 |  | 233.46 | [21 empty] | VV | 0
11 | 122102201R00 | Odkopávky a prokopávky pro silnice v horninách 1 a 2 do 100 m3 | m3 | 99.55 |  | 0 |  | 0 |  | 0 | 21 | 0 | 0 | 0 | 0 | 0 | 800-1 | RTS 19/ I | RTS 19/ I | 0.236 | 23.49 |  |  |  |  | POL1_
|  | s přemístěním výkopku v příčných profilech na vzdálenost do 15 m nebo s naložením na dopravní prostředek. | [23 empty] | SPI |  | s přemístěním výkopku v příčných profilech na vzdálenost do 15 m nebo s naložením na dopravní prostředek.
|  | zemina : 99,550 |  | 99.55 | [21 empty] | VV | 0
12 | 122202202R00 | Odkopávky a prokopávky pro silnice v hornině 3 přes 100 do 1 000 m3 | m3 | 714.9646 |  | 0 |  | 0 |  | 0 | 21 | 0 | 0 | 0 | 0 | 0 | 800-1 | RTS 19/ I | RTS 19/ I | 0.223 | 159.44 |  |  |  |  | POL1_
|  | s přemístěním výkopku v příčných profilech na vzdálenost do 15 m nebo s naložením na dopravní prostředek. | [23 empty] | SPI |  | s přemístěním výkopku v příčných profilech na vzdálenost do 15 m nebo s naložením na dopravní prostředek.
|  | drť pod stáv. dlažbou, tl. 4 cm (70% hor. 3) : 50,332*0,7 |  | 35.2324 | [21 empty] | VV | 0
|  | ŠD pod stáv. zpev. plochami (70% hor. 3) : 538,500*0,7 |  | 376.95 | [21 empty] | VV | 0
|  | zemina pod stáv. zpev. plochami (70% hor. 3) : 432,546*0,7 |  | 302.7822 | [21 empty] | VV | 0
13 | 122202209R00 | Odkopávky a prokopávky pro silnice v hornině 3 příplatek za lepivost horniny | m3 | 142.9929 |  | 0 |  | 0 |  | 0 | 21 | 0 | 0 | 0 | 0 | 0 | 800-1 | RTS 19/ I | RTS 19/ I | 0.088 | 12.58 |  |  |  |  | POL1_
|  | s přemístěním výkopku v příčných profilech na vzdálenost do 15 m nebo s naložením na dopravní prostředek. | [23 empty] | SPI |  | s přemístěním výkopku v příčných profilech na vzdálenost do 15 m nebo s naložením na dopravní prostředek.
|  | Položka pořadí 12 : 714,96460*0,2 |  | 142.9929 | [21 empty] | VV | 5
14 | 122302202R00 | Odkopávky a prokopávky pro silnice v hornině 4 přes 100 do 1 000 m3 | m3 | 306.4124 |  | 0 |  | 0 |  | 0 | 21 | 0 | 0 | 0 | 0 | 0 | 800-1 | RTS 19/ I | RTS 19/ I | 0.434 | 132.98 |  |  |  |  | POL1_
|  | s přemístěním výkopku v příčných profilech na vzdálenost do 15 m nebo s naložením na dopravní prostředek. | [23 empty] | SPI |  | s přemístěním výkopku v příčných profilech na vzdálenost do 15 m nebo s naložením na dopravní prostředek.
|  | Položka pořadí 12 : 714,96460*0,42857 |  | 306.4124 | [21 empty] | VV | 5
|  | Začátek provozního součtu | [23 empty] | VV
|  | 30% hor. 4 : 1/7*3 |  | 0.42857 | [21 empty] | VV | 2
|  | Konec provozního součtu | [23 empty] | VV
15 | 122302209R00 | Odkopávky a prokopávky pro silnice v hornině 4 příplatek za lepivost horniny | m3 | 61.2825 |  | 0 |  | 0 |  | 0 | 21 | 0 | 0 | 0 | 0 | 0 | 800-1 | RTS 19/ I | RTS 19/ I | 0.119 | 7.29 |  |  |  |  | POL1_
|  | s přemístěním výkopku v příčných profilech na vzdálenost do 15 m nebo s naložením na dopravní prostředek. | [23 empty] | SPI |  | s přemístěním výkopku v příčných profilech na vzdálenost do 15 m nebo s naložením na dopravní prostředek.
|  | Položka pořadí 14 : 306,41240*0,2 |  | 61.2825 | [21 empty] | VV | 5
16 | 122101402R00 | Vykopávky v zemnících na suchu v horninách 1 a 2 přes 100 do 1 000 m3 | m3 | 116.12 |  | 0 |  | 0 |  | 0 | 21 | 0 | 0 | 0 | 0 | 0 | 800-1 | RTS 19/ I | RTS 19/ I | 0.053 | 6.15 |  |  |  |  | POL1_
|  | s přehozením výkopku na vzdálenost do 3 m nebo s naložením na dopravní prostředek, | [23 empty] | SPI
|  | Naložení ornice z dočasné skládky. | [23 empty] | POP
|  | 1161,20*0,1 |  | 116.12 | [21 empty] | VV | 0
17 | 162301101R00 | Vodorovné přemístění výkopku z horniny 1 až 4, na vzdálenost přes 50 do 500 m | m3 | 232.24 |  | 0 |  | 0 |  | 0 | 21 | 0 | 0 | 0 | 0 | 0 | 800-1 | RTS 19/ I | RTS 19/ I | 0.011 | 2.55 |  |  |  |  | POL1_
|  | po suchu, bez naložení výkopku, avšak se složením bez rozhrnutí, zpáteční cesta vozidla. | [23 empty] | SPI
|  | Přemístění ornice na dočasnou skládku a zpět na místo upotřebení. | [23 empty] | POP
|  | Položka pořadí 16 : 116,12000 |  | 116.12 | [21 empty] | VV | 5
|  | Položka pořadí 16 : 116,12000 |  | 116.12 | [21 empty] | VV | 5
18 | 162601102R00 | Vodorovné přemístění výkopku z horniny 1 až 4, na vzdálenost přes 4 000 do 5 000 m | m3 | 1238.267 |  | 0 |  | 0 |  | 0 | 21 | 0 | 0 | 0 | 0 | 0 | 800-1 | RTS 19/ I | RTS 19/ I | 0.011 | 13.62 |  |  |  |  | POL1_
|  | po suchu, bez naložení výkopku, avšak se složením bez rozhrnutí, zpáteční cesta vozidla. | [23 empty] | SPI
|  | Položka pořadí 10 : 233,46000 |  | 233.46 | [21 empty] | VV | 5
|  | Položka pořadí 11 : 99,55000 |  | 99.55 | [21 empty] | VV | 5
|  | Položka pořadí 12 : 714,96460 |  | 714.9646 | [21 empty] | VV | 5
|  | Položka pořadí 14 : 306,41238 |  | 306.4124 | [21 empty] | VV | 5
|  | Položka pořadí 16 : 116,12000*-1 |  | -116.12 | [21 empty] | VV | 5
19 | 171201201R00 | Uložení sypaniny na dočasnou skládku tak, že na 1 m2 plochy připadá přes 2 m3 výkopku nebo ornice | m3 | 116.12 |  | 0 |  | 0 |  | 0 | 21 | 0 | 0 | 0 | 0 | 0 | 800-1 | RTS 19/ I | RTS 19/ I | 0.27 | 31.35 |  |  |  |  | POL1_
|  | Uložení ornice na dočasnou skládku. | [23 empty] | POP
|  | Položka pořadí 16 : 116,12000 |  | 116.12 | [21 empty] | VV | 5
20 | 184807111R00 | Ochrana stromu bedněním zřízení bednění | m2 | 180 |  | 0 |  | 0 |  | 0 | 21 | 0 | 0.0094 | 1.69 | 0 | 0 | 823-1 | RTS 19/ I | RTS 19/ I | 0.864 | 155.52 |  |  |  |  | POL1_
|  | před poškozením stavebním provozem, | [23 empty] | SPI
|  | Včetně řeziva. | [23 empty] | POP
|  | 4 strany*(dl.*výška)*počet : 4*(0,5*2,0)*45 |  | 180 | [21 empty] | VV | 0
21 | 184807112R00 | Ochrana stromu bedněním odstranění bednění | m2 | 180 |  | 0 |  | 0 |  | 0 | 21 | 0 | 0 | 0 | 0 | 0 | 823-1 | RTS 19/ I | RTS 19/ I | 0.371 | 66.78 |  |  |  |  | POL1_
|  | před poškozením stavebním provozem, | [23 empty] | SPI
|  | Včetně řeziva. | [23 empty] | POP
|  | Položka pořadí 20 : 180,00000 |  | 180 | [21 empty] | VV | 5
22 | 199000002R00 | Poplatky za skládku horniny 1- 4 | m3 | 1238.267 |  | 0 |  | 0 |  | 0 | 21 | 0 | 0 | 0 | 0 | 0 | 800-1 | RTS 19/ I | RTS 19/ I | 0 | 0 |  |  |  |  | POL1_
|  | Položka pořadí 18 : 1238,26698 |  | 1238.267 | [21 empty] | VV | 5
Díl: | 11 | Přípravné a přidružené práce |  |  |  | 0 |  | 0 |  | 0 |  | 0 |  | 2442.46 |  | 0 |  |  |  |  | 738.8 |  |  |  |  | DIL
23 | 122202201R00 | Odkopávky a prokopávky pro silnice v hornině 3 do 100 m3 | m3 | 740.6826 |  | 0 |  | 0 |  | 0 | 21 | 0 | 0 | 0 | 0 | 0 | 800-1 | RTS 19/ I | RTS 19/ I | 0.422 | 312.57 |  |  |  |  | POL1_
|  | s přemístěním výkopku v příčných profilech na vzdálenost do 15 m nebo s naložením na dopravní prostředek. | [23 empty] | SPI |  | s přemístěním výkopku v příčných profilech na vzdálenost do 15 m nebo s naložením na dopravní prostředek.
|  | Zlepšení podloží v případě neúnosnosti zemní pláně. Provedení dle PD. | [23 empty] | POP
|  | sanace podloží (70% hor. tř. 3) : 1058,118*0,7 |  | 740.6826 | [21 empty] | VV | 0
24 | 122202209R00 | Odkopávky a prokopávky pro silnice v hornině 3 příplatek za lepivost horniny | m3 | 148.1365 |  | 0 |  | 0 |  | 0 | 21 | 0 | 0 | 0 | 0 | 0 | 800-1 | RTS 19/ I | RTS 19/ I | 0.088 | 13.04 |  |  |  |  | POL1_
|  | s přemístěním výkopku v příčných profilech na vzdálenost do 15 m nebo s naložením na dopravní prostředek. | [23 empty] | SPI |  | s přemístěním výkopku v příčných profilech na vzdálenost do 15 m nebo s naložením na dopravní prostředek.
|  | Zlepšení podloží v případě neúnosnosti zemní pláně. Provedení dle PD. | [23 empty] | POP
|  | Položka pořadí 23 : 740,68260*0,2 |  | 148.1365 | [21 empty] | VV | 5
25 | 122302201R00 | Odkopávky a prokopávky pro silnice v hornině 4 do 100 m3 | m3 | 317.4343 |  | 0 |  | 0 |  | 0 | 21 | 0 | 0 | 0 | 0 | 0 | 800-1 | RTS 19/ I | RTS 19/ I | 0.818 | 259.66 |  |  |  |  | POL1_
|  | s přemístěním výkopku v příčných profilech na vzdálenost do 15 m nebo s naložením na dopravní prostředek. | [23 empty] | SPI |  | s přemístěním výkopku v příčných profilech na vzdálenost do 15 m nebo s naložením na dopravní prostředek.
|  | Zlepšení podloží v případě neúnosnosti zemní pláně. Provedení dle PD. | [23 empty] | POP
|  | Položka pořadí 23 : 740,68260*0,42857 |  | 317.4343 | [21 empty] | VV | 5
|  | Začátek provozního součtu | [23 empty] | VV
|  | 30% hor. 4 : 1/7*3 |  | 0.42857 | [21 empty] | VV | 2
|  | Konec provozního součtu | [23 empty] | VV
26 | 122302209R00 | Odkopávky a prokopávky pro silnice v hornině 4 příplatek za lepivost horniny | m3 | 63.4869 |  | 0 |  | 0 |  | 0 | 21 | 0 | 0 | 0 | 0 | 0 | 800-1 | RTS 19/ I | RTS 19/ I | 0.119 | 7.55 |  |  |  |  | POL1_
|  | s přemístěním výkopku v příčných profilech na vzdálenost do 15 m nebo s naložením na dopravní prostředek. | [23 empty] | SPI |  | s přemístěním výkopku v příčných profilech na vzdálenost do 15 m nebo s naložením na dopravní prostředek.
|  | Zlepšení podloží v případě neúnosnosti zemní pláně. Provedení dle PD. | [23 empty] | POP
|  | Položka pořadí 25 : 317,43435*0,2 |  | 63.4869 | [21 empty] | VV | 5
27 | 162601102R00 | Vodorovné přemístění výkopku z horniny 1 až 4, na vzdálenost přes 4 000 do 5 000 m | m3 | 1058.1169 |  | 0 |  | 0 |  | 0 | 21 | 0 | 0 | 0 | 0 | 0 | 800-1 | RTS 19/ I | RTS 19/ I | 0.011 | 11.64 |  |  |  |  | POL1_
|  | po suchu, bez naložení výkopku, avšak se složením bez rozhrnutí, zpáteční cesta vozidla. | [23 empty] | SPI
|  | Položka pořadí 25 : 317,43434 |  | 317.4343 | [21 empty] | VV | 5
|  | Položka pořadí 23 : 740,68260 |  | 740.6826 | [21 empty] | VV | 5
28 | 171101111R00 | Uložení sypaniny do násypů zhutněných z hornin nesoudržných sypkých s relativní ulehlostí l(d) 0,9 nebo v aktivní zóně | m3 | 1110.21 |  | 0 |  | 0 |  | 0 | 21 | 0 | 0 | 0 | 0 | 0 | 800-1 | RTS 19/ I | RTS 19/ I | 0.121 | 134.34 |  |  |  |  | POL1_
|  | s rozprostřením sypaniny ve vrstvách a s hrubým urovnáním, | [23 empty] | SPI
|  | Zlepšení podloží v případě neúnosnosti zemní pláně. Provedení dle PD. | [23 empty] | POP
|  | 1110,210 |  | 1110.21 | [21 empty] | VV | 0
29 | 199000002R00 | Poplatky za skládku horniny 1- 4 | m3 | 1058.1169 |  | 0 |  | 0 |  | 0 | 21 | 0 | 0 | 0 | 0 | 0 | 800-1 | RTS 19/ I | RTS 19/ I | 0 | 0 |  |  |  |  | POL1_
|  | Zlepšení podloží v případě neúnosnosti zemní pláně. Provedení dle PD. | [23 empty] | POP
|  | Položka pořadí 27 : 1058,11694 |  | 1058.1169 | [21 empty] | VV | 5
30 | 58344209R | štěrkodrť frakce 0,0 až 125,0 mm; třída B | t | 2442.462 |  | 0 |  | 0 |  | 0 | 21 | 0 | 1 | 2442.46 | 0 | 0 | SPCM | RTS 19/ I | RTS 19/ I | 0 | 0 |  |  |  |  | POL3_
|  | Zlepšení podloží v případě neúnosnosti zemní pláně. Provedení dle PD. | [23 empty] | POP
|  | Položka pořadí 28 : 1110,21000*2,2 |  | 2442.462 | [21 empty] | VV | 5
Díl: | 17 | Konstrukce ze zemin |  |  |  | 0 |  | 0 |  | 0 |  | 0 |  | 0 |  | 0 |  |  |  |  | 9.02 |  |  |  |  | DIL
31 | 171101101R00 | Uložení sypaniny do násypů zhutněných s uzavřením povrchu násypu z hornin soudržných s předepsanou mírou zhutnění v procentech výsledků zkoušek Proctor-Standard na 95 % PS | m3 | 209.764 |  | 0 |  | 0 |  | 0 | 21 | 0 | 0 | 0 | 0 | 0 | 800-1 | RTS 19/ I | RTS 19/ I | 0.043 | 9.02 |  |  |  |  | POL1_
|  | s rozprostřením sypaniny ve vrstvách a s hrubým urovnáním, | [23 empty] | SPI
Díl: | 18 | Povrchové úpravy terénu |  |  |  | 0 |  | 0 |  | 0 |  | 0 |  | 419.62 |  | 0 |  |  |  |  | 604.6 |  |  |  |  | DIL
32 | 180402111R00 | Založení trávníku parkový trávník, výsevem, v rovině nebo na svahu do 1:5 | m2 | 1161.2 |  | 0 |  | 0 |  | 0 | 21 | 0 | 0 | 0 | 0 | 0 | 823-1 | RTS 19/ I | RTS 19/ I | 0.06 | 69.67 |  |  |  |  | POL1_
|  | na půdě předem připravené s pokosením, naložením, odvozem odpadu do 20 km a se složením, | [23 empty] | SPI
|  | Včetně prvního pokosení, naložení odpadu a odvezení do 20 km, se složením. | [23 empty] | POP
33 | 181101101R00 | Úprava pláně v zářezech v hornině 1 až 4, bez zhutnění | m2 | 1161.2 |  | 0 |  | 0 |  | 0 | 21 | 0 | 0 | 0 | 0 | 0 | 800-1 | RTS 19/ I | RTS 19/ I | 0.013 | 15.1 |  |  |  |  | POL1_
|  | vyrovnáním výškových rozdílů, ploch vodorovných a ploch do sklonu 1 : 5. | [23 empty] | SPI
|  | Položka pořadí 32 : 1161,20000 |  | 1161.2 | [21 empty] | VV | 5
34 | 181101102R00 | Úprava pláně v zářezech v hornině 1 až 4, se zhutněním | m2 | 3700.7 |  | 0 |  | 0 |  | 0 | 21 | 0 | 0 | 0 | 0 | 0 | 800-1 | RTS 19/ I | RTS 19/ I | 0.018 | 66.61 |  |  |  |  | POL1_
|  | vyrovnáním výškových rozdílů, ploch vodorovných a ploch do sklonu 1 : 5. | [23 empty] | SPI
|  | Položka pořadí 49 : 3700,70000 |  | 3700.7 | [21 empty] | VV | 5
35 | 181301102R00 | Rozprostření a urovnání ornice v rovině v souvislé ploše do 500 m2, tloušťka vrstvy přes 100 do 150 mm | m2 | 1161.2 |  | 0 |  | 0 |  | 0 | 21 | 0 | 0 | 0 | 0 | 0 | 800-1 | RTS 19/ I | RTS 19/ I | 0.177 | 205.53 |  |  |  |  | POL1_
|  | s případným nutným přemístěním hromad nebo dočasných skládek na místo potřeby ze vzdálenosti do 30 m, v rovině nebo ve svahu do 1 : 5, | [23 empty] | SPI |  | s případným nutným přemístěním hromad nebo dočasných skládek na místo potřeby ze vzdálenosti do 30 m, v rovině nebo ve svahu do 1 : 5,
|  | Položka pořadí 32 : 1161,20000 |  | 1161.2 | [21 empty] | VV | 5
36 | 182001111R00 | Plošná úprava terénu při nerovnostech terénu přes 50 do 100 mm, v rovině nebo na svahu do 1:5 | m2 | 1161.2 |  | 0 |  | 0 |  | 0 | 21 | 0 | 0 | 0 | 0 | 0 | 823-1 | RTS 19/ I | RTS 19/ I | 0.09 | 104.51 |  |  |  |  | POL1_
|  | s urovnáním povrchu, bez doplnění ornice, v hornině 1 až 4, | [23 empty] | SPI
|  | Položka pořadí 32 : 1161,20000 |  | 1161.2 | [21 empty] | VV | 5
37 | 184802111R00 | Chemické odplevelení půdy před založením kultury postřikem naširoko, v rovině nebo na svahu do 1:5 | m2 | 1161.2 |  | 0 |  | 0 |  | 0 | 21 | 0 | 0 | 0 | 0 | 0 | 823-1 | RTS 19/ I | RTS 19/ I | 0.0035 | 4.06 |  |  |  |  | POL1_
|  | nebo trávníku nebo zpevněných ploch o výměře jednotlivě přes 20 m2, | [23 empty] | SPI
|  | Včetně dovozu vody do 10 km. | [23 empty] | POP
|  | Položka pořadí 32 : 1161,20000 |  | 1161.2 | [21 empty] | VV | 5
38 | 185802113R00 | Hnojení umělým hnojivem naširoko, v rovině nebo na svahu do 1:5 | t | 0.03484 |  | 0 |  | 0 |  | 0 | 21 | 0 | 0 | 0 | 0 | 0 | 823-1 | RTS 19/ I | RTS 19/ I | 21.429 | 0.75 |  |  |  |  | POL1_1
|  | půdy nebo trávníku s rozprostřením nebo s rozdělením hnojiva, | [23 empty] | SPI
|  | Položka pořadí 43 : 35,91753*0,00097087 |  | 0.03484 | [21 empty] | VV | 5
|  | Začátek provozního součtu | [23 empty] | VV
|  | tuna*odečtení ztratného (3 %) : 0,001*0,97087 |  | 0.00097 | [21 empty] | VV | 2
|  | Konec provozního součtu | [23 empty] | VV
39 | 185804215R00 | Vypletí záhonů v rovině nebo ve svahu do 1:5 trávník po výsevu | m2 | 1161.2 |  | 0 |  | 0 |  | 0 | 21 | 0 | 0 | 0 | 0 | 0 | 823-1 | RTS 19/ I | RTS 19/ I | 0.102 | 118.44 |  |  |  |  | POL1_
|  | s případným naložením odpadu na dopravní prostředek, odvozem do 20 km a se složením | [23 empty] | SPI
|  | Položka pořadí 32 : 1161,20000 |  | 1161.2 | [21 empty] | VV | 5
40 | 185804312R00 | Zalití rostlin vodou plocha přes 20 m2, | m3 | 17.418 |  | 0 |  | 0 |  | 0 | 21 | 0 | 0 | 0 | 0 | 0 | 823-1 | RTS 19/ I | RTS 19/ I | 0.26 | 4.53 |  |  |  |  | POL1_
|  | Zálivka bezprostředně po založení trávníku. Uvažována závlahová dávka 15 l/m2. | [23 empty] | POP
|  | Položka pořadí 32 : 1161,20000*0,015 |  | 17.418 | [21 empty] | VV | 5
41 | 185851111R00 | Dovoz vody pro zálivku rostlin dovoz vody pro zálivku rostlin na vzdálenost do 6000 m | m3 | 17.418 |  | 0 |  | 0 |  | 0 | 21 | 0 | 0 | 0 | 0 | 0 | 823-1 | RTS 19/ I | RTS 19/ I | 0.884 | 15.4 |  |  |  |  | POL1_
|  | Položka pořadí 40 : 17,41800 |  | 17.418 | [21 empty] | VV | 5
42 | 00572400R | směs travní parková, pro běžnou zátěž | kg | 30.4815 |  | 0 |  | 0 |  | 0 | 21 | 0 | 0 | 0 | 0 | 0 | SPCM | RTS 19/ I | RTS 19/ I | 0 | 0 |  |  |  |  | POL3_
|  | Spotřeba cca 25 g/m2. Ztratné uvažováno 5 %. | [23 empty] | POP
|  | Položka pořadí 32 : 1161,20000*0,02625 |  | 30.4815 | [21 empty] | VV | 5
43 | 25191158R | hnojivo dusíkaté | Kg | 35.8811 |  | 0 |  | 0 |  | 0 | 21 | 0 | 0.001 | 0.04 | 0 | 0 | SPCM | RTS 19/ I | RTS 19/ I | 0 | 0 |  |  |  |  | POL3_
|  | Spotřeba cca 30 g/m2. Ztratné uvažováno 3 %. | [23 empty] | POP
|  | Položka pořadí 32 : 1161,20000*0,0309 |  | 35.8811 | [21 empty] | VV | 5
44 | 25234009.AR | herbicid totální; účinná látka izopropylaminová sůl glyphosatu; hubení dvouděložných plevelů, jednoděložných plevelů | l | 46.448 |  | 0 |  | 0 |  | 0 | 21 | 0 | 0.001 | 0.05 | 0 | 0 | SPCM | RTS 19/ I | RTS 19/ I | 0 | 0 |  |  |  |  | POL3_
|  | Spotřeba cca 0,04 l/m2. | [23 empty] | POP
|  | Položka pořadí 32 : 1161,20000*0,04 |  | 46.448 | [21 empty] | VV | 5
45 | 59691018.AR | zemina stabilizační | t | 419.528 |  | 0 |  | 0 |  | 0 | 21 | 0 | 1 | 419.53 | 0 | 0 | SPCM | RTS 19/ I | RTS 19/ I | 0 | 0 |  |  |  |  | POL3_
|  | Položka pořadí 31 : 209,76400*2 |  | 419.528 | [21 empty] | VV | 5
Díl: | 3 | Svislé a kompletní konstrukce |  |  |  | 0 |  | 0 |  | 0 |  | 0 |  | 8.33 |  | 0 |  |  |  |  | 67.78 |  |  |  |  | DIL
46 | 338920023R00 | Osazení betonových palisád šířka do 20 cm, délka do 120 cm | m | 22 |  | 0 |  | 0 |  | 0 | 21 | 0 | 0.315 | 6.93 | 0 | 0 | 823-1 | RTS 19/ I | RTS 19/ I | 3.0811 | 67.78 |  |  |  |  | POL1_
|  | Položka pořadí 47 : 22,21998*0,99009901 |  | 22 | [21 empty] | VV | 5
|  | Začátek provozního součtu | [23 empty] | VV
|  | odečtení ztratného (1 %) : | [23 empty] | VV | 2
|  | Konec provozního součtu | [23 empty] | VV
47 | 59228411R | palisáda beton; průřez čtverec; l = 160 mm; š = 160 mm; h = 1 200 mm; barva šedá; odlehčená | kus | 22.22 |  | 0 |  | 0 |  | 0 | 21 | 0 | 0.063 | 1.4 | 0 | 0 | SPCM | RTS 19/ I | RTS 19/ I | 0 | 0 |  |  |  |  | POL3_
|  | ztratné 1% : 22*1,01 |  | 22.22 | [21 empty] | VV | 0
|  | Začátek provozního součtu | [23 empty] | VV
|  | 3,5 m : 3,5/0,16 |  | 21.875 | [21 empty] | VV | 2
|  | Konec provozního součtu | [23 empty] | VV
Díl: | 5 | Komunikace |  |  |  | 0 |  | 0 |  | 0 |  | 0 |  | 2609.23 |  | 0 |  |  |  |  | 185.84 |  |  |  |  | DIL
48 | 564831111R00 | Podklad ze štěrkodrti s rozprostřením a zhutněním frakce 0-63 mm, tloušťka po zhutnění 100 mm | m2 | 2165.1 |  | 0 |  | 0 |  | 0 | 21 | 0 | 0.288 | 623.55 | 0 | 0 | 822-1 | RTS 19/ I | RTS 19/ I | 0.023 | 49.8 |  |  |  |  | POL1_
|  | chodníky : 2165,10 |  | 2165.1 | [21 empty] | VV | 0
49 | 564851111R00 | Podklad ze štěrkodrti s rozprostřením a zhutněním frakce 0-63 mm, tloušťka po zhutnění 150 mm | m2 | 3700.7 |  | 0 |  | 0 |  | 0 | 21 | 0 | 0.378 | 1398.86 | 0 | 0 | 822-1 | RTS 19/ I | RTS 19/ I | 0.026 | 96.22 |  |  |  |  | POL1_
|  | chodníky, vjezdy : 3700,70 |  | 3700.7 | [21 empty] | VV | 0
50 | 567122114R00 | Podklad z kameniva zpevněného cementem SC C8/10, tloušťka po zhutnění 150 mm | m2 | 1531.6 |  | 0 |  | 0 |  | 0 | 21 | 0 | 0.38314 | 586.82 | 0 | 0 | 822-1 | RTS 19/ I | RTS 19/ I | 0.026 | 39.82 |  |  |  |  | POL1_
|  | bez dilatačních spár, s rozprostřením a zhutněním, ošetřením povrchu podkladu vodou | [23 empty] | SPI
|  | Včetně provedení odvodňovacího žebra. Žebra budou umístěny v nejnižším místě. Provedení dle PD. | [23 empty] | POP
|  | Včetně provedení opatření proti vývoji reflexních trhlin do asfaltových vrstev. Provedení dle PD. | [23 empty] | POP
|  | vjezdy : 1531,60 |  | 1531.6 | [21 empty] | VV | 0
Díl: | 59 | Dlažby a předlažby komunikací |  |  |  | 0 |  | 0 |  | 0 |  | 0 |  | 853.97 |  | 0 |  |  |  |  | 1826.78 |  |  |  |  | DIL
51 | 596215021R00 | Kladení zámkové dlažby do drtě tloušťka dlažby 60 mm, tloušťka lože 40 mm | m2 | 2164.3048 |  | 0 |  | 0 |  | 0 | 21 | 0 | 0.0739 | 159.94 | 0 | 0 | 822-1 | RTS 19/ I | RTS 19/ I | 0.452 | 978.27 |  |  |  |  | POL1_
|  | s provedením lože z kameniva drceného, s vyplněním spár, s dvojitým hutněním a se smetením přebytečného materiálu na krajnici. S dodáním hmot pro lože a výplň spár. | [23 empty] | SPI |  | s provedením lože z kameniva drceného, s vyplněním spár, s dvojitým hutněním a se smetením přebytečného materiálu na krajnici. S dodáním hmot pro lože a výplň spár.
|  | (2222,85+49,67)*"ztratné5%" |  | 2164.3048 | [21 empty] | VV | 0
52 | 596215040R00 | Kladení zámkové dlažby do drtě tloušťka dlažby 80 mm, tloušťka lože 40 mm | m2 | 1531.6095 |  | 0 |  | 0 |  | 0 | 21 | 0 | 0.0739 | 113.19 | 0 | 0 | 822-1 | RTS 19/ I | RTS 19/ I | 0.478 | 732.11 |  |  |  |  | POL1_
|  | s provedením lože z kameniva drceného, s vyplněním spár, s dvojitým hutněním a se smetením přebytečného materiálu na krajnici. S dodáním hmot pro lože a výplň spár. | [23 empty] | SPI |  | s provedením lože z kameniva drceného, s vyplněním spár, s dvojitým hutněním a se smetením přebytečného materiálu na krajnici. S dodáním hmot pro lože a výplň spár.
|  | (1402,70+205,49)*"ztratné5%" |  | 1531.6095 | [21 empty] | VV | 0
53 | 596291111R00 | Řezání zámkové dlažby tloušťky 60 mm | m | 200 |  | 0 |  | 0 |  | 0 | 21 | 0 | 0.00033 | 0.07 | 0 | 0 | 822-1 | RTS 19/ I | RTS 19/ I | 0.41 | 82 |  |  |  |  | POL1_
|  | odhad : 200,0 |  | 200 | [21 empty] | VV | 0
54 | 596291113R00 | Řezání zámkové dlažby tloušťky 80 mm | m | 80 |  | 0 |  | 0 |  | 0 | 21 | 0 | 0.00036 | 0.03 | 0 | 0 | 822-1 | RTS 19/ I | RTS 19/ I | 0.43 | 34.4 |  |  |  |  | POL1_
|  | odhad : 80,0 |  | 80 | [21 empty] | VV | 0
55 | 592452630R | dlažba betonová dvouvrstvá; čtverec; šedá; l = 200 mm; š = 200 mm; tl. 60,0 mm | m2 | 2222.85 |  | 0 |  | 0 |  | 0 | 21 | 0 | 0.131 | 291.19 | 0 | 0 | SPCM | RTS 19/ I | RTS 19/ I | 0 | 0 |  |  |  |  | POL3_
|  | chodník - ztratné 5% : 2117,00*1,05 |  | 2222.85 | [21 empty] | VV | 0
56 | 59245264R | dlažba betonová dvouvrstvá; obdélník; dlaždice pro nevidomé; červená; l = 200 mm; š = 100 mm; tl. 80,0 mm | m2 | 205.485 |  | 0 |  | 0 |  | 0 | 21 | 0 | 0.176 | 36.17 | 0 | 0 | SPCM | RTS 19/ I | RTS 19/ I | 0 | 0 |  |  |  |  | POL3_
|  | ztratné 5% : 195,70*1,05 |  | 205.485 | [21 empty] | VV | 0
57 | 59245266R | dlažba betonová dvouvrstvá; obdélník; červená; l = 200 mm; š = 100 mm; tl. 80,0 mm | m2 | 1402.695 |  | 0 |  | 0 |  | 0 | 21 | 0 | 0.176 | 246.87 | 0 | 0 | SPCM | RTS 19/ I | RTS 19/ I | 0 | 0 |  |  |  |  | POL3_
|  | Barva: antracit | [23 empty] | POP
|  | vjezdy - ztratné 5% : 1335,90*1,05 |  | 1402.695 | [21 empty] | VV | 0
58 | 59245267R | dlažba betonová dvouvrstvá; obdélník; dlaždice pro nevidomé; červená; l = 200 mm; š = 100 mm; tl. 60,0 mm | m2 | 49.665 |  | 0 |  | 0 |  | 0 | 21 | 0 | 0.131 | 6.51 | 0 | 0 | SPCM | RTS 19/ I | RTS 19/ I | 0 | 0 |  |  |  |  | POL3_
|  | ztratné 5% : 47,30*1,05 |  | 49.665 | [21 empty] | VV | 0
Díl: | 62 | Úpravy povrchů vnější |  |  |  | 0 |  | 0 |  | 0 |  | 0 |  | 2.53 |  | 0 |  |  |  |  | 343.47 |  |  |  |  | DIL
59 | 622490000R0P | Ev. oprava vnější omítky nebo zapravení zídky | m2 | 149.1 |  | 0 |  | 0 |  | 0 | 21 | 0 | 0.017 | 2.53 | 0 | 0 |  | Vlastní | Indiv | 2.3036 | 343.47 |  |  |  |  | POL1_
|  | Zapravení přilehlých omítek, zídek - 30 %. Provedení dle PD. | [23 empty] | POP
|  | délka*výška*30 % (odhad) : 850,0*0,5*0,3 |  | 127.5 | [21 empty] | VV | 0
|  | oprava stávající opěrné zídky (u domu č.p. 234-240), délka*výška : 36,0*0,6 |  | 21.6 | [21 empty] | VV | 0
Díl: | 91 | Doplňující práce na komunikaci |  |  |  | 0 |  | 0 |  | 0 |  | 0 |  | 289.25 |  | 0 |  |  |  |  | 361.84 |  |  |  |  | DIL
60 | 917862111RT5 | Osazení silničního nebo chodníkového obrubníku včetně dodávky betonovéího obrubníku rozměru 1000/100/250 mm, stojatého, s boční opěrou z betonu prostého, do lože z betonu prostého C 12/15 | m | 1284.9 |  | 0 |  | 0 |  | 0 | 21 | 0 | 0.22133 | 284.39 | 0 | 0 | 822-1 | RTS 19/ I | RTS 19/ I | 0.272 | 349.49 |  |  |  |  | POL1_
|  | S dodáním hmot pro lože tl. 80-100 mm. | [23 empty] | SPI
|  | Včetně bet. lože C 20/25, XF3 a ztratného ve výši 1 %. | [23 empty] | POP
61 | 917862111RU4 | Osazení silničního nebo chodníkového obrubníku včetně dodávky betonovéího obrubníku obloukového 780/150/250, stojatého, s boční opěrou z betonu prostého, do lože z betonu prostého C 12/15 | ks | 6 |  | 0 |  | 0 |  | 0 | 21 | 0 | 0.28124 | 1.69 | 0 | 0 | 822-1 | RTS 19/ I | RTS 19/ I | 0.272 | 1.63 |  |  |  |  | POL1_
|  | S dodáním hmot pro lože tl. 80-100 mm. | [23 empty] | SPI
|  | Včetně bet. lože C 20/25, XF3 a ztratného ve výši 1 %. | [23 empty] | POP
|  | obloukový vnější - VO R1 : 4 |  | 4 | [21 empty] | VV | 0
|  | obloukový vnější - VO R0,5 : 2 |  | 2 | [21 empty] | VV | 0
62 | 911131111T00 | Osazení a montáž ocelových zábran | ks | 2 |  | 0 |  | 0 |  | 0 | 21 | 0 | 0.125 | 0.25 | 0 | 0 |  | Vlastní | Indiv | 0.86 | 1.72 |  |  |  |  | POL1_
|  | Položka pořadí 65 : 2,00000 |  | 2 | [21 empty] | VV | 5
63 | 914001111T00 | Osazení zahrazovacích sloupků vč. beton. základu | kus | 11 |  | 0 |  | 0 |  | 0 | 21 | 0 | 0.25 | 2.75 | 0 | 0 |  | Vlastní | RTS 19/ I | 0.818 | 9 |  |  |  |  | POL1_
|  | Položka pořadí 66 : 11,00000 |  | 11 | [21 empty] | VV | 5
64 | 915321115T00 | Předformátované VDZ - vodicí pás pro slabozraké | m | 8 |  | 0 |  | 0 |  | 0 | 21 | 0 | 0.00014 | 0 | 0 | 0 |  | Vlastní | Indiv | 0 | 0 |  |  |  |  | POL1_
|  | Vodorovné značení předformovaným termoplastem. Vodicí pás pro slabozraké z 6 proužků | [23 empty] | POP
65 | 55395100.AT | Obloukový nárazník rovný, délka 30 cm, výška 35 cm | ks | 2 |  | 0 |  | 0 |  | 0 | 21 | 0 | 0.01 | 0.02 | 0 | 0 |  | Vlastní | Indiv | 0 | 0 |  |  |  |  | POL3_
|  | Včetně dodávky. Provedení dle PD. | [23 empty] | POP
66 | 74910806T | Sloupek zahrazovací pevný, litina | kus | 11 |  | 0 |  | 0 |  | 0 | 21 | 0 | 0.0134 | 0.15 | 0 | 0 |  | Vlastní | Indiv | 0 | 0 |  |  |  |  | POL3_
Díl: | 96 | Bourání konstrukcí |  |  |  | 0 |  | 0 |  | 0 |  | 0 |  | 0 |  | 0 |  |  |  |  | 4.74 |  |  |  |  | DIL
67 | 966005111H00 | Dmtž+mtž zábradlí | m | 6 |  | 0 |  | 0 |  | 0 | 21 | 0 | 0 | 0 | 0 | 0 |  | Vlastní | Indiv | 0.36 | 2.16 |  |  |  |  | POL1_
|  | Šetrné odstranění a opětovné osazení zábradlí s naložením na dopravní prostředek a přemístěním na dočasnou skládku. | [23 empty] | POP |  | Šetrné odstranění a opětovné osazení zábradlí s naložením na dopravní prostředek a přemístěním na dočasnou skládku.
68 | 966124112T01 | Dmtž+Mtž stávajícího odpadkového koše vč. zemních prací | kus | 1 |  | 0 |  | 0 |  | 0 | 21 | 0 | 0 | 0 | 0 | 0 |  | Vlastní | Indiv | 0 | 0 |  |  |  |  | POL1_
|  | Odpadkový koš odvezen a uložen na meziskládku a dovezen zpět na místo upotřebení. Nezapočteno do odvozu a uložení na skládku. | [23 empty] | POP |  | Odpadkový koš odvezen a uložen na meziskládku a dovezen zpět na místo upotřebení. Nezapočteno do odvozu a uložení na skládku.
69 | 966124112T02 | Dmtž+Mtž stávající lavice stabilní vč. zemních prací | ks | 1 |  | 0 |  | 0 |  | 0 | 21 | 0 | 0 | 0 | 0 | 0 |  | Vlastní | Indiv | 2.575 | 2.58 |  |  |  |  | POL1_
|  | Lavička odvezena a uložena na meziskládku a dovezena zpět na místo upotřebení. Nezapočteno do odvozu a uložení na skládku. | [23 empty] | POP |  | Lavička odvezena a uložena na meziskládku a dovezena zpět na místo upotřebení. Nezapočteno do odvozu a uložení na skládku.
Díl: | 961 | Bourání - beton |  |  |  | 0 |  | 0 |  | 0 |  | 0 |  | 0 |  | 80.01 |  |  |  |  | 8.44 |  |  |  |  | DIL
70 | 113111220R00 | Odstranění podkladů nebo krytů z kameniva zpevněného cementem, v ploše jednotlivě nad 50 m2, tloušťka vrstvy 200 mm | m2 | 85 |  | 0 |  | 0 |  | 0 | 21 | 0 | 0 | 0 | 0.51086 | 43.42 | 822-1 | RTS 19/ I | RTS 19/ I | 0.022 | 1.87 |  |  |  |  | POL1_
|  | SC (odhad) pod plochou z dlažby a vozovky : 85,00 |  | 85 | [21 empty] | VV | 0
71 | 113111225R00 | Odstranění podkladů nebo krytů z kameniva zpevněného cementem, v ploše jednotlivě nad 50 m2, tloušťka vrstvy 250 mm | m2 | 57.3 |  | 0 |  | 0 |  | 0 | 21 | 0 | 0 | 0 | 0.63857 | 36.59 | 822-1 | RTS 19/ I | RTS 19/ I | 0.027 | 1.55 |  |  |  |  | POL1_
|  | SC (odhad) pod plochou z kostek : 57,30 |  | 57.3 | [21 empty] | VV | 0
72 | 120901121RT3 | Bourání konstrukcí v odkopávkách a prokopávkách z betonu, prostého, těžkou technikou | m3 | 6.525 |  | 0 |  | 0 |  | 0 | 21 | 0 | 0 | 0 | 0 | 0 | 800-1 | RTS 19/ I | RTS 19/ I | 0.77 | 5.02 |  |  |  |  | POL1_
|  | korytech vodotečí, melioračních kanálech s přemístěním suti na hromady na vzdálenost do 20 m nebo s naložením na dopravní prostředek, | [23 empty] | SPI |  | korytech vodotečí, melioračních kanálech s přemístěním suti na hromady na vzdálenost do 20 m nebo s naložením na dopravní prostředek,
|  | beton : 6,525 |  | 6.525 | [21 empty] | VV | 0
73 | 979990021R00 | Poplatek za skládku suti - směs betonu a cihel vč. odvozu na skládku a uložení | t | 80.013 |  | 0 |  | 0 |  | 0 | 21 | 0 | 0 | 0 | 0 | 0 |  | RTS 19/ I | Indiv | 0 | 0 |  |  |  |  | POL1_
|  | Uložení a poplatek na nejbližší řízené skládce. | [23 empty] | POP
Díl: | 962 | Bourání - asfalt |  |  |  | 0 |  | 0 |  | 0 |  | 0 |  | 0 |  | 746.36 |  |  |  |  | 1271.55 |  |  |  |  | DIL
74 | 113108310R00 | Odstranění podkladů nebo krytů živičných, v ploše jednotlivě do 50 m2, tloušťka vrstvy 100 mm | m2 | 2199.1 |  | 0 |  | 0 |  | 0 | 21 | 0 | 0 | 0 | 0.22 | 483.8 | 822-1 | RTS 19/ I | RTS 19/ I | 0.375 | 824.66 |  |  |  |  | POL1_
|  | ACP - chodník : 2199,10 |  | 2199.1 | [21 empty] | VV | 0
75 | 113108415R00 | Odstranění podkladů nebo krytů živičných, v ploše jednotlivě nad 50 m2, tloušťka vrstvy 150 mm | m2 | 62.6 |  | 0 |  | 0 |  | 0 | 21 | 0 | 0 | 0 | 0.33 | 20.66 | 822-1 | RTS 19/ I | RTS 19/ I | 0.113 | 7.07 |  |  |  |  | POL1_
|  | ACO+ACP - vozovka : 62,60 |  | 62.6 | [21 empty] | VV | 0
76 | 113108305T00 | Odstranění asfaltové vrstvy pl.do 50 m2, tl. 3 cm | m2 | 2199.1 |  | 0 |  | 0 |  | 0 | 21 | 0 | 0 | 0 | 0.11 | 241.9 |  | Vlastní | Indiv | 0.2 | 439.82 |  |  |  |  | POL1_
|  | LA - chodník : 2199,10 |  | 2199.1 | [21 empty] | VV | 0
77 | 979990022R00 | Poplatek za skládku - živice (k recyklaci) vč. odvozu na skládku | t | 746.361 |  | 0 |  | 0 |  | 0 | 21 | 0 | 0 | 0 | 0 | 0 |  | RTS 19/ I | Indiv | 0 | 0 |  |  |  |  | POL1_
|  | Uložení a poplatek na nejbližší řízené skládce. | [23 empty] | POP
Díl: | 97 | Přesuny suti a vybouraných hmot |  |  |  | 0 |  | 0 |  | 0 |  | 0 |  | 0 |  | 0 |  |  |  |  | 290.85 |  |  |  |  | DIL
78 | 979024441R00 | Očištění vybouraných obrubníků, dlaždic obrubníků, krajníků vybouraných z jakéhokoliv lože a s jakoukoliv výplní spár | m | 1219.7 |  | 0 |  | 0 |  | 0 | 21 | 0 | 0 | 0 | 0 | 0 | 822-1 | RTS 19/ I | RTS 19/ I | 0.09 | 109.77 |  |  |  |  | POL1_
|  | krajníků, desek nebo panelů od spojovacího materiálu s odklizením a uložením očištěných hmot a spojovacího materiálu na skládku na vzdálenost do 10 m | [23 empty] | SPI |  | krajníků, desek nebo panelů od spojovacího materiálu s odklizením a uložením očištěných hmot a spojovacího materiálu na skládku na vzdálenost do 10 m
|  | Položka pořadí 5 : 121,60000 |  | 121.6 | [21 empty] | VV | 5
|  | Položka pořadí 6 : 23,70000 |  | 23.7 | [21 empty] | VV | 5
|  | Položka pořadí 8 : 1074,40000 |  | 1074.4 | [21 empty] | VV | 5
79 | 979054441R00 | Očištění vybouraných obrubníků, dlaždic dlaždic, desek nebo tvarovek s původním vyplněním spár kamenivem těženým | m2 | 1258.3 |  | 0 |  | 0 |  | 0 | 21 | 0 | 0 | 0 | 0 | 0 | 822-1 | RTS 19/ I | RTS 19/ I | 0.115 | 144.7 |  |  |  |  | POL1_
|  | krajníků, desek nebo panelů od spojovacího materiálu s odklizením a uložením očištěných hmot a spojovacího materiálu na skládku na vzdálenost do 10 m | [23 empty] | SPI |  | krajníků, desek nebo panelů od spojovacího materiálu s odklizením a uložením očištěných hmot a spojovacího materiálu na skládku na vzdálenost do 10 m
|  | Položka pořadí 1 : 673,20000 |  | 673.2 | [21 empty] | VV | 5
|  | Položka pořadí 2 : 585,10000 |  | 585.1 | [21 empty] | VV | 5
80 | 979071112R00 | Očištění vybouraných dlažebních kostek velkých, s původním vyplněním spár živicí nebo cementovou maltou | m2 | 21.3 |  | 0 |  | 0 |  | 0 | 21 | 0 | 0 | 0 | 0 | 0 | 822-1 | RTS 19/ I | RTS 19/ I | 0.22 | 4.69 |  |  |  |  | POL1_
|  | od spojovacího materiálu, s uložením očištěných kostek na skládku, s odklizením odpadových hmot na hromady a s odklizením vybouraných kostek na vzdálenost do 3 m | [23 empty] | SPI |  | od spojovacího materiálu, s uložením očištěných kostek na skládku, s odklizením odpadových hmot na hromady a s odklizením vybouraných kostek na vzdálenost do 3 m
|  | Položka pořadí 3 : 21,30000 |  | 21.3 | [21 empty] | VV | 5
81 | 979071122R00 | Očištění vybouraných dlažebních kostek drobných, s původním vyplněním spár živicí nebo cementovou maltou | m2 | 126.74 |  | 0 |  | 0 |  | 0 | 21 | 0 | 0 | 0 | 0 | 0 | 822-1 | RTS 19/ I | RTS 19/ I | 0.25 | 31.69 |  |  |  |  | POL1_
|  | od spojovacího materiálu, s uložením očištěných kostek na skládku, s odklizením odpadových hmot na hromady a s odklizením vybouraných kostek na vzdálenost do 3 m | [23 empty] | SPI |  | od spojovacího materiálu, s uložením očištěných kostek na skládku, s odklizením odpadových hmot na hromady a s odklizením vybouraných kostek na vzdálenost do 3 m
|  | Položka pořadí 4 : 57,30000 |  | 57.3 | [21 empty] | VV | 5
|  | Položka pořadí 7 : 694,40000*0,1 |  | 69.44 | [21 empty] | VV | 5
Díl: | 99 | Staveništní přesun hmot |  |  |  | 0 |  | 0 |  | 0 |  | 0 |  | 0 |  | 0 |  |  |  |  | 2584.56 |  |  |  |  | DIL
82 | 998223011R00 | Přesun hmot pozemních komunikací, kryt dlážděný jakékoliv délky objektu | t | 6627.0644 |  | 0 |  | 0 |  | 0 | 21 | 0 | 0 | 0 | 0 | 0 | 822-1 | RTS 19/ I | RTS 19/ I | 0.39 | 2584.56 |  |  |  |  | POL7_
|  | vodorovně do 200 m | [23 empty] | SPI
Díl: | M23 | Montáže potrubí |  |  |  | 0 |  | 0 |  | 0 |  | 0 |  | 0 |  | 0 |  |  |  |  | 168895.12 |  |  |  |  | DIL
83 | 230200010RAT | Uložení chráničky ve výkopu, vč. zemních prací a odvozu | m | 195 |  | 0 |  | 0 |  | 0 | 21 | 0 | 0 | 0 | 0 | 0 |  | Vlastní | Indiv | 126.5132 | 24670.07 |  |  |  |  | POL2_
|  | Hloubení rýhy 60 x 50 cm v hornině 3. Svislé přemístění výkopku. Zřízení kabelového lože a obsyp potrubí z kopaného písku (0,10 m3/m), dodání kopaného písku, přísun písku do rýhy, pokrytí dna rýhy souvislou urovnanou vrstvou písku tloušťky 5-10 cm pod kabelem. Dodávka a uložení chráničky ve výkopu - KOPOFLEX 63 vč. protahovacího lanka a zátek. Zakrytí kabelu ochrannou, nebo výstražnou fólií z PVC s rozvinutím a uložením, vč. dodávky fólie. Zásyp nezapažené rýhy sypaninou se zhutněním. Naložení přebytku po zásypu (0,10 m3/m rýhy) na dopravní prostředek. Odvoz do 15 km a uložení na skládku. | [23 empty] | POP |  | Hloubení rýhy 60 x 50 cm v hornině 3. Svislé přemístění výkopku. Zřízení kabelového lože a obsyp potrubí z kopaného písku (0,10 m3/m), dodání kopaného písku, přísun písku do rýhy, pokrytí dna rýhy souvislou urovnanou vrstvou písku tloušťky 5-10 cm pod kabelem. Dodávka a uložení chráničky ve výkopu - KOPOFLEX 63 vč. protahovacího lanka a zátek. Zakrytí kabelu ochrannou, nebo výstražnou fólií z PVC s rozvinutím a uložením, vč. dodávky fólie. Zásyp nezapažené rýhy sypaninou se zhutněním. Naložení přebytku po zásypu (0,10 m3/m rýhy) na dopravní prostředek. Odvoz do 15 km a uložení na skládku.
|  | TSB : 195,0 |  | 195 | [21 empty] | VV | 0
84 | 230210010RAT | Uložení chráničky ve výkopu, vč. zemních prací a odvozu | m | 316 |  | 0 |  | 0 |  | 0 | 21 | 0 | 0 | 0 | 0 | 0 |  | Vlastní | Indiv | 126.5132 | 39978.17 |  |  |  |  | POL2_
|  | Hloubení rýhy 60 x 50 cm v hornině 3. Svislé přemístění výkopku. Zřízení kabelového lože a obsyp potrubí z kopaného písku (0,10 m3/m), dodání kopaného písku, přísun písku do rýhy, pokrytí dna rýhy souvislou urovnanou vrstvou písku tloušťky 5-10 cm pod kabelem. Dodávka a uložení chráničky ve výkopu - KOPODUR 110 půlená + rezerva KOPOFLEX 110 vč. protahovacího lanka a zátek. Zakrytí kabelu ochrannou, nebo výstražnou fólií z PVC s rozvinutím a uložením, vč. dodávky fólie. Zásyp nezapažené rýhy sypaninou se zhutněním. Naložení přebytku po zásypu (0,10 m3/m rýhy) na dopravní prostředek. Odvoz do 15 km a uložení na skládku. | [23 empty] | POP |  | Hloubení rýhy 60 x 50 cm v hornině 3. Svislé přemístění výkopku. Zřízení kabelového lože a obsyp potrubí z kopaného písku (0,10 m3/m), dodání kopaného písku, přísun písku do rýhy, pokrytí dna rýhy souvislou urovnanou vrstvou písku tloušťky 5-10 cm pod kabelem. Dodávka a uložení chráničky ve výkopu - KOPODUR 110 půlená + rezerva KOPOFLEX 110 vč. protahovacího lanka a zátek. Zakrytí kabelu ochrannou, nebo výstražnou fólií z PVC s rozvinutím a uložením, vč. dodávky fólie. Zásyp nezapažené rýhy sypaninou se zhutněním. Naložení přebytku po zásypu (0,10 m3/m rýhy) na dopravní prostředek. Odvoz do 15 km a uložení na skládku.
|  | CETIN : 316,0 |  | 316 | [21 empty] | VV | 0
85 | 230220010RAT | Uložení chráničky ve výkopu, vč. zemních prací a odvozu | m | 412 |  | 0 |  | 0 |  | 0 | 21 | 0 | 0 | 0 | 0 | 0 |  | Vlastní | Indiv | 126.5132 | 52123.44 |  |  |  |  | POL2_
|  | Hloubení rýhy 60 x 50 cm v hornině 3. Svislé přemístění výkopku. Zřízení kabelového lože a obsyp potrubí z kopaného písku (0,10 m3/m), dodání kopaného písku, přísun písku do rýhy, pokrytí dna rýhy souvislou urovnanou vrstvou písku tloušťky 5-10 cm pod kabelem. Dodávka a uložení chráničky ve výkopu - KOPODUR 110 půlená vč. protahovacího lanka a zátek. Zakrytí kabelu ochrannou, nebo výstražnou fólií z PVC s rozvinutím a uložením, vč. dodávky fólie. Zásyp nezapažené rýhy sypaninou se zhutněním. Naložení přebytku po zásypu (0,10 m3/m rýhy) na dopravní prostředek. Odvoz do 15 km a uložení na skládku. | [23 empty] | POP |  | Hloubení rýhy 60 x 50 cm v hornině 3. Svislé přemístění výkopku. Zřízení kabelového lože a obsyp potrubí z kopaného písku (0,10 m3/m), dodání kopaného písku, přísun písku do rýhy, pokrytí dna rýhy souvislou urovnanou vrstvou písku tloušťky 5-10 cm pod kabelem. Dodávka a uložení chráničky ve výkopu - KOPODUR 110 půlená vč. protahovacího lanka a zátek. Zakrytí kabelu ochrannou, nebo výstražnou fólií z PVC s rozvinutím a uložením, vč. dodávky fólie. Zásyp nezapažené rýhy sypaninou se zhutněním. Naložení přebytku po zásypu (0,10 m3/m rýhy) na dopravní prostředek. Odvoz do 15 km a uložení na skládku.
|  | e-on NN : 412,0 |  | 412 | [21 empty] | VV | 0
86 | 230230010RAT | Uložení chráničky ve výkopu, vč. zemních prací a odvozu | m | 412 |  | 0 |  | 0 |  | 0 | 21 | 0 | 0 | 0 | 0 | 0 |  | Vlastní | Indiv | 126.5132 | 52123.44 |  |  |  |  | POL2_
|  | Hloubení rýhy 60 x 50 cm v hornině 3. Svislé přemístění výkopku. Zřízení kabelového lože a obsyp potrubí z kopaného písku (0,10 m3/m), dodání kopaného písku, přísun písku do rýhy, pokrytí dna rýhy souvislou urovnanou vrstvou písku tloušťky 5-10 cm pod kabelem. Dodávka a uložení chráničky ve výkopu - KOPODUR 160 půlená vč. protahovacího lanka a zátek. Zakrytí kabelu ochrannou, nebo výstražnou fólií z PVC s rozvinutím a uložením, vč. dodávky fólie. Zásyp nezapažené rýhy sypaninou se zhutněním. Naložení přebytku po zásypu (0,10 m3/m rýhy) na dopravní prostředek. Odvoz do 15 km a uložení na skládku. | [23 empty] | POP |  | Hloubení rýhy 60 x 50 cm v hornině 3. Svislé přemístění výkopku. Zřízení kabelového lože a obsyp potrubí z kopaného písku (0,10 m3/m), dodání kopaného písku, přísun písku do rýhy, pokrytí dna rýhy souvislou urovnanou vrstvou písku tloušťky 5-10 cm pod kabelem. Dodávka a uložení chráničky ve výkopu - KOPODUR 160 půlená vč. protahovacího lanka a zátek. Zakrytí kabelu ochrannou, nebo výstražnou fólií z PVC s rozvinutím a uložením, vč. dodávky fólie. Zásyp nezapažené rýhy sypaninou se zhutněním. Naložení přebytku po zásypu (0,10 m3/m rýhy) na dopravní prostředek. Odvoz do 15 km a uložení na skládku.
|  | e-on VN : 412,0 |  | 412 | [21 empty] | VV | 0
Díl: | M46 | Zemní práce při montážích |  |  |  | 0 |  | 0 |  | 0 |  | 0 |  | 0 |  | 0 |  |  |  |  | 73.53 |  |  |  |  | DIL
87 | 460510201TT1 | Žlab kabelový prefabrikovaný TK 1, neasfaltovaný, včetně dodávky žlabu a poklopu | m | 342 |  | 0 |  | 0 |  | 0 | 21 | 0 | 0 | 0 | 0 | 0 |  | Vlastní | Indiv | 0.215 | 73.53 |  |  |  |  | POL1_
|  | Hloubení rýhy 60 x 100 cm v hornině 3. Svislé přemístění výkopku. Zřízení kabelového lože a obsyp potrubí z kopaného písku (0,10 m3/m), dodání kopaného písku, přísun písku do rýhy, pokrytí dna rýhy souvislou urovnanou vrstvou písku tloušťky 5-10 cm pod kabelem. Dodávka a uložení chráničky ve výkopu - žlab kabelový - TK 1 vč. poklopu žlabu. Zakrytí kabelu ochrannou, nebo výstražnou fólií z PVC s rozvinutím a uložením, vč. dodávky fólie. Zásyp nezapažené rýhy sypaninou se zhutněním. Naložení přebytku po zásypu (0,10 m3/m rýhy) na dopravní prostředek. Odvoz do 15 km a uložení na skládku. | [23 empty] | POP |  | Hloubení rýhy 60 x 100 cm v hornině 3. Svislé přemístění výkopku. Zřízení kabelového lože a obsyp potrubí z kopaného písku (0,10 m3/m), dodání kopaného písku, přísun písku do rýhy, pokrytí dna rýhy souvislou urovnanou vrstvou písku tloušťky 5-10 cm pod kabelem. Dodávka a uložení chráničky ve výkopu - žlab kabelový - TK 1 vč. poklopu žlabu. Zakrytí kabelu ochrannou, nebo výstražnou fólií z PVC s rozvinutím a uložením, vč. dodávky fólie. Zásyp nezapažené rýhy sypaninou se zhutněním. Naložení přebytku po zásypu (0,10 m3/m rýhy) na dopravní prostředek. Odvoz do 15 km a uložení na skládku.
|  | UPC (odhad) : 342,0 |  | 342 | [21 empty] | VV | 0
Díl: | D96 | Přesuny suti a vybouraných hmot |  |  |  | 0 |  | 0 |  | 0 |  | 0 |  | 0 |  | 0 |  |  |  |  | 5.05 |  |  |  |  | DIL
88 | 979082213R00 | Vodorovná doprava suti po suchu bez naložení, ale se složením a hrubým urovnáním na vzdálenost do 1 km | t | 505.264 |  | 0 |  | 0 |  | 0 | 21 | 0 | 0 | 0 | 0 | 0 | 822-1 | RTS 19/ I | RTS 19/ I | 0.01 | 5.05 |  |  |  |  | POL1_
|  | Vodorovná doprava suti a vybouraných hmot s vyložením. | [23 empty] | POP
|  | 505,264 |  | 505.264 | [21 empty] | VV | 0
89 | 979082219R00 | Vodorovná doprava suti po suchu příplatek k ceně za každý další i započatý 1 km přes 1 km | t | 1970.056 |  | 0 |  | 0 |  | 0 | 21 | 0 | 0 | 0 | 0 | 0 | 822-1 | RTS 19/ I | RTS 19/ I | 0 | 0 |  |  |  |  | POL1_
|  | celkem 4 km : 4*492,514 |  | 1970.056 | [21 empty] | VV | 0
90 | 979990101T00 | Poplatek za skládku suti | t | 505.264 |  | 0 |  | 0 |  | 0 | 21 | 0 | 0 | 0 | 0 | 0 |  | Vlastní | Indiv | 0 | 0 |  |  |  |  | POL1_
|  | Uložení na skládce vytěženého materiálu BKOM a.s. předepsaným způsobem nebo uložení a poplatek na nejbližší řízené skládce. | [23 empty] | POP |  | Uložení na skládce vytěženého materiálu BKOM a.s. předepsaným způsobem nebo uložení a poplatek na nejbližší řízené skládce.
|  | Položka pořadí 88 : 505,26400 |  | 505.264 | [21 empty] | VV | 5
[24 empty] | 15 | 21
| Celkem |  |  |  |  | 0 | [17 empty] | 0 | 0 | SUM
Proměnné:
| "ztratné5%" | odečtení ztratného - 5 % |  | 0.95238 | [21 empty] | VAR
|  | 100/105 |  | 0.95238 | [21 empty] | VV | 0
JKSO:
| 928 | Opravy a údržba | [23 empty] | JKSO
| m3 | [24 empty] | JKSOChar
|  | rekonstrukce a modernizace objektu s opravou | [23 empty] | JKSOAkce
END
Note on S6: Jedná se o informaci, zda se jedná o položku, která je do rozpočtu zadána z cenové soustavy RTS, nebo vlastní.
Note on T6: Jedná se o název CÚ, která je zadána u položky rozpočtu