## RAŽBA
RD 2020 3/ Opravy UV metodou ražby
Všechny kumulované ceny položek jsou uvedeny včetně ceny materiálu, nakládání, skládání, dovozu, odvozu na skládku a poplatku za skládku, min tř. betonu C12/15-X0
| Druh práce | mj | množství | cena za m.j. v Kč bez DPH | cena bez DPH
1 | Bourací práce - ceny včetně vybourání, odvozu, uložení na skládku a v případě dlážděných povrchů s očištěním dlažby pro další použití
9 | odstranění konstrukce vozovky s povrchem z asfaltu tl. 65 cm | m2 | 30
10 | demontáž, montáž obrubník | m | 20
11 | bourání konstr z betonu prostého | m3 | 6
12 | Výkopové práce - pod konstrucí vozovky
13 | ražení šachet svislých včetně naložení, odvozu a uložení na skládku vč. pažení | m3 | 110
14 | ražení ruční bez použití trhavin včetně naložení, odvozu a uložení na skládku vč. pažení | m3 | 52
15 | čerpání vody | hod | 50
| protlak DN 150 kamenina | m | 20
| řízené vrtání DN 200 PP | m | 20
| dočasné zajištění podz vedení | m | 20
| Zásyp | m3 | 80
| protlak DN 150 kamenina | m | 20
17 | Svislé a kmpletní konstrukce
18 | Dobetonování prefabrikovaných konstrukcí C12/15 ve štole/šachtě | m3 | 4
19 | Nosná obezdívka štol C30/37 | m3 | 50
20 | Zalití KOPOS - uzavření trubního vedení, vyplnění dutin | m3 | 5
17 | Trubní vedení
18 | Montáž trub kameninových DN 100 - 300 | m | 60
| Demontáž trub kameninových DN 100 - 300 | m | 10
20 | Zalití KOPOS - uzavření trubního vedení, vyplnění dutin | m3 | 5
21 | Zřízení UV z betonových dílců, hl.2m vč. zápachové uzávěrky a rámu, mříže | ks | 6
23 | Obnova konstrukce komunikace
37 | obnova konstrukce vozovky s povrchem z asfaltu tl.65 cm (ACO 8+ nebo ACO 11+ 5 cm, ACL 11+ 5 cm, ACP 16+ 10 cm, SC 8/10 25 cm, ŠD 20 cm) | m2 | 30
94 | Doplňkové práce
95 | Zaříznutí krytu (vozovky, chodníku) do hl. 5 cm | bm | 40
96 | Ošetření spar asfaltovou zálivkou za horka s posypem mletým vápencem | bm | 40
97 | Předlažba betonové dlažby včetně nového podsypu 2/4 (4/8) tl. 40 mm | m2 | 10
98 | Předlažba kamenné dlažby - včetně nového podypu 2/4 (4/8) tl. 40 mm | m2 | 10
99 | Obnova VDZ - barva | m2 | 5
100 | Dopravní opatření - osazení dočasné dopravní značky | 1ks/den | 250
101 | Náklady na vypracování projektové dokumentace dopravně-inženýrských opatření (DIO) | ks | 4
102 | geodetické práce | bod | 70
103 | Báňská záchranná služba | den | 50
104 | HZS práce v tarifní třídě 4 | hod. | 40
Poznámka: v případě nutnosti doplnění atypického materiálu bude účtována cena dle dodacího listu výrobce
| Cena celkem bez DPH | 0