## Pokyny pro vyplnění
Pokyny pro vyplnění
Ve všech listech tohoto souboru můžete měnit pouze buňky s modrým pozadím. Jedná se o tyto údaje : - údaje o firmě - jednotkové ceny položek zadané na maximálně dvě desetinná místa

## Stavba
#RTSROZP# | Soupis stavebních prací, dodávek a služeb
| Stavba: |  | 136_2019 | Výstavba chodníku podél komunikace III/37918 ul. Blanenská v úseku Mokrá Hora - Jehnice
| Zadavatel |  | Statutární město Brno |  |  |  | IČO: | 44992785
|  |  | Dominikánské náměstí 196/1 |  |  |  | DIČ: | CZ44992785
|  |  | 60200 | Brno-Brno-město
| Projektant: | [5 empty] | IČO:
DIČ:
| Zhotovitel: | [5 empty] | IČO:
DIČ:
| Vypracoval: |  | www.rozpocet-stavby.cz
| Rozpis ceny | [6 empty] | Celkem
HSV | HSV | [6 empty] | 0
PSV | PSV | [6 empty] | 0
MON | MON | [6 empty] | 0
VN | Vedlejší náklady | [6 empty] | 0
ON | Ostatní náklady | [6 empty] | 0
| Celkem | [6 empty] | 0
Rekapitulace daní
0 | Základ pro sníženou DPH |  |  | 15 | % | 0 |  |  | CZK
0 | Snížená DPH |  |  | 15 | % | 0 |  |  | CZK
0 | Základ pro základní DPH |  |  | 21 | % | 0 |  |  | CZK
0 | Základní DPH |  |  | 21 | % | 0 |  |  | CZK
0 | Zaokrouhlení |  |  |  |  | 0 |  |  | CZK
| Cena celkem bez DPH |  |  |  |  | 0 |  |  | CZK
0 | Cena celkem s DPH |  |  |  |  | 0 |  |  | CZK
|  | v |  |  | dne
|  |  | Za zhotovitele |  |  |  | Za objednatele
Rekapitulace dílčích částí
#CASTI>> | Číslo | Název |  |  | Základ pro sníženou DPH | Základ pro základní DPH | DPH celkem | Cena celkem | %
1 | Stavba |  |  |  | 0 | 0 | 0 | 0
2 |  | Stavební objekt |  |  |  |  | 0 | 0
2 | SO 101 | Zesílení krytu a přespádování stáv. komunikace III/37918 |  |  | 0 | 0 | 0 | 0
3 | 1 | ASŘ |  |  | 0 | 0 | 0 | 0
2 | SO 102 | Chodník pro pěší podél komunikace III/37918 |  |  | 0 | 0 | 0 | 0
3 | 1 | ASŘ |  |  | 0 | 0 | 0 | 0
2 | SO 201 | Opěrná zeď |  |  | 0 | 0 | 0 | 0
3 | 1 | ASŘ |  |  | 0 | 0 | 0 | 0
2 | SO 301 | Dešťová kanalizace DN 300 |  |  | 0 | 0 | 0 | 0
3 | 1 | Deštová kanalizace DN300 |  |  | 0 | 0 | 0 | 0
2 | SO 302 | Uliční vpusti a přípojky - JMK/SUS |  |  | 0 | 0 | 0 | 0
3 | 1 | ASŘ |  |  | 0 | 0 | 0 | 0
2 | SO 303 | Propustek DN 400 - JMK/SUS |  |  | 0 | 0 | 0 | 0
3 | 1 | ASŘ |  |  | 0 | 0 | 0 | 0
2 | SO 401 | Venkovní osvětlení |  |  | 0 | 0 | 0 | 0
3 | 1 | Elektroinstalace |  |  | 0 | 0 | 0 | 0
2 | SO 801 | Terénní úpravy - zeleň za chodníkem - SMB/MČ Jehnice |  |  | 0 | 0 | 0 | 0
3 | 1 | ASŘ |  |  | 0 | 0 | 0 | 0
2 | SO 802 | Sadové úpravy - silniční alej za chodníkem |  |  | 0 | 0 | 0 | 0
3 | 1 | ASŘ |  |  | 0 | 0 | 0 | 0
2 | SO 999 | Vedlejší a ostatní náklady |  |  | 0 | 0 | 0 | 0
3 | 1 | Vedlejší a ostatní náklady |  |  | 0 | 0 | 0 | 0
| Celkem za stavbu |  |  |  | 0 | 0 | 0 | 0 | 0
Rekapitulace dílů
| Číslo | Název |  |  | Typ dílu |  |  | Celkem | %
| 1 | Zemní práce |  |  | HSV |  |  | 0
| 2 | Základy a zvláštní zakládání |  |  | HSV |  |  | 0
| 3 | Svislé a kompletní konstrukce |  |  | HSV |  |  | 0
| 4 | Vodorovné konstrukce |  |  | HSV |  |  | 0
| 5 | Komunikace |  |  | HSV |  |  | 0
| 62 | Úpravy povrchů vnější |  |  | HSV |  |  | 0
| 63 | Podlahy a podlahové konstrukce |  |  | HSV |  |  | 0
| 8 | Trubní vedení |  |  | HSV |  |  | 0
| 91 | Doplňující práce na komunikaci |  |  | HSV |  |  | 0
| 93 | Dokončovací práce inženýrských staveb |  |  | HSV |  |  | 0
| 96 | Bourání konstrukcí |  |  | HSV |  |  | 0
| 99 | Staveništní přesun hmot |  |  | HSV |  |  | 0
| M21_1 | Materiál |  |  | HSV |  |  | 0
| 711 | Izolace proti vodě |  |  | PSV |  |  | 0
| 767 | Konstrukce zámečnické |  |  | PSV |  |  | 0
| M21 | Elektromontáže |  |  | MON |  |  | 0
| M212 | Demontáže |  |  | MON |  |  | 0
| M46 | Zemní práce při montážích |  |  | MON |  |  | 0
| D96 | Přesuny suti a vybouraných hmot |  |  | PSU |  |  | 0
| VN | Vedlejší náklady |  |  | VN |  |  | 0
| ON | Ostatní náklady |  |  | ON |  |  | 0
| Cena celkem | [6 empty] | 0 | 0
Note on D11: Název
Note on I11: IČO
Note on D12: Ulice
Note on I12: DIČ
Note on D13: PSČ
Note on E13: Místo

## VzorPolozky (hidden)
Položkový rozpočet
S:
O:
R:

## SO 101 1 Pol
Položkový soupis prací a dodávek | [26 empty] | #TypZaznamu#
S: | 136_2019 | Výstavba chodníku podél komunikace III/37918 ul. Blanenská v úseku Mokrá Hora - Jehnice | [24 empty] | STA
O: | SO 101 | Zesílení krytu a přespádování stáv. komunikace III/37918 | [21 empty] | STA |  |  | OBJ
R: | 1 | ASŘ | [24 empty] | ROZ
P.č. | Číslo položky | Název položky | MJ | Množství | Cena / MJ | Celkem | Dodávka | Dodávka celk. | Montáž | Montáž celk. | DPH | Cena s DPH | Hmotnost / MJ | Hmotnost celk.(t) | Dem. hmotnost / MJ | Dem. hmotnost celk.(t) | Ceník | Cen. soustava / platnost | Cenová úroveň | Nhod / MJ | Nhod celk. | Dodavatel | Typ položky
Díl: | 1 | Zemní práce |  |  |  | 0 |  | 0 |  | 0 |  | 0 |  | 170.25 |  | 830.33 |  |  |  |  | 440.58 | [5 empty] | DIL
1 | 113108407R00 | Odstranění podkladů nebo krytů živičných, v ploše jednotlivě nad 50 m2, tloušťka vrstvy 70 mm | m2 | 458.6 |  | 0 |  | 0 |  | 0 | 21 | 0 | 0 | 0 | 0.154 | 70.62 | 822-1 | RTS 19/ II | RTS 19/ I | 0.0538 | 24.67 |  | Práce |  |  |  | POL1_
|  | bourání podkladu z obal.kameniva : 458,6 |  | 458.6 | [22 empty] | VV | 0
2 | 113108408R00 | Odstranění podkladů nebo krytů živičných, v ploše jednotlivě nad 50 m2, tloušťka vrstvy 80 mm | m2 | 62.4 |  | 0 |  | 0 |  | 0 | 21 | 0 | 0 | 0 | 0.176 | 10.98 | 822-1 | RTS 19/ II | RTS 19/ I | 0.0592 | 3.69 |  | Práce |  |  |  | POL1_
|  | překop komunikace : 62,4 |  | 62.4 | [22 empty] | VV | 0
3 | 113108409R00 | Odstranění podkladů nebo krytů živičných, v ploše jednotlivě nad 50 m2, tloušťka vrstvy 90 mm | m2 | 386.9 |  | 0 |  | 0 |  | 0 | 21 | 0 | 0 | 0 | 0.198 | 76.61 | 822-1 | RTS 19/ II | RTS 19/ I | 0.0646 | 24.99 |  | Práce |  |  |  | POL1_
|  | bourání podkladu z obal.kameniva : 386,9 |  | 386.9 | [22 empty] | VV | 0
4 | 113111120R00 | Odstranění podkladů nebo krytů z kameniva zpevněného cementem, v ploše jednotlivě do 50 m2, tloušťka vrstvy 200 mm | m2 | 48 |  | 0 |  | 0 |  | 0 | 21 | 0 | 0 | 0 | 0.51086 | 24.52 | 822-1 | RTS 19/ II | RTS 19/ I | 0.64 | 30.72 |  | Práce |  |  |  | POL1_
|  | překop komunikace : 48 |  | 48 | [22 empty] | VV | 0
5 | 113111220R00 | Odstranění podkladů nebo krytů z kameniva zpevněného cementem, v ploše jednotlivě nad 50 m2, tloušťka vrstvy 200 mm | m2 | 322.5 |  | 0 |  | 0 |  | 0 | 21 | 0 | 0 | 0 | 0.51086 | 164.75 | 822-1 | RTS 19/ II | RTS 19/ I | 0.022 | 7.1 |  | Práce |  |  |  | POL1_
|  | 322,5 |  | 322.5 | [22 empty] | VV | 0
6 | 113151119R00 | Odstranění podkladu, krytu frézováním povrch živičný, plochy do 500 m2 na jednom objektu nebo při provádění pruhu šířky do 750 mm, tloušťky 100 mm | m2 | 76.8 |  | 0 |  | 0 |  | 0 | 21 | 0 | 0 | 0 | 0.22 | 16.9 | 822-1 | RTS 19/ II | RTS 19/ I | 0.12 | 9.22 |  | Práce |  |  |  | POL1_
|  | s naložením na dopravní prostředek, očištění povrchu od frézované plochy, opotřebování frézovacích nástrojů (nožů, upínacích kroužků, držáků) nutné ruční odstranění (vybourání) živičného krytu kolem překážek, | [24 empty] | SPI |  | s naložením na dopravní prostředek, očištění povrchu od frézované plochy, opotřebování frézovacích nástrojů (nožů, upínacích kroužků, držáků) nutné ruční odstranění (vybourání) živičného krytu kolem překážek,
|  | překop komunikace : 76,8 |  | 76.8 | [22 empty] | VV | 0
7 | 113151319R00 | Odstranění podkladu, krytu frézováním povrch živičný, plochy přes 500 m2 na jednom objektu nebo při provádění pruhu šířky přes 750 mm s překážkami v trase, tloušťky 100 mm | m2 | 1834.4 |  | 0 |  | 0 |  | 0 | 21 | 0 | 0 | 0 | 0.22 | 403.57 | 822-1 | RTS 19/ II | RTS 19/ I | 0.0705 | 129.33 |  | Práce |  |  |  | POL1_
|  | s naložením na dopravní prostředek, očištění povrchu od frézované plochy, opotřebování frézovacích nástrojů (nožů, upínacích kroužků, držáků) nutné ruční odstranění (vybourání) živičného krytu kolem překážek, | [24 empty] | SPI |  | s naložením na dopravní prostředek, očištění povrchu od frézované plochy, opotřebování frézovacích nástrojů (nožů, upínacích kroužků, držáků) nutné ruční odstranění (vybourání) živičného krytu kolem překážek,
|  | bour. práce : 1834,4 |  | 1834.4 | [22 empty] | VV | 0
8 | 113152112R00 | Odstranění podkladů zpevněných ploch kamenivo drcené | m3 | 35.745 |  | 0 |  | 0 |  | 0 | 21 | 0 | 0 | 0 | 1.3 | 46.47 | 800-2 | RTS 19/ II | RTS 19/ I | 0.51 | 18.23 |  | Práce |  |  |  | POL1_
|  | s přemístěním na skládku na vzdálenost do 20 m nebo s naložením na dopravní prostředek, | [24 empty] | SPI
|  | bourací práce : 193,5*0,15 |  | 29.025 | [22 empty] | VV | 0
|  | překop komunikace : 33,6*0,2 |  | 6.72 | [22 empty] | VV | 0
9 | 114211105R00 | Odstranění trubního vedení ve výkopu z trub betonových, DN 500 mm | m | 39 |  | 0 |  | 0 |  | 0 | 21 | 0 | 0 | 0 | 0.408 | 15.91 | 827-1 | RTS 19/ II | RTS 19/ I | 0.54 | 21.06 |  | Práce |  |  |  | POL1_
|  | s přemístěním suti na hromady na vzdálenost do 5 m nebo s uložením na dopravní prostředek. | [24 empty] | SPI
|  | stávající propustek : 39,0 |  | 39 | [22 empty] | VV | 0
10 | 122101101R00 | Odkopávky a prokopávky nezapažené v horninách 1 a 2 do 100 m3 | m3 | 65.4 |  | 0 |  | 0 |  | 0 | 21 | 0 | 0 | 0 | 0 | 0 | 800-1 | RTS 19/ II | RTS 19/ I | 0.204 | 13.34 |  | Práce |  |  |  | POL1_
|  | s přehozením výkopku na vzdálenost do 3 m nebo s naložením na dopravní prostředek, | [24 empty] | SPI
|  | 65,4 |  | 65.4 | [22 empty] | VV | 0
11 | 132101112R00 | Hloubení rýh šířky do 60 cm nad 100 m3, v hornině 1-2, hloubení strojně | m3 | 103.2 |  | 0 |  | 0 |  | 0 | 21 | 0 | 0 | 0 | 0 | 0 | 800-1 | RTS 19/ II | RTS 19/ I | 0.2 | 20.64 |  | Práce |  |  |  | POL1_
|  | zapažených i nezapažených s urovnáním dna do předepsaného profilu a spádu, s přehozením výkopku na přilehlém terénu na vzdálenost do 3 m od podélné osy rýhy nebo s naložením výkopku na dopravní prostředek. | [24 empty] | SPI |  | zapažených i nezapažených s urovnáním dna do předepsaného profilu a spádu, s přehozením výkopku na přilehlém terénu na vzdálenost do 3 m od podélné osy rýhy nebo s naložením výkopku na dopravní prostředek.
|  | výkop pro trativod : 103,2 |  | 103.2 | [22 empty] | VV | 0
12 | 162301102R00 | Vodorovné přemístění výkopku z horniny 1 až 4, na vzdálenost přes 500 do 1 000 m | m3 | 65.4 |  | 0 |  | 0 |  | 0 | 21 | 0 | 0 | 0 | 0 | 0 | 800-1 | RTS 19/ II | RTS 19/ I | 0.011 | 0.72 |  | Práce |  |  |  | POL1_
|  | po suchu, bez naložení výkopku, avšak se složením bez rozhrnutí, zpáteční cesta vozidla. | [24 empty] | SPI
|  | deponie 250 m : | [24 empty] | VV | 0
|  | Odkaz na mn. položky pořadí 10 : 65,40000 |  | 65.4 | [22 empty] | VV | 5
13 | 162701105R00 | Vodorovné přemístění výkopku z horniny 1 až 4, na vzdálenost přes 9 000 do 10 000 m | m3 | 103.2 |  | 0 |  | 0 |  | 0 | 21 | 0 | 0 | 0 | 0 | 0 | 800-1 | RTS 19/ II | RTS 19/ I | 0.011 | 1.14 |  | Práce |  |  |  | POL1_
|  | po suchu, bez naložení výkopku, avšak se složením bez rozhrnutí, zpáteční cesta vozidla. | [24 empty] | SPI
|  | Odkaz na mn. položky pořadí 11 : 103,20000 |  | 103.2 | [22 empty] | VV | 5
14 | 162701109R00 | Vodorovné přemístění výkopku příplatek k ceně za každých dalších i započatých 1 000 m přes 10 000 m z horniny 1 až 4 | m3 | 516 |  | 0 |  | 0 |  | 0 | 21 | 0 | 0 | 0 | 0 | 0 | 800-1 | RTS 19/ II | RTS 19/ I | 0 | 0 |  | Práce |  |  |  | POL1_
|  | po suchu, bez naložení výkopku, avšak se složením bez rozhrnutí, zpáteční cesta vozidla. | [24 empty] | SPI
|  | Odkaz na mn. položky pořadí 13 : 103,20000 |  | 103.2 | [22 empty] | VV | 5
|  | Koeficient: 4 |  | 412.8 | [22 empty] | VV | 4
15 | 175101101R00 | Obsyp potrubí bez prohození sypaniny, bez dodávky obsypového materiálu | m3 | 77.388 |  | 0 |  | 0 |  | 0 | 21 | 0 | 0 | 0 | 0 | 0 | 800-1 | RTS 19/ II | RTS 19/ I | 1.587 | 122.81 |  | Práce |  |  |  | POL1_
|  | sypaninou z vhodných hornin tř. 1 - 4 nebo materiálem připraveným podél výkopu ve vzdálenosti do 3 m od jeho kraje, pro jakoukoliv hloubku výkopu a jakoukoliv míru zhutnění, | [24 empty] | SPI |  | sypaninou z vhodných hornin tř. 1 - 4 nebo materiálem připraveným podél výkopu ve vzdálenosti do 3 m od jeho kraje, pro jakoukoliv hloubku výkopu a jakoukoliv míru zhutnění,
|  | bourací práce - drenáž : 0,1*0,3*4*644,9 |  | 77.388 | [22 empty] | VV | 0
16 | 181101102R00 | Úprava pláně v zářezech v hornině 1 až 4, se zhutněním | m2 | 717.7 |  | 0 |  | 0 |  | 0 | 21 | 0 | 0 | 0 | 0 | 0 | 800-1 | RTS 19/ II | RTS 19/ I | 0.018 | 12.92 |  | Práce |  |  |  | POL1_
|  | vyrovnáním výškových rozdílů, ploch vodorovných a ploch do sklonu 1 : 5. | [24 empty] | SPI
|  | rozšíření komunikace : 684,1 |  | 684.1 | [22 empty] | VV | 0
|  | překop komunikace : 33,6 |  | 33.6 | [22 empty] | VV | 0
17 | 199000002R00 | Poplatky za skládku horniny 1- 4 | m3 | 103.2 |  | 0 |  | 0 |  | 0 | 21 | 0 | 0 | 0 | 0 | 0 | 800-1 | RTS 19/ II | RTS 19/ I | 0 | 0 |  | Práce |  |  |  | POL1_
|  | Odkaz na mn. položky pořadí 13 : 103,20000 |  | 103.2 | [22 empty] | VV | 5
18 | 583415004R | kamenivo přírodní drcené frakce 8,0 až 16,0 mm; třída B | t | 170.2536 |  | 0 |  | 0 |  | 0 | 21 | 0 | 1 | 170.25 | 0 | 0 | SPCM | RTS 19/ II | RTS 19/ I | 0 | 0 |  | Specifikace |  |  |  | POL3_
|  | obsyp drenáž : 77,388*2,2 |  | 170.2536 | [22 empty] | VV | 0
Díl: | 2 | Základy a zvláštní zakládání |  |  |  | 0 |  | 0 |  | 0 |  | 0 |  | 0.4 |  | 0 |  |  |  |  | 58.04 | [5 empty] | DIL
19 | 212971110R00 | Zřízení opláštění odvod. trativodů z geotextilie o sklonu do 2,5, | m2 | 773.88 |  | 0 |  | 0 |  | 0 | 21 | 0 | 0.00018 | 0.14 | 0 | 0 | 800-2 | RTS 19/ II | RTS 19/ I | 0.075 | 58.04 |  | Práce |  |  |  | POL1_
|  | v rýze nebo v zářezu se stěnami, | [24 empty] | SPI
|  | bourací práce : 0,3*4*644,9 |  | 773.88 | [22 empty] | VV | 0
20 | 69366198R | geotextilie PP; funkce separační, ochranná, výztužná, filtrační; plošná hmotnost 300 g/m2; zpevněná oboustranně | m2 | 866.7456 |  | 0 |  | 0 |  | 0 | 21 | 0 | 0.0003 | 0.26 | 0 | 0 | SPCM | RTS 19/ II | RTS 19/ I | 0 | 0 |  | Specifikace |  |  |  | POL3_
|  | Odkaz na mn. položky pořadí 19 : 773,88000 |  | 773.88 | [22 empty] | VV | 5
|  | Koeficient: 0,12 |  | 92.8656 | [22 empty] | VV | 4
Díl: | 4 | Vodorovné konstrukce |  |  |  | 0 |  | 0 |  | 0 |  | 0 |  | 21.9 |  | 0 |  |  |  |  | 32.79 | [5 empty] | DIL
21 | 451572211R00 | Lože pod potrubí, stoky a drobné objekty z kameniva těženého 4÷8 mm | m3 | 19.347 |  | 0 |  | 0 |  | 0 | 21 | 0 | 1.1322 | 21.9 | 0 | 0 | 827-1 | RTS 19/ II | RTS 19/ I | 1.695 | 32.79 |  | Práce |  |  |  | POL1_
|  | v otevřeném výkopu, | [24 empty] | SPI
|  | drenáž : 0,3*0,1*644,9 |  | 19.347 | [22 empty] | VV | 0
Díl: | 5 | Komunikace |  |  |  | 0 |  | 0 |  | 0 |  | 0 |  | 1430.64 |  | 0 |  |  |  |  | 761.39 | [5 empty] | DIL
22 | 564851111RT4 | Podklad ze štěrkodrti s rozprostřením a zhutněním frakce 0-63 mm, tloušťka po zhutnění 150 mm | m2 | 717.7 |  | 0 |  | 0 |  | 0 | 21 | 0 | 0.378 | 271.29 | 0 | 0 | 822-1 | RTS 19/ II | RTS 19/ I | 0.026 | 18.66 |  | Práce |  |  |  | POL1_
|  | rozšíření komunikace : 684,1 |  | 684.1 | [22 empty] | VV | 0
|  | překop komunikace : 33,6 |  | 33.6 | [22 empty] | VV | 0
23 | 565161111xxx | Podklad z kameniva obaleného asfaltem ACP 16, v pruhu šířky do 3 m, třídy 1, tloušťka po zhutnění 90 mm | m2 | 1026.6 |  | 0 |  | 0 |  | 0 | 21 | 0 | 0.211 | 216.61 | 0 | 0 | 822-1 | Vlastní | Indiv | 0.072 | 73.92 |  | Práce |  |  |  | POL1_
|  | s rozprostřením a zhutněním | [24 empty] | SPI
|  | lokální opravy tl. 9 cm : 458,6 |  | 458.6 | [22 empty] | VV | 0
|  | rozšíření komunikace : 505,6 |  | 505.6 | [22 empty] | VV | 0
|  | překop komunikace : 62,4 |  | 62.4 | [22 empty] | VV | 0
24 | 567132115R00 | Podklad z kameniva zpevněného cementem SC C8/10, tloušťka po zhutnění 200 mm | m2 | 732.1 |  | 0 |  | 0 |  | 0 | 21 | 0 | 0.51086 | 374 | 0 | 0 | 822-1 | RTS 19/ II | RTS 19/ I | 0.027 | 19.77 |  | Práce |  |  |  | POL1_
|  | bez dilatačních spár, s rozprostřením a zhutněním, ošetřením povrchu podkladu vodou | [24 empty] | SPI
|  | rozšíření komunikace : 684,1 |  | 684.1 | [22 empty] | VV | 0
|  | překop komunikace : 48 |  | 48 | [22 empty] | VV | 0
25 | 569903311R00 | Zřízení zemních krajnic z hornin jakékoliv třídy se zhutněním | m3 | 333.1 |  | 0 |  | 0 |  | 0 | 21 | 0 | 0 | 0 | 0 | 0 | 822-1 | RTS 19/ II | RTS 19/ I | 0.96 | 319.78 |  | Práce |  |  |  | POL1_
|  | rozšíření komunikace : 333,1 |  | 333.1 | [22 empty] | VV | 0
26 | 573111111R00 | Postřik živičný infiltrační s posypem kamenivem v množství 0,6 kg/m2 | m2 | 458.6 |  | 0 |  | 0 |  | 0 | 21 | 0 | 0.00561 | 2.57 | 0 | 0 | 822-1 | RTS 19/ II | RTS 19/ I | 0.004 | 1.83 |  | Práce |  |  |  | POL1_
|  | z asfaltu silničního | [24 empty] | SPI
|  | lokální opravy : 458,6 |  | 458.6 | [22 empty] | VV | 0
27 | 573231110R00 | Postřik živičný spojovací bez posypu kamenivem z emulze, v množství od 0,3 do 0,5 kg/m2 | m2 | 4345.8 |  | 0 |  | 0 |  | 0 | 21 | 0 | 0.0005 | 2.17 | 0 | 0 | 822-1 | RTS 19/ II | RTS 19/ I | 0.002 | 8.69 |  | Práce |  |  |  | POL1_
|  | rozšíření komunikace 0,2 kg/m2 : 2096,1 |  | 2096.1 | [22 empty] | VV | 0
|  | rozšíření komunikace 0,4 kg/m2 : 2096,1 |  | 2096.1 | [22 empty] | VV | 0
|  | překop komunikace 0,2kg/m2 : 76,8 |  | 76.8 | [22 empty] | VV | 0
|  | překop komunikace 0,4kg/m2 : 76,8 |  | 76.8 | [22 empty] | VV | 0
28 | 573231111R00 | Postřik živičný spojovací bez posypu kamenivem ze silniční emulze, v množství od 0,5 do 0,7 kg/m2 | m2 | 746.5 |  | 0 |  | 0 |  | 0 | 21 | 0 | 0.00071 | 0.53 | 0 | 0 | 822-1 | RTS 19/ II | RTS 19/ I | 0.002 | 1.49 |  | Práce |  |  |  | POL1_
|  | rozšíření komunikace : 684,1 |  | 684.1 | [22 empty] | VV | 0
|  | překop komunikace : 62,4 |  | 62.4 | [22 empty] | VV | 0
29 | 577131111R00 | Beton asfaltový s rozprostřením a zhutněním v pruhu šířky do 3 m, ACO 11+, tloušťky 40 mm, plochy přes 1000 m2 | m2 | 2172.9 |  | 0 |  | 0 |  | 0 | 21 | 0 | 0.10373 | 225.39 | 0 | 0 | 822-1 | RTS 19/ II | RTS 19/ I | 0.064 | 139.07 |  | Práce |  |  |  | POL1_
|  | rozšíření komunikace : 2096,1 |  | 2096.1 | [22 empty] | VV | 0
|  | překop komunikace : 76,8 |  | 76.8 | [22 empty] | VV | 0
30 | 577151123R00 | Beton asfaltový s rozprostřením a zhutněním v pruhu šířky do 3 m, ACL 16+, tloušťky 60 mm, plochy přes 1000 m2 | m2 | 2096.1 |  | 0 |  | 0 |  | 0 | 21 | 0 | 0.15559 | 326.13 | 0 | 0 | 822-1 | RTS 19/ II | RTS 19/ I | 0.082 | 171.88 |  | Práce |  |  |  | POL1_
|  | rozšíření komunikace : 2096,1 |  | 2096.1 | [22 empty] | VV | 0
31 | 577151123R00 | Beton asfaltový s rozprostřením a zhutněním v pruhu šířky do 3 m, ACL 16+, tloušťky 60 mm, plochy přes 1000 m2 | m2 | 76.8 |  | 0 |  | 0 |  | 0 | 21 | 0 | 0.15559 | 11.95 | 0 | 0 | 822-1 | RTS 19/ II | RTS 19/ I | 0.082 | 6.3 |  | Práce |  |  |  | POL1_
|  | překop komunikace : 76,8 |  | 76.8 | [22 empty] | VV | 0
Díl: | 8 | Trubní vedení |  |  |  | 0 |  | 0 |  | 0 |  | 0 |  | 0.32 |  | 0 |  |  |  |  | 32.25 | [5 empty] | DIL
32 | 871318111R00 | Kladení drenážního potrubí z plastických hmot | m | 644.9 |  | 0 |  | 0 |  | 0 | 21 | 0 | 0 | 0 | 0 | 0 |  | RTS 19/ II | RTS 19/ I | 0.05 | 32.25 |  | Práce |  |  |  | POL1_
|  | bourací práce : 644,9 |  | 644.9 | [22 empty] | VV | 0
33 | 28611223.AR | trubka plastová drenážní PVC; ohebná; perforovaná po celém obvodu; DN 100,0 mm | m | 664.247 |  | 0 |  | 0 |  | 0 | 21 | 0 | 0.00048 | 0.32 | 0 | 0 | SPCM | RTS 19/ II | RTS 19/ I | 0 | 0 |  | Specifikace |  |  |  | POL3_
|  | Odkaz na mn. položky pořadí 32 : 644,90000 |  | 644.9 | [22 empty] | VV | 5
|  | Koeficient: 0,03 |  | 19.347 | [22 empty] | VV | 4
Díl: | 91 | Doplňující práce na komunikaci |  |  |  | 0 |  | 0 |  | 0 |  | 0 |  | 0.3 |  | 0 |  |  |  |  | 120.41 | [5 empty] | DIL
34 | 915711121R00 | Vodorovné značení krytů plastem nehlučné, dělicích čar šířky 120 mm | m | 644.9 |  | 0 |  | 0 |  | 0 | 21 | 0 | 0.00044 | 0.28 | 0 | 0 | 822-1 | RTS 19/ II | RTS 19/ I | 0.031 | 19.99 |  | Práce |  |  |  | POL1_
|  | rozšíření komunikace : 644,9 |  | 644.9 | [22 empty] | VV | 0
35 | 915791111R00 | Předznačení pro vodorovné značení pro dělící čáry, vodící proužky | m | 644.9 |  | 0 |  | 0 |  | 0 | 21 | 0 | 0 | 0 | 0 | 0 | 822-1 | RTS 19/ II | RTS 19/ I | 0.012 | 7.74 |  | Práce |  |  |  | POL1_
|  | stříkané barvou nebo prováděné z nátěrových hmot | [24 empty] | SPI
|  | rozšíření komunikace : 644,9 |  | 644.9 | [22 empty] | VV | 0
36 | 919722211R00 | Dilatační spáry řezané v cementobetonovém krytu příčné, zalití spár za studena s těsněním, šířka přes 3 do 9 mm | m | 860.3 |  | 0 |  | 0 |  | 0 | 21 | 0 | 2e-05 | 0.02 | 0 | 0 | 822-1 | RTS 19/ II | RTS 19/ I | 0.043 | 36.99 |  | Práce |  |  |  | POL1_
|  | vyčištění spár po řezání, vyčištění spár před zálivkou a impregnace spár před zálivkou, | [24 empty] | SPI
|  | lokální opravy : 161,2 |  | 161.2 | [22 empty] | VV | 0
|  | rozšíření komunikace : 644,9+6,2 |  | 651.1 | [22 empty] | VV | 0
|  | překop komunikace : 48 |  | 48 | [22 empty] | VV | 0
37 | 919735112R00 | Řezání stávajících krytů nebo podkladů živičných, hloubky přes 50 do 100 mm | m | 1505.2 |  | 0 |  | 0 |  | 0 | 21 | 0 | 0 | 0 | 0 | 0 | 822-1 | RTS 19/ II | RTS 19/ I | 0.037 | 55.69 |  | Práce |  |  |  | POL1_
|  | včetně spotřeby vody | [24 empty] | SPI
|  | zařezání styčné hrany živičné vozovky na ZÚ a KÚ : 6,2 |  | 6.2 | [22 empty] | VV | 0
|  | zařezání středové styčné hrany živičné vozovky : 644,9 |  | 644.9 | [22 empty] | VV | 0
|  | zařezání styčné hrany živičné vozovky pro rozšíření vozovky : 644,9 |  | 644.9 | [22 empty] | VV | 0
|  | zařezání styčné hrany živičné vozovky - ohraničení míst lokálních oprav : 161,2 |  | 161.2 | [22 empty] | VV | 0
|  | překop komunikace : 48 |  | 48 | [22 empty] | VV | 0
Díl: | 93 | Dokončovací práce inženýrských staveb |  |  |  | 0 |  | 0 |  | 0 |  | 0 |  | 0 |  | 0 |  |  |  |  | 7.34 | [5 empty] | DIL
38 | 938908411R00 | Očištění povrchu saponátovým roztokem saponátovým roztokem | m2 | 458.6 |  | 0 |  | 0 |  | 0 | 21 | 0 | 1e-05 | 0 | 0 | 0 | 822-1 | RTS 19/ II | RTS 19/ I | 0.016 | 7.34 |  | Práce |  |  |  | POL1_
|  | povrchu živičného, betonového nebo dlážděného | [24 empty] | SPI
|  | lokální opravy : 458,6 |  | 458.6 | [22 empty] | VV | 0
Díl: | 99 | Staveništní přesun hmot |  |  |  | 0 |  | 0 |  | 0 |  | 0 |  | 0 |  | 0 |  |  |  |  | 25.98 | [5 empty] | DIL
39 | 998225111R00 | Přesun hmot komunikací a letišť, kryt živičný jakékoliv délky objektu | t | 1623.8379 |  | 0 |  | 0 |  | 0 | 21 | 0 | 0 | 0 | 0 | 0 | 822-1 | RTS 19/ II | RTS 19/ I | 0.016 | 25.98 |  | Přesun hmot |  |  |  | POL7_
|  | vodorovně do 200 m | [24 empty] | SPI
|  | Hmotnosti z položek s pořadovými čísly: : | [24 empty] | VV | 0
|  | 18,19,20,21,22,23,24,26,27,28,29,30,31,33,34,36,38, : | [24 empty] | VV | 0
|  | Součet: : 1623,83788 |  | 1623.8379 | [22 empty] | VV | 0
Díl: | D96 | Přesuny suti a vybouraných hmot |  |  |  | 0 |  | 0 |  | 0 |  | 0 |  | 0 |  | 0 |  |  |  |  | 406.86 | [5 empty] | DIL
40 | 979990001R00 | Poplatek za skládku stavební suti | t | 251.6541 |  | 0 |  | 0 |  | 0 | 21 | 0 | 0 | 0 | 0 | 0 | 801-3 | RTS 19/ II | RTS 18/ II | 0 | 0 |  | Práce |  |  |  | POL1_
|  | suť celkem : 830,33113 |  | 830.3311 | [22 empty] | VV | 0
|  | - asfalt : | [24 empty] | VV | 0
|  | Odkaz na mn. položky pořadí 41 : 578,67700*-1 |  | -578.677 | [22 empty] | VV | 5
41 | 979990112R00 | Poplatek za skládku obalovaný asfalt | t | 578.677 |  | 0 |  | 0 |  | 0 | 21 | 0 | 0 | 0 | 0 | 0 | 801-3 | RTS 19/ II | RTS 19/ I | 0 | 0 |  | Práce |  |  |  | POL1_
|  | Odkaz na dem. hmot. položky pořadí 1 : 70,62440 |  | 70.6244 | [22 empty] | VV | 7
|  | Odkaz na dem. hmot. položky pořadí 2 : 10,98240 |  | 10.9824 | [22 empty] | VV | 7
|  | Odkaz na dem. hmot. položky pořadí 3 : 76,60620 |  | 76.6062 | [22 empty] | VV | 7
|  | Odkaz na dem. hmot. položky pořadí 6 : 16,89600 |  | 16.896 | [22 empty] | VV | 7
|  | Odkaz na dem. hmot. položky pořadí 7 : 403,56800 |  | 403.568 | [22 empty] | VV | 7
42 | 979081111R00 | Odvoz suti a vybouraných hmot na skládku do 1 km | t | 830.3311 |  | 0 |  | 0 |  | 0 | 21 | 0 | 0 | 0 | 0 | 0 | 801-3 | RTS 19/ II | RTS 19/ I | 0.49 | 406.86 |  | Přesun suti |  |  |  | POL8_
|  | Včetně naložení na dopravní prostředek a složení na skládku, bez poplatku za skládku. | [24 empty] | POP
|  | Demontážní hmotnosti z položek s pořadovými čísly: : | [24 empty] | VV | 0
|  | 1,2,3,4,5,6,7,8,9, : | [24 empty] | VV | 0
|  | Součet: : 830,33113 |  | 830.3311 | [22 empty] | VV | 0
43 | 979081121R00 | Odvoz suti a vybouraných hmot na skládku příplatek za každý další 1 km | t | 11624.6358 |  | 0 |  | 0 |  | 0 | 21 | 0 | 0 | 0 | 0 | 0 | 801-3 | RTS 19/ II | RTS 19/ I | 0 | 0 |  | Přesun suti |  |  |  | POL8_
|  | Demontážní hmotnosti z položek s pořadovými čísly: : | [24 empty] | VV | 0
|  | 1,2,3,4,5,6,7,8,9, : | [24 empty] | VV | 0
|  | Součet: : 11624,63582 |  | 11624.6358 | [22 empty] | VV | 0
[25 empty] | 15 | 21 | DPH
| Celkem |  |  |  |  | 0 | [18 empty] | 0 | 0 | SUM
END
Note on S6: Jedná se o informaci, zda se jedná o položku, která je do rozpočtu zadána z cenové soustavy RTS, nebo vlastní.
Note on T6: Jedná se o název CÚ, která je zadána u položky rozpočtu

## SO 102 1 Pol
Položkový soupis prací a dodávek | [26 empty] | #TypZaznamu#
S: | 136_2019 | Výstavba chodníku podél komunikace III/37918 ul. Blanenská v úseku Mokrá Hora - Jehnice | [24 empty] | STA
O: | SO 102 | Chodník pro pěší podél komunikace III/37918 | [21 empty] | STA |  |  | OBJ
R: | 1 | ASŘ | [24 empty] | ROZ
P.č. | Číslo položky | Název položky | MJ | Množství | Cena / MJ | Celkem | Dodávka | Dodávka celk. | Montáž | Montáž celk. | DPH | Cena s DPH | Hmotnost / MJ | Hmotnost celk.(t) | Dem. hmotnost / MJ | Dem. hmotnost celk.(t) | Ceník | Cen. soustava / platnost | Cenová úroveň | Nhod / MJ | Nhod celk. | Dodavatel | Typ položky
Díl: | 1 | Zemní práce |  |  |  | 0 |  | 0 |  | 0 |  | 0 |  | 0 |  | 7.35 |  |  |  |  | 121.98 | [5 empty] | DIL
1 | 113106231R00 | Rozebrání vozovek a ploch s jakoukoliv výplní spár v jakékoliv ploše, ze zámkové dlažky, kladených do lože z kameniva | m2 | 20.4 |  | 0 |  | 0 |  | 0 | 21 | 0 | 0 | 0 | 0 | 0 | 822-1 | RTS 19/ II | RTS 19/ I | 0.142 | 2.9 |  | Práce |  |  |  | POL1_
|  | s přemístěním hmot na skládku na vzdálenost do 3 m nebo s naložením na dopravní prostředek | [24 empty] | SPI
|  | úprava stávajících chodníků - stávající přechod prp pěší : 13,6 |  | 13.6 | [22 empty] | VV | 0
|  | nové místo pro přecházení : 6,8 |  | 6.8 | [22 empty] | VV | 0
2 | 113201111R00 | Vytrhání obrub chodníkových ležatých | m | 15 |  | 0 |  | 0 |  | 0 | 21 | 0 | 0 | 0 | 0.22 | 3.3 | 822-1 | RTS 19/ II | RTS 19/ I | 0.143 | 2.15 |  | Práce |  |  |  | POL1_
|  | s vybouráním lože, s přemístěním hmot na skládku na vzdálenost do 3 m nebo naložením na dopravní prostředek | [24 empty] | SPI |  | s vybouráním lože, s přemístěním hmot na skládku na vzdálenost do 3 m nebo naložením na dopravní prostředek
|  | úprava stávajících chodníků - stávající přechod prp pěší : 10 |  | 10 | [22 empty] | VV | 0
|  | nové místo pro přecházení : 5 |  | 5 | [22 empty] | VV | 0
3 | 113202111R00 | Vytrhání obrub z krajníků nebo obrubníků stojatých | m | 15 |  | 0 |  | 0 |  | 0 | 21 | 0 | 0 | 0 | 0.27 | 4.05 | 822-1 | RTS 19/ II | RTS 19/ I | 0.123 | 1.85 |  | Práce |  |  |  | POL1_
|  | s vybouráním lože, s přemístěním hmot na skládku na vzdálenost do 3 m nebo naložením na dopravní prostředek | [24 empty] | SPI |  | s vybouráním lože, s přemístěním hmot na skládku na vzdálenost do 3 m nebo naložením na dopravní prostředek
|  | úprava stávajících chodníků - stávající přechod prp pěší : 10 |  | 10 | [22 empty] | VV | 0
|  | nové místo pro přecházení : 5 |  | 5 | [22 empty] | VV | 0
4 | 121101101R00 | Sejmutí ornice s přemístěním na vzdálenost do 50 m | m3 | 216.1 |  | 0 |  | 0 |  | 0 | 21 | 0 | 0 | 0 | 0 | 0 | 800-1 | RTS 19/ II | RTS 19/ I | 0.097 | 20.96 |  | Práce |  |  |  | POL1_
|  | nebo lesní půdy, s vodorovným přemístěním na hromady v místě upotřebení nebo na dočasné či trvalé skládky se složením | [24 empty] | SPI |  | nebo lesní půdy, s vodorovným přemístěním na hromady v místě upotřebení nebo na dočasné či trvalé skládky se složením
|  | zemní práce : 854*0,2 |  | 170.8 | [22 empty] | VV | 0
|  | 453*0,1 |  | 45.3 | [22 empty] | VV | 0
5 | 122101102R00 | Odkopávky a prokopávky nezapažené v horninách 1 a 2 přes 100 do 1 000 m3 | m3 | 470 |  | 0 |  | 0 |  | 0 | 21 | 0 | 0 | 0 | 0 | 0 | 800-1 | RTS 19/ II | RTS 19/ I | 0.102 | 47.94 |  | Práce |  |  |  | POL1_
|  | s přehozením výkopku na vzdálenost do 3 m nebo s naložením na dopravní prostředek, | [24 empty] | SPI
|  | zemní práce : 470 |  | 470 | [22 empty] | VV | 0
6 | 162301101R00 | Vodorovné přemístění výkopku z horniny 1 až 4, na vzdálenost přes 50 do 500 m | m3 | 216.1 |  | 0 |  | 0 |  | 0 | 21 | 0 | 0 | 0 | 0 | 0 | 800-1 | RTS 19/ II | RTS 19/ I | 0.011 | 2.38 |  | Práce |  |  |  | POL1_
|  | po suchu, bez naložení výkopku, avšak se složením bez rozhrnutí, zpáteční cesta vozidla. | [24 empty] | SPI
|  | Odkaz na mn. položky pořadí 4 : 216,10000 |  | 216.1 | [22 empty] | VV | 5
7 | 162701105R00 | Vodorovné přemístění výkopku z horniny 1 až 4, na vzdálenost přes 9 000 do 10 000 m | m3 | 631.3 |  | 0 |  | 0 |  | 0 | 21 | 0 | 0 | 0 | 0 | 0 | 800-1 | RTS 19/ II | RTS 19/ I | 0.011 | 6.94 |  | Práce |  |  |  | POL1_
|  | po suchu, bez naložení výkopku, avšak se složením bez rozhrnutí, zpáteční cesta vozidla. | [24 empty] | SPI
|  | Odkaz na mn. položky pořadí 5 : 470,00000 |  | 470 | [22 empty] | VV | 5
|  | Odkaz na mn. položky pořadí 9 : 161,30000 |  | 161.3 | [22 empty] | VV | 5
8 | 162701109R00 | Příplatek za přemístění výkopku z horniny 1-4 za další km -5x | m3 | 3156.5 |  | 0 |  | 0 |  | 0 | 21 | 0 | 0 | 0 | 0 | 0 | 800-1 | RTS 19/ II | RTS 19/ I | 0 | 0 |  | Práce |  |  |  | POL1_
|  | Odkaz na mn. položky pořadí 7 : 631,30000 |  | 631.3 | [22 empty] | VV | 5
|  | Koeficient: 4 |  | 2525.2 | [22 empty] | VV | 4
9 | 167101102R00 | Nakládání, skládání, překládání neulehlého výkopku nakládání výkopku přes 100 m3, z horniny 1 až 4 | m3 | 161.3 |  | 0 |  | 0 |  | 0 | 21 | 0 | 0 | 0 | 0 | 0 | 800-1 | RTS 19/ II | RTS 19/ I | 0.053 | 8.55 |  | Práce |  |  |  | POL1_
|  | Odkaz na mn. položky pořadí 9 : 161,30000 |  | 161.3 | [22 empty] | VV | 5
10 | 171101101R00 | Uložení sypaniny do násypů zhutněných s uzavřením povrchu násypu z hornin soudržných s předepsanou mírou zhutnění v procentech výsledků zkoušek Proctor-Standard na 95 % PS | m3 | 161.3 |  | 0 |  | 0 |  | 0 | 21 | 0 | 0 | 0 | 0 | 0 | 800-1 | RTS 19/ II | RTS 19/ I | 0.043 | 6.94 |  | Práce |  |  |  | POL1_
|  | s rozprostřením sypaniny ve vrstvách a s hrubým urovnáním, | [24 empty] | SPI
|  | zemní práce : 161,3 |  | 161.3 | [22 empty] | VV | 0
11 | 181101102R00 | Úprava pláně v zářezech v hornině 1 až 4, se zhutněním | m2 | 1160.2 |  | 0 |  | 0 |  | 0 | 21 | 0 | 0 | 0 | 0 | 0 | 800-1 | RTS 19/ II | RTS 19/ I | 0.018 | 20.88 |  | Práce |  |  |  | POL1_
|  | vyrovnáním výškových rozdílů, ploch vodorovných a ploch do sklonu 1 : 5. | [24 empty] | SPI
|  | nový stav : 1160,2 |  | 1160.2 | [22 empty] | VV | 0
12 | 181201102R00 | Úprava pláně v násypech v hornině 1 až 4, se zhutněním | m2 | 27.2 |  | 0 |  | 0 |  | 0 | 21 | 0 | 0 | 0 | 0 | 0 | 800-1 | RTS 19/ II | RTS 19/ I | 0.018 | 0.49 |  | Práce |  |  |  | POL1_
|  | vyrovnání výškových rozdílů, plochy vodorovné a plochy do sklonu 1 : 5, | [24 empty] | SPI
|  | úprava stávajících chodníků - stávající přechod prp pěší : | [24 empty] | VV | 0
|  | úprava podkladu se zhutněním : 13,6 |  | 13.6 | [22 empty] | VV | 0
|  | nové místo pro přecházení : 13,6 |  | 13.6 | [22 empty] | VV | 0
Díl: | 5 | Komunikace |  |  |  | 0 |  | 0 |  | 0 |  | 0 |  | 684.66 |  | 0 |  |  |  |  | 893.9 | [5 empty] | DIL
13 | 564851111R00 | Podklad ze štěrkodrti s rozprostřením a zhutněním frakce 0-63 mm, tloušťka po zhutnění 150 mm | m2 | 1160.2 |  | 0 |  | 0 |  | 0 | 21 | 0 | 0.378 | 438.56 | 0 | 0 | 822-1 | RTS 19/ II | RTS 19/ I | 0.026 | 30.17 |  | Práce |  |  |  | POL1_
|  | nový stav : 1160,2 |  | 1160.2 | [22 empty] | VV | 0
14 | 596215021R00 | Kladení zámkové dlažby do drtě tloušťka dlažby 60 mm, tloušťka lože 40 mm | m2 | 1180.6 |  | 0 |  | 0 |  | 0 | 21 | 0 | 0.0739 | 87.25 | 0 | 0 | 822-1 | RTS 19/ II | RTS 19/ I | 0.452 | 533.63 |  | Práce |  |  |  | POL1_
|  | s provedením lože z kameniva drceného, s vyplněním spár, s dvojitým hutněním a se smetením přebytečného materiálu na krajnici. S dodáním hmot pro lože a výplň spár. | [24 empty] | SPI |  | s provedením lože z kameniva drceného, s vyplněním spár, s dvojitým hutněním a se smetením přebytečného materiálu na krajnici. S dodáním hmot pro lože a výplň spár.
|  | nový stav šedá : 1158,6 |  | 1158.6 | [22 empty] | VV | 0
|  | červená slepecká : 1,6 |  | 1.6 | [22 empty] | VV | 0
|  | úprava stávajících chodníků - stávající přechod prp pěší : | [24 empty] | VV | 0
|  | použít vybouranou dlažbu šedou : 8,8 |  | 8.8 | [22 empty] | VV | 0
|  | červená slepecká : 4,8 |  | 4.8 | [22 empty] | VV | 0
|  | nové místo pro přecházení : | [24 empty] | VV | 0
|  | požít vybouranou dlažbu šedou : 5,2 |  | 5.2 | [22 empty] | VV | 0
|  | červená slepecká : 1,6 |  | 1.6 | [22 empty] | VV | 0
15 | 596215028R00 | Kladení zámkové dlažby do drtě příplatek za více barev dlažby tloušťky 60 mm | m2 | 1180.6 |  | 0 |  | 0 |  | 0 | 21 | 0 | 0 | 0 | 0 | 0 | 822-1 | RTS 19/ II | RTS 19/ I | 0.055 | 64.93 |  | Práce |  |  |  | POL1_
|  | s provedením lože z kameniva drceného, s vyplněním spár, s dvojitým hutněním a se smetením přebytečného materiálu na krajnici. S dodáním hmot pro lože a výplň spár. | [24 empty] | SPI |  | s provedením lože z kameniva drceného, s vyplněním spár, s dvojitým hutněním a se smetením přebytečného materiálu na krajnici. S dodáním hmot pro lože a výplň spár.
|  | Odkaz na mn. položky pořadí 13 : 1180,60000 |  | 1180.6 | [22 empty] | VV | 5
16 | 596291111R00 | Řezání zámkové dlažby tloušťky 60 mm | m | 643.1 |  | 0 |  | 0 |  | 0 | 21 | 0 | 0.00033 | 0.21 | 0 | 0 | 822-1 | RTS 19/ II | RTS 19/ I | 0.41 | 263.67 |  | Práce |  |  |  | POL1_
|  | nový stav : 628,1 |  | 628.1 | [22 empty] | VV | 0
|  | úprava stávajících chodníků - stávající přechod prp pěší : 10 |  | 10 | [22 empty] | VV | 0
|  | nové místo pro přecházení : 5 |  | 5 | [22 empty] | VV | 0
17 | 597101035RAA | Odvodňovací žlaby komunikací a zpevněných ploch žlab odvodnovací polymerbetonový včetně dodávky roštu a žlabu, pro zatížení D400 | m | 2 |  | 0 |  | 0 |  | 0 | 21 | 0 | 0.27693 | 0.55 | 0 | 0 | AP-HSV | RTS 19/ II | Součtová | 0.7496 | 1.5 |  | Agregovaná položka |  |  |  | POL2_
|  | montáž odvodňovacích žlabů a vpustí k odvodňovacím žlabům z polymerbetonu, včetně betonového lože popř. obetonování, s dodávkou žlabů a vpustí. | [24 empty] | SPI |  | montáž odvodňovacích žlabů a vpustí k odvodňovacím žlabům z polymerbetonu, včetně betonového lože popř. obetonování, s dodávkou žlabů a vpustí.
|  | nový stav : 2 |  | 2 | [22 empty] | VV | 0
18 | 59245110R | dlažba betonová dvouvrstvá, skladebná; obdélník; šedá; l = 200 mm; š = 100 mm; tl. 60,0 mm | m2 | 1216.53 |  | 0 |  | 0 |  | 0 | 21 | 0 | 0.129 | 156.93 | 0 | 0 | SPCM | RTS 19/ II | RTS 19/ I | 0 | 0 |  | Specifikace |  |  |  | POL3_
|  | nový stav : 1158,6 |  | 1158.6 | [22 empty] | VV | 0
|  | Koeficient: 0,05 |  | 57.93 | [22 empty] | VV | 4
19 | 592451151R | dlažba betonová dvouvrstvá, skladebná; obdélník; dlaždice pro nevidomé; červená; l = 200 mm; š = 100 mm; tl. 60,0 mm | m2 | 8.8 |  | 0 |  | 0 |  | 0 | 21 | 0 | 0.1315 | 1.16 | 0 | 0 | SPCM | RTS 19/ II | RTS 19/ I | 0 | 0 |  | Specifikace |  |  |  | POL3_
|  | nový stav : 1,6 |  | 1.6 | [22 empty] | VV | 0
|  | úprava stávajících chodníků - stávající přechod prp pěší : 4,8 |  | 4.8 | [22 empty] | VV | 0
|  | nové místo pro přecházení : 1,6 |  | 1.6 | [22 empty] | VV | 0
|  | Koeficient: 0,1 |  | 0.8 | [22 empty] | VV | 4
Díl: | 91 | Doplňující práce na komunikaci |  |  |  | 0 |  | 0 |  | 0 |  | 0 |  | 317.54 |  | 0 |  |  |  |  | 353.14 | [5 empty] | DIL
20 | 917862111R00 | Osazení silničního nebo chodníkového obrubníku stojatého, s boční opěrou z betonu prostého, do lože z betonu prostého C 12/15 | m | 9 |  | 0 |  | 0 |  | 0 | 21 | 0 | 0.188 | 1.69 | 0 | 0 | 822-1 | RTS 19/ II | RTS 19/ I | 0.272 | 2.45 |  | Práce |  |  |  | POL1_
|  | S dodáním hmot pro lože tl. 80-100 mm. | [24 empty] | SPI
|  | nový stav : | [24 empty] | VV | 0
|  | přechodový P : 2 |  | 2 | [22 empty] | VV | 0
|  | přechodový L : 1 |  | 1 | [22 empty] | VV | 0
|  | úprava stávajících chodníků - stávající přechod prp pěší : | [24 empty] | VV | 0
|  | přechodový P : 2 |  | 2 | [22 empty] | VV | 0
|  | přechodový L : 2 |  | 2 | [22 empty] | VV | 0
|  | nové místo pro přecházení : | [24 empty] | VV | 0
|  | přechodový L : 1 |  | 1 | [22 empty] | VV | 0
|  | přechodový P : 1 |  | 1 | [22 empty] | VV | 0
21 | 917862111RT5 | Osazení silničního nebo chodníkového obrubníku včetně dodávky betonovéího obrubníku rozměru 1000/100/250 mm, stojatého, s boční opěrou z betonu prostého, do lože z betonu prostého C 12/15 | m | 649.3 |  | 0 |  | 0 |  | 0 | 21 | 0 | 0.22133 | 143.71 | 0 | 0 | 822-1 | RTS 19/ II | RTS 19/ I | 0.272 | 176.61 |  | Práce |  |  |  | POL1_
|  | S dodáním hmot pro lože tl. 80-100 mm. | [24 empty] | SPI
|  | nový stav : 649,3 |  | 649.3 | [22 empty] | VV | 0
22 | 917862111RU2 | Osazení silničního nebo chodníkového obrubníku včetně dodávky betonovéího obrubníku rozměru 1000/150/250 mm, stojatého, s boční opěrou z betonu prostého, do lože z betonu prostého C 12/15 | m | 628 |  | 0 |  | 0 |  | 0 | 21 | 0 | 0.26941 | 169.19 | 0 | 0 | 822-1 | RTS 19/ II | RTS 19/ I | 0.272 | 170.82 |  | Práce |  |  |  | POL1_
|  | S dodáním hmot pro lože tl. 80-100 mm. | [24 empty] | SPI
|  | nový stav : 628 |  | 628 | [22 empty] | VV | 0
23 | 917862111RV3 | Osazení silničního nebo chodníkového obrubníku včetně dodávky betonovéího obrubníku nájezdového 1000/150/150 mm, stojatého, s boční opěrou z betonu prostého, do lože z betonu prostého C 12/15 | m | 12 |  | 0 |  | 0 |  | 0 | 21 | 0 | 0.1952 | 2.34 | 0 | 0 | 822-1 | RTS 19/ II | RTS 19/ I | 0.272 | 3.26 |  | Práce |  |  |  | POL1_
|  | S dodáním hmot pro lože tl. 80-100 mm. | [24 empty] | SPI
|  | nový stav : 3 |  | 3 | [22 empty] | VV | 0
|  | úprava stávajících chodníků - stávající přechod prp pěší : 6 |  | 6 | [22 empty] | VV | 0
|  | nové místo pro přecházení : 3 |  | 3 | [22 empty] | VV | 0
24 | 59217480R | obrubník silniční přechodový levý; materiál beton; l = 1000,0 mm; š = 150,0 mm; výškový rozsah h = 150 až 250 mm; barva šedá | kus | 4 |  | 0 |  | 0 |  | 0 | 21 | 0 | 0.067 | 0.27 | 0 | 0 | SPCM | RTS 19/ II | RTS 19/ I | 0 | 0 |  | Specifikace |  |  |  | POL3_
|  | nový stav : 1 |  | 1 | [22 empty] | VV | 0
|  | úprava stávajících chodníků - stávající přechod prp pěší : 2 |  | 2 | [22 empty] | VV | 0
|  | nové místo pro přecházení : 1 |  | 1 | [22 empty] | VV | 0
25 | 59217481R | obrubník silniční přechodový pravý; materiál beton; l = 1000,0 mm; š = 150,0 mm; výškový rozsah h = 150 až 250 mm; barva šedá | kus | 5 |  | 0 |  | 0 |  | 0 | 21 | 0 | 0.067 | 0.34 | 0 | 0 | SPCM | RTS 19/ II | RTS 19/ I | 0 | 0 |  | Specifikace |  |  |  | POL3_
|  | nový stav : 2 |  | 2 | [22 empty] | VV | 0
|  | úprava stávajících chodníků - stávající přechod prp pěší : 2 |  | 2 | [22 empty] | VV | 0
|  | nové místo pro přecházení : 1 |  | 1 | [22 empty] | VV | 0
Díl: | 99 | Staveništní přesun hmot |  |  |  | 0 |  | 0 |  | 0 |  | 0 |  | 0 |  | 0 |  |  |  |  | 390.64 | [5 empty] | DIL
26 | 998223011R00 | Přesun hmot pozemních komunikací, kryt dlážděný jakékoliv délky objektu | t | 1001.6402 |  | 0 |  | 0 |  | 0 | 21 | 0 | 0 | 0 | 0 | 0 | 822-1 | RTS 19/ II | RTS 19/ I | 0.39 | 390.64 |  | Přesun hmot |  |  |  | POL7_
|  | vodorovně do 200 m | [24 empty] | SPI
|  | Hmotnosti z položek s pořadovými čísly: : | [24 empty] | VV | 0
|  | 13,14,16,18,19,20,21,22,23,24,25, : | [24 empty] | VV | 0
|  | Součet: : 1001,64018 |  | 1001.6402 | [22 empty] | VV | 0
Díl: | D96 | Přesuny suti a vybouraných hmot |  |  |  | 0 |  | 0 |  | 0 |  | 0 |  | 0 |  | 0 |  |  |  |  | 10.52 | [5 empty] | DIL
27 | 979081111R00 | Odvoz suti a vybouraných hmot na skládku do 1 km | t | 7.35 |  | 0 |  | 0 |  | 0 | 21 | 0 | 0 | 0 | 0 | 0 | 801-3 | RTS 19/ II | RTS 19/ I | 0.49 | 3.6 |  | Přesun suti |  |  |  | POL8_
|  | Včetně naložení na dopravní prostředek a složení na skládku, bez poplatku za skládku. | [24 empty] | POP
|  | Demontážní hmotnosti z položek s pořadovými čísly: : | [24 empty] | VV | 0
|  | 2,3, : | [24 empty] | VV | 0
|  | Součet: : 7,35000 |  | 7.35 | [22 empty] | VV | 0
28 | 979081121R00 | Odvoz suti a vybouraných hmot na skládku příplatek za každý další 1 km | t | 102.9 |  | 0 |  | 0 |  | 0 | 21 | 0 | 0 | 0 | 0 | 0 | 801-3 | RTS 19/ II | RTS 19/ I | 0 | 0 |  | Přesun suti |  |  |  | POL8_
|  | Demontážní hmotnosti z položek s pořadovými čísly: : | [24 empty] | VV | 0
|  | 2,3, : | [24 empty] | VV | 0
|  | Součet: : 102,90000 |  | 102.9 | [22 empty] | VV | 0
29 | 979082111R00 | Vnitrostaveništní doprava suti a vybouraných hmot do 10 m | t | 7.35 |  | 0 |  | 0 |  | 0 | 21 | 0 | 0 | 0 | 0 | 0 | 801-3 | RTS 19/ II | RTS 19/ I | 0.942 | 6.92 |  | Přesun suti |  |  |  | POL8_
|  | Demontážní hmotnosti z položek s pořadovými čísly: : | [24 empty] | VV | 0
|  | 2,3, : | [24 empty] | VV | 0
|  | Součet: : 7,35000 |  | 7.35 | [22 empty] | VV | 0
30 | 979990001R00 | Poplatek za skládku stavební suti | t | 7.35 |  | 0 |  | 0 |  | 0 | 21 | 0 | 0 | 0 | 0 | 0 | 801-3 | RTS 19/ II | RTS 18/ II | 0 | 0 |  | Přesun suti |  |  |  | POL8_
|  | Demontážní hmotnosti z položek s pořadovými čísly: : | [24 empty] | VV | 0
|  | 2,3, : | [24 empty] | VV | 0
|  | Součet: : 7,35000 |  | 7.35 | [22 empty] | VV | 0
31 | 199000002R00 | Poplatek za skládku zeminy 1-4 | m3 | 470 | [20 empty] | 15 | 21 | DPH
| Celkem |  |  |  |  | 0 | [18 empty] | 0 | 0 | SUM
END
Note on S6: Jedná se o informaci, zda se jedná o položku, která je do rozpočtu zadána z cenové soustavy RTS, nebo vlastní.
Note on T6: Jedná se o název CÚ, která je zadána u položky rozpočtu

## SO 201 1 Pol
Položkový soupis prací a dodávek | [26 empty] | #TypZaznamu#
S: | 136_2019 | Výstavba chodníku podél komunikace III/37918 ul. Blanenská v úseku Mokrá Hora - Jehnice | [24 empty] | STA
O: | SO 201 | Opěrná zeď | [21 empty] | STA |  |  | OBJ
R: | 1 | ASŘ | [24 empty] | ROZ
P.č. | Číslo položky | Název položky | MJ | Množství | Cena / MJ | Celkem | Dodávka | Dodávka celk. | Montáž | Montáž celk. | DPH | Cena s DPH | Hmotnost / MJ | Hmotnost celk.(t) | Dem. hmotnost / MJ | Dem. hmotnost celk.(t) | Ceník | Cen. soustava / platnost | Cenová úroveň | Nhod / MJ | Nhod celk. | Dodavatel | Typ položky
Díl: | 1 | Zemní práce |  |  |  | 0 |  | 0 |  | 0 |  | 0 |  | 83.82 |  | 0 |  |  |  |  | 72.55 | [5 empty] | DIL
1 | 131201112R00 | Hloubení nezapažených jam a zářezů do 1000 m3, v hornině 3, hloubení strojně | m3 | 129.72 |  | 0 |  | 0 |  | 0 | 21 | 0 | 0 | 0 | 0 | 0 | 800-1 | RTS 19/ II | RTS 19/ I | 0.11 | 14.27 |  | Práce |  |  |  | POL1_
|  | kromě zářezů se šikmými stěnami pro podzemní vedení, s urovnáním dna do předepsaného profilu a spádu, s případným nutným přemístěním ve výkopišti a dále buď s přemístěním výkopku na přilehlém terénu na vzdálenost do 3 m od okraje jámy nebo s naložením na dopravní prostředek, | [24 empty] | SPI |  | kromě zářezů se šikmými stěnami pro podzemní vedení, s urovnáním dna do předepsaného profilu a spádu, s případným nutným přemístěním ve výkopišti a dále buď s přemístěním výkopku na přilehlém terénu na vzdálenost do 3 m od okraje jámy nebo s naložením na dopravní prostředek,
|  | pro opěrnou zeď : 56*1,1*2,1 |  | 129.36 | [22 empty] | VV | 0
|  | horská vpust : 0,6*0,6*1 |  | 0.36 | [22 empty] | VV | 0
2 | 131201119R00 | Hloubení nezapažených jam a zářezů příplatek za lepivost, v hornině 3, | m3 | 129.72 |  | 0 |  | 0 |  | 0 | 21 | 0 | 0 | 0 | 0 | 0 | 800-1 | RTS 19/ II | RTS 19/ I | 0.0431 | 5.59 |  | Práce |  |  |  | POL1_
|  | kromě zářezů se šikmými stěnami pro podzemní vedení, s urovnáním dna do předepsaného profilu a spádu, s případným nutným přemístěním ve výkopišti a dále buď s přemístěním výkopku na přilehlém terénu na vzdálenost do 3 m od okraje jámy nebo s naložením na dopravní prostředek, | [24 empty] | SPI |  | kromě zářezů se šikmými stěnami pro podzemní vedení, s urovnáním dna do předepsaného profilu a spádu, s případným nutným přemístěním ve výkopišti a dále buď s přemístěním výkopku na přilehlém terénu na vzdálenost do 3 m od okraje jámy nebo s naložením na dopravní prostředek,
|  | Odkaz na mn. položky pořadí 1 : 129,72000 |  | 129.72 | [22 empty] | VV | 5
3 | 162701105R00 | Vodorovné přemístění výkopku z horniny 1 až 4, na vzdálenost přes 9 000 do 10 000 m | m3 | 87.755 |  | 0 |  | 0 |  | 0 | 21 | 0 | 0 | 0 | 0 | 0 | 800-1 | RTS 19/ II | RTS 19/ I | 0.011 | 0.97 |  | Práce |  |  |  | POL1_
|  | po suchu, bez naložení výkopku, avšak se složením bez rozhrnutí, zpáteční cesta vozidla. | [24 empty] | SPI
|  | Odkaz na mn. položky pořadí 1 : 129,72000 |  | 129.72 | [22 empty] | VV | 5
|  | -zásyp : | [24 empty] | VV | 0
|  | Odkaz na mn. položky pořadí 6 : 41,96500*-1 |  | -41.965 | [22 empty] | VV | 5
4 | 162701109R00 | Vodorovné přemístění výkopku příplatek k ceně za každých dalších i započatých 1 000 m přes 10 000 m z horniny 1 až 4 | m3 | 438.775 |  | 0 |  | 0 |  | 0 | 21 | 0 | 0 | 0 | 0 | 0 | 800-1 | RTS 19/ II | RTS 19/ I | 0 | 0 |  | Práce |  |  |  | POL1_
|  | po suchu, bez naložení výkopku, avšak se složením bez rozhrnutí, zpáteční cesta vozidla. | [24 empty] | SPI
|  | Odkaz na mn. položky pořadí 3 : 87,75500 |  | 87.755 | [22 empty] | VV | 5
|  | Koeficient: 4 |  | 351.02 | [22 empty] | VV | 4
5 | 174101102R00 | Zásyp sypaninou se zhutněním v uzavřených prostorách s urovnáním povrchu zásypu s ručním zhutněním | m3 | 32.7 |  | 0 |  | 0 |  | 0 | 21 | 0 | 0 | 0 | 0 | 0 | 800-1 | RTS 19/ II | RTS 19/ I | 1.15 | 37.61 |  | Práce |  |  |  | POL1_
|  | z jakékoliv horniny s uložením výkopku po vrstvách, | [24 empty] | SPI
|  | zásyp základu jílovitou zeminou : 54,5*0,5*1,2 |  | 32.7 | [22 empty] | VV | 0
6 | 174201101R00 | Zásyp sypaninou bez zhutnění jam, šachet, rýh nebo kolem objektů v těchto vykopávkách | m3 | 41.965 |  | 0 |  | 0 |  | 0 | 21 | 0 | 0 | 0 | 0 | 0 | 800-1 | RTS 19/ II | RTS 19/ I | 0.132 | 5.54 |  | Práce |  |  |  | POL1_
|  | z jakékoliv horniny s uložením výkopku po vrstvách, | [24 empty] | SPI
|  | včetně strojního přemístění materiálu ze vzdálenosti do 10 m od okraje zásypu | [24 empty] | POP
|  | zásyp opěrné zdi zeminou : 54,5*0,7*1,1 |  | 41.965 | [22 empty] | VV | 0
7 | 175101101R00 | Obsyp potrubí bez prohození sypaniny, bez dodávky obsypového materiálu | m3 | 5.4 |  | 0 |  | 0 |  | 0 | 21 | 0 | 0 | 0 | 0 | 0 | 800-1 | RTS 19/ II | RTS 19/ I | 1.587 | 8.57 |  | Práce |  |  |  | POL1_
|  | sypaninou z vhodných hornin tř. 1 - 4 nebo materiálem připraveným podél výkopu ve vzdálenosti do 3 m od jeho kraje, pro jakoukoliv hloubku výkopu a jakoukoliv míru zhutnění, | [24 empty] | SPI |  | sypaninou z vhodných hornin tř. 1 - 4 nebo materiálem připraveným podél výkopu ve vzdálenosti do 3 m od jeho kraje, pro jakoukoliv hloubku výkopu a jakoukoliv míru zhutnění,
|  | trativod : 0,3*0,3*60 |  | 5.4 | [22 empty] | VV | 0
8 | 199000002R00 | Poplatky za skládku horniny 1- 4 | m3 | 87.755 |  | 0 |  | 0 |  | 0 | 21 | 0 | 0 | 0 | 0 | 0 | 800-1 | RTS 19/ II | RTS 19/ I | 0 | 0 |  | Práce |  |  |  | POL1_
|  | Odkaz na mn. položky pořadí 3 : 87,75500 |  | 87.755 | [22 empty] | VV | 5
9 | 583418004R | kamenivo přírodní drcené frakce 16,0 až 32,0 mm; třída B | t | 11.88 |  | 0 |  | 0 |  | 0 | 21 | 0 | 1 | 11.88 | 0 | 0 | SPCM | RTS 19/ II | RTS 19/ I | 0 | 0 |  | Specifikace |  |  |  | POL3_
|  | 0,3*0,3*60*2,2 |  | 11.88 | [22 empty] | VV | 0
10 | 59691018.AR | zemina stabilizační | t | 71.94 |  | 0 |  | 0 |  | 0 | 21 | 0 | 1 | 71.94 | 0 | 0 | SPCM | RTS 19/ II | RTS 19/ I | 0 | 0 |  | Specifikace |  |  |  | POL3_
|  | zásyp základu jílovitou zeminou : 54,5*0,5*1,2*2,2 |  | 71.94 | [22 empty] | VV | 0
Díl: | 2 | Základy a zvláštní zakládání |  |  |  | 0 |  | 0 |  | 0 |  | 0 |  | 81.34 |  | 0 |  |  |  |  | 217.41 | [5 empty] | DIL
11 | 212971110R00 | Zřízení opláštění odvod. trativodů z geotextilie o sklonu do 2,5, | m2 | 96 |  | 0 |  | 0 |  | 0 | 21 | 0 | 0.00018 | 0.02 | 0 | 0 | 800-2 | RTS 19/ II | RTS 19/ I | 0.075 | 7.2 |  | Práce |  |  |  | POL1_
|  | v rýze nebo v zářezu se stěnami, | [24 empty] | SPI
|  | 60*1,6 |  | 96 | [22 empty] | VV | 0
12 | 274313711R00 | Beton základových pasů prostý třídy C 25/30 | m3 | 29.975 |  | 0 |  | 0 |  | 0 | 21 | 0 | 2.525 | 75.69 | 0 | 0 | 801-1 | RTS 19/ II | RTS 19/ I | 0.477 | 14.3 |  | Práce |  |  |  | POL1_
|  | Včetně dodávky a uložení betonu a kamene. | [24 empty] | POP
|  | 54,5*0,5*1,1 |  | 29.975 | [22 empty] | VV | 0
13 | 274351215R00 | Bednění stěn základových pasů zřízení | m2 | 143 |  | 0 |  | 0 |  | 0 | 21 | 0 | 0.03916 | 5.6 | 0 | 0 | 801-1 | RTS 19/ II | RTS 19/ I | 1.05 | 150.15 |  | Práce |  |  |  | POL1_
|  | svislé nebo šikmé (odkloněné), půdorysně přímé nebo zalomené, stěn základových pasů ve volných nebo zapažených jámách, rýhách, šachtách, včetně případných vzpěr, | [24 empty] | SPI |  | svislé nebo šikmé (odkloněné), půdorysně přímé nebo zalomené, stěn základových pasů ve volných nebo zapažených jámách, rýhách, šachtách, včetně případných vzpěr,
|  | (54,5+0,5)*2*1,3 |  | 143 | [22 empty] | VV | 0
14 | 274351216R00 | Bednění stěn základových pasů odstranění | m2 | 143 |  | 0 |  | 0 |  | 0 | 21 | 0 | 0 | 0 | 0 | 0 | 801-1 | RTS 19/ II | RTS 19/ I | 0.32 | 45.76 |  | Práce |  |  |  | POL1_
|  | svislé nebo šikmé (odkloněné), půdorysně přímé nebo zalomené, stěn základových pasů ve volných nebo zapažených jámách, rýhách, šachtách, včetně případných vzpěr, | [24 empty] | SPI |  | svislé nebo šikmé (odkloněné), půdorysně přímé nebo zalomené, stěn základových pasů ve volných nebo zapažených jámách, rýhách, šachtách, včetně případných vzpěr,
|  | Včetně očištění, vytřídění a uložení bednicího materiálu. | [24 empty] | POP
|  | Odkaz na mn. položky pořadí 13 : 143,00000 |  | 143 | [22 empty] | VV | 5
15 | 69366198R | geotextilie PP; funkce separační, ochranná, výztužná, filtrační; plošná hmotnost 300 g/m2; zpevněná oboustranně | m2 | 115.2 |  | 0 |  | 0 |  | 0 | 21 | 0 | 0.0003 | 0.03 | 0 | 0 | SPCM | RTS 19/ II | RTS 19/ I | 0 | 0 |  | Specifikace |  |  |  | POL3_
|  | Odkaz na mn. položky pořadí 11 : 96,00000 |  | 96 | [22 empty] | VV | 5
|  | Koeficient: 0,2 |  | 19.2 | [22 empty] | VV | 4
Díl: | 3 | Svislé a kompletní konstrukce |  |  |  | 0 |  | 0 |  | 0 |  | 0 |  | 36.41 |  | 0 |  |  |  |  | 67.11 | [5 empty] | DIL
16 | 318261112xxx | Ploty z betonových tvárnic s výztuží a betonovou zálivkou tvárnice, tloušťky 300 mm, jednostranně štípané, přírodní | m2 | 59.95 |  | 0 |  | 0 |  | 0 | 21 | 0 | 0.54558 | 32.71 | 0 | 0 | 801-1 | Vlastní | Indiv | 0.9 | 53.96 |  | Práce |  |  |  | POL1_
|  | 54,5*1,1 |  | 59.95 | [22 empty] | VV | 0
17 | 318261125R00 | Ploty z betonových tvárnic s výztuží a betonovou zálivkou stříška, šířky 400 mm, hladká, přírodní | m | 55 |  | 0 |  | 0 |  | 0 | 21 | 0 | 0.06727 | 3.7 | 0 | 0 | 801-1 | RTS 19/ II | RTS 19/ I | 0.239 | 13.15 |  | Práce |  |  |  | POL1_
|  | 55 |  | 55 | [22 empty] | VV | 0
Díl: | 4 | Vodorovné konstrukce |  |  |  | 0 |  | 0 |  | 0 |  | 0 |  | 3 |  | 0 |  |  |  |  | 1.74 | [5 empty] | DIL
18 | 452311121R00 | Podkladní a zajišťovací konstrukce z betonu desky pod potrubí, stoky a drobné objekty , z betonu prostého třídy C 8/10 | m3 | 1.2 |  | 0 |  | 0 |  | 0 | 21 | 0 | 2.5 | 3 | 0 | 0 | 827-1 | RTS 19/ II | RTS 19/ I | 1.449 | 1.74 |  | Práce |  |  |  | POL1_
|  | z cementu portlandského nebo struskoportlandského, v otevřeném výkopu, | [24 empty] | SPI
|  | trativod : 60*0,2*0,1 |  | 1.2 | [22 empty] | VV | 0
Díl: | 63 | Podlahy a podlahové konstrukce |  |  |  | 0 |  | 0 |  | 0 |  | 0 |  | 12.39 |  | 0 |  |  |  |  | 12.65 | [5 empty] | DIL
19 | 631313511R00 | Mazanina z betonu prostého tl. přes 80 do 120 mm třídy C 12/15, | m3 | 4.905 |  | 0 |  | 0 |  | 0 | 21 | 0 | 2.525 | 12.39 | 0 | 0 | 801-1 | RTS 19/ II | RTS 19/ I | 2.58 | 12.65 |  | Práce |  |  |  | POL1_
|  | (z kameniva) hlazená dřevěným hladítkem | [24 empty] | SPI
|  | Včetně vytvoření dilatačních spár, bez zaplnění. | [24 empty] | POP
|  | podkladní beton : 54,5*0,9*0,1 |  | 4.905 | [22 empty] | VV | 0
Díl: | 8 | Trubní vedení |  |  |  | 0 |  | 0 |  | 0 |  | 0 |  | 2.93 |  | 0 |  |  |  |  | 18.98 | [5 empty] | DIL
20 | 871318111R00 | Kladení drenážního potrubí z plastických hmot | m | 60 |  | 0 |  | 0 |  | 0 | 21 | 0 | 0 | 0 | 0 | 0 |  | RTS 19/ II | RTS 19/ I | 0.05 | 3 |  | Práce |  |  |  | POL1_
|  | 60 |  | 60 | [22 empty] | VV | 0
21 | 895931111xxx | Vpusti kanalizační horské z betonu prostého velikosti 600/600 mm, beton 25/30 | kus | 1 |  | 0 |  | 0 |  | 0 | 21 | 0 | 2.92 | 2.92 | 0 | 0 | 827-1 | Vlastní | RTS 19/ I | 15.982 | 15.98 |  | Práce |  |  |  | POL1_
|  | C 12/15 z cementu portlandského nebo struskoportlandského, | [24 empty] | SPI
|  | Včetně podkaldní desky z betonu C 8/10. | [24 empty] | POP
22 | 28611222.AR | trubka plastová drenážní PVC; ohebná; perforovaná po celém obvodu; DN 80,0 mm | m | 63 |  | 0 |  | 0 |  | 0 | 21 | 0 | 0.00022 | 0.01 | 0 | 0 | SPCM | RTS 19/ II | RTS 19/ I | 0 | 0 |  | Specifikace |  |  |  | POL3_
|  | Odkaz na mn. položky pořadí 20 : 60,00000 |  | 60 | [22 empty] | VV | 5
|  | Koeficient: 0,05 |  | 3 | [22 empty] | VV | 4
Díl: | 99 | Staveništní přesun hmot |  |  |  | 0 |  | 0 |  | 0 |  | 0 |  | 0 |  | 0 |  |  |  |  | 251.11 | [5 empty] | DIL
23 | 998151111R00 | Přesun hmot pro oplocení a objekty zvláštní, zděné vodorovně do 50 m výšky do 10 m | t | 219.885 |  | 0 |  | 0 |  | 0 | 21 | 0 | 0 | 0 | 0 | 0 | 801-5 | RTS 19/ II | RTS 19/ I | 1.142 | 251.11 |  | Přesun hmot |  |  |  | POL7_
|  | na novostavbách a změnách objektů pro oplocení (815 2 JKSo), objekty zvláštní pro chov živočichů (815 3 JKSO), objekty pozemní různé (815 9 JKSO) | [24 empty] | SPI |  | na novostavbách a změnách objektů pro oplocení (815 2 JKSo), objekty zvláštní pro chov živočichů (815 3 JKSO), objekty pozemní různé (815 9 JKSO)
|  | Hmotnosti z položek s pořadovými čísly: : | [24 empty] | VV | 0
|  | 9,10,11,12,13,15,16,17,18,19,21,22, : | [24 empty] | VV | 0
|  | Součet: : 219,88498 |  | 219.885 | [22 empty] | VV | 0
Díl: | 711 | Izolace proti vodě |  |  |  | 0 |  | 0 |  | 0 |  | 0 |  | 0.21 |  | 0 |  |  |  |  | 33.34 | [5 empty] | DIL
24 | 711112006RZ3 | Provedení izolace proti zemní vlhkosti natěradly za studena na ploše svislé, včetně pomocného lešení o výšce podlahy do 1900 mm a pro zatížení do 1,5 kPa. asfaltovou penetrační emulzí, včetně dodávky emulze 0,3 kg/m2 | m2 | 81.75 |  | 0 |  | 0 |  | 0 | 21 | 0 | 0.00052 | 0.04 | 0 | 0 | 800-711 | RTS 19/ II | RTS 19/ I | 0.049 | 4.01 |  | Práce |  |  |  | POL1_
|  | 54,5*1,5 |  | 81.75 | [22 empty] | VV | 0
25 | 711112002RZ1 | Provedení izolace proti zemní vlhkosti natěradly za studena na ploše svislé, včetně pomocného lešení o výšce podlahy do 1900 mm a pro zatížení do 1,5 kPa. nátěrem asfaltovým lakem, 1x nátěr, včetně dodávky laku ALN | m2 | 163.5 |  | 0 |  | 0 |  | 0 | 21 | 0 | 0.00063 | 0.1 | 0 | 0 | 800-711 | RTS 19/ II | RTS 19/ I | 0.064 | 10.46 |  | Práce |  |  |  | POL1_
|  | Odkaz na mn. položky pořadí 24 : 81,75000 |  | 81.75 | [22 empty] | VV | 5
|  | Koeficient: 1 |  | 81.75 | [22 empty] | VV | 4
26 | 711823121RT5 | Ochrana konstrukcí nopovou fólií svisle, výška nopu 8 mm, včetně dodávky fólie | m2 | 81.75 |  | 0 |  | 0 |  | 0 | 21 | 0 | 0.00063 | 0.05 | 0 | 0 | 800-711 | RTS 19/ II | RTS 19/ I | 0.16 | 13.08 |  | Práce |  |  |  | POL1_
|  | 54,5*1,5 |  | 81.75 | [22 empty] | VV | 0
27 | 711823129RT5 | Ochrana konstrukcí nopovou fólií ukončovací lišta, , včetně dodávky lišty | m | 54.5 |  | 0 |  | 0 |  | 0 | 21 | 0 | 0.00033 | 0.02 | 0 | 0 | 800-711 | RTS 19/ II | RTS 19/ I | 0.1 | 5.45 |  | Práce |  |  |  | POL1_
|  | 54,5 |  | 54.5 | [22 empty] | VV | 0
28 | 998711101R00 | Přesun hmot pro izolace proti vodě svisle do 6 m | t | 0.215 |  | 0 |  | 0 |  | 0 | 21 | 0 | 0 | 0 | 0 | 0 | 800-711 | RTS 19/ II | RTS 19/ I | 1.567 | 0.34 |  | Přesun hmot |  |  |  | POL7_
|  | 50 m vodorovně měřeno od těžiště půdorysné plochy skládky do těžiště půdorysné plochy objektu | [24 empty] | SPI
|  | Hmotnosti z položek s pořadovými čísly: : | [24 empty] | VV | 0
|  | 24,25,26,27, : | [24 empty] | VV | 0
|  | Součet: : 0,21500 |  | 0.215 | [22 empty] | VV | 0
Díl: | 767 | Konstrukce zámečnické |  |  |  | 0 |  | 0 |  | 0 |  | 0 |  | 11.64 |  | 0 |  |  |  |  | 64.55 | [5 empty] | DIL
29 | 767995105R00 | Výroba a montáž atypických kovovových doplňků staveb hmotnosti přes 50 do 100 kg | kg | 100 |  | 0 |  | 0 |  | 0 | 21 | 0 | 0.1 | 10 | 0 | 0 | 800-767 | RTS 19/ II | RTS 19/ I | 0.084 | 8.4 |  | Práce |  |  |  | POL1_
|  | mříž na horské vpusti včetně rámu a česle : 100 |  | 100 | [22 empty] | VV | 0
30 | 767001 | Zábradlí trubkové, techn. specifikace dle PD, včetně povrch. úpravy a kotvení, D+ M | m | 54.5 |  | 0 |  | 0 |  | 0 | 21 | 0 | 0.03 | 1.64 | 0 | 0 |  | Vlastní | Indiv | 0.32 | 17.44 |  | Práce |  |  |  | POL1_
|  | 54,5 |  | 54.5 | [22 empty] | VV | 0
31 | 998767101R00 | Přesun hmot pro kovové stavební doplňk. konstrukce v objektech výšky do 6 m | t | 11.635 |  | 0 |  | 0 |  | 0 | 21 | 0 | 0 | 0 | 0 | 0 | 800-767 | RTS 19/ II | RTS 19/ I | 3.327 | 38.71 |  | Přesun hmot |  |  |  | POL7_
|  | 50 m vodorovně | [24 empty] | SPI
|  | Hmotnosti z položek s pořadovými čísly: : | [24 empty] | VV | 0
|  | 29,30, : | [24 empty] | VV | 0
|  | Součet: : 11,63500 |  | 11.635 | [22 empty] | VV | 0
[25 empty] | 15 | 21 | DPH
| Celkem |  |  |  |  | 0 | [18 empty] | 0 | 0 | SUM
END
Note on S6: Jedná se o informaci, zda se jedná o položku, která je do rozpočtu zadána z cenové soustavy RTS, nebo vlastní.
Note on T6: Jedná se o název CÚ, která je zadána u položky rozpočtu

## SO 301 1 Pol
Položkový soupis prací a dodávek | [26 empty] | #TypZaznamu#
S: | 136_2019 | Výstavba chodníku podél komunikace III/37918 ul. Blanenská v úseku Mokrá Hora - Jehnice | [24 empty] | STA
O: | SO 301 | Dešťová kanalizace DN 300 | [21 empty] | STA |  |  | OBJ
R: | 1 | Deštová kanalizace DN300 | [24 empty] | ROZ
P.č. | Číslo položky | Název položky | MJ | Množství | Cena / MJ | Celkem | Dodávka | Dodávka celk. | Montáž | Montáž celk. | DPH | Cena s DPH | Hmotnost / MJ | Hmotnost celk.(t) | Dem. hmotnost / MJ | Dem. hmotnost celk.(t) | Ceník | Cen. soustava / platnost | Cenová úroveň | Nhod / MJ | Nhod celk. | Dodavatel | Typ položky
Díl: | 1 | Zemní práce |  |  |  | 0 |  | 0 |  | 0 |  | 0 |  | 2620.29 |  | 3.55 |  |  |  |  | 2163.73 | [5 empty] | DIL
1 | 113106231R00 | Rozebrání vozovek a ploch s jakoukoliv výplní spár v jakékoliv ploše, ze zámkové dlažky, kladených do lože z kameniva | m2 | 6 |  | 0 |  | 0 |  | 0 | 21 | 0 | 0 | 0 | 0.225 | 1.35 | 822-1 | RTS 19/ II | RTS 19/ I | 0.142 | 0.85 |  | Práce |  |  |  | POL1_
|  | s přemístěním hmot na skládku na vzdálenost do 3 m nebo s naložením na dopravní prostředek | [24 empty] | SPI
|  | D2-km 0,019-0,024 : 1,20*5,00 |  | 6 | [22 empty] | VV | 0
2 | 113201111R00 | Vytrhání obrub chodníkových ležatých | m | 10 |  | 0 |  | 0 |  | 0 | 21 | 0 | 0 | 0 | 0.22 | 2.2 | 822-1 | RTS 19/ II | RTS 19/ I | 0.143 | 1.43 |  | Práce |  |  |  | POL1_
|  | s vybouráním lože, s přemístěním hmot na skládku na vzdálenost do 3 m nebo naložením na dopravní prostředek | [24 empty] | SPI |  | s vybouráním lože, s přemístěním hmot na skládku na vzdálenost do 3 m nebo naložením na dopravní prostředek
|  | D2-km 0,019-0,024-podél chodníku : 5,00*2 |  | 10 | [22 empty] | VV | 0
3 | 119001421R00 | Dočasné zajištění podzemního potrubí nebo vedení kabelů do 3 kabelů | m | 1.5 |  | 0 |  | 0 |  | 0 | 21 | 0 | 0.02478 | 0.04 | 0 | 0 | 800-1 | RTS 19/ II | RTS 19/ I | 0.547 | 0.82 |  | Práce |  |  |  | POL1_
|  | ve výkopišti ve stavu a poloze, ve kterých byla na začátku zemních prací, a to podepřením, vzepřením nebo vyvěšením, případně s ochranným bedněním, se zřízením a odstraněním zajišťovací konstrukce a včetně opotřebení použitých materiálů, | [24 empty] | SPI |  | ve výkopišti ve stavu a poloze, ve kterých byla na začátku zemních prací, a to podepřením, vzepřením nebo vyvěšením, případně s ochranným bedněním, se zřízením a odstraněním zajišťovací konstrukce a včetně opotřebení použitých materiálů,
|  | křížení : 1,50 |  | 1.5 | [22 empty] | VV | 0
4 | 130001101R00 | Příplatek k cenám za ztížené vykopávky v horninách jakékoliv třídy | m3 | 12.1524 |  | 0 |  | 0 |  | 0 | 21 | 0 | 0 | 0 | 0 | 0 | 800-1 | RTS 19/ II | RTS 19/ I | 1.763 | 21.42 |  | Práce |  |  |  | POL1_
|  | Příplatek k cenám hloubených vykopávek za ztížení vykopávky v blízkosti podzemního vedení nebo výbušnin pro jakoukoliv třídu horniny. | [24 empty] | SPI |  | Příplatek k cenám hloubených vykopávek za ztížení vykopávky v blízkosti podzemního vedení nebo výbušnin pro jakoukoliv třídu horniny.
|  | křížení : | [24 empty] | VV | 0
|  | kabel : 1,23*2,23*1,50 |  | 4.1143 | [22 empty] | VV | 0
|  | u napojení D2 na st řad : 1,23*2,45*2,00 |  | 6.027 | [22 empty] | VV | 0
|  | u napojení D1 na propustek : 1,23*1,09*1,50 |  | 2.0111 | [22 empty] | VV | 0
5 | 132201213R00 | Hloubení rýh šířky přes 60 do 200 cm do 10000 m3, v hornině 3, hloubení strojně | m3 | 1410.3736 |  | 0 |  | 0 |  | 0 | 21 | 0 | 0 | 0 | 0 | 0 | 800-1 | RTS 19/ II | RTS 19/ I | 0.12 | 169.24 |  | Práce |  |  |  | POL1_
|  | zapažených i nezapažených, s urovnáním dna do předepsaného profilu a spádu, s případně nutným přehozením výkopku na vzdálenost do 3 m ve výkopišti, s přehozením výkopku na přilehlém terénu na vzdálenost do 5 m od podélné osy rýhy nebo s naložením výkopku na dopravní prostředek. | [24 empty] | SPI |  | zapažených i nezapažených, s urovnáním dna do předepsaného profilu a spádu, s případně nutným přehozením výkopku na vzdálenost do 3 m ve výkopišti, s přehozením výkopku na přilehlém terénu na vzdálenost do 5 m od podélné osy rýhy nebo s naložením výkopku na dopravní prostředek.
|  | D1 : | [24 empty] | VV | 0
|  | km 0,00-0,0027 : 1,23*0,90*2,70+2,60*1,37*1,09 |  | 6.8715 | [22 empty] | VV | 0
|  | km 0,0027-0,01415 : 1,23*1,16*11,45 |  | 16.3369 | [22 empty] | VV | 0
|  | km 0,01415-0,0459 : 1,23*1,86*31,75+2,60*1,37*2,10 |  | 80.1179 | [22 empty] | VV | 0
|  | km 0,0454-0,0755 : 1,23*1,94*29,40 |  | 70.1543 | [22 empty] | VV | 0
|  | km 0,0755-0,1176 : 1,23*1,79*42,10 |  | 92.6916 | [22 empty] | VV | 0
|  | km 0,1176-0,195 : 1,23*2,25*77,40+2,60*1,37*(2,25+2,48) |  | 231.0528 | [22 empty] | VV | 0
|  | km 0,195-0,2294 : 1,23*2,46*34,40+2,60*1,37*2,21 |  | 111.9595 | [22 empty] | VV | 0
|  | km 0,229-0,3214 : 1,23*2,14*92,00+2,60*1,37*2,08 |  | 249.5714 | [22 empty] | VV | 0
|  | D2 : | [24 empty] | VV | 0
|  | km 0,00-0,019 : 1,23*2,36*19,00+2,60*1,37*2,45 |  | 63.8801 | [22 empty] | VV | 0
|  | km 0,019-0,0475 : 1,23*2,52*28,50 |  | 88.3386 | [22 empty] | VV | 0
|  | km 0,0475-0,1405 : 1,23*1,82*93,00+2,60*1,37*(2,10+1,76) |  | 221.9391 | [22 empty] | VV | 0
|  | km 0,1405-0,15 : 1,23*1,80*9,50+2,60*1,37*2,08 |  | 28.442 | [22 empty] | VV | 0
|  | km 0,15-0,20 : 1,23*2,28*50,00+2,60*1,37*2,47 |  | 149.0181 | [22 empty] | VV | 0
6 | 151101101R00 | Zřízení pažení a rozepření stěn rýh příložné pro jakoukoliv mezerovitost, hloubky do 2 m | m2 | 859.5362 |  | 0 |  | 0 |  | 0 | 21 | 0 | 0.00099 | 0.85 | 0 | 0 | 800-1 | RTS 19/ II | RTS 19/ I | 0.236 | 202.85 |  | Práce |  |  |  | POL1_
|  | pro podzemní vedení pro všechny šířky rýhy, | [24 empty] | SPI
|  | D1 : | [24 empty] | VV | 0
|  | km 0,00-0,0027 : 0,90*2,70*2+(2,60+1,37)*1,09*2 |  | 13.5146 | [22 empty] | VV | 0
|  | km 0,0027-0,01415 : 1,16*11,45*2 |  | 26.564 | [22 empty] | VV | 0
|  | km 0,01415-0,0459 : 1,86*31,75*2+(2,60+1,37)*2*2,10 |  | 134.784 | [22 empty] | VV | 0
|  | km 0,0454-0,0755 : 1,94*29,40*2 |  | 114.072 | [22 empty] | VV | 0
|  | km 0,0755-0,1176 : 1,79*42,10*2 |  | 150.718 | [22 empty] | VV | 0
|  | D2 : | [24 empty] | VV | 0
|  | km 0,0475-0,1405 : 1,82*93,00*2+(2,60+1,37)*(2,10+1,76)*2 |  | 369.1684 | [22 empty] | VV | 0
|  | km 0,1405-0,15 : 1,80*9,50*2+(2,60+1,37)*2*2,08 |  | 50.7152 | [22 empty] | VV | 0
7 | 151101102R00 | Zřízení pažení a rozepření stěn rýh příložné pro jakoukoliv mezerovitost, hloubky do 4 m | m2 | 1483.3116 |  | 0 |  | 0 |  | 0 | 21 | 0 | 0.00086 | 1.28 | 0 | 0 | 800-1 | RTS 19/ II | RTS 19/ I | 0.479 | 710.51 |  | Práce |  |  |  | POL1_
|  | pro podzemní vedení pro všechny šířky rýhy, | [24 empty] | SPI
|  | D1 : | [24 empty] | VV | 0
|  | km 0,1176-0,195 : 2,25*77,40*2+(2,60+1,37)*2*(2,25+2,48) |  | 385.8562 | [22 empty] | VV | 0
|  | km 0,195-0,2294 : 2,46*34,40*2+(2,60+1,37)*2*2,21 |  | 186.7954 | [22 empty] | VV | 0
|  | km 0,229-0,3214 : 2,14*92,00*2+(2,60+1,37)*2*2,08 |  | 410.2752 | [22 empty] | VV | 0
|  | D2 : | [24 empty] | VV | 0
|  | km 0,00-0,019 : 2,36*19,00*2+(2,60+1,37)*2*2,45 |  | 109.133 | [22 empty] | VV | 0
|  | km 0,019-0,0475 : 2,52*28,50*2 |  | 143.64 | [22 empty] | VV | 0
|  | km 0,15-0,20 : 2,28*50,00*2+(2,60+1,37)*2*2,47 |  | 247.6118 | [22 empty] | VV | 0
8 | 151101111R00 | Odstranění pažení a rozepření rýh příložné , hloubky do 2 m | m2 | 859.536 |  | 0 |  | 0 |  | 0 | 21 | 0 | 0 | 0 | 0 | 0 | 800-1 | RTS 19/ II | RTS 19/ I | 0.07 | 60.17 |  | Práce |  |  |  | POL1_
|  | pro podzemní vedení s uložením materiálu na vzdálenost do 3 m od kraje výkopu, | [24 empty] | SPI
9 | 151101112R00 | Odstranění pažení a rozepření rýh příložné , hloubky do 4 m | m2 | 1483.31 |  | 0 |  | 0 |  | 0 | 21 | 0 | 0 | 0 | 0 | 0 | 800-1 | RTS 19/ II | RTS 19/ I | 0.327 | 485.04 |  | Práce |  |  |  | POL1_
|  | pro podzemní vedení s uložením materiálu na vzdálenost do 3 m od kraje výkopu, | [24 empty] | SPI
10 | 161101101R00 | Svislé přemístění výkopku z horniny 1 až 4, při hloubce výkopu přes 1 do 2,5 m | m3 | 705.1868 |  | 0 |  | 0 |  | 0 | 21 | 0 | 0 | 0 | 0 | 0 | 800-1 | RTS 19/ II | RTS 19/ I | 0.345 | 243.29 |  | Práce |  |  |  | POL1_
|  | bez naložení do dopravní nádoby, ale s vyprázdněním dopravní nádoby na hromadu nebo na dopravní prostředek, | [24 empty] | SPI |  | bez naložení do dopravní nádoby, ale s vyprázdněním dopravní nádoby na hromadu nebo na dopravní prostředek,
|  | 1410,3736*0,5 |  | 705.1868 | [22 empty] | VV | 0
11 | 162701105R00 | Vodorovné přemístění výkopku z horniny 1 až 4, na vzdálenost přes 9 000 do 10 000 m | m3 | 1410.3736 |  | 0 |  | 0 |  | 0 | 21 | 0 | 0 | 0 | 0 | 0 | 800-1 | RTS 19/ II | RTS 19/ I | 0.011 | 15.51 |  | Práce |  |  |  | POL1_
|  | po suchu, bez naložení výkopku, avšak se složením bez rozhrnutí, zpáteční cesta vozidla. | [24 empty] | SPI
|  | celý výkop : 1410,3736 |  | 1410.3736 | [22 empty] | VV | 0
12 | 162701109R00 | Vodorovné přemístění výkopku příplatek k ceně za každých dalších i započatých 1 000 m přes 10 000 m z horniny 1 až 4 | m3 | 7051.868 |  | 0 |  | 0 |  | 0 | 21 | 0 | 0 | 0 | 0 | 0 | 800-1 | RTS 19/ II | RTS 19/ I | 0 | 0 |  | Práce |  |  |  | POL1_
|  | po suchu, bez naložení výkopku, avšak se složením bez rozhrnutí, zpáteční cesta vozidla. | [24 empty] | SPI
|  | Odkaz na mn. položky pořadí 11 : 1410,37360 |  | 1410.3736 | [22 empty] | VV | 5
|  | Koeficient: 4 |  | 5641.4944 | [22 empty] | VV | 4
13 | 171201201R00 | Uložení sypaniny na dočasnou skládku tak, že na 1 m2 plochy připadá přes 2 m3 výkopku nebo ornice | m3 | 1410.3736 |  | 0 |  | 0 |  | 0 | 21 | 0 | 0 | 0 | 0 | 0 | 800-1 | RTS 19/ II | RTS 19/ I | 0.009 | 12.69 |  | Práce |  |  |  | POL1_
14 | 174101101R00 | Zásyp sypaninou se zhutněním jam, šachet, rýh nebo kolem objektů v těchto vykopávkách | m3 | 1187.6844 |  | 0 |  | 0 |  | 0 | 21 | 0 | 0 | 0 | 0 | 0 | 800-1 | RTS 19/ II | RTS 19/ I | 0.202 | 239.91 |  | Práce |  |  |  | POL1_
|  | z jakékoliv horniny s uložením výkopku po vrstvách, | [24 empty] | SPI
|  | včetně strojního přemístění materiálu pro zásyp ze vzdálenosti do 10 m od okraje zásypu | [24 empty] | POP
|  | výkop : 1410,3736 |  | 1410.3736 | [22 empty] | VV | 0
|  | odečte se vytlačená kubatura : | [24 empty] | VV | 0
|  | betonové lože : -1,23*0,225*(321,40+200,00) |  | -144.2974 | [22 empty] | VV | 0
|  | potrubí DN300 : -0,15*0,15*3,14*521,40*3/4 |  | -27.6277 | [22 empty] | VV | 0
|  | šachty : | [24 empty] | VV | 0
|  | deska : -1,30*1,30*3,14*0,10*13 |  | -6.8986 | [22 empty] | VV | 0
|  | šachty : -0,70*0,70*3,14*(1,06+2,10+2,20+2,29+2,18+2,14+2,06+2,10+3,11+2,64+2,22+2,23+2,18) |  | -43.8655 | [22 empty] | VV | 0
15 | 199000002R00 | Poplatky za skládku horniny 1- 4 | m3 | 1410.3736 |  | 0 |  | 0 |  | 0 | 21 | 0 | 0 | 0 | 0 | 0 | 800-1 | RTS 19/ II | RTS 19/ I | 0 | 0 |  | Práce |  |  |  | POL1_
16 | 58337213R | štěrkopísek frakce 0,0 až 32,0 mm; třída MN | m3 | 1567.7376 |  | 0 |  | 0 |  | 0 | 21 | 0 | 1.67 | 2618.12 | 0 | 0 | SPCM | RTS 19/ II | RTS 19/ I | 0 | 0 |  | Specifikace |  |  |  | POL3_
|  | zásyp náhradní materiál : 1187,68*1,1*1,2 |  | 1567.7376 | [22 empty] | VV | 0
Díl: | 4 | Vodorovné konstrukce |  |  |  | 0 |  | 0 |  | 0 |  | 0 |  | 392.69 |  | 0 |  |  |  |  | 341.75 | [5 empty] | DIL
17 | 452112111R00 | Osazení betonových dílců pod potrubí prstenců nebo rámůpod poklopy a mříže výšky do 100 mm | kus | 19 |  | 0 |  | 0 |  | 0 | 21 | 0 | 0.0066 | 0.13 | 0 | 0 | 827-1 | RTS 19/ II | RTS 19/ I | 0.28 | 5.32 |  | Práce |  |  |  | POL1_
|  | pro šachty : | [24 empty] | VV | 0
|  | 63/4 : 1 |  | 1 | [22 empty] | VV | 0
|  | 63/6 : 5 |  | 5 | [22 empty] | VV | 0
|  | 63/8 : 5 |  | 5 | [22 empty] | VV | 0
|  | 63/10 : 8 |  | 8 | [22 empty] | VV | 0
18 | 452112121R00 | Osazení betonových dílců pod potrubí prstenců nebo rámůpod poklopy a mříže výšky přes 100 do 200 mm | kus | 1 |  | 0 |  | 0 |  | 0 | 21 | 0 | 0.0066 | 0.01 | 0 | 0 | 827-1 | RTS 19/ II | RTS 19/ I | 0.56 | 0.56 |  | Práce |  |  |  | POL1_
|  | pro šachty-63/12 : 1 |  | 1 | [22 empty] | VV | 0
19 | 452311131R00 | Podkladní a zajišťovací konstrukce z betonu desky pod potrubí, stoky a drobné objekty , z betonu prostého třídy C 12/15 | m3 | 151.196 |  | 0 |  | 0 |  | 0 | 21 | 0 | 2.5 | 377.99 | 0 | 0 | 827-1 | RTS 19/ II | RTS 19/ I | 1.449 | 219.08 |  | Práce |  |  |  | POL1_
|  | z cementu portlandského nebo struskoportlandského, v otevřeném výkopu, | [24 empty] | SPI
|  | pod potrubí : 1,23*0,225*521,40 |  | 144.2974 | [22 empty] | VV | 0
|  | POD ŠACHTY : 1,30*1,30*3,14*0,10*13 |  | 6.8986 | [22 empty] | VV | 0
20 | 452384111R00 | Podkladní a vyrovnávací konstrukce pražce v otevřeném výkopu z betonu prostého třídy C -/7,5, průřezové plochy do 25 000 mm2 | m | 208.56 |  | 0 |  | 0 |  | 0 | 21 | 0 | 0.06456 | 13.46 | 0 | 0 | 827-1 | RTS 19/ II | RTS 19/ I | 0.56 | 116.79 |  | Práce |  |  |  | POL1_
|  | z cementu portlandského nebo struskoportlandského, | [24 empty] | SPI
|  | Včetně bednění, odbednění a na nátěru bednění proti přilnavosti betonu. | [24 empty] | POP
|  | pod potrubí : 0,50*521,40/2,5*2 |  | 208.56 | [22 empty] | VV | 0
21 | 59224174.AR | prstenec betonový; DN = 625,0 mm; h = 40,0 mm; s = 120,00 mm | kus | 1 |  | 0 |  | 0 |  | 0 | 21 | 0 | 0.024 | 0.02 | 0 | 0 | SPCM | RTS 19/ II | RTS 19/ I | 0 | 0 |  | Specifikace |  |  |  | POL3_
22 | 59224175R | prstenec betonový; DN = 625,0 mm; h = 60,0 mm; s = 120,00 mm | kus | 5 |  | 0 |  | 0 |  | 0 | 21 | 0 | 0.039 | 0.2 | 0 | 0 | SPCM | RTS 19/ II | RTS 19/ I | 0 | 0 |  | Specifikace |  |  |  | POL3_
23 | 59224176R | prstenec betonový; DN = 625,0 mm; h = 80,0 mm; s = 120,00 mm | kus | 5 |  | 0 |  | 0 |  | 0 | 21 | 0 | 0.051 | 0.26 | 0 | 0 | SPCM | RTS 19/ II | RTS 19/ I | 0 | 0 |  | Specifikace |  |  |  | POL3_
24 | 59224177.AR | prstenec betonový; DN = 625,0 mm; h = 120,0 mm; s = 120,00 mm | kus | 1 |  | 0 |  | 0 |  | 0 | 21 | 0 | 0.08 | 0.08 | 0 | 0 | SPCM | RTS 19/ II | RTS 19/ I | 0 | 0 |  | Specifikace |  |  |  | POL3_
25 | 59224177R | prstenec betonový; DN = 625,0 mm; h = 100,0 mm; s = 120,00 mm | kus | 8 |  | 0 |  | 0 |  | 0 | 21 | 0 | 0.068 | 0.54 | 0 | 0 | SPCM | RTS 19/ II | RTS 19/ I | 0 | 0 |  | Specifikace |  |  |  | POL3_
Díl: | 8 | Trubní vedení |  |  |  | 0 |  | 0 |  | 0 |  | 0 |  | 154.31 |  | 0 |  |  |  |  | 697.58 | [5 empty] | DIL
26 | 822372111R00 | Montáž potrubí z trub železobetonových z pryžovým těsněním těsněných pryžovými kroužky DN 300 mm | m | 521.4 |  | 0 |  | 0 |  | 0 | 21 | 0 | 1e-05 | 0.01 | 0 | 0 | 827-1 | RTS 19/ II | RTS 19/ I | 0.99 | 516.19 |  | Práce |  |  |  | POL1_
|  | v otevřeném výkopu sklonu do 20 %, | [24 empty] | SPI
27 | 822392111R00 | Montáž potrubí z trub železobetonových z pryžovým těsněním těsněných pryžovými kroužky DN 400 mm | m | 0.5 |  | 0 |  | 0 |  | 0 | 21 | 0 | 1e-05 | 0 | 0 | 0 | 827-1 | RTS 19/ II | RTS 19/ I | 1.012 | 0.51 |  | Práce |  |  |  | POL1_
|  | v otevřeném výkopu sklonu do 20 %, | [24 empty] | SPI
|  | napojení na stáv propustek : 0,50 |  | 0.5 | [22 empty] | VV | 0
28 | 892581111R00 | Zkoušky těsnosti kanalizačního potrubí zkouška těsnosti kanalizačního potrubí vodou do DN 300 mm | m | 521.4 |  | 0 |  | 0 |  | 0 | 21 | 0 | 0 | 0 | 0 | 0 | 827-1 | RTS 19/ II | RTS 19/ I | 0.079 | 41.19 |  | Práce |  |  |  | POL1_
|  | vodou nebo vzduchem, | [24 empty] | SPI
29 | 892583111R00 | Zkoušky těsnosti kanalizačního potrubí zabezpečení konců kanalizačního potrubí při tlakových zkouškách vodou do DN 300 mm | úsek | 6 |  | 0 |  | 0 |  | 0 | 21 | 0 | 0.00017 | 0 | 0 | 0 | 827-1 | RTS 19/ II | RTS 19/ I | 7.1 | 42.6 |  | Práce |  |  |  | POL1_
|  | vodou nebo vzduchem, | [24 empty] | SPI
30 | 892855115R00 | Kamerové prohlídky potrubí do 500 m | m | 521.4 |  | 0 |  | 0 |  | 0 | 21 | 0 | 0 | 0 | 0 | 0 | 827-1 | RTS 19/ II | RTS 19/ I | 0.039 | 20.33 |  | Práce |  |  |  | POL1_
31 | 894403011R00 | Osazení betonových dílců pro šachty stropních jakéhokoliv druhu | kus | 2 |  | 0 |  | 0 |  | 0 | 21 | 0 | 0.03903 | 0.08 | 0 | 0 | 827-1 | RTS 19/ II | RTS 19/ I | 0.817 | 1.63 |  | Práce |  |  |  | POL1_
|  | 63/17 : 2 |  | 2 | [22 empty] | VV | 0
32 | 894421111RT1 | Osazení betonových dílců pro šachty podle DIN 4034 skruže rovné, o hmotnosti do 0,5 t | kus | 2 |  | 0 |  | 0 |  | 0 | 21 | 0 | 0 | 0 | 0 | 0 | 827-1 | RTS 19/ II | RTS 19/ I | 0.79 | 1.58 |  | Práce |  |  |  | POL1_
|  | na kroužek, | [24 empty] | SPI
|  | 100/25 : 2 |  | 2 | [22 empty] | VV | 0
33 | 894421112RT1 | Osazení betonových dílců pro šachty podle DIN 4034 skruže rovné, o hmotnosti do 1,4 t | kus | 12 |  | 0 |  | 0 |  | 0 | 21 | 0 | 0 | 0 | 0 | 0 | 827-1 | RTS 19/ II | RTS 19/ I | 0.946 | 11.35 |  | Práce |  |  |  | POL1_
|  | na kroužek, | [24 empty] | SPI
|  | 100/50 : 9 |  | 9 | [22 empty] | VV | 0
|  | 100/100 : 3 |  | 3 | [22 empty] | VV | 0
34 | 894422111RT1 | Osazení betonových dílců pro šachty podle DIN 4034 skruže přechodové, pro jakoukoliv hmotnost | kus | 11 |  | 0 |  | 0 |  | 0 | 21 | 0 | 0 | 0 | 0 | 0 | 827-1 | RTS 19/ II | RTS 19/ I | 0.9 | 9.9 |  | Práce |  |  |  | POL1_
|  | na kroužek, | [24 empty] | SPI
35 | 894423111RT1 | Osazení betonových dílců pro šachty podle DIN 4034 šachtového dna, o hmotnosti do 2 t | kus | 12 |  | 0 |  | 0 |  | 0 | 21 | 0 | 0 | 0 | 0 | 0 | 827-1 | RTS 19/ II | RTS 19/ I | 1.752 | 21.02 |  | Práce |  |  |  | POL1_
|  | na kroužek, | [24 empty] | SPI
|  | 100/60 : 11 |  | 11 | [22 empty] | VV | 0
|  | 100/625 : 1 |  | 1 | [22 empty] | VV | 0
36 | 894502201R00 | Bednění konstrukcí na trubním vedení stěn šachet prvoúhlých, oboustranné | m2 | 7 |  | 0 |  | 0 |  | 0 | 21 | 0 | 0.01296 | 0.09 | 0 | 0 | 827-1 | RTS 19/ II | RTS 19/ I | 0.9 | 6.3 |  | Práce |  |  |  | POL1_
|  | monol dno Š9 : | [24 empty] | VV | 0
|  | vnitřní : 2,60 |  | 2.6 | [22 empty] | VV | 0
|  | vnější : 4,40 |  | 4.4 | [22 empty] | VV | 0
37 | 899104111R00 | Osazení poklopů litinových a ocelových o hmotnost jednotlivě přes 150 kg | kus | 13 |  | 0 |  | 0 |  | 0 | 21 | 0 | 0.00702 | 0.09 | 0 | 0 | 827-1 | RTS 19/ II | RTS 19/ I | 1.694 | 22.02 |  | Práce |  |  |  | POL1_
38 | 899623161R00 | Obetonování potrubí nebo zdiva stok betonem prostým třídy C 20/25 | m3 | 0.6 |  | 0 |  | 0 |  | 0 | 21 | 0 | 2.525 | 1.52 | 0 | 0 | 827-1 | RTS 19/ II | RTS 19/ I | 1.303 | 0.78 |  | Práce |  |  |  | POL1_
|  | z cementu portlandského nebo struskoportlandského, v otevřeném výkopu, | [24 empty] | SPI
|  | obetonování napojení D1 na st propustek : 0,50 |  | 0.5 | [22 empty] | VV | 0
|  | Š9-podbetonování půlené trouby : 0,10 |  | 0.1 | [22 empty] | VV | 0
39 | 8-01 | Napojení porubí DN300 v ŠD1 na potrubí propustku DN400-rovné zařezání čela propustku,napojení,, ztouby DN 400,utěsnění spoje ERGELITEM | kompl | 1 |  | 0 |  | 0 |  | 0 | 21 | 0 | 0 | 0 | 0 | 0 |  | Vlastní | Indiv | 0 | 0 |  | Práce |  |  |  | POL1_
40 | 8-02 | Napojení D2 do stávající kanalizace šachtou Š9 | kompl | 1 |  | 0 |  | 0 |  | 0 | 21 | 0 | 0 | 0 | 0 | 0 |  | Vlastní | Indiv | 0 | 0 |  | Práce |  |  |  | POL1_
41 | 8-03 | D+M Napojovací kameninová tvarovka DN150 na želb potrubí,vč utěsnění | ks | 9 |  | 0 |  | 0 |  | 0 | 21 | 0 | 0 | 0 | 0 | 0 |  | Vlastní | Indiv | 0 | 0 |  | Práce |  |  |  | POL1_
42 | 8-04 | D+M Dozdění nástupnice v Š9-monol dno z cihel KLinker | m3 | 0.3 |  | 0 |  | 0 |  | 0 | 21 | 0 | 0 | 0 | 0 | 0 |  | Vlastní | Indiv | 0 | 0 |  | Práce |  |  |  | POL1_
43 | 894201121R00 | Ostatní konstrukce na trubním vedení z betonu prostého dno šachet tloušťky přes 200 mm z betonu třídy C 25/30 | m3 | 0.31 |  | 0 |  | 0 |  | 0 | 21 | 0 | 2.55 | 0.79 | 0 | 0 | 827-1 | RTS 19/ II | RTS 19/ I | 2.919 | 0.9 |  | Práce |  |  |  | POL1_
|  | z cementu portlandského nebo struskoportlandského, | [24 empty] | SPI
|  | Š9 : 0,31 |  | 0.31 | [22 empty] | VV | 0
44 | 894201221R00 | Ostatní konstrukce na trubním vedení z betonu prostého stěny šachet tloušťky přes 200 mm z betonu třídy C 25/30 | m3 | 0.5 |  | 0 |  | 0 |  | 0 | 21 | 0 | 2.5511 | 1.28 | 0 | 0 | 827-1 | RTS 19/ II | RTS 19/ I | 2.559 | 1.28 |  | Práce |  |  |  | POL1_
|  | z cementu portlandského nebo struskoportlandského, | [24 empty] | SPI
|  | Včetně pomocného lešení. | [24 empty] | POP
|  | Š9 : 0,50 |  | 0.5 | [22 empty] | VV | 0
45 | 55340325R | poklop kanalizační s tlumící vložkou; litinový; D výrobku 785 mm; únosnost D 400 kN; bez odvětrání | kus | 13 |  | 0 |  | 0 |  | 0 | 21 | 0 | 0.158 | 2.05 | 0 | 0 | SPCM | RTS 19/ II | RTS 19/ I | 0 | 0 |  | Specifikace |  |  |  | POL3_
46 | 59222407.AR | trouba železobetonová hrdlová TZH; Di = 300,0 mm; l = 2 500 mm; Fn 95,0 kN/m | kus | 212.7312 |  | 0 |  | 0 |  | 0 | 21 | 0 | 0.536 | 114.02 | 0 | 0 | SPCM | RTS 19/ II | RTS 19/ I | 0 | 0 |  | Specifikace |  |  |  | POL3_
|  | 521,40/2,50*1,02 |  | 212.7312 | [22 empty] | VV | 0
47 | 59222408.AR | trouba železobetonová hrdlová TZH; Di = 400,0 mm; l = 2 500 mm; Fn 100,0 kN/m | kus | 0.2 |  | 0 |  | 0 |  | 0 | 21 | 0 | 0.749 | 0.15 | 0 | 0 | SPCM | RTS 19/ II | RTS 19/ I | 0 | 0 |  | Specifikace |  |  |  | POL3_
|  | napojení na st propustek : 0,5/2,5 |  | 0.2 | [22 empty] | VV | 0
48 | 59224150R | skruž železobetonová TBS; DN = 1 000,0 mm; h = 250,0 mm; s = 120,00 mm; počet stupadel 1; ocelové s PE povlakem | kus | 2 |  | 0 |  | 0 |  | 0 | 21 | 0 | 0.25 | 0.5 | 0 | 0 | SPCM | RTS 19/ II | RTS 19/ I | 0 | 0 |  | Specifikace |  |  |  | POL3_
49 | 59224152R | skruž železobetonová TBS; DN = 1 000,0 mm; h = 500,0 mm; s = 120,00 mm; počet stupadel 1; ocelové s PE povlakem | kus | 9 |  | 0 |  | 0 |  | 0 | 21 | 0 | 0.52 | 4.68 | 0 | 0 | SPCM | RTS 19/ II | RTS 19/ I | 0 | 0 |  | Specifikace |  |  |  | POL3_
50 | 59224154R | skruž železobetonová TBS; DN = 1 000,0 mm; h = 1 000,0 mm; s = 120,00 mm; počet stupadel 1; ocelové s PE povlakem | kus | 3 |  | 0 |  | 0 |  | 0 | 21 | 0 | 1.035 | 3.11 | 0 | 0 | SPCM | RTS 19/ II | RTS 19/ I | 0 | 0 |  | Specifikace |  |  |  | POL3_
51 | 59224329.AR | konus šachetní; železobetonový; TBR; d = 1 180,0 mm; DN = 1 000,0 mm; DN 2 = 625 mm; h = 580 mm; počet stupadel 2; ocelové s PE povlakem, kapsové | kus | 11 |  | 0 |  | 0 |  | 0 | 21 | 0 | 0.505 | 5.56 | 0 | 0 | SPCM | RTS 19/ II | RTS 19/ I | 0 | 0 |  | Specifikace |  |  |  | POL3_
52 | 59224354R | deska zákrytová šachetní železobetonová; TZK; D1 = 1 000 mm; D = 1 240 mm; D vnitřní 625 mm; h = 165 mm | kus | 2 |  | 0 |  | 0 |  | 0 | 21 | 0 | 0.43 | 0.86 | 0 | 0 | SPCM | RTS 19/ II | RTS 19/ I | 0 | 0 |  | Specifikace |  |  |  | POL3_
53 | 59224366.AR | dno šachetní přímé; železobeton; TBZ; DN = 1 000,0 mm; D odtoku do 400 mm; h = 600 mm; t = 150 mm; beton C 40/50 | kus | 11 |  | 0 |  | 0 |  | 0 | 21 | 0 | 1.6 | 17.6 | 0 | 0 | SPCM | RTS 19/ II | RTS 19/ I | 0 | 0 |  | Specifikace |  |  |  | POL3_
54 | 59224367.AR | dno šachetní přímé; železobeton; TBZ; DN = 1 000,0 mm; D odtoku do 500 mm; h = 800 mm; t = 150 mm; beton C 40/50 | kus | 1 |  | 0 |  | 0 |  | 0 | 21 | 0 | 1.87 | 1.87 | 0 | 0 | SPCM | RTS 19/ II | RTS 19/ I | 0 | 0 |  | Specifikace |  |  |  | POL3_
55 | 59224373.AR | profil těsnicí elastomerní; pro spojení betonových šachetních dílů; tvar kruh; d = 1 000,0 mm | kus | 27 |  | 0 |  | 0 |  | 0 | 21 | 0 | 0.002 | 0.05 | 0 | 0 | SPCM | RTS 19/ II | RTS 19/ I | 0 | 0 |  | Specifikace |  |  |  | POL3_
Díl: | 96 | Bourání konstrukcí |  |  |  | 0 |  | 0 |  | 0 |  | 0 |  | 0 |  | 6.71 |  |  |  |  | 62.01 | [5 empty] | DIL
56 | 962022391R00 | Bourání zdiva nadzákladového kamenného kamenného na jakoukoliv maltu vápenou nebo vápenocementovou | m3 | 2.4 |  | 0 |  | 0 |  | 0 | 21 | 0 | 0.00112 | 0 | 2.5 | 6 | 801-3 | RTS 19/ II | RTS 19/ I | 1.756 | 4.21 |  | Práce |  |  |  | POL1_
|  | nebo vybourání otvorů průřezové plochy přes 4 m2 ve zdivu nadzákladovém, včetně pomocného lešení o výšce podlahy do 1900 mm a pro zatížení do 1,5 kPa (150 kg/m2), | [24 empty] | SPI |  | nebo vybourání otvorů průřezové plochy přes 4 m2 ve zdivu nadzákladovém, včetně pomocného lešení o výšce podlahy do 1900 mm a pro zatížení do 1,5 kPa (150 kg/m2),
|  | stávající kamenná zídka vč betonu : 3,00*1,00*0,40*2 |  | 2.4 | [22 empty] | VV | 0
57 | 970051200R00 | Jádrové vrtání, kruhové prostupy v železobetonu jádrové vrtání , do D 200 mm | m | 9 |  | 0 |  | 0 |  | 0 | 21 | 0 | 0 | 0 | 0.0785 | 0.71 | 801-3 | RTS 19/ II | RTS 19/ I | 6.2 | 55.8 |  | Práce |  |  |  | POL1_
|  | pro napojení přípojek KT DN150 : 9 |  | 9 | [22 empty] | VV | 0
58 | 970251100R00 | Řezání železobetonu hloubka řezu 100 mm | m | 2 |  | 0 |  | 0 |  | 0 | 21 | 0 | 0 | 0 | 0.00046 | 0 | 801-3 | RTS 19/ II | RTS 19/ I | 1 | 2 |  | Práce |  |  |  | POL1_
|  | podélné řezání stáv želbet trouby DN500 pro vytvoření dna v šachtě Š9 : 1,00*2 |  | 2 | [22 empty] | VV | 0
Díl: | 99 | Staveništní přesun hmot |  |  |  | 0 |  | 0 |  | 0 |  | 0 |  | 0 |  | 0 |  |  |  |  | 372.15 | [5 empty] | DIL
59 | 998274101R00 | Přesun hmot pro trubní vedení z trub betonových v otevřeném výkopu | t | 3167.272 |  | 0 |  | 0 |  | 0 | 21 | 0 | 0 | 0 | 0 | 0 | 827-1 | RTS 19/ II | RTS 19/ I | 0.1175 | 372.15 |  | Práce |  |  |  | POL1_1
|  | vodovodu nebo kanalizace ražené nebo hloubené (827 1.4, 827 2.4) z trub betonových nebo železobetonových včetně drobných objektů, | [24 empty] | SPI |  | vodovodu nebo kanalizace ražené nebo hloubené (827 1.4, 827 2.4) z trub betonových nebo železobetonových včetně drobných objektů,
|  | na vzdálenost 15 m od hrany výkopu nebo od okraje šachty | [24 empty] | POP
|  | Hmotnosti z položek s pořadovými čísly: : | [24 empty] | VV | 0
|  | 3,6,7,15,16,17,18,19,20,21,22,23,24,25,26,28,30,35,36,37,42,43,44,45,46,47,48,49,50,51,52,53,54,55, : | [24 empty] | VV | 0
|  | Součet: : 3167,27200 |  | 3167.272 | [22 empty] | VV | 0
Díl: | D96 | Přesuny suti a vybouraných hmot |  |  |  | 0 |  | 0 |  | 0 |  | 0 |  | 0 |  | 0 |  |  |  |  | 1.12 | [5 empty] | DIL
60 | 979082213R00 | Vodorovná doprava suti po suchu bez naložení, ale se složením a hrubým urovnáním na vzdálenost do 1 km | t | 10.2574 |  | 0 |  | 0 |  | 0 | 21 | 0 | 0 | 0 | 0 | 0 | 822-1 | RTS 19/ II | RTS 19/ I | 0.01 | 0.1 |  | Práce |  |  |  | POL1_9
|  | Demontážní hmotnosti z položek s pořadovými čísly: : | [24 empty] | VV | 0
|  | 1,2,55,56,57, : | [24 empty] | VV | 0
|  | Součet: : 10,25742 |  | 10.2574 | [22 empty] | VV | 0
61 | 979082219R00 | Vodorovná doprava suti po suchu příplatek k ceně za každý další i započatý 1 km přes 1 km | t | 143.6039 |  | 0 |  | 0 |  | 0 | 21 | 0 | 0 | 0 | 0 | 0 | 822-1 | RTS 19/ II | RTS 19/ I | 0 | 0 |  | Práce |  |  |  | POL1_9
|  | Odkaz na mn. položky pořadí 60 : 10,25742 |  | 10.2574 | [22 empty] | VV | 5
|  | Koeficient: 13 |  | 133.3465 | [22 empty] | VV | 4
62 | 979087212R00 | Nakládání na dopravní prostředky suti | t | 10.2574 |  | 0 |  | 0 |  | 0 | 21 | 0 | 0 | 0 | 0 | 0 | 822-1 | RTS 19/ II | RTS 19/ I | 0.099 | 1.02 |  | Práce |  |  |  | POL1_9
|  | pro vodorovnou dopravu | [24 empty] | SPI
|  | Demontážní hmotnosti z položek s pořadovými čísly: : | [24 empty] | VV | 0
|  | 1,2,55,56,57, : | [24 empty] | VV | 0
|  | Součet: : 10,25742 |  | 10.2574 | [22 empty] | VV | 0
63 | 979990001R00 | Poplatek za skládku stavební suti | t | 10.2574 |  | 0 |  | 0 |  | 0 | 21 | 0 | 0 | 0 | 0 | 0 | 801-3 | RTS 19/ II | RTS 18/ II | 0 | 0 |  | Práce |  |  |  | POL1_9
|  | Demontážní hmotnosti z položek s pořadovými čísly: : | [24 empty] | VV | 0
|  | 1,2,55,56,57, : | [24 empty] | VV | 0
|  | Součet: : 10,25742 |  | 10.2574 | [22 empty] | VV | 0
[25 empty] | 15 | 21 | DPH
| Celkem |  |  |  |  | 0 | [18 empty] | 0 | 0 | SUM
END
Note on S6: Jedná se o informaci, zda se jedná o položku, která je do rozpočtu zadána z cenové soustavy RTS, nebo vlastní.
Note on T6: Jedná se o název CÚ, která je zadána u položky rozpočtu

## SO 302 1 Pol
Položkový soupis prací a dodávek | [26 empty] | #TypZaznamu#
S: | 136_2019 | Výstavba chodníku podél komunikace III/37918 ul. Blanenská v úseku Mokrá Hora - Jehnice | [24 empty] | STA
O: | SO 302 | Uliční vpusti a přípojky - JMK/SUS | [21 empty] | STA |  |  | OBJ
R: | 1 | ASŘ | [24 empty] | ROZ
P.č. | Číslo položky | Název položky | MJ | Množství | Cena / MJ | Celkem | Dodávka | Dodávka celk. | Montáž | Montáž celk. | DPH | Cena s DPH | Hmotnost / MJ | Hmotnost celk.(t) | Dem. hmotnost / MJ | Dem. hmotnost celk.(t) | Ceník | Cen. soustava / platnost | Cenová úroveň | Nhod / MJ | Nhod celk. | Dodavatel | Typ položky
Díl: | 1 | Zemní práce |  |  |  | 0 |  | 0 |  | 0 |  | 0 |  | 0 |  | 6.79 |  |  |  |  | 14.12 | [5 empty] | DIL
1 | 113108305R00 | Odstranění podkladů nebo krytů živičných, v ploše jednotlivě do 50 m2, tloušťka vrstvy 50 mm | m2 | 6.75 |  | 0 |  | 0 |  | 0 | 21 | 0 | 0 | 0 | 0.11 | 0.74 | 822-1 | RTS 19/ II | RTS 19/ I | 0.2 | 1.35 |  | Práce |  |  |  | POL1_
|  | 6,75 |  | 6.75 | [22 empty] | VV | 0
2 | 113108308R00 | Odstranění podkladů nebo krytů živičných, v ploše jednotlivě do 50 m2, tloušťka vrstvy 80 mm | m2 | 6.75 |  | 0 |  | 0 |  | 0 | 21 | 0 | 0 | 0 | 0.176 | 1.19 | 822-1 | RTS 19/ II | RTS 19/ I | 0.305 | 2.06 |  | Práce |  |  |  | POL1_
|  | 6,75 |  | 6.75 | [22 empty] | VV | 0
3 | 113111118R00 | Odstranění podkladů nebo krytů z kameniva zpevněného cementem, v ploše jednotlivě do 50 m2, tloušťka vrstvy 180 mm | m2 | 6.75 |  | 0 |  | 0 |  | 0 | 21 | 0 | 0 | 0 | 0.45977 | 3.1 | 822-1 | RTS 19/ II | RTS 19/ I | 0.6 | 4.05 |  | Práce |  |  |  | POL1_
|  | 6,75 |  | 6.75 | [22 empty] | VV | 0
4 | 113152112R00 | Odstranění podkladů zpevněných ploch kamenivo drcené | m3 | 1.35 |  | 0 |  | 0 |  | 0 | 21 | 0 | 0 | 0 | 1.3 | 1.76 | 800-2 | RTS 19/ II | RTS 19/ I | 0.51 | 0.69 |  | Práce |  |  |  | POL1_
|  | s přemístěním na skládku na vzdálenost do 20 m nebo s naložením na dopravní prostředek, | [24 empty] | SPI
|  | 6,75*0,2 |  | 1.35 | [22 empty] | VV | 0
5 | 131201110R00 | Hloubení nezapažených jam a zářezů do 50 m3, v hornině 3, hloubení strojně | m3 | 21.5 |  | 0 |  | 0 |  | 0 | 21 | 0 | 0 | 0 | 0 | 0 | 800-1 | RTS 19/ II | RTS 19/ I | 0.26666 | 5.73 |  | Práce |  |  |  | POL1_
|  | kromě zářezů se šikmými stěnami pro podzemní vedení, s urovnáním dna do předepsaného profilu a spádu, s případným nutným přemístěním ve výkopišti a dále buď s přemístěním výkopku na přilehlém terénu na vzdálenost do 3 m od okraje jámy nebo s naložením na dopravní prostředek, | [24 empty] | SPI |  | kromě zářezů se šikmými stěnami pro podzemní vedení, s urovnáním dna do předepsaného profilu a spádu, s případným nutným přemístěním ve výkopišti a dále buď s přemístěním výkopku na přilehlém terénu na vzdálenost do 3 m od okraje jámy nebo s naložením na dopravní prostředek,
|  | 21,5 |  | 21.5 | [22 empty] | VV | 0
6 | 162701105R00 | Vodorovné přemístění výkopku z horniny 1 až 4, na vzdálenost přes 9 000 do 10 000 m | m3 | 21.5 |  | 0 |  | 0 |  | 0 | 21 | 0 | 0 | 0 | 0 | 0 | 800-1 | RTS 19/ II | RTS 19/ I | 0.011 | 0.24 |  | Práce |  |  |  | POL1_
|  | po suchu, bez naložení výkopku, avšak se složením bez rozhrnutí, zpáteční cesta vozidla. | [24 empty] | SPI
|  | Odkaz na mn. položky pořadí 5 : 21,50000 |  | 21.5 | [22 empty] | VV | 5
7 | 162701109R00 | Vodorovné přemístění výkopku příplatek k ceně za každých dalších i započatých 1 000 m přes 10 000 m z horniny 1 až 4 | m3 | 107.5 |  | 0 |  | 0 |  | 0 | 21 | 0 | 0 | 0 | 0 | 0 | 800-1 | RTS 19/ II | RTS 19/ I | 0 | 0 |  | Práce |  |  |  | POL1_
|  | po suchu, bez naložení výkopku, avšak se složením bez rozhrnutí, zpáteční cesta vozidla. | [24 empty] | SPI
|  | Odkaz na mn. položky pořadí 6 : 21,50000 |  | 21.5 | [22 empty] | VV | 5
|  | Koeficient: 4 |  | 86 | [22 empty] | VV | 4
8 | 199000002R00 | Poplatky za skládku horniny 1- 4 | m3 | 21.5 |  | 0 |  | 0 |  | 0 | 21 | 0 | 0 | 0 | 0 | 0 | 800-1 | RTS 19/ II | RTS 19/ I | 0 | 0 |  | Práce |  |  |  | POL1_
|  | Odkaz na mn. položky pořadí 6 : 21,50000 |  | 21.5 | [22 empty] | VV | 5
Díl: | 5 | Komunikace |  |  |  | 0 |  | 0 |  | 0 |  | 0 |  | 7.04 |  | 0 |  |  |  |  | 0.78 | [5 empty] | DIL
9 | 564861111RT4 | Podklad ze štěrkodrti s rozprostřením a zhutněním frakce 0-63 mm, tloušťka po zhutnění 200 mm | m2 | 6 |  | 0 |  | 0 |  | 0 | 21 | 0 | 0.441 | 2.65 | 0 | 0 | 822-1 | RTS 19/ II | RTS 19/ I | 0.029 | 0.17 |  | Práce |  |  |  | POL1_
|  | 6 |  | 6 | [22 empty] | VV | 0
10 | 565161111R00 | Podklad z kameniva obaleného asfaltem ACP 16+ až ACP 22+, v pruhu šířky do 3 m, třídy 1, tloušťka po zhutnění 80 mm | m2 | 6 |  | 0 |  | 0 |  | 0 | 21 | 0 | 0.211 | 1.27 | 0 | 0 | 822-1 | RTS 19/ II | RTS 19/ I | 0.072 | 0.43 |  | Práce |  |  |  | POL1_
|  | s rozprostřením a zhutněním | [24 empty] | SPI
|  | 6 |  | 6 | [22 empty] | VV | 0
11 | 567132115R00 | Podklad z kameniva zpevněného cementem SC C8/10, tloušťka po zhutnění 200 mm | m2 | 6 |  | 0 |  | 0 |  | 0 | 21 | 0 | 0.51086 | 3.07 | 0 | 0 | 822-1 | RTS 19/ II | RTS 19/ I | 0.027 | 0.16 |  | Práce |  |  |  | POL1_
|  | bez dilatačních spár, s rozprostřením a zhutněním, ošetřením povrchu podkladu vodou | [24 empty] | SPI
|  | 6 |  | 6 | [22 empty] | VV | 0
12 | 573111115R00 | Postřik živičný infiltrační s posypem kamenivem v množství 2,5 kg/m2 | m2 | 6 |  | 0 |  | 0 |  | 0 | 21 | 0 | 0.00753 | 0.05 | 0 | 0 | 822-1 | RTS 19/ II | RTS 19/ I | 0.004 | 0.02 |  | Práce |  |  |  | POL1_
|  | z asfaltu silničního | [24 empty] | SPI
|  | 6 |  | 6 | [22 empty] | VV | 0
Díl: | 8 | Trubní vedení |  |  |  | 0 |  | 0 |  | 0 |  | 0 |  | 45.28 |  | 0 |  |  |  |  | 167.22 | [5 empty] | DIL
13 | 895941311RT2 | Zřízení vpusti kanalizační uliční z betonových dílců včetně dodávky dílců pro uliční vpusti TBV pro typ UVB-50 | kus | 10 |  | 0 |  | 0 |  | 0 | 21 | 0 | 3.0597 | 30.6 | 0 | 0 | 827-1 | RTS 19/ II | RTS 19/ I | 5.024 | 50.24 |  | Práce |  |  |  | POL1_
|  | včetně zřízení lože ze štěrkopísku, | [24 empty] | SPI
|  | 10 |  | 10 | [22 empty] | VV | 0
14 | 899203111R00 | Osazení mříží litinových o hmotnost jednotlivě přes 100 do 150 kg | kus | 10 |  | 0 |  | 0 |  | 0 | 21 | 0 | 0.00936 | 0.09 | 0 | 0 | 827-1 | RTS 19/ II | RTS 19/ I | 1.689 | 16.89 |  | Práce |  |  |  | POL1_
|  | včetně rámů a košů na bahno, | [24 empty] | SPI
|  | plastová mříž | [24 empty] | POP
|  | 10 |  | 10 | [22 empty] | VV | 0
15 | 831260014RAA | Kanalizace z trub kameninových DN 150, hloubka 1,2 m | m | 3 |  | 0 |  | 0 |  | 0 | 21 | 0 | 0.46662 | 1.4 | 0 | 0 | AP-HSV | RTS 19/ II | Součtová | 2.5132 | 7.54 |  | Agregovaná položka |  |  |  | POL2_
|  | hloubení rýh zapažených šířky do 200 cm v hornině 3, pažení a rozepření rýh příložné (pro jakoukoliv mezerovitost) včetně přepažování a odstranění rozepření, svislé přemístění výkopku, uložení výkopku do 3 m od okraje výkopu, naložení přebytku po zásypu na dopravní prostředek, odvoz do 6 km a uložení na skládku, lože pod potrubí ze štěrkopísku fr. do 63 mm, dodávka a osazení půlených obrubníků pod potrubí, dodávka a montáž potrubí z trub kameninových ve sklonu do 20 %, dodávka a montáž kameninových tvarovek jednoosých a odbočných (1 kus/20 m potrubí), obetonování potrubí betonem prostým C -/7,5 včetně bednění, obsyp potrubí prohozenou sypaninou připravenou podél výkopu ve vzdálenosti do 3 m od jeho okraje, zásyp rýhy sypaninou z jakékoliv horniny, s uložením výkopku ve vrstvách, se zhutněním. | [24 empty] | SPI |  | hloubení rýh zapažených šířky do 200 cm v hornině 3, pažení a rozepření rýh příložné (pro jakoukoliv mezerovitost) včetně přepažování a odstranění rozepření, svislé přemístění výkopku, uložení výkopku do 3 m od okraje výkopu, naložení přebytku po zásypu na dopravní prostředek, odvoz do 6 km a uložení na skládku, lože pod potrubí ze štěrkopísku fr. do 63 mm, dodávka a osazení půlených obrubníků pod potrubí, dodávka a montáž potrubí z trub kameninových ve sklonu do 20 %, dodávka a montáž kameninových tvarovek jednoosých a odbočných (1 kus/20 m potrubí), obetonování potrubí betonem prostým C -/7,5 včetně bednění, obsyp potrubí prohozenou sypaninou připravenou podél výkopu ve vzdálenosti do 3 m od jeho okraje, zásyp rýhy sypaninou z jakékoliv horniny, s uložením výkopku ve vrstvách, se zhutněním.
|  | přípojka UV : | [24 empty] | VV | 0
|  | UV0 : 1,4 |  | 1.4 | [22 empty] | VV | 0
|  | UV1 : 1,6 |  | 1.6 | [22 empty] | VV | 0
16 | 831260014RAC | Kanalizace z trub kameninových DN 150, hloubka 2,0 m | m | 26.3 |  | 0 |  | 0 |  | 0 | 21 | 0 | 0.48712 | 12.81 | 0 | 0 | AP-HSV | RTS 19/ II | Součtová | 3.5191 | 92.55 |  | Agregovaná položka |  |  |  | POL2_
|  | hloubení rýh zapažených šířky do 200 cm v hornině 3, pažení a rozepření rýh příložné (pro jakoukoliv mezerovitost) včetně přepažování a odstranění rozepření, svislé přemístění výkopku, uložení výkopku do 3 m od okraje výkopu, naložení přebytku po zásypu na dopravní prostředek, odvoz do 6 km a uložení na skládku, lože pod potrubí ze štěrkopísku fr. do 63 mm, dodávka a osazení půlených obrubníků pod potrubí, dodávka a montáž potrubí z trub kameninových ve sklonu do 20 %, dodávka a montáž kameninových tvarovek jednoosých a odbočných (1 kus/20 m potrubí), obetonování potrubí betonem prostým C -/7,5 včetně bednění, obsyp potrubí prohozenou sypaninou připravenou podél výkopu ve vzdálenosti do 3 m od jeho okraje, zásyp rýhy sypaninou z jakékoliv horniny, s uložením výkopku ve vrstvách, se zhutněním. | [24 empty] | SPI |  | hloubení rýh zapažených šířky do 200 cm v hornině 3, pažení a rozepření rýh příložné (pro jakoukoliv mezerovitost) včetně přepažování a odstranění rozepření, svislé přemístění výkopku, uložení výkopku do 3 m od okraje výkopu, naložení přebytku po zásypu na dopravní prostředek, odvoz do 6 km a uložení na skládku, lože pod potrubí ze štěrkopísku fr. do 63 mm, dodávka a osazení půlených obrubníků pod potrubí, dodávka a montáž potrubí z trub kameninových ve sklonu do 20 %, dodávka a montáž kameninových tvarovek jednoosých a odbočných (1 kus/20 m potrubí), obetonování potrubí betonem prostým C -/7,5 včetně bednění, obsyp potrubí prohozenou sypaninou připravenou podél výkopu ve vzdálenosti do 3 m od jeho okraje, zásyp rýhy sypaninou z jakékoliv horniny, s uložením výkopku ve vrstvách, se zhutněním.
|  | přípojka UV : | [24 empty] | VV | 0
|  | UV2 : 2 |  | 2 | [22 empty] | VV | 0
|  | UV3 : 2,1 |  | 2.1 | [22 empty] | VV | 0
|  | UV4 : 2,1 |  | 2.1 | [22 empty] | VV | 0
|  | UV5 : 1,8 |  | 1.8 | [22 empty] | VV | 0
|  | UV6 : 2,2 |  | 2.2 | [22 empty] | VV | 0
|  | UV7 : 2,5 |  | 2.5 | [22 empty] | VV | 0
|  | UV8 : 1,9 |  | 1.9 | [22 empty] | VV | 0
|  | UV9 : 2 |  | 2 | [22 empty] | VV | 0
|  | UV10 : 9,7 |  | 9.7 | [22 empty] | VV | 0
17 | 28661105R | mříž vtoková; plast; rozměr 500x500 mm; únosnost D 400 kN; únosnost 40 000 kg | kus | 10 |  | 0 |  | 0 |  | 0 | 21 | 0 | 0.038 | 0.38 | 0 | 0 | SPCM | RTS 19/ II | RTS 19/ I | 0 | 0 |  | Specifikace |  |  |  | POL3_
|  | Odkaz na mn. položky pořadí 14 : 10,00000 |  | 10 | [22 empty] | VV | 5
Díl: | 91 | Doplňující práce na komunikaci |  |  |  | 0 |  | 0 |  | 0 |  | 0 |  | 0 |  | 0 |  |  |  |  | 0.5 | [5 empty] | DIL
18 | 919735112R00 | Řezání stávajících krytů nebo podkladů živičných, hloubky přes 50 do 100 mm | m | 13.5 |  | 0 |  | 0 |  | 0 | 21 | 0 | 0 | 0 | 0 | 0 | 822-1 | RTS 19/ II | RTS 19/ I | 0.037 | 0.5 |  | Práce |  |  |  | POL1_
|  | včetně spotřeby vody | [24 empty] | SPI
|  | 13,5 |  | 13.5 | [22 empty] | VV | 0
Díl: | 99 | Staveništní přesun hmot |  |  |  | 0 |  | 0 |  | 0 |  | 0 |  | 0 |  | 0 |  |  |  |  | 24.72 | [5 empty] | DIL
19 | 998271301R00 | Přesun hmot pro kanalizace (stoky) monolitické v otevřeném výkopu | t | 38.0926 |  | 0 |  | 0 |  | 0 | 21 | 0 | 0 | 0 | 0 | 0 | 827-1 | RTS 19/ II | RTS 19/ I | 0.649 | 24.72 |  | Přesun hmot |  |  |  | POL7_
|  | hloubené nebo ražené monolitické z betonu nebo železobetonu (827 2.9) včetně drobných objektů, | [24 empty] | SPI
|  | na vzdálenost 15 m od hrany výkopu nebo od okraje šachty | [24 empty] | POP
|  | Hmotnosti z položek s pořadovými čísly: : | [24 empty] | VV | 0
|  | 9,10,11,12,13,14,17, : | [24 empty] | VV | 0
|  | Součet: : 38,09264 |  | 38.0926 | [22 empty] | VV | 0
Díl: | D96 | Přesuny suti a vybouraných hmot |  |  |  | 0 |  | 0 |  | 0 |  | 0 |  | 0 |  | 0 |  |  |  |  | 9.73 | [5 empty] | DIL
20 | 979990112R00 | Poplatek za skládku suti-obal.kam.-asfalt do 30x30 | t | 1.9305 |  | 0 |  | 0 |  | 0 | 21 | 0 | 0 | 0 | 0 | 0 | 801-3 | RTS 19/ II | RTS 19/ I | 0 | 0 |  | Práce |  |  |  | POL1_
|  | Odkaz na dem. hmot. položky pořadí 1 : 0,74250 |  | 0.7425 | [22 empty] | VV | 7
|  | Odkaz na dem. hmot. položky pořadí 2 : 1,18800 |  | 1.188 | [22 empty] | VV | 7
21 | 979990001R00 | Poplatek za skládku stavební suti | t | 4.8585 |  | 0 |  | 0 |  | 0 | 21 | 0 | 0 | 0 | 0 | 0 | 801-3 | RTS 19/ II | RTS 18/ II | 0 | 0 |  | Práce |  |  |  | POL1_
|  | suť celkem : 6,78895 |  | 6.7889 | [22 empty] | VV | 0
|  | - asfalt : | [24 empty] | VV | 0
|  | Odkaz na mn. položky pořadí 20 : 1,93050*-1 |  | -1.9305 | [22 empty] | VV | 5
22 | 979081111R00 | Odvoz suti a vybouraných hmot na skládku do 1 km | t | 6.7889 |  | 0 |  | 0 |  | 0 | 21 | 0 | 0 | 0 | 0 | 0 | 801-3 | RTS 19/ II | RTS 19/ I | 0.49 | 3.33 |  | Přesun suti |  |  |  | POL8_
|  | Včetně naložení na dopravní prostředek a složení na skládku, bez poplatku za skládku. | [24 empty] | POP
|  | Demontážní hmotnosti z položek s pořadovými čísly: : | [24 empty] | VV | 0
|  | 1,2,3,4, : | [24 empty] | VV | 0
|  | Součet: : 6,78895 |  | 6.7889 | [22 empty] | VV | 0
23 | 979081121R00 | Odvoz suti a vybouraných hmot na skládku příplatek za každý další 1 km | t | 95.0453 |  | 0 |  | 0 |  | 0 | 21 | 0 | 0 | 0 | 0 | 0 | 801-3 | RTS 19/ II | RTS 19/ I | 0 | 0 |  | Přesun suti |  |  |  | POL8_
|  | Demontážní hmotnosti z položek s pořadovými čísly: : | [24 empty] | VV | 0
|  | 1,2,3,4, : | [24 empty] | VV | 0
|  | Součet: : 95,04527 |  | 95.0453 | [22 empty] | VV | 0
24 | 979082111R00 | Vnitrostaveništní doprava suti a vybouraných hmot do 10 m | t | 6.7889 |  | 0 |  | 0 |  | 0 | 21 | 0 | 0 | 0 | 0 | 0 | 801-3 | RTS 19/ II | RTS 19/ I | 0.942 | 6.4 |  | Přesun suti |  |  |  | POL8_
|  | Demontážní hmotnosti z položek s pořadovými čísly: : | [24 empty] | VV | 0
|  | 1,2,3,4, : | [24 empty] | VV | 0
|  | Součet: : 6,78895 |  | 6.7889 | [22 empty] | VV | 0
[25 empty] | 15 | 21 | DPH
| Celkem |  |  |  |  | 0 | [18 empty] | 0 | 0 | SUM
END
Note on S6: Jedná se o informaci, zda se jedná o položku, která je do rozpočtu zadána z cenové soustavy RTS, nebo vlastní.
Note on T6: Jedná se o název CÚ, která je zadána u položky rozpočtu

## SO 303 1 Pol
Položkový soupis prací a dodávek | [26 empty] | #TypZaznamu#
S: | 136_2019 | Výstavba chodníku podél komunikace III/37918 ul. Blanenská v úseku Mokrá Hora - Jehnice | [24 empty] | STA
O: | SO 303 | Propustek DN 400 - JMK/SUS | [21 empty] | STA |  |  | OBJ
R: | 1 | ASŘ | [24 empty] | ROZ
P.č. | Číslo položky | Název položky | MJ | Množství | Cena / MJ | Celkem | Dodávka | Dodávka celk. | Montáž | Montáž celk. | DPH | Cena s DPH | Hmotnost / MJ | Hmotnost celk.(t) | Dem. hmotnost / MJ | Dem. hmotnost celk.(t) | Ceník | Cen. soustava / platnost | Cenová úroveň | Nhod / MJ | Nhod celk. | Dodavatel | Typ položky
Díl: | 1 | Zemní práce |  |  |  | 0 |  | 0 |  | 0 |  | 0 |  | 0 |  | 0.83 |  |  |  |  | 14.03 | [5 empty] | DIL
1 | 111212131R00 | Odstranění nevhodných dřevin výška nad 1 m, v rovině nebo na svahu do 1:5, s odstraněním pařezu | m2 | 4.3 |  | 0 |  | 0 |  | 0 | 21 | 0 | 0 | 0 | 0 | 0 | 823-1 | RTS 19/ II | RTS 19/ I | 1.558 | 6.7 |  | Práce |  |  |  | POL1_
|  | o průměru kmene (krčku) do 10 cm s odklizením vytěžené dřevní hmoty na vzdálenost do 50 m, se složením na hromady, nebo s naložením na dopravní prostředek, | [24 empty] | SPI |  | o průměru kmene (krčku) do 10 cm s odklizením vytěžené dřevní hmoty na vzdálenost do 50 m, se složením na hromady, nebo s naložením na dopravní prostředek,
|  | 4,3 |  | 4.3 | [22 empty] | VV | 0
2 | 113105113R00 | Rozebrání dlažeb z lomového kamene kladených do cemntové malty se spárami zalitými cementovou maltou | m2 | 0.9 |  | 0 |  | 0 |  | 0 | 21 | 0 | 0 | 0 | 0.586 | 0.53 | 822-1 | RTS 19/ II | RTS 19/ I | 0.811 | 0.73 |  | Práce |  |  |  | POL1_
|  | s přemístěním hmot na skládku na vzdálenost do 3 m nebo s naložením na dopravní prostředek, | [24 empty] | SPI
|  | reprofilace odtokového koryta : 0,9 |  | 0.9 | [22 empty] | VV | 0
3 | 120901123R00 | Bourání konstrukcí v odkopávkách a prokopávkách z betonu, železového nebo předpjatého, pneumatickým kladivem | m3 | 0.136 |  | 0 |  | 0 |  | 0 | 21 | 0 | 0 | 0 | 2.2 | 0.3 | 800-1 | RTS 19/ II | RTS 19/ I | 30.208 | 4.11 |  | Práce |  |  |  | POL1_
|  | korytech vodotečí, melioračních kanálech s přemístěním suti na hromady na vzdálenost do 20 m nebo s naložením na dopravní prostředek, | [24 empty] | SPI |  | korytech vodotečí, melioračních kanálech s přemístěním suti na hromady na vzdálenost do 20 m nebo s naložením na dopravní prostředek,
|  | vybourání stáv. betonových prahů na vtoku : 0,136 |  | 0.136 | [22 empty] | VV | 0
4 | 131101110R00 | Hloubení nezapažených jam a zářezů do 50 m3, v hornině 1-2, hloubení strojně | m3 | 0.6 |  | 0 |  | 0 |  | 0 | 21 | 0 | 0 | 0 | 0 | 0 | 800-1 | RTS 19/ II | RTS 19/ I | 0.2566 | 0.15 |  | Práce |  |  |  | POL1_
|  | kromě zářezů se šikmými stěnami pro podzemní vedení, s urovnáním dna do předepsaného profilu a spádu, s případným nutným přemístěním ve výkopišti a dále buď s přemístěním výkopku na přilehlém terénu na vzdálenost do 3 m od okraje jámy nebo s naložením na dopravní prostředek, | [24 empty] | SPI |  | kromě zářezů se šikmými stěnami pro podzemní vedení, s urovnáním dna do předepsaného profilu a spádu, s případným nutným přemístěním ve výkopišti a dále buď s přemístěním výkopku na přilehlém terénu na vzdálenost do 3 m od okraje jámy nebo s naložením na dopravní prostředek,
|  | výkopy v prostoru výtoku v hornině tř.I : 0,6 |  | 0.6 | [22 empty] | VV | 0
5 | 139601102R00 | Ruční výkop jam, rýh a šachet v hornině 3 | m3 | 0.66 |  | 0 |  | 0 |  | 0 | 21 | 0 | 0 | 0 | 0 | 0 | 800-1 | RTS 19/ II | RTS 19/ I | 3.533 | 2.33 |  | Práce |  |  |  | POL1_
|  | s přehozením na vzdálenost do 5 m nebo s naložením na ruční dopravní prostředek | [24 empty] | SPI
|  | základ pro zídku : (1,45+1,3)*0,15*0,8*2 |  | 0.66 | [22 empty] | VV | 0
6 | 162701105R00 | Vodorovné přemístění výkopku z horniny 1 až 4, na vzdálenost přes 9 000 do 10 000 m | m3 | 1.26 |  | 0 |  | 0 |  | 0 | 21 | 0 | 0 | 0 | 0 | 0 | 800-1 | RTS 19/ II | RTS 19/ I | 0.011 | 0.01 |  | Práce |  |  |  | POL1_
|  | po suchu, bez naložení výkopku, avšak se složením bez rozhrnutí, zpáteční cesta vozidla. | [24 empty] | SPI
|  | Odkaz na mn. položky pořadí 4 : 0,60000 |  | 0.6 | [22 empty] | VV | 5
|  | Odkaz na mn. položky pořadí 5 : 0,66000 |  | 0.66 | [22 empty] | VV | 5
7 | 162701109R00 | Vodorovné přemístění výkopku příplatek k ceně za každých dalších i započatých 1 000 m přes 10 000 m z horniny 1 až 4 | m3 | 6.3 |  | 0 |  | 0 |  | 0 | 21 | 0 | 0 | 0 | 0 | 0 | 800-1 | RTS 19/ II | RTS 19/ I | 0 | 0 |  | Práce |  |  |  | POL1_
|  | po suchu, bez naložení výkopku, avšak se složením bez rozhrnutí, zpáteční cesta vozidla. | [24 empty] | SPI
|  | Odkaz na mn. položky pořadí 6 : 1,26000 |  | 1.26 | [22 empty] | VV | 5
|  | Koeficient: 4 |  | 5.04 | [22 empty] | VV | 4
8 | 199000002R00 | Poplatky za skládku horniny 1- 4 | m3 | 1.26 |  | 0 |  | 0 |  | 0 | 21 | 0 | 0 | 0 | 0 | 0 | 800-1 | RTS 19/ II | RTS 19/ I | 0 | 0 |  | Práce |  |  |  | POL1_
|  | Odkaz na mn. položky pořadí 6 : 1,26000 |  | 1.26 | [22 empty] | VV | 5
Díl: | 2 | Základy a zvláštní zakládání |  |  |  | 0 |  | 0 |  | 0 |  | 0 |  | 1.67 |  | 0 |  |  |  |  | 0.31 | [5 empty] | DIL
9 | 274313621R00 | Beton základových pasů prostý třídy C 20/25 | m3 | 0.66 |  | 0 |  | 0 |  | 0 | 21 | 0 | 2.525 | 1.67 | 0 | 0 | 801-1 | RTS 19/ II | RTS 19/ I | 0.477 | 0.31 |  | Práce |  |  |  | POL1_
|  | Včetně dodávky a uložení betonu a kamene. | [24 empty] | POP
|  | základ pro zídku : (1,45+1,3)*0,15*0,8*2 |  | 0.66 | [22 empty] | VV | 0
Díl: | 3 | Svislé a kompletní konstrukce |  |  |  | 0 |  | 0 |  | 0 |  | 0 |  | 1.11 |  | 0 |  |  |  |  | 1.82 | [5 empty] | DIL
10 | 311211126xxx | Zdivo nadzákladové z lomového kamene z kostek na MC 15 | m3 | 0.418 |  | 0 |  | 0 |  | 0 | 21 | 0 | 2.6566 | 1.11 | 0 | 0 | 801-1 | Vlastní | RTS 19/ I | 4.355 | 1.82 |  | Práce |  |  |  | POL1_
|  | neopracované pod omítku, | [24 empty] | SPI
|  | výtokový objekt : 0,418 |  | 0.418 | [22 empty] | VV | 0
Díl: | 5 | Komunikace |  |  |  | 0 |  | 0 |  | 0 |  | 0 |  | 2.46 |  | 0 |  |  |  |  | 3.77 | [5 empty] | DIL
11 | 569621116R00 | Zpevnění krajnic nebo komunikací pro pěší recyklátem asfaltovým, tloušťky 10 cm | m2 | 1.65 |  | 0 |  | 0 |  | 0 | 21 | 0 | 0.19695 | 0.32 | 0 | 0 | 822-1 | RTS 19/ II | RTS 19/ I | 0.052 | 0.09 |  | Práce |  |  |  | POL1_
|  | s rozprostřením a zhutněním | [24 empty] | SPI
|  | výtokový objekt : 1,65 |  | 1.65 | [22 empty] | VV | 0
12 | 597161111R00 | Rigol dlážděný do lože z betonu prostého C -/7,5 z lomového kamene tloušťky do 250 mm | m2 | 2.44 |  | 0 |  | 0 |  | 0 | 21 | 0 | 0.87758 | 2.14 | 0 | 0 | 822-1 | RTS 19/ II | RTS 19/ I | 1.508 | 3.68 |  | Práce |  |  |  | POL1_
|  | tl. 100 mm, s vyplněním a zatřením spár cementovou maltou | [24 empty] | SPI
|  | výtokový objekt : 1,54 |  | 1.54 | [22 empty] | VV | 0
|  | reprofilace odtokového koryta : 0,9 |  | 0.9 | [22 empty] | VV | 0
Díl: | 62 | Úpravy povrchů vnější |  |  |  | 0 |  | 0 |  | 0 |  | 0 |  | 0.09 |  | 0 |  |  |  |  | 5.24 | [5 empty] | DIL
13 | 627452101R00 | Spárování maltou cementovou zapuštěné rovné zdí z kamene, cementovou maltou | m2 | 4.2 |  | 0 |  | 0 |  | 0 | 21 | 0 | 0.02214 | 0.09 | 0 | 0 | 801-1 | RTS 19/ II | RTS 19/ I | 1.248 | 5.24 |  | Práce |  |  |  | POL1_
|  | výtokový objekt zídka z kostek : 2,1*2 |  | 4.2 | [22 empty] | VV | 0
Díl: | 8 | Trubní vedení |  |  |  | 0 |  | 0 |  | 0 |  | 0 |  | 0 |  | 0 |  |  |  |  | 0.71 | [5 empty] | DIL
14 | 892601152R00 | Čištění kanalizace do DN 500, do 50 m | m | 8 |  | 0 |  | 0 |  | 0 | 21 | 0 | 0 | 0 | 0 | 0 | 827-1 | RTS 19/ II | RTS 19/ I | 0.089 | 0.71 |  | Práce |  |  |  | POL1_
|  | pročištění propustku DN 400 : 8 |  | 8 | [22 empty] | VV | 0
Díl: | 91 | Doplňující práce na komunikaci |  |  |  | 0 |  | 0 |  | 0 |  | 0 |  | 7.03 |  | 0 |  |  |  |  | 21.21 | [5 empty] | DIL
15 | 919441211xxx | Čelo propustku z lomového kamene z kostek, z trub DN 300 až 500 mm | kus | 1 |  | 0 |  | 0 |  | 0 | 21 | 0 | 7.0275 | 7.03 | 0 | 0 | 822-1 | Vlastní | RTS 19/ I | 21.214 | 21.21 |  | Práce |  |  |  | POL1_
|  | do malty cementové, spárování zdiva maltou cementovou, římsy z betonu železového B 12,5, zřízení bednění a jeho odstranění, | [24 empty] | SPI |  | do malty cementové, spárování zdiva maltou cementovou, římsy z betonu železového B 12,5, zřízení bednění a jeho odstranění,
|  | výtokový objekt : 1 |  | 1 | [22 empty] | VV | 0
Díl: | 96 | Bourání konstrukcí |  |  |  | 0 |  | 0 |  | 0 |  | 0 |  | 0 |  | 0 |  |  |  |  | 8.68 | [5 empty] | DIL
16 | 962022491R00 | Bourání zdiva nadzákladového kamenného kamenného na maltu cementovou | m3 | 2.148 |  | 0 |  | 0 |  | 0 | 21 | 0 | 0.00112 | 0 | 0 | 0 | 801-3 | RTS 19/ II | RTS 19/ I | 2.605 | 5.6 |  | Práce |  |  |  | POL1_
|  | nebo vybourání otvorů průřezové plochy přes 4 m2 ve zdivu nadzákladovém, včetně pomocného lešení o výšce podlahy do 1900 mm a pro zatížení do 1,5 kPa (150 kg/m2), | [24 empty] | SPI |  | nebo vybourání otvorů průřezové plochy přes 4 m2 ve zdivu nadzákladovém, včetně pomocného lešení o výšce podlahy do 1900 mm a pro zatížení do 1,5 kPa (150 kg/m2),
|  | vybourání stáv.kamenné zídky na vtoku z kostky žulové 10x10x10 : 0,513 |  | 0.513 | [22 empty] | VV | 0
|  | vybourání stáv.kamenné zídky na vtoku z kostky žulové velké : 0,555 |  | 0.555 | [22 empty] | VV | 0
|  | vybourání stáv.kamenných zídek na výtoku z kostky žulové velké : 1,08 |  | 1.08 | [22 empty] | VV | 0
17 | 979071112R00 | Očištění vybouraných dlažebních kostek velkých, s původním vyplněním spár živicí nebo cementovou maltou | m2 | 8.18 |  | 0 |  | 0 |  | 0 | 21 | 0 | 0 | 0 | 0 | 0 | 822-1 | RTS 19/ II | RTS 19/ I | 0.22 | 1.8 |  | Práce |  |  |  | POL1_
|  | od spojovacího materiálu, s uložením očištěných kostek na skládku, s odklizením odpadových hmot na hromady a s odklizením vybouraných kostek na vzdálenost do 3 m | [24 empty] | SPI |  | od spojovacího materiálu, s uložením očištěných kostek na skládku, s odklizením odpadových hmot na hromady a s odklizením vybouraných kostek na vzdálenost do 3 m
|  | 2,78+5,4 |  | 8.18 | [22 empty] | VV | 0
18 | 979071122R00 | Očištění vybouraných dlažebních kostek drobných, s původním vyplněním spár živicí nebo cementovou maltou | m2 | 5.13 |  | 0 |  | 0 |  | 0 | 21 | 0 | 0 | 0 | 0 | 0 | 822-1 | RTS 19/ II | RTS 19/ I | 0.25 | 1.28 |  | Práce |  |  |  | POL1_
|  | od spojovacího materiálu, s uložením očištěných kostek na skládku, s odklizením odpadových hmot na hromady a s odklizením vybouraných kostek na vzdálenost do 3 m | [24 empty] | SPI |  | od spojovacího materiálu, s uložením očištěných kostek na skládku, s odklizením odpadových hmot na hromady a s odklizením vybouraných kostek na vzdálenost do 3 m
|  | 5,13 |  | 5.13 | [22 empty] | VV | 0
Díl: | 99 | Staveništní přesun hmot |  |  |  | 0 |  | 0 |  | 0 |  | 0 |  | 0 |  | 0 |  |  |  |  | 26.45 | [5 empty] | DIL
19 | 998271201R00 | Přesun hmot pro kanalizace (stoky) zděné v otevřeném výkopu | t | 12.3661 |  | 0 |  | 0 |  | 0 | 21 | 0 | 0 | 0 | 0 | 0 | 827-1 | RTS 19/ II | RTS 19/ I | 2.139 | 26.45 |  | Přesun hmot |  |  |  | POL7_
|  | hloubené nebo ražené zděné (827 2.9) včetně drobných objektů, | [24 empty] | SPI
|  | na vzdálenost 15 m od hrany výkopu nebo od okraje šachty | [24 empty] | POP
|  | Hmotnosti z položek s pořadovými čísly: : | [24 empty] | VV | 0
|  | 9,10,11,12,13,15,16, : | [24 empty] | VV | 0
|  | Součet: : 12,36610 |  | 12.3661 | [22 empty] | VV | 0
Díl: | D96 | Přesuny suti a vybouraných hmot |  |  |  | 0 |  | 0 |  | 0 |  | 0 |  | 0 |  | 0 |  |  |  |  | 1.19 | [5 empty] | DIL
20 | 979081111R00 | Odvoz suti a vybouraných hmot na skládku do 1 km | t | 0.8266 |  | 0 |  | 0 |  | 0 | 21 | 0 | 0 | 0 | 0 | 0 | 801-3 | RTS 19/ II | RTS 19/ I | 0.49 | 0.41 |  | Přesun suti |  |  |  | POL8_
|  | Včetně naložení na dopravní prostředek a složení na skládku, bez poplatku za skládku. | [24 empty] | POP
|  | Demontážní hmotnosti z položek s pořadovými čísly: : | [24 empty] | VV | 0
|  | 2,3, : | [24 empty] | VV | 0
|  | Součet: : 0,82660 |  | 0.8266 | [22 empty] | VV | 0
21 | 979081121R00 | Odvoz suti a vybouraných hmot na skládku příplatek za každý další 1 km | t | 11.5724 |  | 0 |  | 0 |  | 0 | 21 | 0 | 0 | 0 | 0 | 0 | 801-3 | RTS 19/ II | RTS 19/ I | 0 | 0 |  | Přesun suti |  |  |  | POL8_
|  | Demontážní hmotnosti z položek s pořadovými čísly: : | [24 empty] | VV | 0
|  | 2,3, : | [24 empty] | VV | 0
|  | Součet: : 11,57240 |  | 11.5724 | [22 empty] | VV | 0
22 | 979082111R00 | Vnitrostaveništní doprava suti a vybouraných hmot do 10 m | t | 0.8266 |  | 0 |  | 0 |  | 0 | 21 | 0 | 0 | 0 | 0 | 0 | 801-3 | RTS 19/ II | RTS 19/ I | 0.942 | 0.78 |  | Přesun suti |  |  |  | POL8_
|  | Demontážní hmotnosti z položek s pořadovými čísly: : | [24 empty] | VV | 0
|  | 2,3, : | [24 empty] | VV | 0
|  | Součet: : 0,82660 |  | 0.8266 | [22 empty] | VV | 0
23 | 979990001R00 | Poplatek za skládku stavební suti | t | 0.8266 |  | 0 |  | 0 |  | 0 | 21 | 0 | 0 | 0 | 0 | 0 | 801-3 | RTS 19/ II | RTS 18/ II | 0 | 0 |  | Přesun suti |  |  |  | POL8_
|  | Demontážní hmotnosti z položek s pořadovými čísly: : | [24 empty] | VV | 0
|  | 2,3, : | [24 empty] | VV | 0
|  | Součet: : 0,82660 |  | 0.8266 | [22 empty] | VV | 0
[25 empty] | 15 | 21 | DPH
| Celkem |  |  |  |  | 0 | [18 empty] | 0 | 0 | SUM
END
Note on S6: Jedná se o informaci, zda se jedná o položku, která je do rozpočtu zadána z cenové soustavy RTS, nebo vlastní.
Note on T6: Jedná se o název CÚ, která je zadána u položky rozpočtu

## SO 401 1 Pol
Položkový soupis prací a dodávek | [26 empty] | #TypZaznamu#
S: | 136_2019 | Výstavba chodníku podél komunikace III/37918 ul. Blanenská v úseku Mokrá Hora - Jehnice | [24 empty] | STA
O: | SO 401 | Venkovní osvětlení | [21 empty] | STA |  |  | OBJ
R: | 1 | Elektroinstalace | [24 empty] | ROZ
P.č. | Číslo položky | Název položky | MJ | Množství | Cena / MJ | Celkem | Dodávka | Dodávka celk. | Montáž | Montáž celk. | DPH | Cena s DPH | Hmotnost / MJ | Hmotnost celk.(t) | Dem. hmotnost / MJ | Dem. hmotnost celk.(t) | Ceník | Cen. soustava / platnost | Cenová úroveň | Nhod / MJ | Nhod celk. | Dodavatel | Typ položky
Díl: | 91 | Doplňující práce na komunikaci |  |  |  | 0 |  | 0 |  | 0 |  | 0 |  | 0 |  | 0 |  |  |  |  | 4 | [5 empty] | DIL
1 | 914001127R00 | Očíslování stožárů veřejného osvětlení | kus | 20 |  | 0 |  | 0 |  | 0 | 21 | 0 | 0 | 0 | 0 | 0 | 822-1 | RTS 19/ II | RTS 19/ I | 0.2 | 4 |  | Práce |  |  |  | POL1_1
Díl: | M212 | Demontáže |  |  |  | 0 |  | 0 |  | 0 |  | 0 |  | 0 |  | 0 |  |  |  |  | 7.13 | [5 empty] | DIL
2 | 210191543R00 | Montáž pilíře přípojkové skříně bez základu a zapojení vodičů | kus | 1 |  | 0 |  | 0 |  | 0 | 21 | 0 | 0 | 0 | 0 | 0 | M21 | RTS 19/ II | Indiv | 4.277 | 4.28 |  | Práce |  |  |  | POL1_9
3 | 210204123R00 | Montáž stožárové patice sklolaminátové, | kus | 5 |  | 0 |  | 0 |  | 0 | 21 | 0 | 0 | 0 | 0 | 0 | M21 | RTS 19/ II | RTS 19/ I | 0.53333 | 2.67 |  | Práce |  |  |  | POL1_9
4 | 210191514R00 | Skříň oceloplechová OHDS 1-2, OHDSS 1-2 | kus | 1 |  | 0 |  | 0 |  | 0 | 21 | 0 | 0 | 0 | 0 | 0 |  | RTS 19/ II | Indiv | 0.184 | 0.18 |  | Práce |  |  |  | POL1_9
Díl: | M21 | Elektromontáže |  |  |  | 0 |  | 0 |  | 0 |  | 0 |  | 0 |  | 0 |  |  |  |  | 408.08 | [5 empty] | DIL
5 | 220110401U00 | Mtž smršť koncovka na zemní kabel | kus | 7 |  | 0 |  | 0 |  | 0 | 21 | 0 | 0 | 0 | 0 | 0 |  | Vlastní | Indiv | 0 | 0 |  | Práce |  |  |  | POL1_9
6 | 210021055U00 | Mtž příchytka kov Sonap -40mm | kus | 8 |  | 0 |  | 0 |  | 0 | 21 | 0 | 0 | 0 | 0 | 0 |  | Vlastní | Indiv | 0 | 0 |  | Práce |  |  |  | POL1_9
7 | 210100001R00 | Ukončení vodičů v rozvaděči včetně zapojení a vodičové koncovky, , průřez do 2,5 mm2 | kus | 6 |  | 0 |  | 0 |  | 0 | 21 | 0 | 0 | 0 | 0 | 0 | M21 | RTS 19/ II | RTS 19/ I | 0.0505 | 0.3 |  | Práce |  |  |  | POL1_9
8 | 210100151U00 | Ukončení kabelů páska žíly 4x16mm2 | kus | 47 |  | 0 |  | 0 |  | 0 | 21 | 0 | 0 | 0 | 0 | 0 |  | Vlastní | Indiv | 0 | 0 |  | Práce |  |  |  | POL1_9
9 | 210120001R00 | Montáž pojistky závitové s předním přívodem do 500 V včetně pojistkové hlavice, vložek, styčných kroužků a zapojení, , E 27, do 25 A | kus | 20 |  | 0 |  | 0 |  | 0 | 21 | 0 | 0 | 0 | 0 | 0 | M21 | RTS 19/ II | RTS 19/ I | 0.24233 | 4.85 |  | Práce |  |  |  | POL1_9
10 | 210191514U00 | Mtž skříň rozpojovací RF | kus | 2 |  | 0 |  | 0 |  | 0 | 21 | 0 | 0 | 0 | 0 | 0 |  | Vlastní | Indiv | 0 | 0 |  | R-položka |  |  |  | POL12_1
11 | 210202111R00 | Montáž svítidla veřejného osvětlení, na výložník | kus | 20 |  | 0 |  | 0 |  | 0 | 21 | 0 | 0 | 0 | 0 | 0 | M21 | RTS 19/ II | RTS 19/ I | 1.17 | 23.4 |  | Práce |  |  |  | POL1_9
12 | 210204011RS2 | Montáž stožáru veřejného osvětlení uličního, ocelového, délky do 12 m, včetně nákladů na autojeřáb | kus | 20 |  | 0 |  | 0 |  | 0 | 21 | 0 | 0 | 0 | 0 | 0 | M21 | RTS 19/ II | RTS 19/ I | 3.4167 | 68.33 |  | Práce |  |  |  | POL1_9
|  | Montáž stožárů, jejich rozvoz po trase, postavení, vyrovnání a definitivní zajištění v základu. | [24 empty] | POP
13 | 210204103RS2 | Montáž ocelového výložníku jednoramenného, na ocelový sloup, hmotnost výložníku do 35 kg, včetně nákladů na montážní plošinu | kus | 20 |  | 0 |  | 0 |  | 0 | 21 | 0 | 0 | 0 | 0 | 0 | M21 | RTS 19/ II | RTS 19/ I | 1.8167 | 36.33 |  | Práce |  |  |  | POL1_9
|  | Montáž výložníku, jejich rozvoz po trase, postavení, vyrovnání a definitivní zajištění v poloze. | [24 empty] | POP
14 | 210204201R00 | Montáž stožárové elektrovýzbroje pro 1 okruh | kus | 1 |  | 0 |  | 0 |  | 0 | 21 | 0 | 0 | 0 | 0 | 0 | M21 | RTS 19/ II | RTS 19/ I | 1.3667 | 1.37 |  | Práce |  |  |  | POL1_9
|  | Montáž stožárové rozvodnice, montáže kabelu mezi rozvodnicí a vlastním svítidlem včetně jeho ukončení a zapojení v rozvodnici. U stožárů typu Ž je v položce zakalkulováno i zapojení dotykové spojky. | [24 empty] | POP |  | Montáž stožárové rozvodnice, montáže kabelu mezi rozvodnicí a vlastním svítidlem včetně jeho ukončení a zapojení v rozvodnici. U stožárů typu Ž je v položce zakalkulováno i zapojení dotykové spojky.
15 | 210204202R00 | Montáž stožárové elektrovýzbroje pro 2 okruhy | kus | 20 |  | 0 |  | 0 |  | 0 | 21 | 0 | 0 | 0 | 0 | 0 | M21 | RTS 19/ II | RTS 19/ I | 1.4167 | 28.33 |  | Práce |  |  |  | POL1_9
|  | Montáž stožárové rozvodnice, montáže kabelu mezi rozvodnicí a vlastním svítidlem včetně jeho ukončení a zapojení v rozvodnici. U stožárů typu Ž je v položce zakalkulováno i zapojení dotykové spojky. | [24 empty] | POP |  | Montáž stožárové rozvodnice, montáže kabelu mezi rozvodnicí a vlastním svítidlem včetně jeho ukončení a zapojení v rozvodnici. U stožárů typu Ž je v položce zakalkulováno i zapojení dotykové spojky.
16 | 210220022R00 | Montáž uzemňovacího vedení v zemi, včetně svorek, propojení a izolace spojů, z drátů ocelových pozinkovaných (FeZn), průměru do 10 mm, | m | 820 |  | 0 |  | 0 |  | 0 | 21 | 0 | 0 | 0 | 0 | 0 | M21 | RTS 19/ II | RTS 19/ I | 0.16 | 131.2 |  | Práce |  |  |  | POL1_9
|  | včetně montáže svorek spojovacích, odbočných, upevňovacích a spojovacího materiálu. | [24 empty] | POP
17 | 210220301R00 | Montáž svorky hromosvodové do dvou šroubů | kus | 65 |  | 0 |  | 0 |  | 0 | 21 | 0 | 0 | 0 | 0 | 0 | M21 | RTS 19/ II | RTS 19/ I | 0.244 | 15.86 |  | Práce |  |  |  | POL1_9
18 | 210270801R00 | Štítek kabelový označ.-PVC 4x8cm/15-20 znaků/ | kus | 8 |  | 0 |  | 0 |  | 0 | 21 | 0 | 0 | 0 | 0 | 0 |  | RTS 13/ I | RTS 13/ I | 0 | 0 |  | Práce |  |  |  | POL1_9
19 | 210800529R00 | Montáž vodiče H07V-U (CY), 16 mm2, uloženého volně, | m | 10 |  | 0 |  | 0 |  | 0 | 21 | 0 | 0 | 0 | 0 | 0 | M21 | RTS 19/ II | RTS 19/ I | 0.04633 | 0.46 |  | Práce |  |  |  | POL1_9
20 | 210810005R00 | Montáž kabelu CYKY 750 V, 3 x 1,5 mm2, volně uloženého | m | 200 |  | 0 |  | 0 |  | 0 | 21 | 0 | 0 | 0 | 0 | 0 | M21 | RTS 19/ II | RTS 19/ I | 0.05096 | 10.19 |  | Práce |  |  |  | POL1_9
21 | 210810014R00 | Montáž kabelu CYKY 750 V, 4 x 16 mm2, volně uloženého | m | 920 |  | 0 |  | 0 |  | 0 | 21 | 0 | 0 | 0 | 0 | 0 | M21 | RTS 19/ II | RTS 19/ I | 0.07406 | 68.14 |  | Práce |  |  |  | POL1_9
22 | 210950201R00 | Vodiče, šňůry a kabely hliníkové příplatek na zatahování kabelů do tvárnicových tras s komorami nebo do kolektorů, váha kabelu do, 0,75 kg, | m | 920 |  | 0 |  | 0 |  | 0 | 21 | 0 | 0 | 0 | 0 | 0 | M21 | RTS 19/ II | RTS 19/ I | 0.021 | 19.32 |  | Práce |  |  |  | POL1_9
23 | 740991200R00x | Revize (elektropráce od 100 tis do 500tis Kč) | kompl. | 1 |  | 0 |  | 0 |  | 0 | 21 | 0 | 0 | 0 | 0 | 0 |  | Vlastní | Indiv | 0 | 0 |  | Práce |  |  |  | POL1_9
Díl: | M46 | Zemní práce při montážích |  |  |  | 0 |  | 0 |  | 0 |  | 0 |  | 112.63 |  | 3.38 |  |  |  |  | 1242.87 | [5 empty] | DIL
24 | 460010024RT3 | Vytýčení kabelové trasy v zastavěném prostoru, délka trasy do 1000 m | km | 1 |  | 0 |  | 0 |  | 0 | 21 | 0 | 0.03421 | 0.03 | 0 | 0 |  | RTS 19/ II | RTS 19/ I | 4.488 | 4.49 |  | Práce |  |  |  | POL1_9
25 | 460030011RT2 | Sejmutí drnu, z ploch středně zatravněných | m2 | 322 |  | 0 |  | 0 |  | 0 | 21 | 0 | 0 | 0 | 0 | 0 |  | RTS 19/ II | RTS 19/ I | 0.142 | 45.72 |  | Práce |  |  |  | POL1_9
26 | 460030021RT1 | Odstranění dřevit. porostu - měkký, středně hustý, z plochy do 5 m2 | m2 | 7 |  | 0 |  | 0 |  | 0 | 21 | 0 | 0 | 0 | 0 | 0 |  | RTS 19/ II | RTS 19/ I | 0.21 | 1.47 |  | Práce |  |  |  | POL1_9
27 | 113106231R00 | Rozebrání vozovek a ploch s jakoukoliv výplní spár v jakékoliv ploše, ze zámkové dlažky, kladených do lože z kameniva | m2 | 15 |  | 0 |  | 0 |  | 0 | 21 | 0 | 0 | 0 | 0.225 | 3.38 | 822-1 | RTS 19/ II | RTS 19/ I | 0.142 | 2.13 |  | Práce |  |  |  | POL1_9
|  | s přemístěním hmot na skládku na vzdálenost do 3 m nebo s naložením na dopravní prostředek | [24 empty] | SPI
28 | 460030061R00 | Kladení dlažby do lože z písku | m2 | 15 |  | 0 |  | 0 |  | 0 | 21 | 0 | 0.12024 | 1.8 | 0 | 0 |  | RTS 19/ II | RTS 19/ I | 0.605 | 9.08 |  | Práce |  |  |  | POL1_9
29 | 460030061RT1 | Kladení dlažby do lože z písku, včetně dodávky dlaždic HBB 30/30/4 | m2 | 10 |  | 0 |  | 0 |  | 0 | 21 | 0 | 0.22104 | 2.21 | 0 | 0 |  | RTS 19/ II | RTS 19/ I | 0.605 | 6.05 |  | Práce |  |  |  | POL1_9
30 | 460030071RT3 | Bourání živičných povrchů tl. vrstvy do 5 cm, v ploše nad 10 m2 | m2 | 12 |  | 0 |  | 0 |  | 0 | 21 | 0 | 0 | 0 | 0 | 0 |  | RTS 19/ II | RTS 19/ I | 0.239 | 2.87 |  | Práce |  |  |  | POL1_9
31 | 460030081RT1 | Řezání spáry v asfaltu nebo betonu, v tloušťce vrstvy do 5 cm | m | 40 |  | 0 |  | 0 |  | 0 | 21 | 0 | 0 | 0 | 0 | 0 |  | RTS 19/ II | RTS 19/ I | 0.145 | 5.8 |  | Práce |  |  |  | POL1_9
32 | 460030172U00 | Odstranění krytu ze živice -10cm | m2 | 12 |  | 0 |  | 0 |  | 0 | 21 | 0 | 0 | 0 | 0 | 0 |  | Vlastní | Indiv | 0 | 0 |  | Práce |  |  |  | POL1_9
33 | 460030182U00 | Odstranění podklad betonový -15cm | m | 20 |  | 0 |  | 0 |  | 0 | 21 | 0 | 0 | 0 | 0 | 0 |  | Vlastní | Indiv | 0 | 0 |  | Práce |  |  |  | POL1_9
34 | 460050703RT1 | Jáma do 2 m3 pro stožár veřejného osvětlení, hor.3, ruční výkop jámy | m3 | 20 |  | 0 |  | 0 |  | 0 | 21 | 0 | 0 | 0 | 0 | 0 |  | RTS 19/ II | RTS 19/ I | 3.44 | 68.8 |  | Práce |  |  |  | POL1_9
35 | 460100044R00 | Pouzdrový základ "Zelený utopenec" 800x800, v.675 | kus | 20 |  | 0 |  | 0 |  | 0 | 21 | 0 | 1.2999 | 26 | 0 | 0 |  | RTS 19/ II | RTS 19/ I | 2.383 | 47.66 |  | Práce |  |  |  | POL1_9
36 | 460110001R00 | Sonda pro vyhledání kabelů - výkop | kus | 30 |  | 0 |  | 0 |  | 0 | 21 | 0 | 0 | 0 | 0 | 0 |  | RTS 19/ II | RTS 19/ I | 1.86 | 55.8 |  | Práce |  |  |  | POL1_9
37 | 460110101R00 | Sonda pro vyhledání kabelů - zához | kus | 30 |  | 0 |  | 0 |  | 0 | 21 | 0 | 0 | 0 | 0 | 0 |  | RTS 19/ II | RTS 19/ I | 0.392 | 11.76 |  | Práce |  |  |  | POL1_9
38 | 460120002RT1 | Zához jámy, hornina třídy 3 - 4, upěchování a úprava povrchu | kus | 20 |  | 0 |  | 0 |  | 0 | 21 | 0 | 0 | 0 | 0 | 0 |  | RTS 19/ II | RTS 19/ I | 0.637 | 12.74 |  | Práce |  |  |  | POL1_9
39 | 460120082RT2 | Násyp zeminy, hornina třídy 3-4, složení, rozprost. a udusání ručním pěchem | m3 | 150 |  | 0 |  | 0 |  | 0 | 21 | 0 | 0 | 0 | 0 | 0 |  | RTS 19/ II | RTS 19/ I | 1.239 | 185.85 |  | Práce |  |  |  | POL1_9
40 | 460200143RT2 | Výkop kabelové rýhy 35/60 cm hor.3, ruční výkop rýhy | m | 730 |  | 0 |  | 0 |  | 0 | 21 | 0 | 0 | 0 | 0 | 0 |  | RTS 19/ II | RTS 19/ I | 0.74193 | 541.61 |  | Práce |  |  |  | POL1_9
41 | 460420018RT1 | Zřízení kabelového lože v rýze š.do 35 cm z písku, tloušťka vrstvy 15 cm | m | 730 |  | 0 |  | 0 |  | 0 | 21 | 0 | 0.11025 | 80.48 | 0 | 0 |  | RTS 19/ II | RTS 19/ I | 0.0528 | 38.54 |  | Práce |  |  |  | POL1_9
42 | 460470011U00 | Zajištění kabelů při křížení | kus | 40 |  | 0 |  | 0 |  | 0 | 21 | 0 | 0 | 0 | 0 | 0 |  | Vlastní | Indiv | 0 | 0 |  | Práce |  |  |  | POL1_9
43 | 460470012U00 | Zajištění kabelů při jejich souběhu | m | 10 |  | 0 |  | 0 |  | 0 | 21 | 0 | 0 | 0 | 0 | 0 |  | Vlastní | Indiv | 0 | 0 |  | Práce |  |  |  | POL1_9
44 | 460490012RT1 | Fólie výstražná z PVC, šířka 33 cm, fólie PVC šířka 33 cm | m | 730 |  | 0 |  | 0 |  | 0 | 21 | 0 | 6e-05 | 0.04 | 0 | 0 |  | RTS 19/ II | RTS 19/ I | 0.026 | 18.98 |  | Práce |  |  |  | POL1_9
45 | 460510021RT2 | Kabelový prostup z plast.trub, DN do 10,5 cm, včetně dodávky trub DN 110 | m | 100 |  | 0 |  | 0 |  | 0 | 21 | 0 | 0.00109 | 0.11 | 0 | 0 |  | RTS 19/ II | RTS 19/ I | 0.064 | 6.4 |  | Práce |  |  |  | POL1_9
46 | 460510031R00 | Kabelový prostup z plastových trub, D 110/6,3 mm | m | 920 |  | 0 |  | 0 |  | 0 | 21 | 0 | 0.00213 | 1.96 | 0 | 0 |  | RTS 19/ II | RTS 19/ I | 0.086 | 79.12 |  | Práce |  |  |  | POL1_9
47 | 460560143RT1 | Zához rýhy 35/60 cm, hornina třídy 3, ruční zához rýhy | m | 730 |  | 0 |  | 0 |  | 0 | 21 | 0 | 0 | 0 | 0 | 0 |  | RTS 19/ II | RTS 19/ I | 0.107 | 78.11 |  | Práce |  |  |  | POL1_9
48 | 460600001RT8 | Naložení a odvoz zeminy, odvoz na vzdálenost 10000 m | m3 | 30 |  | 0 |  | 0 |  | 0 | 21 | 0 | 0 | 0 | 0 | 0 |  | RTS 19/ II | RTS 19/ I | 0.663 | 19.89 |  | Práce |  |  |  | POL1_9
49 | 460600002R00 | Příplatek za odvoz za každých dalších 1000 m | m3 | 150 |  | 0 |  | 0 |  | 0 | 21 | 0 | 0 | 0 | 0 | 0 |  | RTS 19/ II | RTS 19/ I | 0 | 0 |  | Práce |  |  |  | POL1_
|  | Odkaz na mn. položky pořadí 48 : 30,00000 |  | 30 | [22 empty] | VV | 5
|  | Koeficient: 4 |  | 120 | [22 empty] | VV | 4
Díl: | D96 | Přesuny suti a vybouraných hmot |  |  |  | 0 |  | 0 |  | 0 |  | 0 |  | 0 |  | 0 |  |  |  |  | 1.47 | [5 empty] | DIL
50 | 979081111R00 | Odvoz suti a vybouraných hmot na skládku do 1 km | t | 3 |  | 0 |  | 0 |  | 0 | 21 | 0 | 0 | 0 | 0 | 0 | 801-3 | RTS 19/ II | RTS 19/ I | 0.49 | 1.47 |  | Práce |  |  |  | POL1_9
|  | Včetně naložení na dopravní prostředek a složení na skládku, bez poplatku za skládku. | [24 empty] | POP
51 | 979990001R00 | Poplatek za skládku stavební suti | t | 3 |  | 0 |  | 0 |  | 0 | 21 | 0 | 0 | 0 | 0 | 0 | 801-3 | RTS 19/ II | RTS 18/ II | 0 | 0 |  | Práce |  |  |  | POL1_9
Díl: | M46 | Zemní práce při montážích |  |  |  | 0 |  | 0 |  | 0 |  | 0 |  | 8.86 |  | 0 |  |  |  |  | 39.61 | [5 empty] | DIL
52 | 199000005R00 | Poplatky za skládku zeminy 1- 4 | t | 54 |  | 0 |  | 0 |  | 0 | 21 | 0 | 0 | 0 | 0 | 0 | 800-1 | RTS 19/ II | RTS 19/ I | 0 | 0 |  | Práce |  |  |  | POL1_9
53 | 460620006RT1 | Osetí povrchu trávou, včetně dodávky osiva | m2 | 250 |  | 0 |  | 0 |  | 0 | 21 | 0 | 2e-05 | 0.01 | 0 | 0 |  | RTS 19/ II | RTS 19/ I | 0.05 | 12.5 |  | Práce |  |  |  | POL1_9
54 | 460620011RT1 | Provizorní úprava terénu v přírodní hornině 1, ruční vyrovnání a zhutnění | m2 | 250 |  | 0 |  | 0 |  | 0 | 21 | 0 | 0 | 0 | 0 | 0 |  | RTS 19/ II | RTS 19/ I | 0.088 | 22 |  | Práce |  |  |  | POL1_9
55 | 572942112R00 | Vyspravení krytu po překopech pro inženýrské sítě litým asfaltem, po zhutnění tloušťky přes 40 do 60 mm | m2 | 10 |  | 0 |  | 0 |  | 0 | 21 | 0 | 0.1266 | 1.27 | 0 | 0 | 822-1 | RTS 19/ II | RTS 19/ I | 0.092 | 0.92 |  | Práce |  |  |  | POL1_9
56 | 578142121R00 | Litý asfalt z kameniva v pruhu šířky přes 3 m, jemnozrnný, tloušťky 40 mm | m2 | 10 |  | 0 |  | 0 |  | 0 | 21 | 0 | 0.09797 | 0.98 | 0 | 0 | 822-1 | RTS 19/ II | RTS 19/ I | 0.225 | 2.25 |  | Práce |  |  |  | POL1_9
|  | z kameniva těženého nebo drceného s rozprostřením | [24 empty] | SPI
57 | 578901111R00 | Zdrsňovací posyp litého asfaltu v množství 4 kg/m2 | m2 | 10 |  | 0 |  | 0 |  | 0 | 21 | 0 | 0.00406 | 0.04 | 0 | 0 | 822-1 | RTS 19/ II | RTS 19/ I | 0.016 | 0.16 |  | Práce |  |  |  | POL1_9
|  | z kameniva drobného drceného obaleného asfaltem se zaválcováním a odstraněním přebytečného materiálu s povrchu | [24 empty] | SPI |  | z kameniva drobného drceného obaleného asfaltem se zaválcováním a odstraněním přebytečného materiálu s povrchu
58 | 460650012RT2 | Podkladová vrstva ze štěrkodrtě tl.8 cm, ze štěrkodrti tl. 8 cm | m2 | 10 |  | 0 |  | 0 |  | 0 | 21 | 0 | 0.15128 | 1.51 | 0 | 0 |  | RTS 19/ II | RTS 19/ I | 0.045 | 0.45 |  | Práce |  |  |  | POL1_9
59 | 460650016RT1 | Podkladová vrstva z betonu, z betonu prostého C -/7,5 | m3 | 2 |  | 0 |  | 0 |  | 0 | 21 | 0 | 2.525 | 5.05 | 0 | 0 |  | RTS 19/ II | RTS 19/ I | 0.665 | 1.33 |  | Práce |  |  |  | POL1_9
Díl: | M21_1 | Materiál |  |  |  | 0 |  | 0 |  | 0 |  | 0 |  | 0 |  | 0 |  |  |  |  | 0 | [5 empty] | DIL
60 | Pol__0001 | Uliční stožár typ JB 8 pozinkovaný s termoplastickou manžetou, provedení Brno, výrobce TL systém | kus | 20 |  | 0 |  | 0 |  | 0 | 21 | 0 | 0 | 0 | 0 | 0 |  | Vlastní | Indiv | 0 | 0 |  | Práce |  |  |  | POL1_1
61 | Pol__0002 | Led Svítidlo Jipol NITECO GUIDA S - G7H-WA9 59 W | kus | 20 |  | 0 |  | 0 |  | 0 | 21 | 0 | 0 | 0 | 0 | 0 |  | Vlastní | Indiv | 0 | 0 |  | Práce |  |  |  | POL1_1
62 | Pol__0003 | Výložník V 76-100060-1-5, výrobce TL systém | kus | 11 |  | 0 |  | 0 |  | 0 | 21 | 0 | 0 | 0 | 0 | 0 |  | Vlastní | Indiv | 0 | 0 |  | Práce |  |  |  | POL1_1
63 | Pol__0004 | Výložník V 76-150060-1-5, výrobce TL systém | kus | 9 |  | 0 |  | 0 |  | 0 | 21 | 0 | 0 | 0 | 0 | 0 |  | Vlastní | Indiv | 0 | 0 |  | Práce |  |  |  | POL1_1
64 | Pol__0005 | Kabel CYKY 4Bx16 mm | m | 920 |  | 0 |  | 0 |  | 0 | 21 | 0 | 0 | 0 | 0 | 0 |  | Vlastní | Indiv | 0 | 0 |  | Práce |  |  |  | POL1_1
65 | Pol__0006 | Kabel CYKY 3Jx1,5 mm | m | 200 |  | 0 |  | 0 |  | 0 | 21 | 0 | 0 | 0 | 0 | 0 |  | Vlastní | Indiv | 0 | 0 |  | Práce |  |  |  | POL1_1
66 | Pol__0007 | Folie červená šířky 350 mm | m | 800 |  | 0 |  | 0 |  | 0 | 21 | 0 | 0 | 0 | 0 | 0 |  | Vlastní | Indiv | 0 | 0 |  | Práce |  |  |  | POL1_1
67 | Pol__0008 | Uzemňovací drát FeZn průměr 10 mm (10 smotků) | kg | 500 |  | 0 |  | 0 |  | 0 | 21 | 0 | 0 | 0 | 0 | 0 |  | Vlastní | Indiv | 0 | 0 |  | Práce |  |  |  | POL1_1
68 | Pol__0009 | Svorkovnice GURO EKM 2035 2D2 | kus | 20 |  | 0 |  | 0 |  | 0 | 21 | 0 | 0 | 0 | 0 | 0 |  | Vlastní | Indiv | 0 | 0 |  | Práce |  |  |  | POL1_1
69 | Pol__0010 | Pojistková hlavice E27 | kus | 40 |  | 0 |  | 0 |  | 0 | 21 | 0 | 0 | 0 | 0 | 0 |  | Vlastní | Indiv | 0 | 0 |  | Práce |  |  |  | POL1_1
70 | Pol__0011 | Pojistkový dotek 10A, E27 | kus | 40 |  | 0 |  | 0 |  | 0 | 21 | 0 | 0 | 0 | 0 | 0 |  | Vlastní | Indiv | 0 | 0 |  | Práce |  |  |  | POL1_1
71 | Pol__0012 | Pojistková patrona 10A, E27 | kus | 40 |  | 0 |  | 0 |  | 0 | 21 | 0 | 0 | 0 | 0 | 0 |  | Vlastní | Indiv | 0 | 0 |  | Práce |  |  |  | POL1_1
72 | Pol__0013 | Bužírka smrštovací 12,7/6,4 žl/zel | kus | 22 |  | 0 |  | 0 |  | 0 | 21 | 0 | 0 | 0 | 0 | 0 |  | Vlastní | Indiv | 0 | 0 |  | Práce |  |  |  | POL1_1
73 | Pol__0014 | Vodič CY 16 mm2, žl/zel | m | 10 |  | 0 |  | 0 |  | 0 | 21 | 0 | 0 | 0 | 0 | 0 |  | Vlastní | Indiv | 0 | 0 |  | Práce |  |  |  | POL1_1
74 | Pol__0015 | Svorka SS | kus | 65 |  | 0 |  | 0 |  | 0 | 21 | 0 | 0 | 0 | 0 | 0 |  | Vlastní | Indiv | 0 | 0 |  | Práce |  |  |  | POL1_1
75 | Pol__0016 | Svorka SP | kus | 20 |  | 0 |  | 0 |  | 0 | 21 | 0 | 0 | 0 | 0 | 0 |  | Vlastní | Indiv | 0 | 0 |  | Práce |  |  |  | POL1_1
76 | Pol__0017 | Rozpínací skříň RF 5:4 zámek, typ Brno, výrobce ESTA Ivančice | kus | 1 |  | 0 |  | 0 |  | 0 | 21 | 0 | 0 | 0 | 0 | 0 |  | Vlastní | Indiv | 0 | 0 |  | Práce |  |  |  | POL1_1
77 | Pol__0018 | Rozpínací skříň RF 6:4 zámek, typ Brno, výrobce ESTA Ivančice | kus | 1 |  | 0 |  | 0 |  | 0 | 21 | 0 | 0 | 0 | 0 | 0 |  | Vlastní | Indiv | 0 | 0 |  | Práce |  |  |  | POL1_1
78 | Pol__0019 | Pojistka nožová NH 000 25A | kus | 9 |  | 0 |  | 0 |  | 0 | 21 | 0 | 0 | 0 | 0 | 0 |  | Vlastní | Indiv | 0 | 0 |  | Práce |  |  |  | POL1_1
79 | Pol__0020 | Zkratová vložka ZP 000 160A | kus | 6 |  | 0 |  | 0 |  | 0 | 21 | 0 | 0 | 0 | 0 | 0 |  | Vlastní | Indiv | 0 | 0 |  | Práce |  |  |  | POL1_1
80 | Pol__0021 | Příchytka SONAP 11-18 | kus | 8 |  | 0 |  | 0 |  | 0 | 21 | 0 | 0 | 0 | 0 | 0 |  | Vlastní | Indiv | 0 | 0 |  | Práce |  |  |  | POL1_1
81 | Pol__0022 | Kabelový štítek | kus | 8 |  | 0 |  | 0 |  | 0 | 21 | 0 | 0 | 0 | 0 | 0 |  | Vlastní | Indiv | 0 | 0 |  | Práce |  |  |  | POL1_1
82 | Pol__0023 | Hlava kabelova, rozdělovací, smrštovací EN 4-1 4-50 | kus | 6 |  | 0 |  | 0 |  | 0 | 21 | 0 | 0 | 0 | 0 | 0 |  | Vlastní | Indiv | 0 | 0 |  | Práce |  |  |  | POL1_1
83 | Pol__0024 | Chránička Kopoflex 63/52 mm | m | 900 |  | 0 |  | 0 |  | 0 | 21 | 0 | 0 | 0 | 0 | 0 |  | Vlastní | Indiv | 0 | 0 |  | Práce |  |  |  | POL1_1
84 | Pol__0025 | Chránička Kopoflex 110/94 mm | m | 850 |  | 0 |  | 0 |  | 0 | 21 | 0 | 0 | 0 | 0 | 0 |  | Vlastní | Indiv | 0 | 0 |  | Práce |  |  |  | POL1_1
Díl: | D96 | Přesuny suti a vybouraných hmot |  |  |  | 0 |  | 0 |  | 0 |  | 0 |  | 0 |  | 0 |  |  |  |  | 0 | [5 empty] | DIL
85 | 979081121R00 | Odvoz suti a vybouraných hmot na skládku příplatek za každý další 1 km | t | 42 |  | 0 |  | 0 |  | 0 | 21 | 0 | 0 | 0 | 0 | 0 | 801-3 | RTS 19/ II | RTS 19/ I | 0 | 0 |  | Práce |  |  |  | POL1_
|  | Odkaz na mn. položky pořadí 50 : 3,00000 |  | 3 | [22 empty] | VV | 5
|  | Koeficient: 13 |  | 39 | [22 empty] | VV | 4
[25 empty] | 15 | 21 | DPH
| Celkem |  |  |  |  | 0 | [18 empty] | 0 | 0 | SUM
END
Note on S6: Jedná se o informaci, zda se jedná o položku, která je do rozpočtu zadána z cenové soustavy RTS, nebo vlastní.
Note on T6: Jedná se o název CÚ, která je zadána u položky rozpočtu

## SO 801 1 Pol
Položkový soupis prací a dodávek | [26 empty] | #TypZaznamu#
S: | 136_2019 | Výstavba chodníku podél komunikace III/37918 ul. Blanenská v úseku Mokrá Hora - Jehnice | [24 empty] | STA
O: | SO 801 | Terénní úpravy - zeleň za chodníkem - SMB/MČ Jehnice | [21 empty] | STA |  |  | OBJ
R: | 1 | ASŘ | [24 empty] | ROZ
P.č. | Číslo položky | Název položky | MJ | Množství | Cena / MJ | Celkem | Dodávka | Dodávka celk. | Montáž | Montáž celk. | DPH | Cena s DPH | Hmotnost / MJ | Hmotnost celk.(t) | Dem. hmotnost / MJ | Dem. hmotnost celk.(t) | Ceník | Cen. soustava / platnost | Cenová úroveň | Nhod / MJ | Nhod celk. | Dodavatel | Typ položky
Díl: | 1 | Zemní práce |  |  |  | 0 |  | 0 |  | 0 |  | 0 |  | 0.02 |  | 0 |  |  |  |  | 190.86 | [5 empty] | DIL
1 | 162301101R00 | Vodorovné přemístění výkopku z horniny 1 až 4, na vzdálenost přes 50 do 500 m | m3 | 150.135 |  | 0 |  | 0 |  | 0 | 21 | 0 | 0 | 0 | 0 | 0 | 800-1 | RTS 19/ II | RTS 19/ I | 0.011 | 1.65 |  | Práce |  |  |  | POL1_
|  | po suchu, bez naložení výkopku, avšak se složením bez rozhrnutí, zpáteční cesta vozidla. | [24 empty] | SPI
|  | ornice : (683,6+317,3)*0,15 |  | 150.135 | [22 empty] | VV | 0
2 | 167101102R00 | Nakládání, skládání, překládání neulehlého výkopku nakládání výkopku přes 100 m3, z horniny 1 až 4 | m3 | 150.135 |  | 0 |  | 0 |  | 0 | 21 | 0 | 0 | 0 | 0 | 0 | 800-1 | RTS 19/ II | RTS 19/ I | 0.053 | 7.96 |  | Práce |  |  |  | POL1_
|  | Odkaz na mn. položky pořadí 1 : 150,13500 |  | 150.135 | [22 empty] | VV | 5
3 | 180402111R00 | Založení trávníku parkový trávník, výsevem, v rovině nebo na svahu do 1:5 | m2 | 683.6 |  | 0 |  | 0 |  | 0 | 21 | 0 | 0 | 0 | 0 | 0 | 823-1 | RTS 19/ II | RTS 19/ I | 0.06 | 41.02 |  | Práce |  |  |  | POL1_
|  | na půdě předem připravené s pokosením, naložením, odvozem odpadu do 20 km a se složením, | [24 empty] | SPI
|  | 683,6 |  | 683.6 | [22 empty] | VV | 0
4 | 180402112R00 | Založení trávníku parkový trávník, výsevem, na svahu přes 1:5 do 1:2 | m2 | 317.3 |  | 0 |  | 0 |  | 0 | 21 | 0 | 0 | 0 | 0 | 0 | 823-1 | RTS 19/ II | RTS 19/ I | 0.097 | 30.78 |  | Práce |  |  |  | POL1_
|  | na půdě předem připravené s pokosením, naložením, odvozem odpadu do 20 km a se složením, | [24 empty] | SPI
|  | 317,3 |  | 317.3 | [22 empty] | VV | 0
5 | 181201101R00 | Úprava pláně v násypech v hornině 1 až 4, bez zhutnění | m2 | 1000.9 |  | 0 |  | 0 |  | 0 | 21 | 0 | 0 | 0 | 0 | 0 | 800-1 | RTS 19/ II | RTS 19/ I | 0.013 | 13.01 |  | Práce |  |  |  | POL1_
|  | vyrovnání výškových rozdílů, plochy vodorovné a plochy do sklonu 1 : 5, | [24 empty] | SPI
|  | 683,6+317,3 |  | 1000.9 | [22 empty] | VV | 0
6 | 181301112R00 | Rozprostření a urovnání ornice v rovině v souvislé ploše přes 500 m2, tloušťka vrstvy přes 100 do 150 mm | m2 | 683.6 |  | 0 |  | 0 |  | 0 | 21 | 0 | 0 | 0 | 0 | 0 | 800-1 | RTS 19/ II | RTS 19/ I | 0.019 | 12.99 |  | Práce |  |  |  | POL1_
|  | s případným nutným přemístěním hromad nebo dočasných skládek na místo potřeby ze vzdálenosti do 30 m, v rovině nebo ve svahu do 1 : 5, | [24 empty] | SPI |  | s případným nutným přemístěním hromad nebo dočasných skládek na místo potřeby ze vzdálenosti do 30 m, v rovině nebo ve svahu do 1 : 5,
|  | 683,6 |  | 683.6 | [22 empty] | VV | 0
7 | 182301122R00 | Rozprostření a urovnání ornice ve svahu v souvislé ploše do 500 m2, tloušťka vrstvy přes 100 do 150 mm | m2 | 317.3 |  | 0 |  | 0 |  | 0 | 21 | 0 | 0 | 0 | 0 | 0 | 800-1 | RTS 19/ II | RTS 19/ I | 0.263 | 83.45 |  | Práce |  |  |  | POL1_
|  | s případným nutným přemístěním hromad nebo dočasných skládek na místo potřeby ze vzdálenosti do 30 m, ve svahu sklonu přes 1 : 5, | [24 empty] | SPI |  | s případným nutným přemístěním hromad nebo dočasných skládek na místo potřeby ze vzdálenosti do 30 m, ve svahu sklonu přes 1 : 5,
|  | 317,3 |  | 317.3 | [22 empty] | VV | 0
8 | 00572472R | směs travní luční, dlouhodobá | kg | 22.0066 |  | 0 |  | 0 |  | 0 | 21 | 0 | 0.001 | 0.02 | 0 | 0 | SPCM | RTS 19/ II | RTS 19/ I | 0 | 0 |  | Specifikace |  |  |  | POL3_
|  | 683*0,02 |  | 13.66 | [22 empty] | VV | 0
|  | 317,3*0,02 |  | 6.346 | [22 empty] | VV | 0
|  | Koeficient: 0,1 |  | 2.0006 | [22 empty] | VV | 4
Díl: | 99 | Staveništní přesun hmot |  |  |  | 0 |  | 0 |  | 0 |  | 0 |  | 0 |  | 0 |  |  |  |  | 0.04 | [5 empty] | DIL
9 | 998231311R00 | Přesun hmot pro krajinářské a sadovnické úpravy přesun hmot pro sadovnické a krajinářské úpravy do 5000 m vodorovně, bez svislého přesunu | t | 0.02201 |  | 0 |  | 0 |  | 0 | 21 | 0 | 0 | 0 | 0 | 0 | 823-1 | RTS 19/ II | RTS 19/ I | 1.925 | 0.04 |  | Přesun hmot |  |  |  | POL7_
|  | Hmotnosti z položek s pořadovými čísly: : | [24 empty] | VV | 0
|  | 8, : | [24 empty] | VV | 0
|  | Součet: : 0,02201 |  | 0.02201 | [22 empty] | VV | 0
[25 empty] | 15 | 21 | DPH
| Celkem |  |  |  |  | 0 | [18 empty] | 0 | 0 | SUM
END
Note on S6: Jedná se o informaci, zda se jedná o položku, která je do rozpočtu zadána z cenové soustavy RTS, nebo vlastní.
Note on T6: Jedná se o název CÚ, která je zadána u položky rozpočtu

## SO 802 1 Pol
Položkový soupis prací a dodávek | [26 empty] | #TypZaznamu#
S: | 136_2019 | Výstavba chodníku podél komunikace III/37918 ul. Blanenská v úseku Mokrá Hora - Jehnice | [24 empty] | STA
O: | SO 802 | Sadové úpravy - silniční alej za chodníkem | [21 empty] | STA |  |  | OBJ
R: | 1 | ASŘ | [24 empty] | ROZ
P.č. | Číslo položky | Název položky | MJ | Množství | Cena / MJ | Celkem | Dodávka | Dodávka celk. | Montáž | Montáž celk. | DPH | Cena s DPH | Hmotnost / MJ | Hmotnost celk.(t) | Dem. hmotnost / MJ | Dem. hmotnost celk.(t) | Ceník | Cen. soustava / platnost | Cenová úroveň | Nhod / MJ | Nhod celk. | Dodavatel | Typ položky
Díl: | 1 | Zemní práce |  |  |  | 0 |  | 0 |  | 0 |  | 0 |  | 6.03 |  | 0 |  |  |  |  | 478.35 | [5 empty] | DIL
1 | 183101215R00 | Hloubení jamek s výměnou půdy na 50 % v rovině objem přes 0,125 do 0,4 m3 | kus | 3 |  | 0 |  | 0 |  | 0 | 21 | 0 | 0 | 0 | 0 | 0 | 823-1 | RTS 19/ II | RTS 19/ I | 1.548 | 4.64 |  | Práce |  |  |  | POL1_
|  | pro vysazování rostlin v hornině 1 až 4 s výměnou půdy na 50%, s případným naložením přebytečných výkopků na dopravní prostředek, s odvozem na vzdálenost do 20 km a se složením, | [24 empty] | SPI |  | pro vysazování rostlin v hornině 1 až 4 s výměnou půdy na 50%, s případným naložením přebytečných výkopků na dopravní prostředek, s odvozem na vzdálenost do 20 km a se složením,
|  | 3 |  | 3 | [22 empty] | VV | 0
2 | 183102215R00 | Hloubení jamek s výměnou půdy na 50 %, svah do 1:2 objem přes 0,125 do 0,4 m3 | kus | 64 |  | 0 |  | 0 |  | 0 | 21 | 0 | 0 | 0 | 0 | 0 | 823-1 | RTS 19/ II | RTS 19/ I | 2.484 | 158.98 |  | Práce |  |  |  | POL1_
|  | pro vysazování rostlin v hornině 1 až 4 s výměnou půdy na 50%, s případným naložením přebytečných výkopků na dopravní prostředek, s odvozem na vzdálenost do 20 km a se složením, | [24 empty] | SPI |  | pro vysazování rostlin v hornině 1 až 4 s výměnou půdy na 50%, s případným naložením přebytečných výkopků na dopravní prostředek, s odvozem na vzdálenost do 20 km a se složením,
|  | 64 |  | 64 | [22 empty] | VV | 0
3 | 183205131R00 | Založení záhonu na svahu přes 1:5 do 1:2, hornina třídy 1 - 2 , | m2 | 67 |  | 0 |  | 0 |  | 0 | 21 | 0 | 0 | 0 | 0 | 0 | 823-1 | RTS 19/ II | RTS 19/ I | 0.086 | 5.76 |  | Práce |  |  |  | POL1_
|  | pro vysazování rostlin s urovnáním a s případným naložením odpadu na dopravní prostředek, s odvozem na vzdálenost do 20 km a se složením, | [24 empty] | SPI |  | pro vysazování rostlin s urovnáním a s případným naložením odpadu na dopravní prostředek, s odvozem na vzdálenost do 20 km a se složením,
|  | Včetně jednoho obdělání půdy nakopáním, frézováním nebo rytím. | [24 empty] | POP
|  | vytvoření závlahové misky : 1*67 |  | 67 | [22 empty] | VV | 0
4 | 183403114R00 | Obdělávání půdy kultivátorováním, v rovině nebo na svahu 1:5 | m2 | 1367.2 |  | 0 |  | 0 |  | 0 | 21 | 0 | 0 | 0 | 0 | 0 | 823-1 | RTS 19/ II | RTS 19/ I | 0.001 | 1.37 |  | Práce |  |  |  | POL1_
|  | 2x : 683,6 |  | 683.6 | [22 empty] | VV | 0
|  | Koeficient: 1 |  | 683.6 | [22 empty] | VV | 4
5 | 183403115R00 | Obdělávání půdy kultivátorováním, na svahu přes 1:5 do 1:2 | m2 | 634.6 |  | 0 |  | 0 |  | 0 | 21 | 0 | 0 | 0 | 0 | 0 | 823-1 | RTS 19/ II | RTS 19/ I | 0.002 | 1.27 |  | Práce |  |  |  | POL1_
|  | 2x : 317,3 |  | 317.3 | [22 empty] | VV | 0
|  | Koeficient: 1 |  | 317.3 | [22 empty] | VV | 4
6 | 183403153R00 | Obdělávání půdy hrabáním, v rovině nebo na svahu 1:5 | m2 | 1367.2 |  | 0 |  | 0 |  | 0 | 21 | 0 | 0 | 0 | 0 | 0 | 823-1 | RTS 19/ II | RTS 19/ I | 0.015 | 20.51 |  | Práce |  |  |  | POL1_
|  | Odkaz na mn. položky pořadí 4 : 1367,20000 |  | 1367.2 | [22 empty] | VV | 5
7 | 183403253R00 | Obdělávání půdy hrabáním, na svahu přes 1:5 do 1:2 | m2 | 634.6 |  | 0 |  | 0 |  | 0 | 21 | 0 | 0 | 0 | 0 | 0 | 823-1 | RTS 19/ II | RTS 19/ I | 0.02 | 12.69 |  | Práce |  |  |  | POL1_
|  | Odkaz na mn. položky pořadí 5 : 634,60000 |  | 634.6 | [22 empty] | VV | 5
8 | 184102114R00 | Výsadba dřevin s balem průměr přes 400 do 500 mm, v rovině nebo na svahu do 1:5, | kus | 3 |  | 0 |  | 0 |  | 0 | 21 | 0 | 0 | 0 | 0 | 0 | 823-1 | RTS 19/ II | RTS 19/ I | 0.747 | 2.24 |  | Práce |  |  |  | POL1_
|  | do předem vyhloubené jamky se zalitím, | [24 empty] | SPI
|  | 3 |  | 3 | [22 empty] | VV | 0
9 | 184102124R00 | Výsadba dřevin s balem průměr přes 400 do 500 mm, na svahu přes 1:5 do 1:2, | kus | 64 |  | 0 |  | 0 |  | 0 | 21 | 0 | 0 | 0 | 0 | 0 | 823-1 | RTS 19/ II | RTS 19/ I | 1.037 | 66.37 |  | Práce |  |  |  | POL1_
|  | do předem vyhloubené jamky se zalitím, | [24 empty] | SPI
|  | 64 |  | 64 | [22 empty] | VV | 0
10 | 184202112R00 | Ukotvení dřevin průměr do 100 mm, délka do 3 m | kus | 195 |  | 0 |  | 0 |  | 0 | 21 | 0 | 0.00056 | 0.11 | 0 | 0 | 823-1 | RTS 19/ II | RTS 19/ I | 0.874 | 170.43 |  | Práce |  |  |  | POL1_
|  | třemi a více kůly, s ochranou proti poškození v místě vzepření, (příloha č. 8) při průměru kůlů do 10 cm, | [24 empty] | SPI |  | třemi a více kůly, s ochranou proti poškození v místě vzepření, (příloha č. 8) při průměru kůlů do 10 cm,
|  | 1 kůl na šikmo pyramidy : 3 |  | 3 | [22 empty] | VV | 0
|  | 3 kůly alejové stromy : 3*64 |  | 192 | [22 empty] | VV | 0
11 | 184921094R00 | Mulčování tloušťka přes 50 do 100 mm, na svahu přes 1:5 do 1:2 | m2 | 67 |  | 0 |  | 0 |  | 0 | 21 | 0 | 0 | 0 | 0 | 0 | 823-1 | RTS 19/ II | RTS 19/ I | 0.324 | 21.71 |  | Práce |  |  |  | POL1_
|  | vysazených rostlin s případným naložením odpadu na dopravní prostředek, s odvezením do 20 km a se složením, | [24 empty] | SPI |  | vysazených rostlin s případným naložením odpadu na dopravní prostředek, s odvezením do 20 km a se složením,
|  | 1*67 |  | 67 | [22 empty] | VV | 0
12 | 185803211R00 | Uválcování trávníku uválcování trávníku v rovině nebo na svahu do 1:5 | m2 | 1000.9 |  | 0 |  | 0 |  | 0 | 21 | 0 | 0 | 0 | 0 | 0 | 823-1 | RTS 19/ II | RTS 19/ I | 0.002 | 2 |  | Práce |  |  |  | POL1_
|  | 683,6+317,3 |  | 1000.9 | [22 empty] | VV | 0
13 | 185804311R00 | Zalití rostlin vodou plocha do 20 m2, | m3 | 6.7 |  | 0 |  | 0 |  | 0 | 21 | 0 | 0 | 0 | 0 | 0 | 823-1 | RTS 19/ II | RTS 19/ I | 1.195 | 8.01 |  | Práce |  |  |  | POL1_
|  | 100*67/1000 |  | 6.7 | [22 empty] | VV | 0
14 | 184804112xxx | Ochrana rostlin před mrazem Ochrana dřevin jutou | kus | 64 |  | 0 |  | 0 |  | 0 | 21 | 0 | 0.00022 | 0.01 | 0 | 0 | 823-1 | Vlastní | RTS 19/ I | 0.037 | 2.37 |  | Práce |  |  |  | POL1_
|  | 64 |  | 64 | [22 empty] | VV | 0
15 | 0265031xxx | Prunus Unimeko | kus | 30 |  | 0 |  | 0 |  | 0 | 21 | 0 | 0.03 | 0.9 | 0 | 0 |  | Vlastní | Indiv | 0 | 0 |  | Specifikace |  |  |  | POL3_
|  | obvod kmene 14-16 cm, výška nasazení koruny 2,2 m : 30 |  | 30 | [22 empty] | VV | 0
16 | 0265032xxx | Dub letní - Quercus robur | kus | 1 |  | 0 |  | 0 |  | 0 | 21 | 0 | 0.03 | 0.03 | 0 | 0 |  | Vlastní | Indiv | 0 | 0 |  | Specifikace |  |  |  | POL3_
|  | výška 150-172 cm, zavětvené do země : 1 |  | 1 | [22 empty] | VV | 0
17 | 026503xxx | Prunus avium Plena | kus | 34 |  | 0 |  | 0 |  | 0 | 21 | 0 | 0.03 | 1.02 | 0 | 0 |  | Vlastní | Indiv | 0 | 0 |  | Specifikace |  |  |  | POL3_
|  | obvod kmene 14-16 cm, výška nasazení koruny 2,2 m : 34 |  | 34 | [22 empty] | VV | 0
18 | 0266210xxx | Nutkacypřiš Leylandův - Cupressocyparis leylandii | kus | 2 |  | 0 |  | 0 |  | 0 | 21 | 0 | 0.03 | 0.06 | 0 | 0 |  | Vlastní | Indiv | 0 | 0 |  | Specifikace |  |  |  | POL3_
|  | výška 150-172 cm, zavětvené do země : 2 |  | 2 | [22 empty] | VV | 0
19 | 10001 | Vyvazovací páska | ks | 134 |  | 0 |  | 0 |  | 0 | 21 | 0 | 3e-05 | 0 | 0 | 0 |  | Vlastní | Indiv | 0 | 0 |  | Specifikace |  |  |  | POL3_
20 | 10002 | Přířky - alejový strom | ks | 192 |  | 0 |  | 0 |  | 0 | 21 | 0 | 0.0002 | 0.04 | 0 | 0 |  | Vlastní | Indiv | 0 | 0 |  | Specifikace |  |  |  | POL3_
21 | 10371510R | substrát zahradnický; balení PE po 75 litech | kus | 9.5714 |  | 0 |  | 0 |  | 0 | 21 | 0 | 0.025 | 0.24 | 0 | 0 | SPCM | RTS 19/ II | RTS 19/ I | 0 | 0 |  | Specifikace |  |  |  | POL3_
|  | 10*67/70 |  | 9.5714 | [22 empty] | VV | 0
22 | 10391500R | kůra mulčovací; balení PE po 70 litrech | kus | 95.7143 |  | 0 |  | 0 |  | 0 | 21 | 0 | 0.025 | 2.39 | 0 | 0 | SPCM | RTS 19/ II | RTS 19/ I | 0 | 0 |  | Specifikace |  |  |  | POL3_
|  | 100*67/70 |  | 95.7143 | [22 empty] | VV | 0
23 | 608500161R | kůl vyvazovací l = 250,0 cm; průměr 70 mm; impregnace; jeden konec fazeta; druhý konec špice | kus | 195 |  | 0 |  | 0 |  | 0 | 21 | 0 | 0.00625 | 1.22 | 0 | 0 | SPCM | RTS 19/ II | RTS 19/ I | 0 | 0 |  | Specifikace |  |  |  | POL3_
|  | Odkaz na mn. položky pořadí 10 : 195,00000 |  | 195 | [22 empty] | VV | 5
24 | 67390522R | geotextilie PP, PES; funkce drenážní, separační, ochranná, výztužná, filtrační; plošná hmotnost 150 g/m2; tl. při 2 kPa 2,10 mm | m2 | 76.8 |  | 0 |  | 0 |  | 0 | 21 | 0 | 0.00015 | 0.01 | 0 | 0 | SPCM | RTS 19/ II | RTS 19/ I | 0 | 0 |  | Specifikace |  |  |  | POL3_
|  | 1,2*64 |  | 76.8 | [22 empty] | VV | 0
Díl: | 99 | Staveništní přesun hmot |  |  |  | 0 |  | 0 |  | 0 |  | 0 |  | 0 |  | 0 |  |  |  |  | 11.62 | [5 empty] | DIL
25 | 998231311R00 | Přesun hmot pro krajinářské a sadovnické úpravy přesun hmot pro sadovnické a krajinářské úpravy do 5000 m vodorovně, bez svislého přesunu | t | 6.0381 |  | 0 |  | 0 |  | 0 | 21 | 0 | 0 | 0 | 0 | 0 | 823-1 | RTS 19/ II | RTS 19/ I | 1.925 | 11.62 |  | Přesun hmot |  |  |  | POL7_
|  | Hmotnosti z položek s pořadovými čísly: : | [24 empty] | VV | 0
|  | 10,14,15,16,17,18,19,20,21,22,23,24, : | [24 empty] | VV | 0
|  | Součet: : 6,03811 |  | 6.0381 | [22 empty] | VV | 0
[25 empty] | 15 | 21 | DPH
| Celkem |  |  |  |  | 0 | [18 empty] | 0 | 0 | SUM
END
Note on S6: Jedná se o informaci, zda se jedná o položku, která je do rozpočtu zadána z cenové soustavy RTS, nebo vlastní.
Note on T6: Jedná se o název CÚ, která je zadána u položky rozpočtu

## SO 999 1 Pol
Položkový soupis prací a dodávek | [26 empty] | #TypZaznamu#
S: | 136_2019 | Výstavba chodníku podél komunikace III/37918 ul. Blanenská v úseku Mokrá Hora - Jehnice | [24 empty] | STA
O: | SO 999 | Vedlejší a ostatní náklady | [21 empty] | STA |  |  | OBJ
R: | 1 | Vedlejší a ostatní náklady | [24 empty] | ROZ
P.č. | Číslo položky | Název položky | MJ | Množství | Cena / MJ | Celkem | Dodávka | Dodávka celk. | Montáž | Montáž celk. | DPH | Cena s DPH | Hmotnost / MJ | Hmotnost celk.(t) | Dem. hmotnost / MJ | Dem. hmotnost celk.(t) | Ceník | Cen. soustava / platnost | Cenová úroveň | Nhod / MJ | Nhod celk. | Dodavatel | Typ položky
Díl: | VN | Vedlejší náklady |  |  |  | 0 |  | 0 |  | 0 |  | 0 |  | 0 |  | 0 |  |  |  |  | 0 | [5 empty] | DIL
1 | 005111020R | Vytyčení stavby | Soubor | 1 |  | 0 |  | 0 |  | 0 | 21 | 0 | 0 | 0 | 0 | 0 |  | RTS 19/ II | Indiv | 0 | 0 |  | VRN |  |  |  | POL99_8
|  | Geodetické zaměření rohů stavby, stabilizace bodů a sestavení laviček. | [24 empty] | POP
|  | Vyhotovení protokolu o vytyčení stavby se seznamem souřadnic vytyčených bodů a jejich polohopisnými (S-JTSK) a výškopisnými (Bpv) hodnotami. | [24 empty] | POP | Vyhotovení protokolu o vytyčení stavby se seznamem souřadnic vytyčených bodů a jejich polohopisnými (S-JTSK) a výškopisnými (Bpv) hodnotami.
2 | 005111021R | Vytyčení inženýrských sítí | Soubor | 1 |  | 0 |  | 0 |  | 0 | 21 | 0 | 0 | 0 | 0 | 0 |  | RTS 19/ II | Indiv | 0 | 0 |  | VRN |  |  |  | POL99_8
|  | Zaměření a vytýčení stávajících inženýrských sítí v místě stavby z hlediska jejich ochrany při provádění stavby. | [24 empty] | POP | Zaměření a vytýčení stávajících inženýrských sítí v místě stavby z hlediska jejich ochrany při provádění stavby.
3 | 005121 R | Zařízení staveniště | Soubor | 1 |  | 0 |  | 0 |  | 0 | 21 | 0 | 0 | 0 | 0 | 0 |  | RTS 19/ II | Indiv | 0 | 0 |  | VRN |  |  |  | POL99_8
|  | Veškeré náklady spojené s vybudováním, provozem a odstraněním zařízení staveniště. | [24 empty] | POP
4 | 005124010R | Koordinační činnost | Soubor | 1 |  | 0 |  | 0 |  | 0 | 21 | 0 | 0 | 0 | 0 | 0 |  | RTS 19/ II | Indiv | 0 | 0 |  | VRN |  |  |  | POL99_8
|  | Koordinace stavebních a technologických dodávek stavby. | [24 empty] | POP
Díl: | ON | Ostatní náklady |  |  |  | 0 |  | 0 |  | 0 |  | 0 |  | 0 |  | 0 |  |  |  |  | 0 | [5 empty] | DIL
5 | 005122 R | Provozní vlivy | Soubor | 1 |  | 0 |  | 0 |  | 0 | 21 | 0 | 0 | 0 | 0 | 0 |  | RTS 19/ II | Indiv | 0 | 0 |  | VRN |  |  |  | POL99_8
|  | Náklady na ztížené podmínky provádění tam, kde jsou stavební práce zcela nebo zčásti omezovány provozem jiných osob. Jde zejména o zvýšené náklady související s omezením provozem v areálu objednatele nebo o náklady v důsledku nezbytného respektování stávající dopravy ovlivňující stavební práce. | [24 empty] | POP | Náklady na ztížené podmínky provádění tam, kde jsou stavební práce zcela nebo zčásti omezovány provozem jiných osob. Jde zejména o zvýšené náklady související s omezením provozem v areálu objednatele nebo o náklady v důsledku nezbytného respektování stávající dopravy ovlivňující stavební práce.
|  | Projednání a zajištění přístupových tras na staveniště | [24 empty] | POP
6 | 005211030R | Dočasná dopravní opatření | Soubor | 1 |  | 0 |  | 0 |  | 0 | 21 | 0 | 0 | 0 | 0 | 0 |  | RTS 19/ II | Indiv | 0 | 0 |  | VRN |  |  |  | POL99_8
|  | Náklady na vyhotovení návrhu dočasného dopravního značení, jeho projednání s dotčenými orgány a organizacemi, dodání dopravních značek a světelné signalizace, jejich rozmístění a přemísťování a jejich údržba v průběhu výstavby včetně následného odstranění po ukončení stavebních prací. | [24 empty] | POP | Náklady na vyhotovení návrhu dočasného dopravního značení, jeho projednání s dotčenými orgány a organizacemi, dodání dopravních značek a světelné signalizace, jejich rozmístění a přemísťování a jejich údržba v průběhu výstavby včetně následného odstranění po ukončení stavebních prací.
7 | 005211080R | Bezpečnostní a hygienická opatření na staveništi | Soubor | 1 |  | 0 |  | 0 |  | 0 | 21 | 0 | 0 | 0 | 0 | 0 |  | RTS 19/ II | Indiv | 0 | 0 |  | VRN |  |  |  | POL99_8
|  | Náklady na ochranu staveniště před vstupem nepovolaných osob, včetně příslušného značení, náklady na osvětlení staveniště, náklady na vypracování potřebné dokumentace pro provoz staveniště z hlediska požární ochrany (požární řád a poplachová směrnice) a z hlediska provozu staveniště (provozně dopravní řád). | [24 empty] | POP | Náklady na ochranu staveniště před vstupem nepovolaných osob, včetně příslušného značení, náklady na osvětlení staveniště, náklady na vypracování potřebné dokumentace pro provoz staveniště z hlediska požární ochrany (požární řád a poplachová směrnice) a z hlediska provozu staveniště (provozně dopravní řád).
8 | 005241010R | Dokumentace skutečného provedení | Soubor | 1 |  | 0 |  | 0 |  | 0 | 21 | 0 | 0 | 0 | 0 | 0 |  | RTS 19/ II | Indiv | 0 | 0 |  | VRN |  |  |  | POL99_8
|  | Náklady na vyhotovení dokumentace skutečného provedení stavby a její předání objednateli v požadované formě a požadovaném počtu. | [24 empty] | POP | Náklady na vyhotovení dokumentace skutečného provedení stavby a její předání objednateli v požadované formě a požadovaném počtu.
9 | 005241020R | Geodetické zaměření skutečného provedení | Soubor | 1 |  | 0 |  | 0 |  | 0 | 21 | 0 | 0 | 0 | 0 | 0 |  | RTS 19/ II | Indiv | 0 | 0 |  | VRN |  |  |  | POL99_8
|  | Náklady na provedení skutečného zaměření stavby v rozsahu nezbytném pro zápis změny do katastru nemovitostí. | [24 empty] | POP | Náklady na provedení skutečného zaměření stavby v rozsahu nezbytném pro zápis změny do katastru nemovitostí.
[25 empty] | 15 | 21 | DPH
| Celkem |  |  |  |  | 0 | [18 empty] | 0 | 0 | SUM
END
Note on S6: Jedná se o informaci, zda se jedná o položku, která je do rozpočtu zadána z cenové soustavy RTS, nebo vlastní.
Note on T6: Jedná se o název CÚ, která je zadána u položky rozpočtu