## List1
Č. | HLAVICE |  | PILOTA |  | VÝKOP
PILOTY | PRŮMĚR | DÉLKA | PRŮMĚR | DÉLKA | OBJEM
| [mm] | [m] | [mm] | [m] | [m3]
P1 | 1650 | 1.3 | 600 | 8.5 | 22.7608
P2 | 1650 | 1.3 | 900 | 8.5 | 30.7719
P3 | 1550 | 1.3 | 600 | 8.5 | 22.3524
P4 | 1650 | 1.3 | 900 | 8.5 | 30.7719
P5 | 1650 | 1.3 | 900 | 8.5 | 30.7719
P6 | 1650 | 1.3 | 900 | 8.5 | 30.7719
P7 | 1650 | 1.3 | 900 | 8.5 | 30.7719
P8 | 1550 | 1.3 | 600 | 8.5 | 22.3524
P9 | 1650 | 1.3 | 900 | 8.5 | 30.7719
P10 | 1650 | 1.3 | 900 | 8.5 | 30.7719
P11 | 1650 | 1.3 | 900 | 10.5 | 36.4268
P12 | 1650 | 1.3 | 900 | 10.5 | 36.4268
P13 | 1650 | 1.3 | 900 | 9.5 | 33.5993
P14 | 1650 | 1.3 | 900 | 9.5 | 33.5993
P15 | 1650 | 1.3 | 900 | 10.5 | 36.4268
P16 | 1650 | 1.3 | 900 | 8.5 | 30.7719
P17 | 1650 | 1.3 | 900 | 8.5 | 30.7719
P18 | 1650 | 1.3 | 900 | 10.5 | 36.4268
P19 | 1650 | 1.3 | 900 | 10.5 | 36.4268
P20 | 1650 | 1.3 | 900 | 9.5 | 33.5993
P21 | 1650 | 1.3 | 900 | 9.5 | 33.5993
P22 | 1650 | 1.3 | 900 | 10.5 | 36.4268
P23 | 1650 | 1.3 | 900 | 10.5 | 36.4268
P24 | 1650 | 1.3 | 600 | 7.5 | 20.8759
P25 | 698.1836 | 1.3 | 900 | 10.5 | 30.5957
P26 | 1110.6836 | 1.3 | 900 | 12.5 | 36.7868
P27 | 1110.6836 | 1.3 | 900 | 12.5 | 36.7868
P28 | 1110.6836 | 1.3 | 900 | 14.5 | 42.4417
P29 | 1110.6836 | 1.3 | 900 | 13.5 | 39.6142
P30 | 1110.6836 | 1.3 | 900 | 12.5 | 36.7868
P31 | 1650 | 1.3 | 600 | 7.5 | 20.8759
P32 | 1650 | 1.3 | 600 | 7.5 | 20.8759
P33 | 1650 | 1.3 | 900 | 8.5 | 30.7719
P34 | 1650 | 1.3 | 900 | 8.5 | 30.7719
P35 | 1650 | 1.3 | 900 | 8.5 | 30.7719
P36 | 1650 | 1.3 | 900 | 8.5 | 30.7719
P37 | 1450 | 1.3 | 600 | 7.5 | 20.0591
P38 | 1450 | 1.3 | 600 | 9.5 | 23.829
P39 | 1550 | 1.3 | 600 | 7.5 | 20.4675
P40 | 1550 | 1.3 | 600 | 9.5 | 24.2374
1231.1177