## Pokyny pro vyplnění
Pokyny pro vyplnění
Ve všech listech tohoto souboru můžete měnit pouze buňky s modrým pozadím. Jedná se o tyto údaje : - údaje o firmě - jednotkové ceny položek zadané na maximálně dvě desetinná místa

## Stavba
#RTSROZP# | Soupis stavebních prací, dodávek a služeb
| Stavba: |  | 2019 | Parkovací dům Polní
| Zadavatel | [5 empty] | IČO:
DIČ:
| Projektant: | [5 empty] | IČO:
DIČ:
| Zhotovitel: | [5 empty] | IČO:
DIČ:
Vypracoval:
| Rozpis ceny | [6 empty] | Celkem
HSV | HSV | [6 empty] | 0
PSV | PSV | [6 empty] | 0
MON | MON | [6 empty] | 0
VN | Vedlejší náklady | [6 empty] | 0
ON | Ostatní náklady | [6 empty] | 0
| Celkem | [6 empty] | 0
Rekapitulace daní
| Základ pro sníženou DPH |  |  | 15 | % | 0 |  |  | CZK
| Snížená DPH |  |  | 15 | % | 0 |  |  | CZK
| Základ pro základní DPH |  |  | 21 | % | 0 |  |  | CZK
| Základní DPH |  |  | 21 | % | 0 |  |  | CZK
0 | Zaokrouhlení |  |  |  |  | 0 |  |  | CZK
0 | Cena celkem bez DPH |  |  |  |  | 0 |  |  | CZK
| Cena celkem s DPH |  |  |  |  | 0 |  |  | CZK
|  | v |  |  | dne
|  |  | Za zhotovitele |  |  |  | Za objednatele
Rekapitulace dílčích částí
#CASTI>> | Číslo | Název |  |  | Základ pro sníženou DPH | Základ pro základní DPH | DPH celkem | Cena celkem | %
1 | Stavba |  |  |  | 0 | 0 |  | 0
2 |  | Stavební objekt | [5 empty] | 0
2 | 001 | Způsobilé výdaje - hlavní |  |  | 0 | 0 |  | 0
3 | 001/1 | Architektonicky - stavební řešení |  |  | 0 | 0 |  | 0
3 | 001/2 | Zdravotně technické instalace |  |  | 0 | 0 |  | 0
3 | 001/3 | Silnoproudá elektrotechnika |  |  | 0 | 0 |  | 0
3 | 001/4 | EPS |  |  | 0 | 0 |  | 0
3 | 001/5 | Slaboproud - závorový a parkovací systém |  |  | 0 | 0 |  | 0
2 | 002 | Způsobilé výdaje - vedlejší |  |  | 0 | 0 |  | 0
3 | 002/1 | PLYNOVODNÍ PŘÍPOJKA |  |  | 0 | 0 |  | 0
3 | 002/2 | Přeložka stožáru venkovní osvětlení Justičního areálu včetně kab.tr. NN |  |  | 0 | 0 |  | 0
3 | 002/3 | Vedlejší a ostatní náklady |  |  | 0 | 0 |  | 0
3 | 002/4 | Zvýšená dodatečná ochrana sdělovacího vedení Čes. tel. infr. a.s., T-mobile ČR a.s. |  |  | 0 | 0 |  | 0
2 | 003 | Nezpůsobilé výdaje |  |  | 0 | 0 |  | 0
3 | 003/1 | Nezpůsobilé výdaje |  |  | 0 | 0 |  | 0
| Celkem za stavbu |  |  |  | 0 | 0 | 0 | 0 | 0
#POPR | Popis rozpočtu: 001/5 - Slaboproud - závorový a parkovací systém
| Závorový systém | [8 empty] | Závorový systém
Rekapitulace dílů
| Číslo | Název |  |  | Typ dílu |  |  | Celkem | %
| 0 | Všeobecné konstrukce a práce |  |  | HSV |  |  | 0
| 1 | Zemní práce |  |  | HSV |  |  | 0
| 11 | Přípravné a přidružené práce |  |  | HSV |  |  | 0
| 2 | Základy a zvláštní zakládání |  |  | HSV |  |  | 0
| 3 | Svislé a kompletní konstrukce |  |  | HSV |  |  | 0
| 38 | Prefabrikované konstrukce |  |  | HSV |  |  | 0
| 4 | Vodorovné konstrukce |  |  | HSV |  |  | 0
| 41 | Demontáž stávajícího zařízení |  |  | HSV |  |  | 0
| 5 | Komunikace |  |  | HSV |  |  | 0
| 61 | Úpravy povrchů vnitřní |  |  | HSV |  |  | 0
| 62 | Úpravy povrchů vnější |  |  | HSV |  |  | 0
| 63 | Podlahy a podlahové konstrukce |  |  | HSV |  |  | 0
| 8 | Trubní vedení |  |  | HSV |  |  | 0
| 83 | Potrubí z trub kameninových |  |  | HSV |  |  | 0
| 91 | Doplňující práce na komunikaci |  |  | HSV |  |  | 0
| 94 | Lešení a stavební výtahy |  |  | HSV |  |  | 0
| 95 | Dokončovací konstrukce na pozemních stavbách |  |  | HSV |  |  | 0
| 96 | Bourání konstrukcí |  |  | HSV |  |  | 0
| 99 | Staveništní přesun hmot |  |  | HSV |  |  | 0
| PS01 | ZÁVOROVÝ SYSTÉM PARKOVACÍ DŮM POLNÍ |  |  | HSV |  |  | 0
| 711 | Izolace proti vodě |  |  | PSV |  |  | 0
| 712 | Povlakové krytiny |  |  | PSV |  |  | 0
| 713 | Izolace tepelné |  |  | PSV |  |  | 0
| 721 | Vnitřní kanalizace |  |  | PSV |  |  | 0
| 722 | Vnitřní vodovod |  |  | PSV |  |  | 0
| 725 | Zařizovací předměty |  |  | PSV |  |  | 0
| 733 | Rozvod potrubí |  |  | PSV |  |  | 0
| 743 | Elektromontáže |  |  | PSV |  |  | 0
| 764 | Konstrukce klempířské |  |  | PSV |  |  | 0
| 766 | Konstrukce truhlářské |  |  | PSV |  |  | 0
| 767 | Konstrukce zámečnické |  |  | PSV |  |  | 0
| 771 | Podlahy z dlaždic a obklady |  |  | PSV |  |  | 0
| 781 | Obklady keramické |  |  | PSV |  |  | 0
| 784 | Malby |  |  | PSV |  |  | 0
| M21 | Elektromontáže |  |  | MON |  |  | 0
| M22 | Montáž sdělovací a zabezp. techniky |  |  | MON |  |  | 0
| M23 | Montáže potrubí |  |  | MON |  |  | 0
| M46 | Zemní práce při montážích |  |  | MON |  |  | 0
| MSZ | Práce a dodávky rozšířní optotras |  |  | MON |  |  | 0
| D96 | Přesuny suti a vybouraných hmot |  |  | PSU |  |  | 0
| VN | Vedlejší náklady |  |  | VN |  |  | 0
| ON | Ostatní náklady |  |  | ON |  |  | 0
| Cena celkem | [6 empty] | 0 | 0
Note on D11: Název
Note on D12: Ulice
Note on D13: PSČ
Note on E13: Místo
Note on I11: IČO
Note on I12: DIČ

## VzorPolozky (hidden)
Položkový rozpočet
S:
O:
R:

## 001 001_1 Pol
Položkový soupis prací a dodávek | [26 empty] | #TypZaznamu#
S: | 2019 | Parkovací dům Polní | [24 empty] | STA
O: | 001 | Způsobilé výdaje - hlavní | [21 empty] | STA |  |  | OBJ
R: | 001/1 | Architektonicky - stavební řešení | [24 empty] | ROZ
P.č. | Číslo položky | Název položky | MJ | Množství | Cena / MJ | Celkem | Dodávka | Dodávka celk. | Montáž | Montáž celk. | DPH | Cena s DPH | Hmotnost / MJ | Hmotnost celk.(t) | Dem. hmotnost / MJ | Dem. hmotnost celk.(t) | Ceník | Cen. soustava / platnost | Cenová úroveň | Nhod / MJ | Nhod celk. | Dodavatel | Typ položky
Díl: | 1 | Zemní práce |  |  |  | 0 |  | 0 |  | 0 |  | 0 |  | 1148.14 |  | 999.5 |  |  |  |  | 946.82 | [5 empty] | DIL
1 | 113106231R00 | Rozebrání vozovek a ploch s jakoukoliv výplní spár v jakékoliv ploše, ze zámkové dlažky, kladených do lože z kameniva | m2 | 1289 |  | 0 |  | 0 |  | 0 | 21 | 0 | 0 | 0 | 0.225 | 290.03 | 822-1 | RTS 20/ I | RTS 19/ II | 0.142 | 183.04 |  | Práce |  |  |  | POL1_
|  | s přemístěním hmot na skládku na vzdálenost do 3 m nebo s naložením na dopravní prostředek | [24 empty] | SPI
|  | Chodník 20*20*6 : 139,00 |  | 139 | [22 empty] | VV | 0
|  | Parkoviště 20*10*8 : 95,00 |  | 95 | [22 empty] | VV | 0
|  | Parkoviště ostatní : 1055,00 |  | 1055 | [22 empty] | VV | 0
2 | 113107623R00 | Odstranění podkladů nebo krytů z kameniva hrubého drceného, v ploše jednotlivě nad 50 m2, tloušťka vrstvy 230 mm | m2 | 1289 |  | 0 |  | 0 |  | 0 | 21 | 0 | 0 | 0 | 0.506 | 652.23 | 822-1 | RTS 20/ I | RTS 19/ II | 0.0847 | 109.18 |  | Práce |  |  |  | POL1_
|  | Odkaz na mn. položky pořadí 1 : 1289,00000 |  | 1289 | [22 empty] | VV | 5
3 | 113202111R00 | Vytrhání obrub z krajníků nebo obrubníků stojatých | m | 212 |  | 0 |  | 0 |  | 0 | 21 | 0 | 0 | 0 | 0.27 | 57.24 | 822-1 | RTS 20/ I | RTS 19/ II | 0.123 | 26.08 |  | Práce |  |  |  | POL1_
|  | s vybouráním lože, s přemístěním hmot na skládku na vzdálenost do 3 m nebo naložením na dopravní prostředek | [24 empty] | SPI |  | s vybouráním lože, s přemístěním hmot na skládku na vzdálenost do 3 m nebo naložením na dopravní prostředek
|  | Chodník,parkoviště, parkoviště ostatní | [24 empty] | POP
|  | Obrubník 1 m : 212*1 |  | 212 | [22 empty] | VV | 0
4 | 131201112R00 | Hloubení nezapažených jam a zářezů do 1000 m3, v hornině 3, hloubení strojně | m3 | 483.99 |  | 0 |  | 0 |  | 0 | 21 | 0 | 0 | 0 | 0 | 0 | 800-1 | RTS 20/ I | RTS 19/ II | 0.11 | 53.24 |  | Práce |  |  |  | POL1_
|  | kromě zářezů se šikmými stěnami pro podzemní vedení, s urovnáním dna do předepsaného profilu a spádu, s případným nutným přemístěním ve výkopišti a dále buď s přemístěním výkopku na přilehlém terénu na vzdálenost do 3 m od okraje jámy nebo s naložením na dopravní prostředek, | [24 empty] | SPI |  | kromě zářezů se šikmými stěnami pro podzemní vedení, s urovnáním dna do předepsaného profilu a spádu, s případným nutným přemístěním ve výkopišti a dále buď s přemístěním výkopku na přilehlém terénu na vzdálenost do 3 m od okraje jámy nebo s naložením na dopravní prostředek,
|  | 949*0,51 |  | 483.99 | [22 empty] | VV | 0
5 | 131201209R00 | Hloubení zapažených jam a zářezů příplatek za lepivost, v hornině 3, | m3 | 483.99 |  | 0 |  | 0 |  | 0 | 21 | 0 | 0 | 0 | 0 | 0 | 800-1 | RTS 20/ I | RTS 19/ II | 0.107 | 51.79 |  | Práce |  |  |  | POL1_
|  | s urovnáním dna do předepsaného profilu a spádu, s případně nutným přemístěním výkopku ve výkopišti a dále buď s přemístěním výkopku na přilehlém terénu na vzdálenost do 3 m od kraje jámy nebo s naložením na dopravní prostředek | [24 empty] | SPI |  | s urovnáním dna do předepsaného profilu a spádu, s případně nutným přemístěním výkopku ve výkopišti a dále buď s přemístěním výkopku na přilehlém terénu na vzdálenost do 3 m od kraje jámy nebo s naložením na dopravní prostředek
|  | Odkaz na mn. položky pořadí 4 : 483,99000 |  | 483.99 | [22 empty] | VV | 5
6 | 132201212R00 | Hloubení rýh šířky přes 60 do 200 cm do 1000 m3, v hornině 3, hloubení strojně | m3 | 136 |  | 0 |  | 0 |  | 0 | 21 | 0 | 0 | 0 | 0 | 0 | 800-1 | RTS 20/ I | RTS 19/ II | 0.16 | 21.76 |  | Práce |  |  |  | POL1_
|  | zapažených i nezapažených, s urovnáním dna do předepsaného profilu a spádu, s případně nutným přehozením výkopku na vzdálenost do 3 m ve výkopišti, s přehozením výkopku na přilehlém terénu na vzdálenost do 5 m od podélné osy rýhy nebo s naložením výkopku na dopravní prostředek. | [24 empty] | SPI |  | zapažených i nezapažených, s urovnáním dna do předepsaného profilu a spádu, s případně nutným přehozením výkopku na vzdálenost do 3 m ve výkopišti, s přehozením výkopku na přilehlém terénu na vzdálenost do 5 m od podélné osy rýhy nebo s naložením výkopku na dopravní prostředek.
|  | 34*2*2 |  | 136 | [22 empty] | VV | 0
7 | 132201219R00 | Hloubení rýh šířky přes 60 do 200 cm příplatek za lepivost, v hornině 3, | m3 | 136 |  | 0 |  | 0 |  | 0 | 21 | 0 | 0 | 0 | 0 | 0 | 800-1 | RTS 20/ I | RTS 19/ II | 0.084 | 11.42 |  | Práce |  |  |  | POL1_
|  | zapažených i nezapažených, s urovnáním dna do předepsaného profilu a spádu, s případně nutným přehozením výkopku na vzdálenost do 3 m ve výkopišti, s přehozením výkopku na přilehlém terénu na vzdálenost do 5 m od podélné osy rýhy nebo s naložením výkopku na dopravní prostředek. | [24 empty] | SPI |  | zapažených i nezapažených, s urovnáním dna do předepsaného profilu a spádu, s případně nutným přehozením výkopku na vzdálenost do 3 m ve výkopišti, s přehozením výkopku na přilehlém terénu na vzdálenost do 5 m od podélné osy rýhy nebo s naložením výkopku na dopravní prostředek.
|  | Odkaz na mn. položky pořadí 6 : 136,00000 |  | 136 | [22 empty] | VV | 5
8 | 162701105R00 | Vodorovné přemístění výkopku z horniny 1 až 4, na vzdálenost přes 9 000 do 10 000 m | m3 | 1221.18 |  | 0 |  | 0 |  | 0 | 21 | 0 | 0 | 0 | 0 | 0 | 800-1 | RTS 20/ I | RTS 19/ II | 0.011 | 13.43 |  | Práce |  |  |  | POL1_
|  | po suchu, bez naložení výkopku, avšak se složením bez rozhrnutí, zpáteční cesta vozidla. | [24 empty] | SPI
|  | Piloty : 88*0,64 |  | 56.32 | [22 empty] | VV | 0
|  | Piloty : 28*0,28 |  | 7.84 | [22 empty] | VV | 0
|  | Piloty : 224*0,64 |  | 143.36 | [22 empty] | VV | 0
|  | Odkaz na mn. položky pořadí 6 : 136,00000 |  | 136 | [22 empty] | VV | 5
|  | Odkaz na mn. položky pořadí 4 : 483,99000 |  | 483.99 | [22 empty] | VV | 5
|  | hlavice : (1,5*1,5*1,2)*36 |  | 97.2 | [22 empty] | VV | 0
|  | Odkaz na mn. položky pořadí 2 : 1289,00000*0,23 |  | 296.47 | [22 empty] | VV | 5
9 | 167101102R00 | Nakládání, skládání, překládání neulehlého výkopku nakládání výkopku přes 100 m3, z horniny 1 až 4 | m3 | 1221.18 |  | 0 |  | 0 |  | 0 | 21 | 0 | 0 | 0 | 0 | 0 | 800-1 | RTS 20/ I | RTS 19/ II | 0.053 | 64.72 |  | Práce |  |  |  | POL1_
|  | Odkaz na mn. položky pořadí 8 : 1221,18000 |  | 1221.18 | [22 empty] | VV | 5
10 | 199000002R00 | Poplatky za skládku horniny 1- 4, skupina 17 05 04 z Katalogu odpadů | m3 | 1221.18 |  | 0 |  | 0 |  | 0 | 21 | 0 | 0 | 0 | 0 | 0 | 800-1 | RTS 20/ I | RTS 19/ II | 0 | 0 |  | Práce |  |  |  | POL1_
|  | Odkaz na mn. položky pořadí 8 : 1221,18000 |  | 1221.18 | [22 empty] | VV | 5
11 | 289970111R00 | Geotextílie separační, filtrační, zpevňující polypropylén, 300 g/m2 | m2 | 2407.87 |  | 0 |  | 0 |  | 0 | 21 | 0 | 0.0005 | 1.2 | 0 | 0 | 800-2 | RTS 20/ I | RTS 19/ II | 0.094 | 226.34 |  | Práce |  |  |  | POL1_
|  | Včetně přeložení | [24 empty] | POP
|  | (64,5+689,6+292,8+64,5+689,6+292,8)*1,15 |  | 2407.87 | [22 empty] | VV | 0
12 | 181951101U00 | Úprava pláně třídy 1-4 -zhutnění | m2 | 1289 |  | 0 |  | 0 |  | 0 | 21 | 0 | 0 | 0 | 0 | 0 |  | URS | Indiv | 0 | 0 |  | Práce |  |  |  | POL1_
|  | Odkaz na mn. položky pořadí 2 : 1289,00000 |  | 1289 | [22 empty] | VV | 5
13 | 18291111 | Substrát extenzívní- vodonepropustnost 60 mm/min, tl. 80 mm | m2 | 56.815 |  | 0 |  | 0 |  | 0 | 21 | 0 | 0.00134 | 0.08 | 0 | 0 |  | Vlastní | Kalkul | 1.8 | 102.27 |  | Práce |  |  |  | POL1_
|  | S 07 včetně vegetace | [24 empty] | POP
|  | Výplň zatravň. tvárnic včetně vegetace | [24 empty] | POP
|  | Odkaz na mn. položky pořadí 274 : 24,94000 |  | 24.94 | [22 empty] | VV | 5
|  | zatravňovací tvárnice : 7,5*8,5/2 |  | 31.875 | [22 empty] | VV | 0
14 | 5661112 | Rozprostření kameniva na plochu s dopravou a se zhutněním po vrstvách | m2 | 1289 |  | 0 |  | 0 |  | 0 | 21 | 0 | 0 | 0 | 0 | 0 |  | Vlastní | Indiv | 0.003 | 3.87 |  | Práce |  |  |  | POL1_
|  | Pol.16 | [24 empty] | POP
|  | Pol.17 | [24 empty] | POP
|  | Pol.18 | [24 empty] | POP
|  | 1289 |  | 1289 | [22 empty] | VV | 0
15 | 71319110 | Položení hydroizolační fólie, včetně spojů | m2 | 1138.3232 |  | 0 |  | 0 |  | 0 | 21 | 0 | 0 | 0 | 0 | 0 |  | Vlastní | Kalkul | 0.07 | 79.68 |  | Práce |  |  |  | POL1_
|  | 25,36*43,38 |  | 1100.1168 | [22 empty] | VV | 0
|  | 8,75*5*-1 |  | -43.75 | [22 empty] | VV | 0
|  | -1*5,45*7,9/2 |  | -21.5275 | [22 empty] | VV | 0
|  | Přesahy : 1034,8393*0,1 |  | 103.4839 | [22 empty] | VV | 0
16 | 2832316 | Fólie hydroizolační LDPE R-FOL 800 tl. 1,0 mm | kus | 28 |  | 0 |  | 0 |  | 0 | 21 | 0 | 0.00078 | 0.02 | 0 | 0 |  | Vlastní | Kalkul | 0 | 0 |  | Specifikace |  |  |  | POL3_
|  | 28 |  | 28 | [22 empty] | VV | 0
17 | 58341005.AR | kamenivo přírodní drcené frakce 4,0 až 8,0 mm; třída B | t | 87.652 |  | 0 |  | 0 |  | 0 | 21 | 0 | 1 | 87.65 | 0 | 0 | SPCM | RTS 20/ I | RTS 19/ II | 0 | 0 |  | Specifikace |  |  |  | POL3_
|  | 1289*0,04*1,7 |  | 87.652 | [22 empty] | VV | 0
18 | 583417004R | kamenivo přírodní drcené frakce 0,0 až 32,0 mm; třída B | t | 547.825 |  | 0 |  | 0 |  | 0 | 21 | 0 | 1 | 547.83 | 0 | 0 | SPCM | RTS 20/ I | RTS 19/ I | 0 | 0 |  | Specifikace |  |  |  | POL3_
|  | 1289*0,25*1,7 |  | 547.825 | [22 empty] | VV | 0
19 | 583419004R | kamenivo přírodní drcené frakce 32,0 až 63,0 mm; třída BI | t | 511.3634 |  | 0 |  | 0 |  | 0 | 21 | 0 | 1 | 511.36 | 0 | 0 | SPCM | RTS 20/ I | RTS 19/ II | 0 | 0 |  | Specifikace |  |  |  | POL3_
|  | Podkladní vrstva : 1289*0,2*1,7 |  | 438.26 | [22 empty] | VV | 0
|  | Zásyp hlavic kolem sloupů : 18*1,76*0,4*1,7 |  | 21.5424 | [22 empty] | VV | 0
|  | Zásyp hlavic kolem sloupů : 11*1,76*0,3*1,7 |  | 9.8736 | [22 empty] | VV | 0
|  | Zásyp hlavic kolem sloupů : 7*2,01*0,6*1,7 |  | 14.3514 | [22 empty] | VV | 0
|  | Zásyp v osách 4,5 : (1,7*4*0,8*6,7/2)+(1,7*1*0,8*6,7) |  | 27.336 | [22 empty] | VV | 0
Díl: | 2 | Základy a zvláštní zakládání |  |  |  | 0 |  | 0 |  | 0 |  | 0 |  | 1352.26 |  | 0 |  |  |  |  | 2526.66 | [5 empty] | DIL
20 | 224361114R00 | Výztuž pilot betonových do země z oceli 10505 (R) | t | 16.6016 |  | 0 |  | 0 |  | 0 | 21 | 0 | 1.0752 | 17.85 | 0 | 0 | 800-2 | RTS 20/ I | RTS 19/ II | 22.321 | 370.56 |  | Práce |  |  |  | POL1_
|  | Výztuž B500B(R) | [24 empty] | POP
|  | 0,28*7*4*0,08 |  | 0.6272 | [22 empty] | VV | 0
|  | 0,64*9*14*0,08 |  | 6.4512 | [22 empty] | VV | 0
|  | 0,64*7*14*0,08 |  | 5.0176 | [22 empty] | VV | 0
|  | 0,64*11*8*0,08 |  | 4.5056 | [22 empty] | VV | 0
21 | 224383111R00 | Zřízení výplně pilot ze ŽB s vytažením pažnic hloubka do 10 m, průměr přes 450 do 650 mm | m | 30.4 |  | 0 |  | 0 |  | 0 | 21 | 0 | 0.00181 | 0.06 | 0 | 0 | 800-2 | RTS 20/ I | RTS 19/ II | 0.748 | 22.74 |  | Práce |  |  |  | POL1_
|  | svislých, zapažených, | [24 empty] | SPI
|  | 7*4 |  | 28 | [22 empty] | VV | 0
|  | nadbet. piloty : 0,6*4 |  | 2.4 | [22 empty] | VV | 0
22 | 224383112R00 | Zřízení výplně pilot ze ŽB s vytažením pažnic hloubka do 10 m, průměr přes 650 do 1250 mm | m | 240.8 |  | 0 |  | 0 |  | 0 | 21 | 0 | 0.00192 | 0.46 | 0 | 0 | 800-2 | RTS 20/ I | RTS 19/ II | 1.569 | 377.82 |  | Práce |  |  |  | POL1_
|  | svislých, zapažených, | [24 empty] | SPI
|  | 9*14 |  | 126 | [22 empty] | VV | 0
|  | 7*14 |  | 98 | [22 empty] | VV | 0
|  | nadbet. piloty : 0,6*28 |  | 16.8 | [22 empty] | VV | 0
23 | 224383122R00 | Zřízení výplně pilot ze ŽB s vytažením pažnic hloubka do 20 m, průměr přes 650 do 1250 mm | m | 92.8 |  | 0 |  | 0 |  | 0 | 21 | 0 | 0.00337 | 0.31 | 0 | 0 | 800-2 | RTS 20/ I | RTS 19/ II | 1.771 | 164.35 |  | Práce |  |  |  | POL1_
|  | svislých, zapažených, | [24 empty] | SPI
|  | 11*8 |  | 88 | [22 empty] | VV | 0
|  | nadbet. pilot : 0,6*8 |  | 4.8 | [22 empty] | VV | 0
24 | 264212311R00 | Vrty velkoprůměrové nezapažené, svislé průměr přes 1250 do 1650 mm, hloubka 0 - 5 m, hornina třídy 2 | m | 52.82 |  | 0 |  | 0 |  | 0 | 21 | 0 | 0.0037 | 0.2 | 0 | 0 | 800-2 | RTS 20/ I | RTS 19/ II | 0.821 | 43.37 |  | Práce |  |  |  | POL1_
|  | Hlavice 1500 : 18*(2,2-0,54) |  | 29.88 | [22 empty] | VV | 0
|  | Hlavice 1500 : 6*(1,84-0,54) |  | 7.8 | [22 empty] | VV | 0
|  | Hlavice 1600 : 5*(2,4-0,54) |  | 9.3 | [22 empty] | VV | 0
|  | Hlavice 1600 : 2,04-0,54 |  | 1.5 | [22 empty] | VV | 0
|  | Hlavice 1500 : 2*(2,71-0,54) |  | 4.34 | [22 empty] | VV | 0
25 | 264321412R00 | Vrty velkoprůměrové zapažené, svislé průměr přes 550 do 650 mm, hloubka od 0 do 10 m, hornina třídy 3 | m | 28 |  | 0 |  | 0 |  | 0 | 21 | 0 | 0.0393 | 1.1 | 0 | 0 | 800-2 | RTS 20/ I | RTS 19/ II | 1.003 | 28.08 |  | Práce |  |  |  | POL1_
|  | (7*4) |  | 28 | [22 empty] | VV | 0
26 | 264322112R00 | Vrty velkoprůměrové zapažené, svislé průměr přes 850 do 1050 mm, hloubka od 0 do 10 m, hornina třídy 3 | m | 224 |  | 0 |  | 0 |  | 0 | 21 | 0 | 0.07821 | 17.52 | 0 | 0 | 800-2 | RTS 20/ I | Indiv | 1.618 | 362.43 |  | Práce |  |  |  | POL1_
|  | 7*14 |  | 98 | [22 empty] | VV | 0
|  | 9*14 |  | 126 | [22 empty] | VV | 0
27 | 264322113R00 | Vrty velkoprůměrové zapažené, svislé průměr přes 850 do 1050 mm, hloubka od 0 do 20 m, hornina třídy 3 | m | 88 |  | 0 |  | 0 |  | 0 | 21 | 0 | 0.07821 | 6.88 | 0 | 0 | 800-2 | RTS 20/ I | Indiv | 1.965 | 172.92 |  | Práce |  |  |  | POL1_
|  | 11*8 |  | 88 | [22 empty] | VV | 0
28 | 273321311R00 | Beton základových desek železový třídy C 16/20 | m3 | 2.25 |  | 0 |  | 0 |  | 0 | 21 | 0 | 2.525 | 5.68 | 0 | 0 | 801-1 | RTS 20/ I | RTS 19/ II | 0.48 | 1.08 |  | Práce |  |  |  | POL1_
|  | bez dodávky a uložení výztuže | [24 empty] | SPI
|  | Deska ŽB : 5*3*0,15 |  | 2.25 | [22 empty] | VV | 0
29 | 273323711R00 | Beton základových desek železový vodostavební třídy C 35/45, stupeň vlivu prostředí XD2, odolnost proti korozi způsobené chloridy | m3 | 206.9679 |  | 0 |  | 0 |  | 0 | 21 | 0 | 2.2624 | 468.24 | 0 | 0 | 801-1 | RTS 20/ I | Kalkul | 0.48 | 99.34 |  | Práce |  |  |  | POL1_
|  | bez dodávky a uložení výztuže | [24 empty] | SPI
|  | 25,36*43,38*0,2 |  | 220.0234 | [22 empty] | VV | 0
|  | 8,75*5*-1*0,2 |  | -8.75 | [22 empty] | VV | 0
|  | -1*5,45*7,9*0,2/2 |  | -4.3055 | [22 empty] | VV | 0
30 | 273351215R00 | Bednění stěn základových desek zřízení | m2 | 26.988 |  | 0 |  | 0 |  | 0 | 21 | 0 | 0.0392 | 1.06 | 0 | 0 | 801-1 | RTS 20/ I | RTS 19/ II | 1.6 | 43.18 |  | Práce |  |  |  | POL1_
|  | svislé nebo šikmé (odkloněné) , půdorysně přímé nebo zalomené, stěn základových desek ve volných nebo zapažených jámách, rýhách, šachtách, včetně případných vzpěr, | [24 empty] | SPI |  | svislé nebo šikmé (odkloněné) , půdorysně přímé nebo zalomené, stěn základových desek ve volných nebo zapažených jámách, rýhách, šachtách, včetně případných vzpěr,
|  | (4,5+6+7,05+7,50+5,3+2,15+5,325+7,155)*0,6 |  | 26.988 | [22 empty] | VV | 0
31 | 273351216R00 | Bednění stěn základových desek odstranění | m2 | 26.988 |  | 0 |  | 0 |  | 0 | 21 | 0 | 0 | 0 | 0 | 0 | 801-1 | RTS 20/ I | RTS 19/ II | 0.32 | 8.64 |  | Práce |  |  |  | POL1_
|  | svislé nebo šikmé (odkloněné) , půdorysně přímé nebo zalomené, stěn základových desek ve volných nebo zapažených jámách, rýhách, šachtách, včetně případných vzpěr, | [24 empty] | SPI |  | svislé nebo šikmé (odkloněné) , půdorysně přímé nebo zalomené, stěn základových desek ve volných nebo zapažených jámách, rýhách, šachtách, včetně případných vzpěr,
|  | Včetně očištění, vytřídění a uložení bednicího materiálu. | [24 empty] | POP
|  | Odkaz na mn. položky pořadí 30 : 26,98800 |  | 26.988 | [22 empty] | VV | 5
32 | 273361821R00 | Výztuž základových desek z betonářské oceli 10 505(R) | t | 17.9727 |  | 0 |  | 0 |  | 0 | 21 | 0 | 1.0217 | 18.36 | 0 | 0 | 801-1 | RTS 20/ I | RTS 19/ II | 23.531 | 422.92 |  | Práce |  |  |  | POL1_
|  | včetně distančních prvků | [24 empty] | SPI
|  | Odkaz na mn. položky pořadí 33 : 10,44000*0,08 |  | 0.8352 | [22 empty] | VV | 5
|  | Odkaz na mn. položky pořadí 28 : 2,25000*0,08 |  | 0.18 | [22 empty] | VV | 5
|  | Odkaz na mn. položky pořadí 29 : 206,96788*0,08 |  | 16.5574 | [22 empty] | VV | 5
|  | Odkaz na mn. položky pořadí 40 : 5,00075*0,08 |  | 0.40006 | [22 empty] | VV | 5
33 | 274321411R00 | Beton základových pasů železový třídy C 25/30 | m3 | 10.44 |  | 0 |  | 0 |  | 0 | 21 | 0 | 2.525 | 26.36 | 0 | 0 | 801-1 | RTS 20/ I | RTS 19/ II | 0.48 | 5.01 |  | Práce |  |  |  | POL1_
|  | včetně dodávky a uložení betonu, bez výztuže | [24 empty] | SPI
|  | (3+8,5+3)*0,6*1,2 |  | 10.44 | [22 empty] | VV | 0
34 | 275321321R00 | Beton základových patek železový třídy C 20/25 | m3 | 97.2 |  | 0 |  | 0 |  | 0 | 21 | 0 | 2.525 | 245.43 | 0 | 0 | 801-1 | RTS 20/ I | RTS 19/ II | 0.48 | 46.66 |  | Práce |  |  |  | POL1_
|  | bez dodávky a uložení výztuže | [24 empty] | SPI
|  | (1,5*1,5*1,2)*36 |  | 97.2 | [22 empty] | VV | 0
35 | 275361821R00 | Výztuž základových patek z betonářské oceli 10 505(R) | t | 9.72 |  | 0 |  | 0 |  | 0 | 21 | 0 | 1.0212 | 9.93 | 0 | 0 | 801-1 | RTS 20/ I | RTS 19/ II | 23.531 | 228.72 |  | Práce |  |  |  | POL1_
|  | včetně distančních prvků | [24 empty] | SPI
|  | (97,2*100)/1000 |  | 9.72 | [22 empty] | VV | 0
36 | 451315111R00 | Podklad. nebo vyrovnáv. vrstva z betonu prostého beton C 25/30, tloušťka do 100 mm | m2 | 18.9035 |  | 0 |  | 0 |  | 0 | 21 | 0 | 0.19276 | 3.64 | 0 | 0 | 821-1 | RTS 20/ I | RTS 19/ II | 1.098 | 20.76 |  | Práce |  |  |  | POL1_
|  | 7,155*2,642 |  | 18.9035 | [22 empty] | VV | 0
37 | 2243114 | Výplň pilot z C 25/30 XC 2, bez suspenze | m3 | 207.52 |  | 0 |  | 0 |  | 0 | 21 | 0 | 2.55 | 529.18 | 0 | 0 |  | Vlastní | Indiv | 0 | 0 |  | Práce |  |  |  | POL1_
|  | 0,28*7*4 |  | 7.84 | [22 empty] | VV | 0
|  | 0,64*9*14 |  | 80.64 | [22 empty] | VV | 0
|  | 0,64*7*14 |  | 62.72 | [22 empty] | VV | 0
|  | 0,64*11*8 |  | 56.32 | [22 empty] | VV | 0
38 | 2753512 | D+M Bednění vetknutí sloupů - zřízení, bednicí materiál | m2 | 104.4 |  | 0 |  | 0 |  | 0 | 21 | 0 | 0 | 0 | 0 | 0 |  | Vlastní | Kalkul | 0.527 | 55.02 |  | Práce |  |  |  | POL1_
|  | Hloubka kalicha 0,8 : 30*(0,64+0,64+0,48+0,48+0,48) |  | 81.6 | [22 empty] | VV | 0
|  | Hloubka kalicha 1,0 : 6*(1+1+0,6+0,6+0,6) |  | 22.8 | [22 empty] | VV | 0
39 | 2753513 | Bednění vetknutí sloupů - odstranění | m2 | 104.4 |  | 0 |  | 0 |  | 0 | 21 | 0 | 0 | 0 | 0 | 0 |  | Vlastní | Kalkul | 0.32 | 33.41 |  | Práce |  |  |  | POL1_
|  | Včetně očištění, vytřídění a uložení bednícího materiálu. | [24 empty] | POP
|  | Odkaz na mn. položky pořadí 38 : 104,40000 |  | 104.4 | [22 empty] | VV | 5
40 | 3893 | D+ M Dobetonování prefabrikovaných konstrukcí, betonem třídy C 25/30 pata opěry | m3 | 5.0007 |  | 0 |  | 0 |  | 0 | 21 | 0 | 0 | 0 | 0 | 0 |  | Vlastní | RTS 19/ I | 3.929 | 19.65 |  | Práce |  |  |  | POL1_
|  | Dobetonávka monolitická paty opěry tl. 30 cm | [24 empty] | POP
|  | výztuž 80 kg/m3 | [24 empty] | POP
|  | 2,11*7,9*0,3 |  | 5.0007 | [22 empty] | VV | 0
Díl: | 3 | Svislé a kompletní konstrukce |  |  |  | 0 |  | 0 |  | 0 |  | 0 |  | 35.46 |  | 0 |  |  |  |  | 158.89 | [5 empty] | DIL
41 | 311237441R00 | Zdivo nosné z cihel a tvarovek pálených tloušťky 300 mm, , charakteristická pevnost v tlaku fk = 2,70 MPa, součinitel prostupu tepla U = 0,29 W/m2.K , hodnota pro zdivo bez omítky při vlhkosti 1%, | m2 | 98.351 |  | 0 |  | 0 |  | 0 | 21 | 0 | 0.2043 | 20.09 | 0 | 0 | 801-1 | RTS 20/ I | RTS 19/ II | 0.73 | 71.8 |  | Práce |  |  |  | POL1_
|  | zdivo : (5,15+5,45+1,3+4,85+1+1,75+3,8+7,5+1,85+5,5)*2,8 |  | 106.82 | [22 empty] | VV | 0
|  | odpočet okna, dveře : (2,296+0,36+2,02+2,02+1,773)*-1 |  | -8.469 | [22 empty] | VV | 0
42 | 317167122R00 | Překlady keramické montáž a dodávka nenosné, délky 1250 mm, šířky 115 mm, výšky 71 mm | kus | 8 |  | 0 |  | 0 |  | 0 | 21 | 0 | 0.02084 | 0.17 | 0 | 0 | 801-1 | RTS 20/ I | RTS 19/ II | 0.3175 | 2.54 |  | Práce |  |  |  | POL1_
|  | Včetně: | [24 empty] | POP
|  | - podepření plochých překladů v montážním stavu, | [24 empty] | POP
|  | - dodávky překladů. | [24 empty] | POP
|  | 3+4+1 |  | 8 | [22 empty] | VV | 0
43 | 317167210R00 | Překlady keramické montáž a dodávka nosné, délky 1000 mm, šířky 70 mm, výšky 238 mm | kus | 4 |  | 0 |  | 0 |  | 0 | 21 | 0 | 0.03637 | 0.15 | 0 | 0 | 801-1 | RTS 20/ I | RTS 19/ II | 0.245 | 0.98 |  | Práce |  |  |  | POL1_
|  | Včetně: | [24 empty] | POP
|  | - podepření plochých překladů v montážním stavu, | [24 empty] | POP
|  | - dodávky překladů. | [24 empty] | POP
|  | 4 |  | 4 | [22 empty] | VV | 0
44 | 317998113R00 | Překlady keramické izolace vkládaná mezi překlady tloušťky 80 mm | m | 3 |  | 0 |  | 0 |  | 0 | 21 | 0 | 0.00044 | 0 | 0 | 0 | 801-1 | RTS 20/ I | RTS 19/ II | 0.15 | 0.45 |  | Práce |  |  |  | POL1_
|  | 2*1,5 |  | 3 | [22 empty] | VV | 0
45 | 342247522R00 | Příčky z tvárnic pálených Příčky z tvárnic pálených tloušťky 80 mm, z děrovaných příčkovek, P 10, zděných na tenkovrstvou maltu | m2 | 36.82 |  | 0 |  | 0 |  | 0 | 21 | 0 | 0.05278 | 1.94 | 0 | 0 | 801-1 | RTS 20/ I | RTS 19/ II | 0.4939 | 18.19 |  | Práce |  |  |  | POL1_
|  | jednoduché nebo příčky zděné do svislé dřevěné, cihelné, betonové nebo ocelové konstrukce na jakoukoliv maltu vápenocementovou (MVC) nebo cementovou (MC), | [24 empty] | SPI |  | jednoduché nebo příčky zděné do svislé dřevěné, cihelné, betonové nebo ocelové konstrukce na jakoukoliv maltu vápenocementovou (MVC) nebo cementovou (MC),
|  | zdivo : (2,2+3,95+2,0+2,2+2,2+2,2+0,9)*2,8 |  | 43.82 | [22 empty] | VV | 0
|  | odpočet dveře : -5*(1,4) |  | -7 | [22 empty] | VV | 0
46 | 342247542R00 | Příčky z tvárnic pálených Příčky z tvárnic pálených tloušťky 140 mm, z děrovaných příčkovek, P 10, zděných na tenkovrstvou maltu | m2 | 6.7375 |  | 0 |  | 0 |  | 0 | 21 | 0 | 0.10638 | 0.72 | 0 | 0 | 801-1 | RTS 20/ I | RTS 19/ II | 0.55675 | 3.75 |  | Práce |  |  |  | POL1_
|  | jednoduché nebo příčky zděné do svislé dřevěné, cihelné, betonové nebo ocelové konstrukce na jakoukoliv maltu vápenocementovou (MVC) nebo cementovou (MC), | [24 empty] | SPI |  | jednoduché nebo příčky zděné do svislé dřevěné, cihelné, betonové nebo ocelové konstrukce na jakoukoliv maltu vápenocementovou (MVC) nebo cementovou (MC),
|  | (1,65+1,1)*2,45 |  | 6.7375 | [22 empty] | VV | 0
47 | 342948111R00 | Kotvení příček ke konstrukci kotvami na hmoždinky | m | 16.8 |  | 0 |  | 0 |  | 0 | 21 | 0 | 0.00102 | 0.02 | 0 | 0 | 801-1 | RTS 20/ I | RTS 19/ II | 0.223 | 3.75 |  | Práce |  |  |  | POL1_
|  | Včetně dodávky kotev a spojovacího materiálu. | [24 empty] | SPI
|  | Včetně dodávky kotev i spojovacího materiálu. | [24 empty] | POP
|  | 6*2,8 |  | 16.8 | [22 empty] | VV | 0
48 | 389381001RT3 | Dobetonování prefabrikovaných konstrukcí betonem třídy C 25/30 | m3 | 4.63 |  | 0 |  | 0 |  | 0 | 21 | 0 | 2.5698 | 11.9 | 0 | 0 | 801-2 | RTS 20/ I | RTS 19/ II | 3.929 | 18.19 |  | Práce |  |  |  | POL1_
|  | se zřízením a odstraněním bednění | [24 empty] | SPI
|  | Zálivky sloupů v kalichu, spáry, podmazávky apod. | [24 empty] | POP
|  | pomazávky , zálivky : 4,63 |  | 4.63 | [22 empty] | VV | 0
49 | 342264051RT3 | Podhledy na kovové konstrukci opláštěné deskami sádrokartonovými nosná konstrukce z profilů CD s přímým uchycením 1x deska, tloušťky 12,5 mm, impregnovaná, bez izolace | m2 | 38.81 |  | 0 |  | 0 |  | 0 | 21 | 0 | 0.01215 | 0.47 | 0 | 0 | 801-1 | RTS 20/ I | RTS 19/ II | 1.011 | 39.24 |  | Práce |  |  |  | POL1_
|  | 5,5*6,3 |  | 34.65 | [22 empty] | VV | 0
|  | 1,3*3,2 |  | 4.16 | [22 empty] | VV | 0
Díl: | 38 | Prefabrikované konstrukce |  |  |  | 0 |  | 0 |  | 0 |  | 0 |  | 0 |  | 0 |  |  |  |  | 3295.45 | [5 empty] | DIL
50 | 3800001 | D+M Průvlak P 01 | ks | 6 |  | 0 |  | 0 |  | 0 | 21 | 0 | 0 | 0 | 0 | 0 |  | Vlastní | Indiv | 0 | 0 |  | Práce |  |  |  | POL1_
|  | 6 |  | 6 | [22 empty] | VV | 0
51 | 3800002 | D+M Průvlak P 02 | ks | 12 |  | 0 |  | 0 |  | 0 | 21 | 0 | 0 | 0 | 0 | 0 |  | Vlastní | Indiv | 0 | 0 |  | Práce |  |  |  | POL1_
|  | 12 |  | 12 | [22 empty] | VV | 0
52 | 3800003 | D+M Průvlak P 03 | ks | 6 |  | 0 |  | 0 |  | 0 | 21 | 0 | 0 | 0 | 0 | 0 |  | Vlastní | Indiv | 0 | 0 |  | Práce |  |  |  | POL1_
|  | 6 |  | 6 | [22 empty] | VV | 0
53 | 3800004 | D+M Průvlak P 04 | ks | 6 |  | 0 |  | 0 |  | 0 | 21 | 0 | 0 | 0 | 0 | 0 |  | Vlastní | Indiv | 0 | 0 |  | Práce |  |  |  | POL1_
|  | 6 |  | 6 | [22 empty] | VV | 0
54 | 3800005 | D+M Průvlak P 05 | ks | 6 |  | 0 |  | 0 |  | 0 | 21 | 0 | 0 | 0 | 0 | 0 |  | Vlastní | Indiv | 0 | 0 |  | Práce |  |  |  | POL1_
|  | 6 |  | 6 | [22 empty] | VV | 0
55 | 3800006 | D+M Průvlak P 06 | ks | 6 |  | 0 |  | 0 |  | 0 | 21 | 0 | 0 | 0 | 0 | 0 |  | Vlastní | Indiv | 0 | 0 |  | Práce |  |  |  | POL1_
|  | 6 |  | 6 | [22 empty] | VV | 0
56 | 3800007 | D+M Průvlak P 07 | ks | 3 |  | 0 |  | 0 |  | 0 | 21 | 0 | 0 | 0 | 0 | 0 |  | Vlastní | Indiv | 0 | 0 |  | Práce |  |  |  | POL1_
|  | 3 |  | 3 | [22 empty] | VV | 0
57 | 3800008 | D+M Průvlak P 08 | ks | 6 |  | 0 |  | 0 |  | 0 | 21 | 0 | 0 | 0 | 0 | 0 |  | Vlastní | Indiv | 0 | 0 |  | Práce |  |  |  | POL1_
|  | 6 |  | 6 | [22 empty] | VV | 0
58 | 3800009 | D+M Průvlak P 09 | ks | 2 |  | 0 |  | 0 |  | 0 | 21 | 0 | 0 | 0 | 0 | 0 |  | Vlastní | Indiv | 0 | 0 |  | Práce |  |  |  | POL1_
|  | 2 |  | 2 | [22 empty] | VV | 0
59 | 3800010 | D+M Průvlak P 10 | ks | 2 |  | 0 |  | 0 |  | 0 | 21 | 0 | 0 | 0 | 0 | 0 |  | Vlastní | Indiv | 0 | 0 |  | Práce |  |  |  | POL1_
|  | 2 |  | 2 | [22 empty] | VV | 0
60 | 3800011 | D+M Průvlak P 11 | ks | 4 |  | 0 |  | 0 |  | 0 | 21 | 0 | 0 | 0 | 0 | 0 |  | Vlastní | Indiv | 0 | 0 |  | Práce |  |  |  | POL1_
|  | 4 |  | 4 | [22 empty] | VV | 0
61 | 3800012 | D+M Průvlak P 12 | ks | 3 |  | 0 |  | 0 |  | 0 | 21 | 0 | 0 | 0 | 0 | 0 |  | Vlastní | Indiv | 0 | 0 |  | Práce |  |  |  | POL1_
|  | 3 |  | 3 | [22 empty] | VV | 0
62 | 3800013 | D+M Průvlak P 13 | ks | 2 |  | 0 |  | 0 |  | 0 | 21 | 0 | 0 | 0 | 0 | 0 |  | Vlastní | Indiv | 0 | 0 |  | Práce |  |  |  | POL1_
|  | 2 |  | 2 | [22 empty] | VV | 0
63 | 3800014 | D+M Průvlak P 14 | ks | 2 |  | 0 |  | 0 |  | 0 | 21 | 0 | 0 | 0 | 0 | 0 |  | Vlastní | Indiv | 0 | 0 |  | Práce |  |  |  | POL1_
|  | 2 |  | 2 | [22 empty] | VV | 0
64 | 3800015 | D+M Průvlak P 16 | ks | 3 |  | 0 |  | 0 |  | 0 | 21 | 0 | 0 | 0 | 0 | 0 |  | Vlastní | Indiv | 0 | 0 |  | Práce |  |  |  | POL1_
|  | 3 |  | 3 | [22 empty] | VV | 0
65 | 3800016 | D+M Průvlak P 17 | ks | 3 |  | 0 |  | 0 |  | 0 | 21 | 0 | 0 | 0 | 0 | 0 |  | Vlastní | Indiv | 0 | 0 |  | Práce |  |  |  | POL1_
|  | 3 |  | 3 | [22 empty] | VV | 0
66 | 3800017 | D+M Průvlak P 18 | ks | 3 |  | 0 |  | 0 |  | 0 | 21 | 0 | 0 | 0 | 0 | 0 |  | Vlastní | Indiv | 0 | 0 |  | Práce |  |  |  | POL1_
|  | 3 |  | 3 | [22 empty] | VV | 0
67 | 3800018 | D+M Průvlak P 19 | ks | 3 |  | 0 |  | 0 |  | 0 | 21 | 0 | 0 | 0 | 0 | 0 |  | Vlastní | Indiv | 0 | 0 |  | Práce |  |  |  | POL1_
|  | 3 |  | 3 | [22 empty] | VV | 0
68 | 3800019 | D+M Průvlak P 20 | ks | 3 |  | 0 |  | 0 |  | 0 | 21 | 0 | 0 | 0 | 0 | 0 |  | Vlastní | Indiv | 0 | 0 |  | Práce |  |  |  | POL1_
|  | 3 |  | 3 | [22 empty] | VV | 0
69 | 3800020 | D+M Průvlak P 21 | ks | 3 |  | 0 |  | 0 |  | 0 | 21 | 0 | 0 | 0 | 0 | 0 |  | Vlastní | Indiv | 0 | 0 |  | Práce |  |  |  | POL1_
|  | 3 |  | 3 | [22 empty] | VV | 0
70 | 3800021 | D+M Průvlak P 22 | ks | 2 |  | 0 |  | 0 |  | 0 | 21 | 0 | 0 | 0 | 0 | 0 |  | Vlastní | Indiv | 0 | 0 |  | Práce |  |  |  | POL1_
|  | 2 |  | 2 | [22 empty] | VV | 0
71 | 3800022 | D+M Průvlak P 23 | ks | 2 |  | 0 |  | 0 |  | 0 | 21 | 0 | 0 | 0 | 0 | 0 |  | Vlastní | Indiv | 0 | 0 |  | Práce |  |  |  | POL1_
|  | 2 |  | 2 | [22 empty] | VV | 0
72 | 3800023 | D+M Průvlak P 24 | ks | 1 |  | 0 |  | 0 |  | 0 | 21 | 0 | 0 | 0 | 0 | 0 |  | Vlastní | Indiv | 0 | 0 |  | Práce |  |  |  | POL1_
|  | 1 |  | 1 | [22 empty] | VV | 0
73 | 3800024 | D+M Průvlak P 25 | ks | 1 |  | 0 |  | 0 |  | 0 | 21 | 0 | 0 | 0 | 0 | 0 |  | Vlastní | Indiv | 0 | 0 |  | Práce |  |  |  | POL1_
|  | 1 |  | 1 | [22 empty] | VV | 0
74 | 3800025 | D+M Průvlak P 26 | ks | 1 |  | 0 |  | 0 |  | 0 | 21 | 0 | 0 | 0 | 0 | 0 |  | Vlastní | Indiv | 0 | 0 |  | Práce |  |  |  | POL1_
|  | 1 |  | 1 | [22 empty] | VV | 0
75 | 3800026 | D+M Průvlak P 27 | ks | 1 |  | 0 |  | 0 |  | 0 | 21 | 0 | 0 | 0 | 0 | 0 |  | Vlastní | Indiv | 0 | 0 |  | Práce |  |  |  | POL1_
|  | 1 |  | 1 | [22 empty] | VV | 0
76 | 3800027 | D+M Průvlak P 28 | ks | 1 |  | 0 |  | 0 |  | 0 | 21 | 0 | 0 | 0 | 0 | 0 |  | Vlastní | Indiv | 0 | 0 |  | Práce |  |  |  | POL1_
|  | 1 |  | 1 | [22 empty] | VV | 0
77 | 3800028 | D+M Průvlak P 29 | ks | 1 |  | 0 |  | 0 |  | 0 | 21 | 0 | 0 | 0 | 0 | 0 |  | Vlastní | Indiv | 0 | 0 |  | Práce |  |  |  | POL1_
|  | 1 |  | 1 | [22 empty] | VV | 0
78 | 3800029 | D+M Průvlak P 30 | ks | 1 |  | 0 |  | 0 |  | 0 | 21 | 0 | 0 | 0 | 0 | 0 |  | Vlastní | Indiv | 0 | 0 |  | Práce |  |  |  | POL1_
|  | 1 |  | 1 | [22 empty] | VV | 0
79 | 3800030 | D+M Průvlak P 31 | ks | 1 |  | 0 |  | 0 |  | 0 | 21 | 0 | 0 | 0 | 0 | 0 |  | Vlastní | Indiv | 0 | 0 |  | Práce |  |  |  | POL1_
|  | 1 |  | 1 | [22 empty] | VV | 0
80 | 3800031 | D+M Průvlak P 32 | ks | 1 |  | 0 |  | 0 |  | 0 | 21 | 0 | 0 | 0 | 0 | 0 |  | Vlastní | Indiv | 0 | 0 |  | Práce |  |  |  | POL1_
|  | 1 |  | 1 | [22 empty] | VV | 0
81 | 3800032 | D+M Průvlak P 33 | ks | 1 |  | 0 |  | 0 |  | 0 | 21 | 0 | 0 | 0 | 0 | 0 |  | Vlastní | Indiv | 0 | 0 |  | Práce |  |  |  | POL1_
|  | 1 |  | 1 | [22 empty] | VV | 0
82 | 3800033 | D+M Průvlak P 34 | ks | 1 |  | 0 |  | 0 |  | 0 | 21 | 0 | 0 | 0 | 0 | 0 |  | Vlastní | Indiv | 0 | 0 |  | Práce |  |  |  | POL1_
|  | 1 |  | 1 | [22 empty] | VV | 0
83 | 3800034 | D+M Průvlak P 35 | ks | 1 |  | 0 |  | 0 |  | 0 | 21 | 0 | 0 | 0 | 0 | 0 |  | Vlastní | Indiv | 0 | 0 |  | Práce |  |  |  | POL1_
|  | 1 |  | 1 | [22 empty] | VV | 0
84 | 3800035 | D+M Průvlak P 36 | ks | 1 |  | 0 |  | 0 |  | 0 | 21 | 0 | 0 | 0 | 0 | 0 |  | Vlastní | Indiv | 0 | 0 |  | Práce |  |  |  | POL1_
|  | 1 |  | 1 | [22 empty] | VV | 0
85 | 3800036 | D+M Průvlak P 37 | ks | 1 |  | 0 |  | 0 |  | 0 | 21 | 0 | 0 | 0 | 0 | 0 |  | Vlastní | Indiv | 0 | 0 |  | Práce |  |  |  | POL1_
|  | 1 |  | 1 | [22 empty] | VV | 0
86 | 3800037 | D+M Průvlak P 38 | ks | 1 |  | 0 |  | 0 |  | 0 | 21 | 0 | 0 | 0 | 0 | 0 |  | Vlastní | Indiv | 0 | 0 |  | Práce |  |  |  | POL1_
|  | 1 |  | 1 | [22 empty] | VV | 0
87 | 3800040 | D+ M Schodiště D 01 | ks | 1 |  | 0 |  | 0 |  | 0 | 21 | 0 | 0 | 0 | 0 | 0 |  | Vlastní | Indiv | 0 | 0 |  | Práce |  |  |  | POL1_
|  | 1 |  | 1 | [22 empty] | VV | 0
88 | 3800041 | D+ M Schodiště PD 01 | ks | 3 |  | 0 |  | 0 |  | 0 | 21 | 0 | 0 | 0 | 0 | 0 |  | Vlastní | Indiv | 0 | 0 |  | Práce |  |  |  | POL1_
|  | 3 |  | 3 | [22 empty] | VV | 0
89 | 3800042 | D+ M Schodiště PD 02 | ks | 1 |  | 0 |  | 0 |  | 0 | 21 | 0 | 0 | 0 | 0 | 0 |  | Vlastní | Indiv | 0 | 0 |  | Práce |  |  |  | POL1_
|  | 1 |  | 1 | [22 empty] | VV | 0
90 | 3800043 | D+ M Schodiště PD 03 | ks | 1 |  | 0 |  | 0 |  | 0 | 21 | 0 | 0 | 0 | 0 | 0 |  | Vlastní | Indiv | 0 | 0 |  | Práce |  |  |  | POL1_
|  | 1 |  | 1 | [22 empty] | VV | 0
91 | 3800044 | D+ M Schodiště PD 04 | ks | 1 |  | 0 |  | 0 |  | 0 | 21 | 0 | 0 | 0 | 0 | 0 |  | Vlastní | Indiv | 0 | 0 |  | Práce |  |  |  | POL1_
|  | 1 |  | 1 | [22 empty] | VV | 0
92 | 3800046 | D+ M Schodiště R 01 | ks | 1 |  | 0 |  | 0 |  | 0 | 21 | 0 | 0 | 0 | 0 | 0 |  | Vlastní | Indiv | 0 | 0 |  | Práce |  |  |  | POL1_
|  | 1 |  | 1 | [22 empty] | VV | 0
93 | 3800047 | D+ M Schodiště R 02 | ks | 1 |  | 0 |  | 0 |  | 0 | 21 | 0 | 0 | 0 | 0 | 0 |  | Vlastní | Indiv | 0 | 0 |  | Práce |  |  |  | POL1_
|  | 1 |  | 1 | [22 empty] | VV | 0
94 | 3800048 | D+ M Schodiště R 03 | ks | 4 |  | 0 |  | 0 |  | 0 | 21 | 0 | 0 | 0 | 0 | 0 |  | Vlastní | Indiv | 0 | 0 |  | Práce |  |  |  | POL1_
|  | 4 |  | 4 | [22 empty] | VV | 0
95 | 3800050 | D + M Sloupy S 01 | ks | 1 |  | 0 |  | 0 |  | 0 | 21 | 0 | 0 | 0 | 0 | 0 |  | Vlastní | Indiv | 0 | 0 |  | Práce |  |  |  | POL1_
|  | 1 |  | 1 | [22 empty] | VV | 0
96 | 3800051 | D + M Sloupy S 02 | ks | 1 |  | 0 |  | 0 |  | 0 | 21 | 0 | 0 | 0 | 0 | 0 |  | Vlastní | Indiv | 0 | 0 |  | Práce |  |  |  | POL1_
|  | 1 |  | 1 | [22 empty] | VV | 0
97 | 3800052 | D + M Sloupy S 03 | ks | 1 |  | 0 |  | 0 |  | 0 | 21 | 0 | 0 | 0 | 0 | 0 |  | Vlastní | Indiv | 0 | 0 |  | Práce |  |  |  | POL1_
|  | 1 |  | 1 | [22 empty] | VV | 0
98 | 3800053 | D + M Sloupy S 04 | ks | 1 |  | 0 |  | 0 |  | 0 | 21 | 0 | 0 | 0 | 0 | 0 |  | Vlastní | Indiv | 0 | 0 |  | Práce |  |  |  | POL1_
|  | 1 |  | 1 | [22 empty] | VV | 0
99 | 3800054 | D + M Sloupy S 05 | ks | 1 |  | 0 |  | 0 |  | 0 | 21 | 0 | 0 | 0 | 0 | 0 |  | Vlastní | Indiv | 0 | 0 |  | Práce |  |  |  | POL1_
|  | 1 |  | 1 | [22 empty] | VV | 0
100 | 3800055 | D + M Sloupy S 06 | ks | 1 |  | 0 |  | 0 |  | 0 | 21 | 0 | 0 | 0 | 0 | 0 |  | Vlastní | Indiv | 0 | 0 |  | Práce |  |  |  | POL1_
|  | 1 |  | 1 | [22 empty] | VV | 0
101 | 3800056 | D + M Sloupy S 07 | ks | 1 |  | 0 |  | 0 |  | 0 | 21 | 0 | 0 | 0 | 0 | 0 |  | Vlastní | Indiv | 0 | 0 |  | Práce |  |  |  | POL1_
|  | 1 |  | 1 | [22 empty] | VV | 0
102 | 3800057 | D + M Sloupy S 08 | ks | 1 |  | 0 |  | 0 |  | 0 | 21 | 0 | 0 | 0 | 0 | 0 |  | Vlastní | Indiv | 0 | 0 |  | Práce |  |  |  | POL1_
|  | 1 |  | 1 | [22 empty] | VV | 0
103 | 3800058 | D + M Sloupy S 09 | ks | 1 |  | 0 |  | 0 |  | 0 | 21 | 0 | 0 | 0 | 0 | 0 |  | Vlastní | Indiv | 0 | 0 |  | Práce |  |  |  | POL1_
|  | 1 |  | 1 | [22 empty] | VV | 0
104 | 3800059 | D + M Sloupy S 10 | ks | 2 |  | 0 |  | 0 |  | 0 | 21 | 0 | 0 | 0 | 0 | 0 |  | Vlastní | Indiv | 0 | 0 |  | Práce |  |  |  | POL1_
|  | 2 |  | 2 | [22 empty] | VV | 0
105 | 3800060 | D + M Sloupy S 11 | ks | 2 |  | 0 |  | 0 |  | 0 | 21 | 0 | 0 | 0 | 0 | 0 |  | Vlastní | Indiv | 0 | 0 |  | Práce |  |  |  | POL1_
|  | 2 |  | 2 | [22 empty] | VV | 0
106 | 3800061 | D + M Sloupy S 12 | ks | 2 |  | 0 |  | 0 |  | 0 | 21 | 0 | 0 | 0 | 0 | 0 |  | Vlastní | Indiv | 0 | 0 |  | Práce |  |  |  | POL1_
|  | 2 |  | 2 | [22 empty] | VV | 0
107 | 3800062 | D + M Sloupy S 13 | ks | 2 |  | 0 |  | 0 |  | 0 | 21 | 0 | 0 | 0 | 0 | 0 |  | Vlastní | Indiv | 0 | 0 |  | Práce |  |  |  | POL1_
|  | 2 |  | 2 | [22 empty] | VV | 0
108 | 3800063 | D + M Sloupy S 14 | ks | 2 |  | 0 |  | 0 |  | 0 | 21 | 0 | 0 | 0 | 0 | 0 |  | Vlastní | Indiv | 0 | 0 |  | Práce |  |  |  | POL1_
|  | 2 |  | 2 | [22 empty] | VV | 0
109 | 3800064 | D + M Sloupy S 15 | ks | 2 |  | 0 |  | 0 |  | 0 | 21 | 0 | 0 | 0 | 0 | 0 |  | Vlastní | Indiv | 0 | 0 |  | Práce |  |  |  | POL1_
|  | 2 |  | 2 | [22 empty] | VV | 0
110 | 3800065 | D + M Sloupy S 16 | ks | 1 |  | 0 |  | 0 |  | 0 | 21 | 0 | 0 | 0 | 0 | 0 |  | Vlastní | Indiv | 0 | 0 |  | Práce |  |  |  | POL1_
|  | 1 |  | 1 | [22 empty] | VV | 0
111 | 3800066 | D + M Sloupy S 17 | ks | 1 |  | 0 |  | 0 |  | 0 | 21 | 0 | 0 | 0 | 0 | 0 |  | Vlastní | Indiv | 0 | 0 |  | Práce |  |  |  | POL1_
|  | 1 |  | 1 | [22 empty] | VV | 0
112 | 3800067 | D + M Sloupy S 18 | ks | 1 |  | 0 |  | 0 |  | 0 | 21 | 0 | 0 | 0 | 0 | 0 |  | Vlastní | Indiv | 0 | 0 |  | Práce |  |  |  | POL1_
|  | 1 |  | 1 | [22 empty] | VV | 0
113 | 3800068 | D + M Sloupy S 19 | ks | 1 |  | 0 |  | 0 |  | 0 | 21 | 0 | 0 | 0 | 0 | 0 |  | Vlastní | Indiv | 0 | 0 |  | Práce |  |  |  | POL1_
|  | 1 |  | 1 | [22 empty] | VV | 0
114 | 3800069 | D + M Sloupy S 20 | ks | 1 |  | 0 |  | 0 |  | 0 | 21 | 0 | 0 | 0 | 0 | 0 |  | Vlastní | Indiv | 0 | 0 |  | Práce |  |  |  | POL1_
|  | 1 |  | 1 | [22 empty] | VV | 0
115 | 3800070 | D + M Sloupy S 21 | ks | 1 |  | 0 |  | 0 |  | 0 | 21 | 0 | 0 | 0 | 0 | 0 |  | Vlastní | Indiv | 0 | 0 |  | Práce |  |  |  | POL1_
|  | 1 |  | 1 | [22 empty] | VV | 0
116 | 3800071 | D + M Sloupy S 22 | ks | 1 |  | 0 |  | 0 |  | 0 | 21 | 0 | 0 | 0 | 0 | 0 |  | Vlastní | Indiv | 0 | 0 |  | Práce |  |  |  | POL1_
|  | 1 |  | 1 | [22 empty] | VV | 0
117 | 3800072 | D + M Sloupy S 23 | ks | 1 |  | 0 |  | 0 |  | 0 | 21 | 0 | 0 | 0 | 0 | 0 |  | Vlastní | Indiv | 0 | 0 |  | Práce |  |  |  | POL1_
|  | 1 |  | 1 | [22 empty] | VV | 0
118 | 3800073 | D + M Sloupy S 24 | ks | 1 |  | 0 |  | 0 |  | 0 | 21 | 0 | 0 | 0 | 0 | 0 |  | Vlastní | Indiv | 0 | 0 |  | Práce |  |  |  | POL1_
|  | 1 |  | 1 | [22 empty] | VV | 0
119 | 3800074 | D + M Sloupy S 25 | ks | 1 |  | 0 |  | 0 |  | 0 | 21 | 0 | 0 | 0 | 0 | 0 |  | Vlastní | Indiv | 0 | 0 |  | Práce |  |  |  | POL1_
|  | 1 |  | 1 | [22 empty] | VV | 0
120 | 3800075 | D + M Sloupy S 26 | ks | 1 |  | 0 |  | 0 |  | 0 | 21 | 0 | 0 | 0 | 0 | 0 |  | Vlastní | Indiv | 0 | 0 |  | Práce |  |  |  | POL1_
|  | 1 |  | 1 | [22 empty] | VV | 0
121 | 3800076 | D + M Sloupy S 27 | ks | 1 |  | 0 |  | 0 |  | 0 | 21 | 0 | 0 | 0 | 0 | 0 |  | Vlastní | Indiv | 0 | 0 |  | Práce |  |  |  | POL1_
|  | 1 |  | 1 | [22 empty] | VV | 0
122 | 3800077 | D + M Sloupy S 28 | ks | 1 |  | 0 |  | 0 |  | 0 | 21 | 0 | 0 | 0 | 0 | 0 |  | Vlastní | Indiv | 0 | 0 |  | Práce |  |  |  | POL1_
|  | 1 |  | 1 | [22 empty] | VV | 0
123 | 3800078 | D + M Sloupy S 29 | ks | 1 |  | 0 |  | 0 |  | 0 | 21 | 0 | 0 | 0 | 0 | 0 |  | Vlastní | Indiv | 0 | 0 |  | Práce |  |  |  | POL1_
|  | 1 |  | 1 | [22 empty] | VV | 0
124 | 3800079 | D + M Sloupy S 30 | ks | 1 |  | 0 |  | 0 |  | 0 | 21 | 0 | 0 | 0 | 0 | 0 |  | Vlastní | Indiv | 0 | 0 |  | Práce |  |  |  | POL1_
|  | 1 |  | 1 | [22 empty] | VV | 0
125 | 3800080 | D + M Sloupy S 31 | ks | 1 |  | 0 |  | 0 |  | 0 | 21 | 0 | 0 | 0 | 0 | 0 |  | Vlastní | Indiv | 0 | 0 |  | Práce |  |  |  | POL1_
|  | 1 |  | 1 | [22 empty] | VV | 0
126 | 3800081 | D + M Sloupy S 32 | ks | 1 |  | 0 |  | 0 |  | 0 | 21 | 0 | 0 | 0 | 0 | 0 |  | Vlastní | Indiv | 0 | 0 |  | Práce |  |  |  | POL1_
|  | 1 |  | 1 | [22 empty] | VV | 0
127 | 3800082 | D + M Sloupy S 33 | ks | 4 |  | 0 |  | 0 |  | 0 | 21 | 0 | 0 | 0 | 0 | 0 |  | Vlastní | Indiv | 0 | 0 |  | Práce |  |  |  | POL1_
|  | 4 |  | 4 | [22 empty] | VV | 0
128 | 3800083 | D + M Sloupy S 34 | ks | 21 |  | 0 |  | 0 |  | 0 | 21 | 0 | 0 | 0 | 0 | 0 |  | Vlastní | Indiv | 0 | 0 |  | Práce |  |  |  | POL1_
|  | 21 |  | 21 | [22 empty] | VV | 0
129 | 3800084 | D + M Sloupy S 35 | ks | 1 |  | 0 |  | 0 |  | 0 | 21 | 0 | 0 | 0 | 0 | 0 |  | Vlastní | Indiv | 0 | 0 |  | Práce |  |  |  | POL1_
|  | 1 |  | 1 | [22 empty] | VV | 0
130 | 3800085 | D + M Sloupy S 36 | ks | 1 |  | 0 |  | 0 |  | 0 | 21 | 0 | 0 | 0 | 0 | 0 |  | Vlastní | Indiv | 0 | 0 |  | Práce |  |  |  | POL1_
|  | 1 |  | 1 | [22 empty] | VV | 0
131 | 3800086 | D + M Sloupy S 37 | ks | 1 |  | 0 |  | 0 |  | 0 | 21 | 0 | 0 | 0 | 0 | 0 |  | Vlastní | Indiv | 0 | 0 |  | Práce |  |  |  | POL1_
|  | 1 |  | 1 | [22 empty] | VV | 0
132 | 3800087 | D + M Sloupy S 38 | ks | 1 |  | 0 |  | 0 |  | 0 | 21 | 0 | 0 | 0 | 0 | 0 |  | Vlastní | Indiv | 0 | 0 |  | Práce |  |  |  | POL1_
|  | 1 |  | 1 | [22 empty] | VV | 0
133 | 3800088 | D + M Sloupy S 39 | ks | 2 |  | 0 |  | 0 |  | 0 | 21 | 0 | 0 | 0 | 0 | 0 |  | Vlastní | Indiv | 0 | 0 |  | Práce |  |  |  | POL1_
|  | 2 |  | 2 | [22 empty] | VV | 0
134 | 3800089 | D + M Sloupy S 40 | ks | 2 |  | 0 |  | 0 |  | 0 | 21 | 0 | 0 | 0 | 0 | 0 |  | Vlastní | Indiv | 0 | 0 |  | Práce |  |  |  | POL1_
|  | 2 |  | 2 | [22 empty] | VV | 0
135 | 3800090 | D + M Sloupy S 41 | ks | 2 |  | 0 |  | 0 |  | 0 | 21 | 0 | 0 | 0 | 0 | 0 |  | Vlastní | Indiv | 0 | 0 |  | Práce |  |  |  | POL1_
|  | 2 |  | 2 | [22 empty] | VV | 0
136 | 3800091 | D + M Sloupy S 42 | ks | 2 |  | 0 |  | 0 |  | 0 | 21 | 0 | 0 | 0 | 0 | 0 |  | Vlastní | Indiv | 0 | 0 |  | Práce |  |  |  | POL1_
|  | 2 |  | 2 | [22 empty] | VV | 0
137 | 3800092 | D + M Sloupy S 43 | ks | 1 |  | 0 |  | 0 |  | 0 | 21 | 0 | 0 | 0 | 0 | 0 |  | Vlastní | Indiv | 0 | 0 |  | Práce |  |  |  | POL1_
|  | 1 |  | 1 | [22 empty] | VV | 0
138 | 3800093 | D + M Sloupy S 44 | ks | 1 |  | 0 |  | 0 |  | 0 | 21 | 0 | 0 | 0 | 0 | 0 |  | Vlastní | Indiv | 0 | 0 |  | Práce |  |  |  | POL1_
|  | 1 |  | 1 | [22 empty] | VV | 0
139 | 3800094 | D + M Sloupy S 45 | ks | 1 |  | 0 |  | 0 |  | 0 | 21 | 0 | 0 | 0 | 0 | 0 |  | Vlastní | Indiv | 0 | 0 |  | Práce |  |  |  | POL1_
|  | 1 |  | 1 | [22 empty] | VV | 0
140 | 3800095 | D + M Sloupy S 46 | ks | 1 |  | 0 |  | 0 |  | 0 | 21 | 0 | 0 | 0 | 0 | 0 |  | Vlastní | Indiv | 0 | 0 |  | Práce |  |  |  | POL1_
|  | 1 |  | 1 | [22 empty] | VV | 0
141 | 3800096 | D + M Sloupy S 47 | ks | 1 |  | 0 |  | 0 |  | 0 | 21 | 0 | 0 | 0 | 0 | 0 |  | Vlastní | Indiv | 0 | 0 |  | Práce |  |  |  | POL1_
|  | 1 |  | 1 | [22 empty] | VV | 0
142 | 3800097 | D + M Sloupy S 48 | ks | 1 |  | 0 |  | 0 |  | 0 | 21 | 0 | 0 | 0 | 0 | 0 |  | Vlastní | Indiv | 0 | 0 |  | Práce |  |  |  | POL1_
|  | 1 |  | 1 | [22 empty] | VV | 0
143 | 3800098 | D + M Sloupy S 49 | ks | 1 |  | 0 |  | 0 |  | 0 | 21 | 0 | 0 | 0 | 0 | 0 |  | Vlastní | Indiv | 0 | 0 |  | Práce |  |  |  | POL1_
|  | 1 |  | 1 | [22 empty] | VV | 0
144 | 3800099 | D + M Sloupy S 50 | ks | 1 |  | 0 |  | 0 |  | 0 | 21 | 0 | 0 | 0 | 0 | 0 |  | Vlastní | Indiv | 0 | 0 |  | Práce |  |  |  | POL1_
|  | 1 |  | 1 | [22 empty] | VV | 0
145 | 3800101 | D+ M Stěny schodiště + výtah ST 01 | ks | 1 |  | 0 |  | 0 |  | 0 | 21 | 0 | 0 | 0 | 0 | 0 |  | Vlastní | Indiv | 0 | 0 |  | Práce |  |  |  | POL1_
|  | 1 |  | 1 | [22 empty] | VV | 0
146 | 3800102 | D+ M Stěny schodiště + výtah ST 01a | ks | 1 |  | 0 |  | 0 |  | 0 | 21 | 0 | 0 | 0 | 0 | 0 |  | Vlastní | Indiv | 0 | 0 |  | Práce |  |  |  | POL1_
|  | 1 |  | 1 | [22 empty] | VV | 0
147 | 3800103 | D+ M Stěny schodiště + výtah ST 02 | ks | 1 |  | 0 |  | 0 |  | 0 | 21 | 0 | 0 | 0 | 0 | 0 |  | Vlastní | Indiv | 0 | 0 |  | Práce |  |  |  | POL1_
|  | 1 |  | 1 | [22 empty] | VV | 0
148 | 3800104 | D+ M Stěny schodiště + výtah ST 03 | ks | 1 |  | 0 |  | 0 |  | 0 | 21 | 0 | 0 | 0 | 0 | 0 |  | Vlastní | Indiv | 0 | 0 |  | Práce |  |  |  | POL1_
|  | 1 |  | 1 | [22 empty] | VV | 0
149 | 3800105 | D+ M Stěny schodiště + výtah ST 05 | ks | 2 |  | 0 |  | 0 |  | 0 | 21 | 0 | 0 | 0 | 0 | 0 |  | Vlastní | Indiv | 0 | 0 |  | Práce |  |  |  | POL1_
|  | 2 |  | 2 | [22 empty] | VV | 0
150 | 3800106 | D+ M Stěny schodiště + výtah ST 05a | ks | 2 |  | 0 |  | 0 |  | 0 | 21 | 0 | 0 | 0 | 0 | 0 |  | Vlastní | Indiv | 0 | 0 |  | Práce |  |  |  | POL1_
|  | 2 |  | 2 | [22 empty] | VV | 0
151 | 3800107 | D+ M Stěny schodiště + výtah ST 06 | ks | 1 |  | 0 |  | 0 |  | 0 | 21 | 0 | 0 | 0 | 0 | 0 |  | Vlastní | Indiv | 0 | 0 |  | Práce |  |  |  | POL1_
|  | 1 |  | 1 | [22 empty] | VV | 0
152 | 3800108 | D+ M Stěny schodiště + výtah ST 07 | ks | 2 |  | 0 |  | 0 |  | 0 | 21 | 0 | 0 | 0 | 0 | 0 |  | Vlastní | Indiv | 0 | 0 |  | Práce |  |  |  | POL1_
|  | 2 |  | 2 | [22 empty] | VV | 0
153 | 3800109 | D+ M Stěny schodiště + výtah ST 09 | ks | 1 |  | 0 |  | 0 |  | 0 | 21 | 0 | 0 | 0 | 0 | 0 |  | Vlastní | Indiv | 0 | 0 |  | Práce |  |  |  | POL1_
|  | 1 |  | 1 | [22 empty] | VV | 0
154 | 3800110 | D+ M Stěny schodiště + výtah ST 10 | ks | 1 |  | 0 |  | 0 |  | 0 | 21 | 0 | 0 | 0 | 0 | 0 |  | Vlastní | Indiv | 0 | 0 |  | Práce |  |  |  | POL1_
|  | 1 |  | 1 | [22 empty] | VV | 0
155 | 3800111 | D+ M Stěny schodiště + výtah ST 10a | ks | 1 |  | 0 |  | 0 |  | 0 | 21 | 0 | 0 | 0 | 0 | 0 |  | Vlastní | Indiv | 0 | 0 |  | Práce |  |  |  | POL1_
|  | 1 |  | 1 | [22 empty] | VV | 0
156 | 3800112 | D+ M Stěny schodiště + výtah ST 11 | ks | 1 |  | 0 |  | 0 |  | 0 | 21 | 0 | 0 | 0 | 0 | 0 |  | Vlastní | Indiv | 0 | 0 |  | Práce |  |  |  | POL1_
|  | 1 |  | 1 | [22 empty] | VV | 0
157 | 3800113 | D+ M Stěny schodiště + výtah ST 12 | ks | 1 |  | 0 |  | 0 |  | 0 | 21 | 0 | 0 | 0 | 0 | 0 |  | Vlastní | Indiv | 0 | 0 |  | Práce |  |  |  | POL1_
|  | 1 |  | 1 | [22 empty] | VV | 0
158 | 3800114 | D+ M Stěny schodiště + výtah ST 14 | ks | 1 |  | 0 |  | 0 |  | 0 | 21 | 0 | 0 | 0 | 0 | 0 |  | Vlastní | Indiv | 0 | 0 |  | Práce |  |  |  | POL1_
|  | 1 |  | 1 | [22 empty] | VV | 0
159 | 3800120 | D + M Stěny W 01 | ks | 3 |  | 0 |  | 0 |  | 0 | 21 | 0 | 0 | 0 | 0 | 0 |  | Vlastní | Indiv | 0 | 0 |  | Práce |  |  |  | POL1_
|  | 3 |  | 3 | [22 empty] | VV | 0
160 | 3800121 | D + M Stěny W 02 | ks | 3 |  | 0 |  | 0 |  | 0 | 21 | 0 | 0 | 0 | 0 | 0 |  | Vlastní | Indiv | 0 | 0 |  | Práce |  |  |  | POL1_
|  | 3 |  | 3 | [22 empty] | VV | 0
161 | 3800122 | D + M Stěny W 03 | ks | 3 |  | 0 |  | 0 |  | 0 | 21 | 0 | 0 | 0 | 0 | 0 |  | Vlastní | Indiv | 0 | 0 |  | Práce |  |  |  | POL1_
|  | 3 |  | 3 | [22 empty] | VV | 0
162 | 3800123 | D + M Stěny W 04 | ks | 3 |  | 0 |  | 0 |  | 0 | 21 | 0 | 0 | 0 | 0 | 0 |  | Vlastní | Indiv | 0 | 0 |  | Práce |  |  |  | POL1_
|  | 3 |  | 3 | [22 empty] | VV | 0
163 | 3800124 | D + M Stěny W 05 | ks | 3 |  | 0 |  | 0 |  | 0 | 21 | 0 | 0 | 0 | 0 | 0 |  | Vlastní | Indiv | 0 | 0 |  | Práce |  |  |  | POL1_
|  | 3 |  | 3 | [22 empty] | VV | 0
164 | 3800125 | D + M Stěny W 06 | ks | 3 |  | 0 |  | 0 |  | 0 | 21 | 0 | 0 | 0 | 0 | 0 |  | Vlastní | Indiv | 0 | 0 |  | Práce |  |  |  | POL1_
|  | 3 |  | 3 | [22 empty] | VV | 0
165 | 3800126 | D + M Stěny W 07 | ks | 3 |  | 0 |  | 0 |  | 0 | 21 | 0 | 0 | 0 | 0 | 0 |  | Vlastní | Indiv | 0 | 0 |  | Práce |  |  |  | POL1_
|  | 3 |  | 3 | [22 empty] | VV | 0
166 | 3800127 | D + M Stěny W 08 | ks | 3 |  | 0 |  | 0 |  | 0 | 21 | 0 | 0 | 0 | 0 | 0 |  | Vlastní | Indiv | 0 | 0 |  | Práce |  |  |  | POL1_
|  | 3 |  | 3 | [22 empty] | VV | 0
167 | 3800128 | D + M Stěny W 09 | ks | 1 |  | 0 |  | 0 |  | 0 | 21 | 0 | 0 | 0 | 0 | 0 |  | Vlastní | Indiv | 0 | 0 |  | Práce |  |  |  | POL1_
|  | 1 |  | 1 | [22 empty] | VV | 0
168 | 3800129 | D + M Stěny W 10 | ks | 3 |  | 0 |  | 0 |  | 0 | 21 | 0 | 0 | 0 | 0 | 0 |  | Vlastní | Indiv | 0 | 0 |  | Práce |  |  |  | POL1_
|  | 3 |  | 3 | [22 empty] | VV | 0
169 | 3800130 | D + M Stěny W 11 | ks | 3 |  | 0 |  | 0 |  | 0 | 21 | 0 | 0 | 0 | 0 | 0 |  | Vlastní | Indiv | 0 | 0 |  | Práce |  |  |  | POL1_
|  | 3 |  | 3 | [22 empty] | VV | 0
170 | 3800131 | D + M Stěny W 12 | ks | 3 |  | 0 |  | 0 |  | 0 | 21 | 0 | 0 | 0 | 0 | 0 |  | Vlastní | Indiv | 0 | 0 |  | Práce |  |  |  | POL1_
|  | 3 |  | 3 | [22 empty] | VV | 0
171 | 3800132 | D + M Stěny W 13 | ks | 2 |  | 0 |  | 0 |  | 0 | 21 | 0 | 0 | 0 | 0 | 0 |  | Vlastní | Indiv | 0 | 0 |  | Práce |  |  |  | POL1_
|  | 2 |  | 2 | [22 empty] | VV | 0
172 | 3800133 | D + M Stěny W 14 | ks | 2 |  | 0 |  | 0 |  | 0 | 21 | 0 | 0 | 0 | 0 | 0 |  | Vlastní | Indiv | 0 | 0 |  | Práce |  |  |  | POL1_
|  | 2 |  | 2 | [22 empty] | VV | 0
173 | 3800134 | D + M Stěny W 15 | ks | 1 |  | 0 |  | 0 |  | 0 | 21 | 0 | 0 | 0 | 0 | 0 |  | Vlastní | Indiv | 0 | 0 |  | Práce |  |  |  | POL1_
|  | 1 |  | 1 | [22 empty] | VV | 0
174 | 3800135 | D + M Stěny W 16 | ks | 1 |  | 0 |  | 0 |  | 0 | 21 | 0 | 0 | 0 | 0 | 0 |  | Vlastní | Indiv | 0 | 0 |  | Práce |  |  |  | POL1_
|  | 1 |  | 1 | [22 empty] | VV | 0
175 | 3800136 | D + M Stěny W 17 | ks | 3 |  | 0 |  | 0 |  | 0 | 21 | 0 | 0 | 0 | 0 | 0 |  | Vlastní | Indiv | 0 | 0 |  | Práce |  |  |  | POL1_
|  | 3 |  | 3 | [22 empty] | VV | 0
176 | 3800137 | D + M Stěny W 18 | ks | 1 |  | 0 |  | 0 |  | 0 | 21 | 0 | 0 | 0 | 0 | 0 |  | Vlastní | Indiv | 0 | 0 |  | Práce |  |  |  | POL1_
|  | 1 |  | 1 | [22 empty] | VV | 0
177 | 3800138 | D + M Stěny W 19 | ks | 1 |  | 0 |  | 0 |  | 0 | 21 | 0 | 0 | 0 | 0 | 0 |  | Vlastní | Indiv | 0 | 0 |  | Práce |  |  |  | POL1_
|  | 1 |  | 1 | [22 empty] | VV | 0
178 | 3800139 | D + M Stěny W 20 | ks | 1 |  | 0 |  | 0 |  | 0 | 21 | 0 | 0 | 0 | 0 | 0 |  | Vlastní | Indiv | 0 | 0 |  | Práce |  |  |  | POL1_
|  | 1 |  | 1 | [22 empty] | VV | 0
179 | 3800140 | D + M Stěny W 21 | ks | 1 |  | 0 |  | 0 |  | 0 | 21 | 0 | 0 | 0 | 0 | 0 |  | Vlastní | Indiv | 0 | 0 |  | Práce |  |  |  | POL1_
|  | 1 |  | 1 | [22 empty] | VV | 0
180 | 3800141 | D + M Stěny W 22 | ks | 1 |  | 0 |  | 0 |  | 0 | 21 | 0 | 0 | 0 | 0 | 0 |  | Vlastní | Indiv | 0 | 0 |  | Práce |  |  |  | POL1_
|  | 1 |  | 1 | [22 empty] | VV | 0
181 | 3800142 | D + M Stěny W 23 | ks | 1 |  | 0 |  | 0 |  | 0 | 21 | 0 | 0 | 0 | 0 | 0 |  | Vlastní | Indiv | 0 | 0 |  | Práce |  |  |  | POL1_
|  | 1 |  | 1 | [22 empty] | VV | 0
182 | 3800143 | D + M Stěny W 24 | ks | 1 |  | 0 |  | 0 |  | 0 | 21 | 0 | 0 | 0 | 0 | 0 |  | Vlastní | Indiv | 0 | 0 |  | Práce |  |  |  | POL1_
|  | 1 |  | 1 | [22 empty] | VV | 0
183 | 3800144 | D + M Stěny W 25 | ks | 1 |  | 0 |  | 0 |  | 0 | 21 | 0 | 0 | 0 | 0 | 0 |  | Vlastní | Indiv | 0 | 0 |  | Práce |  |  |  | POL1_
|  | 1 |  | 1 | [22 empty] | VV | 0
184 | 3800150 | D + M Základové prahy ZP 01 | ks | 1 |  | 0 |  | 0 |  | 0 | 21 | 0 | 0 | 0 | 0 | 0 |  | Vlastní | Indiv | 0 | 0 |  | Práce |  |  |  | POL1_
|  | 1 |  | 1 | [22 empty] | VV | 0
185 | 3800151 | D + M Základové prahy ZP 02 | ks | 1 |  | 0 |  | 0 |  | 0 | 21 | 0 | 0 | 0 | 0 | 0 |  | Vlastní | Indiv | 0 | 0 |  | Práce |  |  |  | POL1_
|  | 1 |  | 1 | [22 empty] | VV | 0
186 | 3800152 | D + M Základové prahy ZP 03 | ks | 1 |  | 0 |  | 0 |  | 0 | 21 | 0 | 0 | 0 | 0 | 0 |  | Vlastní | Indiv | 0 | 0 |  | Práce |  |  |  | POL1_
|  | 1 |  | 1 | [22 empty] | VV | 0
187 | 3800153 | D + M Základové prahy ZP 04 | ks | 1 |  | 0 |  | 0 |  | 0 | 21 | 0 | 0 | 0 | 0 | 0 |  | Vlastní | Indiv | 0 | 0 |  | Práce |  |  |  | POL1_
|  | 1 |  | 1 | [22 empty] | VV | 0
188 | 3800154 | D + M Základové prahy ZP 05 | ks | 1 |  | 0 |  | 0 |  | 0 | 21 | 0 | 0 | 0 | 0 | 0 |  | Vlastní | Indiv | 0 | 0 |  | Práce |  |  |  | POL1_
|  | 1 |  | 1 | [22 empty] | VV | 0
189 | 3800155 | D + M Základové prahy ZP 06 | ks | 1 |  | 0 |  | 0 |  | 0 | 21 | 0 | 0 | 0 | 0 | 0 |  | Vlastní | Indiv | 0 | 0 |  | Práce |  |  |  | POL1_
|  | 1 |  | 1 | [22 empty] | VV | 0
190 | 3800156 | D + M Základové prahy ZP 07 | ks | 1 |  | 0 |  | 0 |  | 0 | 21 | 0 | 0 | 0 | 0 | 0 |  | Vlastní | Indiv | 0 | 0 |  | Práce |  |  |  | POL1_
|  | 1 |  | 1 | [22 empty] | VV | 0
191 | 3800157 | D + M Základové prahy ZP 08 | ks | 1 |  | 0 |  | 0 |  | 0 | 21 | 0 | 0 | 0 | 0 | 0 |  | Vlastní | Indiv | 0 | 0 |  | Práce |  |  |  | POL1_
|  | 1 |  | 1 | [22 empty] | VV | 0
192 | 3800158 | D + M Základové prahy ZP 09 | ks | 1 |  | 0 |  | 0 |  | 0 | 21 | 0 | 0 | 0 | 0 | 0 |  | Vlastní | Indiv | 0 | 0 |  | Práce |  |  |  | POL1_
|  | 1 |  | 1 | [22 empty] | VV | 0
193 | 3800159 | D + M Základové prahy ZP 10 | ks | 1 |  | 0 |  | 0 |  | 0 | 21 | 0 | 0 | 0 | 0 | 0 |  | Vlastní | Indiv | 0 | 0 |  | Práce |  |  |  | POL1_
|  | 1 |  | 1 | [22 empty] | VV | 0
194 | 3800160 | D + M Základové prahy ZP 11 | ks | 1 |  | 0 |  | 0 |  | 0 | 21 | 0 | 0 | 0 | 0 | 0 |  | Vlastní | Indiv | 0 | 0 |  | Práce |  |  |  | POL1_
|  | 1 |  | 1 | [22 empty] | VV | 0
195 | 3800161 | D + M Základové prahy ZP 12 | ks | 1 |  | 0 |  | 0 |  | 0 | 21 | 0 | 0 | 0 | 0 | 0 |  | Vlastní | Indiv | 0 | 0 |  | Práce |  |  |  | POL1_
|  | 1 |  | 1 | [22 empty] | VV | 0
196 | 3800162 | D + M Základové prahy ZP 13 | ks | 1 |  | 0 |  | 0 |  | 0 | 21 | 0 | 0 | 0 | 0 | 0 |  | Vlastní | Indiv | 0 | 0 |  | Práce |  |  |  | POL1_
|  | 1 |  | 1 | [22 empty] | VV | 0
197 | 3800163 | D + M Základové prahy ZP 14 | ks | 1 |  | 0 |  | 0 |  | 0 | 21 | 0 | 0 | 0 | 0 | 0 |  | Vlastní | Indiv | 0 | 0 |  | Práce |  |  |  | POL1_
|  | 1 |  | 1 | [22 empty] | VV | 0
198 | 3800164 | D + M Základové prahy ZP 15 | ks | 1 |  | 0 |  | 0 |  | 0 | 21 | 0 | 0 | 0 | 0 | 0 |  | Vlastní | Indiv | 0 | 0 |  | Práce |  |  |  | POL1_
|  | 1 |  | 1 | [22 empty] | VV | 0
199 | 3800165 | D + M Základové prahy ZP 16 | ks | 1 |  | 0 |  | 0 |  | 0 | 21 | 0 | 0 | 0 | 0 | 0 |  | Vlastní | Indiv | 0 | 0 |  | Práce |  |  |  | POL1_
|  | 1 |  | 1 | [22 empty] | VV | 0
200 | 3800166 | D + M Základové prahy ZP 17 | ks | 1 |  | 0 |  | 0 |  | 0 | 21 | 0 | 0 | 0 | 0 | 0 |  | Vlastní | Indiv | 0 | 0 |  | Práce |  |  |  | POL1_
|  | 1 |  | 1 | [22 empty] | VV | 0
201 | 3800167 | D + M Základové prahy ZP 18 | ks | 1 |  | 0 |  | 0 |  | 0 | 21 | 0 | 0 | 0 | 0 | 0 |  | Vlastní | Indiv | 0 | 0 |  | Práce |  |  |  | POL1_
|  | 1 |  | 1 | [22 empty] | VV | 0
202 | 3800168 | D + M Základové prahy ZP19 | ks | 1 |  | 0 |  | 0 |  | 0 | 21 | 0 | 0 | 0 | 0 | 0 |  | Vlastní | Indiv | 0 | 0 |  | Práce |  |  |  | POL1_
|  | 1 |  | 1 | [22 empty] | VV | 0
203 | 3800169 | D + M Základové prahy ZP 20 | ks | 1 |  | 0 |  | 0 |  | 0 | 21 | 0 | 0 | 0 | 0 | 0 |  | Vlastní | Indiv | 0 | 0 |  | Práce |  |  |  | POL1_
|  | 1 |  | 1 | [22 empty] | VV | 0
204 | 3800170 | D + M Základové prahy ZP 21 | ks | 1 |  | 0 |  | 0 |  | 0 | 21 | 0 | 0 | 0 | 0 | 0 |  | Vlastní | Indiv | 0 | 0 |  | Práce |  |  |  | POL1_
|  | 1 |  | 1 | [22 empty] | VV | 0
205 | 3800171 | D + M Základové prahy ZP 22 | ks | 1 |  | 0 |  | 0 |  | 0 | 21 | 0 | 0 | 0 | 0 | 0 |  | Vlastní | Indiv | 0 | 0 |  | Práce |  |  |  | POL1_
|  | 1 |  | 1 | [22 empty] | VV | 0
206 | 3800172 | D + M Základové prahy ZP 23 | ks | 1 |  | 0 |  | 0 |  | 0 | 21 | 0 | 0 | 0 | 0 | 0 |  | Vlastní | Indiv | 0 | 0 |  | Práce |  |  |  | POL1_
|  | 1 |  | 1 | [22 empty] | VV | 0
207 | 3800173 | D + M Základové prahy ZP 24 | ks | 1 |  | 0 |  | 0 |  | 0 | 21 | 0 | 0 | 0 | 0 | 0 |  | Vlastní | Indiv | 0 | 0 |  | Práce |  |  |  | POL1_
|  | 1 |  | 1 | [22 empty] | VV | 0
208 | 3800174 | D + M Základové prahy ZP 25 | ks | 1 |  | 0 |  | 0 |  | 0 | 21 | 0 | 0 | 0 | 0 | 0 |  | Vlastní | Indiv | 0 | 0 |  | Práce |  |  |  | POL1_
|  | 1 |  | 1 | [22 empty] | VV | 0
209 | 3800175 | D + M Základové prahy ZP 26 | ks | 1 |  | 0 |  | 0 |  | 0 | 21 | 0 | 0 | 0 | 0 | 0 |  | Vlastní | Indiv | 0 | 0 |  | Práce |  |  |  | POL1_
|  | 1 |  | 1 | [22 empty] | VV | 0
210 | 3800176 | D + M Základové prahy ZP 27 | ks | 1 |  | 0 |  | 0 |  | 0 | 21 | 0 | 0 | 0 | 0 | 0 |  | Vlastní | Indiv | 0 | 0 |  | Práce |  |  |  | POL1_
|  | 1 |  | 1 | [22 empty] | VV | 0
211 | 3800177 | D + M Základové prahy ZP 28 | ks | 1 |  | 0 |  | 0 |  | 0 | 21 | 0 | 0 | 0 | 0 | 0 |  | Vlastní | Kalkul | 0 | 0 |  | Práce |  |  |  | POL1_
|  | 1 |  | 1 | [22 empty] | VV | 0
212 | 41132 | D+M prefabrikovaná filigránová deska šikmá 13% (rampa), pohledový beton, C35/45, XD1 | m2 | 778 |  | 0 |  | 0 |  | 0 | 21 | 0 | 0 | 0 | 0 | 0 |  | Vlastní | Indiv | 0.987 | 767.89 |  | Práce |  |  |  | POL1_
|  | Plochy vychází z projektové dokumentace | [24 empty] | POP
|  | 186+296+296 |  | 778 | [22 empty] | VV | 0
213 | 41133 | D+M prefabrikovaná filigránová deska sklon 2%, pohledový beton, beton C35/45, XD1 | m2 | 2142 |  | 0 |  | 0 |  | 0 | 21 | 0 | 0 | 0 | 0 | 0 |  | Vlastní | Kalkul | 1.18 | 2527.56 |  | Práce |  |  |  | POL1_
|  | Plochy vychází z projektové dokumentace | [24 empty] | POP
|  | 714+714+714 |  | 2142 | [22 empty] | VV | 0
Díl: | 4 | Vodorovné konstrukce |  |  |  | 0 |  | 0 |  | 0 |  | 0 |  | 80.26 |  | 0 |  |  |  |  | 4041.15 | [5 empty] | DIL
214 | 411361821R00 | Výztuž stropů z betonářské oceli 10 505(R) | t | 67.224 |  | 0 |  | 0 |  | 0 | 21 | 0 | 1.0214 | 68.66 | 0 | 0 | 801-1 | RTS 20/ I | RTS 19/ II | 26.616 | 1789.23 |  | Práce |  |  |  | POL1_
|  | prostě uložených, vetknutých i spojitých, deskových, trámových (žebrových, kazetových), s keramickými a jinými vložkami, konzolových nebo balkónových, hřibových včetně hlavic hřibových sloupů, plochých střech a pro zavěšení železobetonových podhledů. Včetně distančních prvků. | [24 empty] | SPI |  | prostě uložených, vetknutých i spojitých, deskových, trámových (žebrových, kazetových), s keramickými a jinými vložkami, konzolových nebo balkónových, hřibových včetně hlavic hřibových sloupů, plochých střech a pro zavěšení železobetonových podhledů. Včetně distančních prvků.
|  | (366*120)/1000 |  | 43.92 | [22 empty] | VV | 0
|  | (187*120)/1000 |  | 22.44 | [22 empty] | VV | 0
|  | Obrubníky výšky 8-10 cm : 80*0,09*3*40/1000 |  | 0.864 | [22 empty] | VV | 0
215 | 417351115R00 | Bednění bočnic ztužujících pásů a věnců včetně vzpěr zřízení | m2 | 38.25 |  | 0 |  | 0 |  | 0 | 21 | 0 | 0.00782 | 0.3 | 0 | 0 | 801-1 | RTS 20/ I | RTS 19/ II | 0.79 | 30.22 |  | Práce |  |  |  | POL1_
|  | Bednění obrubníků výška cca15cm | [24 empty] | POP
|  | dle projektové dokumentace | [24 empty] | POP
|  | (50+35)*3*0,15 |  | 38.25 | [22 empty] | VV | 0
216 | 417351116R00 | Bednění bočnic ztužujících pásů a věnců včetně vzpěr odstranění | m2 | 38.25 |  | 0 |  | 0 |  | 0 | 21 | 0 | 0 | 0 | 0 | 0 | 801-1 | RTS 20/ I | RTS 19/ II | 0.24 | 9.18 |  | Práce |  |  |  | POL1_
|  | Bednění obrubníků výška cca15cm | [24 empty] | POP
|  | dle projektové dokumentace | [24 empty] | POP
|  | Odkaz na mn. položky pořadí 215 : 38,25000 |  | 38.25 | [22 empty] | VV | 5
217 | 41130 | D+M monolitická deska na ztracené bednění z filigránů, šikmá 13% | m3 | 208.6 |  | 0 |  | 0 |  | 0 | 21 | 0 | 0 | 0 | 0 | 0 |  | Vlastní | Indiv | 0 | 0 |  | Práce |  |  |  | POL1_
|  | Výměra složena z plochy násobená tl. 18 cm | [24 empty] | POP
|  | vychází z projektové dokumentace | [24 empty] | POP
|  | naměřeno z PD : 71+71+45 |  | 187 | [22 empty] | VV | 0
|  | Obrubníky výšky 8-10 cm : 80*0,09*3 |  | 21.6 | [22 empty] | VV | 0
218 | 41131 | D+M monolitická deska na ztracené bednění z filigránů, sklon 2% | m3 | 366 |  | 0 |  | 0 |  | 0 | 21 | 0 | 0 | 0 | 0 | 0 |  | Vlastní | Kalkul | 0.987 | 361.24 |  | Práce |  |  |  | POL1_
|  | Výměra složena z plochy násobená tl. 18 cm | [24 empty] | POP
|  | 122+122+122 |  | 366 | [22 empty] | VV | 0
219 | 41135411 | Podpěrná konstr. stropů pro sklon 13% - odstranění | m2 | 778 |  | 0 |  | 0 |  | 0 | 21 | 0 | 0 | 0 | 0 | 0 |  | Vlastní | RTS 19/ II | 0.16 | 124.48 |  | Práce |  |  |  | POL1_
|  | 186+296+296 |  | 778 | [22 empty] | VV | 0
220 | 41135412 | Podpěrná konstr. stropů pro sklon 2% - odstranění | m2 | 2142 |  | 0 |  | 0 |  | 0 | 21 | 0 | 0 | 0 | 0 | 0 |  | Vlastní | RTS 19/ II | 0.16 | 342.72 |  | Práce |  |  |  | POL1_
|  | Vodorovné : 714+714+714 |  | 2142 | [22 empty] | VV | 0
221 | 41135417 | Podpěrná konstr. stropů pro sklon do 2% - zřízení | m2 | 2142 |  | 0 |  | 0 |  | 0 | 21 | 0 | 0.00387 | 8.29 | 0 | 0 |  | Vlastní | RTS 19/ II | 0.474 | 1015.31 |  | Práce |  |  |  | POL1_
|  | Vodorovné : 714+714+714 |  | 2142 | [22 empty] | VV | 0
222 | 41135418 | Podpěrná konstr. stropů pro sklon 13% - zřízení | m2 | 778 |  | 0 |  | 0 |  | 0 | 21 | 0 | 0.00387 | 3.01 | 0 | 0 |  | Vlastní | Kalkul | 0.474 | 368.77 |  | Práce |  |  |  | POL1_
|  | 186+296+296 |  | 778 | [22 empty] | VV | 0
Díl: | 5 | Komunikace |  |  |  | 0 |  | 0 |  | 0 |  | 0 |  | 166.47 |  | 0 |  |  |  |  | 338.14 | [5 empty] | DIL
223 | 327111111R00 | Osazení svahových tvárnic hmotnosti do 30 kg | m2 | 54.4 |  | 0 |  | 0 |  | 0 | 21 | 0 | 0 | 0 | 0 | 0 | 801-5 | RTS 20/ I | RTS 19/ II | 0.933 | 50.76 |  | Práce |  |  |  | POL1_
|  | Zatravňovací tvárnicev plochách pro stojany na kola | [24 empty] | POP
|  | Plocha vpravo od vjezdu : 43,5 |  | 43.5 | [22 empty] | VV | 0
|  | Plocha za schodištěm : 10,9 |  | 10.9 | [22 empty] | VV | 0
224 | 564922105R00 | Mlatový kryt z mechanicky zpevněného kameniva (MZK) frakce 0-4 mm tloušťka po zhutnění 50 mm, | m2 | 1034.8393 |  | 0 |  | 0 |  | 0 | 21 | 0 | 0.1012 | 104.73 | 0 | 0 | 822-1 | RTS 20/ I | RTS 19/ II | 0.024 | 24.84 |  | Práce |  |  |  | POL1_
|  | s rozprostřením a zhutněním | [24 empty] | SPI
|  | Minerální beton | [24 empty] | POP
|  | 25,36*43,38 |  | 1100.1168 | [22 empty] | VV | 0
|  | 8,75*5*-1 |  | -43.75 | [22 empty] | VV | 0
|  | -1*5,45*7,9/2 |  | -21.5275 | [22 empty] | VV | 0
225 | 596215061R00 | Kladení zámkové dlažby do drtě tloušťka dlažby 100 mm, tloušťka lože 40 mm | m2 | 213.246 |  | 0 |  | 0 |  | 0 | 21 | 0 | 0.0741 | 15.8 | 0 | 0 | 822-1 | RTS 20/ I | RTS 19/ II | 0.548 | 116.86 |  | Práce |  |  |  | POL1_
|  | s provedením lože z kameniva drceného, s vyplněním spár, s dvojitým hutněním a se smetením přebytečného materiálu na krajnici. S dodáním hmot pro lože a výplň spár. | [24 empty] | SPI |  | s provedením lože z kameniva drceného, s vyplněním spár, s dvojitým hutněním a se smetením přebytečného materiálu na krajnici. S dodáním hmot pro lože a výplň spár.
|  | (2,35+4,5+6+4,5+0,905)*8,945 |  | 163.291 | [22 empty] | VV | 0
|  | 10,3*9,7/2 |  | 49.955 | [22 empty] | VV | 0
226 | 46592 | Oprava dlažby | m2 | 136.79 |  | 0 |  | 0 |  | 0 | 21 | 0 | 0.02672 | 3.66 | 0 | 0 |  | Vlastní | Kalkul | 1.065 | 145.68 |  | Práce |  |  |  | POL1_
|  | včetně zhotovení a doplnění reliefní barevné dlažby tvaru I | [24 empty] | POP
|  | kolem nového objektu : 1*(45+25+25) |  | 95 | [22 empty] | VV | 0
|  | plocha pod stojany na kola (trojúhelník. tvar) : 3,5*11,94 |  | 41.79 | [22 empty] | VV | 0
227 | 59228263R | tvárnice vegetační beton; l = 600,0 mm; š = 400 mm; h = 80,0 mm; šedá | kus | 226.304 |  | 0 |  | 0 |  | 0 | 21 | 0 | 0.024 | 5.43 | 0 | 0 | SPCM | RTS 20/ I | RTS 19/ I | 0 | 0 |  | Specifikace |  |  |  | POL3_
[27 empty] | VV | 0
|  | 54,4*4,16 |  | 226.304 | [22 empty] | VV | 0
228 | 592450 | Dlažba zámková H-PROFIL 20x16,5x10cm přírodní | m2 | 213.246 |  | 0 |  | 0 |  | 0 | 21 | 0 | 0.1728 | 36.85 | 0 | 0 |  | Vlastní | Indiv | 0 | 0 |  | Specifikace |  |  |  | POL3_
|  | Odkaz na mn. položky pořadí 225 : 213,24598 |  | 213.246 | [22 empty] | VV | 5
Díl: | 61 | Úpravy povrchů vnitřní |  |  |  | 0 |  | 0 |  | 0 |  | 0 |  | 8.85 |  | 0 |  |  |  |  | 161.5 | [5 empty] | DIL
229 | 416098011T00 | Spára strop - stěna, akryl. tmelem | m | 29.3 |  | 0 |  | 0 |  | 0 | 21 | 0 | 4e-05 | 0 | 0 | 0 |  | Vlastní | Kalkul | 0.15 | 4.4 |  | Práce |  |  |  | POL1_
|  | vč. dodávky a montáže akryl. tmele. | [24 empty] | POP
|  | 2+3,2+4,5+4+3,2+6,4+3,7+2,3 |  | 29.3 | [22 empty] | VV | 0
230 | 610991111R00 | Zakrývání výplní vnitřních otvorů, předmětů apod. fólií Pe 0,05-0,2 mm | m2 | 8.469 |  | 0 |  | 0 |  | 0 | 21 | 0 | 4e-05 | 0 | 0 | 0 | 801-1 | RTS 20/ I | RTS 19/ II | 0.078 | 0.66 |  | Práce |  |  |  | POL1_
|  | které se zřizují před úpravami povrchu, a obalení osazených dveřních zárubní před znečištěním při úpravách povrchu nástřikem plastických maltovin včetně pozdějšího odkrytí, | [24 empty] | SPI |  | které se zřizují před úpravami povrchu, a obalení osazených dveřních zárubní před znečištěním při úpravách povrchu nástřikem plastických maltovin včetně pozdějšího odkrytí,
|  | odpočet okna, dveře : 2,296+0,36+2,02+2,02+1,773 |  | 8.469 | [22 empty] | VV | 0
231 | 612421637R00 | Omítky vnitřní stěn vápenné nebo vápenocementové v podlaží i ve schodišti štukové | m2 | 178.991 |  | 0 |  | 0 |  | 0 | 21 | 0 | 0.04766 | 8.53 | 0 | 0 | 801-1 | RTS 20/ I | RTS 19/ II | 0.84 | 150.35 |  | Práce |  |  |  | POL1_
|  | zdivo : (5,15+5,45+1,3+4,85+1+1,75+3,8+7,5+1,85+5,5)*2,8 |  | 106.82 | [22 empty] | VV | 0
|  | odpočet okna, dveře : (2,296+0,36+2,02+2,02+1,773)*-1 |  | -8.469 | [22 empty] | VV | 0
|  | zdivo příčky : (2,2+3,95+2,0+2,2+2,2+2,2+0,9)*2,8*2 |  | 87.64 | [22 empty] | VV | 0
|  | odpočet dveře : -5*(1,4) |  | -7 | [22 empty] | VV | 0
232 | 612425921R00 | Omítka vápenná vnitřního ostění omítkou hladkou | m2 | 5.76 |  | 0 |  | 0 |  | 0 | 21 | 0 | 0.05284 | 0.3 | 0 | 0 | 801-4 | RTS 20/ I | RTS 19/ I | 1.057 | 6.09 |  | Práce |  |  |  | POL1_
|  | okenního nebo dveřního, z pomocného pracovního lešení o výšce podlahy do 1900 mm a pro zatížení do 1,5 kPa, | [24 empty] | SPI |  | okenního nebo dveřního, z pomocného pracovního lešení o výšce podlahy do 1900 mm a pro zatížení do 1,5 kPa,
|  | 2,87+0,8+0,8+0,6+0,6+0,6*0,15 |  | 5.76 | [22 empty] | VV | 0
233 | 612473186R00 | Omítky vnitřní zdiva ze suchých směsí příplatek za zabudované rohovníky | m | 34.3 |  | 0 |  | 0 |  | 0 | 21 | 0 | 0.00046 | 0.02 | 0 | 0 | 801-1 | RTS 20/ I | RTS 19/ II | 0 | 0 |  | Práce |  |  |  | POL1_
|  | omítka vápenocementová, strojně nebo ručně nanášená v podlaží i ve schodišti na jakýkoliv druh podkladu, kompletní souvrství | [24 empty] | SPI |  | omítka vápenocementová, strojně nebo ručně nanášená v podlaží i ve schodišti na jakýkoliv druh podkladu, kompletní souvrství
|  | Okna : 2,5+1,45+1,45+1,3+0,6+0,6+0,6 |  | 8.5 | [22 empty] | VV | 0
|  | Dveře : 2,0+1,0+2,0+0,9+0,9+2,0+0,7+0,7+2,0+0,7+0,7+2,0+0,7+0,7+2,0+0,7+0,7+2,0+0,7+0,7+2,0 |  | 25.8 | [22 empty] | VV | 0
Díl: | 62 | Úpravy povrchů vnější |  |  |  | 0 |  | 0 |  | 0 |  | 0 |  | 4.82 |  | 0 |  |  |  |  | 129.03 | [5 empty] | DIL
234 | 602011102R00 | Omítka stěn z hotových směsí postřik, báze, cementová, , , | m2 | 98.351 |  | 0 |  | 0 |  | 0 | 21 | 0 | 0.005 | 0.49 | 0 | 0 | 801-1 | RTS 20/ I | RTS 19/ II | 0.096 | 9.44 |  | Práce |  |  |  | POL1_
|  | po jednotlivých vrstvách | [24 empty] | SPI
|  | zdivo : (5,15+5,45+1,3+4,85+1+1,75+3,8+7,5+1,85+5,5)*2,8 |  | 106.82 | [22 empty] | VV | 0
|  | odpočet okna, dveře : (2,296+0,36+2,02+2,02+1,773)*-1 |  | -8.469 | [22 empty] | VV | 0
235 | 602016187RT5 | Omítka stěn z hotových směsí vrchní tenkovrstvá, silikonová, zatřená, tloušťka vrstvy 1,5 mm, | m2 | 98.351 |  | 0 |  | 0 |  | 0 | 21 | 0 | 0.00252 | 0.25 | 0 | 0 | 801-1 | RTS 20/ I | RTS 19/ II | 0.22401 | 22.03 |  | Práce |  |  |  | POL1_
|  | po jednotlivých vrstvách | [24 empty] | SPI
|  | Odkaz na mn. položky pořadí 234 : 98,35100 |  | 98.351 | [22 empty] | VV | 5
236 | 620991121R00 | Zakrývání výplní vnějších otvorů z postaveného lešení | m2 | 9.68 |  | 0 |  | 0 |  | 0 | 21 | 0 | 4e-05 | 0 | 0 | 0 | 801-1 | RTS 20/ I | RTS 19/ II | 0.078 | 0.76 |  | Práce |  |  |  | POL1_
|  | s rámy a zárubněmi, zábradlí, předmětů oplechování apod., které se zřizují ještě před úpravami povrchu, před jejich znečištěním při úpravách povrchu nástřikem plastických (lepivých) maltovin | [24 empty] | SPI |  | s rámy a zárubněmi, zábradlí, předmětů oplechování apod., které se zřizují ještě před úpravami povrchu, před jejich znečištěním při úpravách povrchu nástřikem plastických (lepivých) maltovin
|  | 9,68 |  | 9.68 | [22 empty] | VV | 0
237 | 622323041R00 | Příprava podkladu penetrace | m2 | 98.351 |  | 0 |  | 0 |  | 0 | 21 | 0 | 0.00035 | 0.03 | 0 | 0 | 801-1 | RTS 20/ I | RTS 19/ II | 0.07 | 6.88 |  | Práce |  |  |  | POL1_
|  | Odkaz na mn. položky pořadí 234 : 98,35100 |  | 98.351 | [22 empty] | VV | 5
238 | 622421121RT2 | Omítky vnější stěn vápenné nebo vápenocementové hrubé zatřené, ze suché maltové směsi, | m2 | 98.351 |  | 0 |  | 0 |  | 0 | 21 | 0 | 0.03615 | 3.56 | 0 | 0 | 801-1 | RTS 20/ I | RTS 19/ II | 0.41402 | 40.72 |  | Práce |  |  |  | POL1_
|  | Odkaz na mn. položky pořadí 234 : 98,35100 |  | 98.351 | [22 empty] | VV | 5
239 | 622473186R00 | Příplatek za rohovník - dodávka materiálu | m | 17.55 |  | 0 |  | 0 |  | 0 | 21 | 0 | 0.00045 | 0.01 | 0 | 0 | 801-1 | RTS 20/ I | RTS 19/ II | 0 | 0 |  | Práce |  |  |  | POL1_
|  | Okna : 2,5+1,3+1,45+0,6+0,6+0,6 |  | 7.05 | [22 empty] | VV | 0
|  | Dveře : 2,1+1,1+2,1+2,1+1,0+2,1 |  | 10.5 | [22 empty] | VV | 0
240 | 622473187RT2 | Příplatek za okenní začišťovací lištu včetně dodávky | m | 17.55 |  | 0 |  | 0 |  | 0 | 21 | 0 | 0.00015 | 0 | 0 | 0 | 801-1 | RTS 20/ I | RTS 19/ II | 0.06 | 1.05 |  | Práce |  |  |  | POL1_
|  | Okna + dveře : 17,55 |  | 17.55 | [22 empty] | VV | 0
241 | 622481211RU1 | Vyztužení povrchových úprav vnějších stěn stěrkou s výztužnou sklotextilní tkaninou, s dodávkou sítě a stěrkového tmelu | m2 | 98.351 |  | 0 |  | 0 |  | 0 | 21 | 0 | 0.00491 | 0.48 | 0 | 0 | 801-1 | RTS 20/ I | RTS 19/ II | 0.362 | 35.6 |  | Práce |  |  |  | POL1_
|  | Odkaz na mn. položky pořadí 234 : 98,35100 |  | 98.351 | [22 empty] | VV | 5
242 | 62239071 | Povrch.úprava ostění ;lišty,stěrka,omítka | m2 | 5.73 |  | 0 |  | 0 |  | 0 | 21 | 0 | 0 | 0 | 0 | 0 |  | Vlastní | RTS 19/ I | 2.19 | 12.55 |  | Práce |  |  |  | POL1_
|  | Okenní a rohové lišty, výztužná stěrka, kontaktní nátěr a tenkovrstvá omítka. Bez dodávky materiálu. | [24 empty] | POP
|  | 2,87+0,8+0,8+0,6+0,6+0,6*0,1 |  | 5.73 | [22 empty] | VV | 0
Díl: | 63 | Podlahy a podlahové konstrukce |  |  |  | 0 |  | 0 |  | 0 |  | 0 |  | 91.65 |  | 0 |  |  |  |  | 1150.11 | [5 empty] | DIL
243 | 631312611R00 | Mazanina z betonu prostého tl. přes 50 do 80 mm třídy C 16/20, | m3 | 3.1048 |  | 0 |  | 0 |  | 0 | 21 | 0 | 2.525 | 7.84 | 0 | 0 | 801-1 | RTS 20/ I | RTS 19/ II | 3.213 | 9.98 |  | Práce |  |  |  | POL1_
|  | (z kameniva) hlazená dřevěným hladítkem | [24 empty] | SPI
|  | Včetně vytvoření dilatačních spár, bez zaplnění. | [24 empty] | POP
|  | 38,81*0,08 |  | 3.1048 | [22 empty] | VV | 0
244 | 631319151R00 | Příplatek za přehlazení povrchu tloušťka mazaniny do 80 mm | m3 | 3.1048 |  | 0 |  | 0 |  | 0 | 21 | 0 | 0 | 0 | 0 | 0 | 801-1 | RTS 20/ I | RTS 19/ II | 2.7 | 8.38 |  | Práce |  |  |  | POL1_
|  | betonové mazaniny min. B 10 ocelovým hladítkem | [24 empty] | SPI
|  | 38,81*0,08 |  | 3.1048 | [22 empty] | VV | 0
245 | 63131623 | Hlazení betonových mazanin, strojně | m2 | 4174.8 |  | 0 |  | 0 |  | 0 | 21 | 0 | 0 | 0 | 0 | 0 |  | Vlastní | RTS 19/ II | 0.178 | 743.11 |  | Práce |  |  |  | POL1_
|  | součet podlah. ploch všech podlaží : (685,2+246,1+112,4)*4 |  | 4174.8 | [22 empty] | VV | 0
246 | 63241 | PU nátěr podlahy | m2 | 1064.195 |  | 0 |  | 0 |  | 0 | 21 | 0 | 0.07875 | 83.81 | 0 | 0 |  | Vlastní | Indiv | 0.3652 | 388.64 |  | Práce |  |  |  | POL1_
|  | Konstrukce povrchu podlah 1.NP, včetně úpravy soklů do výšky 150 mm,včetně nátěrů monol. obrubníků ramp dle projektové dokumentace | [24 empty] | POP |  | Konstrukce povrchu podlah 1.NP, včetně úpravy soklů do výšky 150 mm,včetně nátěrů monol. obrubníků ramp dle projektové dokumentace
|  | Přímopojížděný vodotěsný tvrdý epoxidový systém bez schopnosti překlenutí trhlin: | [24 empty] | POP
|  | - Příprava podkladu otryskáním, broušením apod. | [24 empty] | POP
|  | - Úprava pracovních a dilatačních spár, lokálních trhlin podkladu (injektáž a zatmelení) | [24 empty] | POP
|  | - Penetrační stěrka polymermaltovou směsí bezrozpouštědlové dvousložkové nízkoviskózní pryskyřice a křemenenného plniva s následným posypem sušeným křemenným pískem zrnitosti 0,3 - 0,8mm v přebytku | [24 empty] | POP |  | - Penetrační stěrka polymermaltovou směsí bezrozpouštědlové dvousložkové nízkoviskózní pryskyřice a křemenenného plniva s následným posypem sušeným křemenným pískem zrnitosti 0,3 - 0,8mm v přebytku
|  | - Uzavírací otěruvzdorný, pigmentovaný epoxidový lak | [24 empty] | POP
|  | Penetrační pryskyřice splňuje směrnici Německé komise pro železobeton část 4 – Kvalitativní bezpečnost stavebních výrobků, která se týká působení vlhkosti na rubové straně podlahoviny. | [24 empty] | POP |  | Penetrační pryskyřice splňuje směrnici Německé komise pro železobeton část 4 – Kvalitativní bezpečnost stavebních výrobků, která se týká působení vlhkosti na rubové straně podlahoviny.
|  | Systém ze skupiny OS-8 splňující dle RiLi SIB 2001 a požadavky EN 1504-2 | [24 empty] | POP
|  | celková tloušťka systému min. 1,5 – 2,5 mm | [24 empty] | POP
|  | Nekluznost podlahové stěrky R11 V6 dle normy BRG181 a DIN 51130 | [24 empty] | POP
|  | Třída reakce na oheň Bfl | [24 empty] | POP
|  | Otěruvzdornost 1210 mg při 1000 otáčkách | [24 empty] | POP
|  | Propustnost oxidu uhličitého Sd > 1200 m | [24 empty] | POP
|  | Propustnost pro vodní páru Sd = 200 m (třída III) | [24 empty] | POP
|  | Rychlost pronikání vody v kapalné fázi < 0,001 kg/(m2xh0,5) | [24 empty] | POP
|  | Odolnost proti úderu při 4Nm = Třída I | [24 empty] | POP
|  | Odolnost vůči chemickým látkám (ropné produkty, horký olej, rozmrazovací látky, soli apod.) | [24 empty] | POP
POP
|  | Podlahovina má protiskluzný povrch, je hygienicky nezávadná, s velmi dobrou mechanickou odolností vůči opotřebení provozem, má velmi dobrou odolnost chemickou, její finální povrchová vrstva je beze spár, vodotěsná bez schopnosti překlenutí trhlin. | [24 empty] | POP |  | Podlahovina má protiskluzný povrch, je hygienicky nezávadná, s velmi dobrou mechanickou odolností vůči opotřebení provozem, má velmi dobrou odolnost chemickou, její finální povrchová vrstva je beze spár, vodotěsná bez schopnosti překlenutí trhlin.
|  | 949-186 |  | 763 | [22 empty] | VV | 0
|  | Obrubníky rampa naměřeno v PD : 80+80+80 |  | 240 | [22 empty] | VV | 0
|  | sokl : 43+13,5+4,2+3,3*0,15 |  | 61.195 | [22 empty] | VV | 0
247 | 63242 | PU nátěr podlahy | m2 | 1489.195 |  | 0 |  | 0 |  | 0 | 21 | 0 | 0 | 0 | 0 | 0 |  | Vlastní | Indiv | 0 | 0 |  | Práce |  |  |  | POL1_
|  | Konstrukce povrchu podlah 2.NP,3.NP, včetně úpravy soklů do výšky 150 mm dle projektové dokumentace | [24 empty] | POP
|  | Třívrstvý epoxipolyuretanový vodotěsný systém pro přímopojížděné a pochozí izolace dle OS 11b | [24 empty] | POP
|  | Přímopojížděný vodotěsný polyuretanový systém s překlenutím dodatečných dynamických trhlin s vodotěsnou membránou plnící zároveň funkci obrusné vrstvy: | [24 empty] | POP |  | Přímopojížděný vodotěsný polyuretanový systém s překlenutím dodatečných dynamických trhlin s vodotěsnou membránou plnící zároveň funkci obrusné vrstvy:
|  | - Příprava podkladu otryskáním, broušením apod. | [24 empty] | POP
|  | - Úprava pracovních a dilatačních spár, lokálních trhlin podkladu (injektáž a zatmelení) | [24 empty] | POP
|  | - Penetrace bezrozpouštědlovou dvousložkovou nízkoviskózní pryskyřicí s následným posypem sušeným křemenným pískem zrnitosti 0,3 - 0,8mm zrno vedle zrna | [24 empty] | POP |  | - Penetrace bezrozpouštědlovou dvousložkovou nízkoviskózní pryskyřicí s následným posypem sušeným křemenným pískem zrnitosti 0,3 - 0,8mm zrno vedle zrna
|  | - Případná vyrovnávací vrstva polymermatlou z dvousložkové pryskyřice a křemenných písků s následným posypem sušeným křemenným pískem zrnitosti 0,3 - 0,8mm zrno vedle zrna | [24 empty] | POP |  | - Případná vyrovnávací vrstva polymermatlou z dvousložkové pryskyřice a křemenných písků s následným posypem sušeným křemenným pískem zrnitosti 0,3 - 0,8mm zrno vedle zrna
|  | - Vodotěsná polyuretanová vysoce elastická membrána o průtažnosti 800% se následným posypem sušeným křemenným pískem zrnitosti 0,3 - 0,8mm v přebytku (pro rampy hrubší frakce 0,6-1,2mm) | [24 empty] | POP |  | - Vodotěsná polyuretanová vysoce elastická membrána o průtažnosti 800% se následným posypem sušeným křemenným pískem zrnitosti 0,3 - 0,8mm v přebytku (pro rampy hrubší frakce 0,6-1,2mm)
|  | - Uzavírací elastický, otěruvzdorný, pigmentovaný lak | [24 empty] | POP
|  | Systém ze skupiny OS-11,typ B splňující dle RiLi SIB 2001 a požadavky EN 1504-2 | [24 empty] | POP
|  | Překlenutí dynamický trhlin třídy B3.2 dle EN 1062-7 (0,35mm při -20°C) | [24 empty] | POP
|  | celková tloušťka systému min. 4mm | [24 empty] | POP
|  | protismykové vlastnosti třída III (výkyv kyvadla za mokra) | [24 empty] | POP
|  | Třída reakce na oheň Cfl | [24 empty] | POP
|  | Otěruvzdornost 1069mg při 1000 otáčkách | [24 empty] | POP
|  | Propustnost oxidu uhličitého Sd > 300 m | [24 empty] | POP
|  | Propustnost pro vodní páru Sd = 7,2 m (třída II) | [24 empty] | POP
|  | Rychlost pronikání vody v kapalné fázi < 0,02 kg/(m2xh0,5) | [24 empty] | POP
|  | Odolnost proti úderu při 4Nm = Třída I | [24 empty] | POP
|  | Odolnost vůči chemickým látkám (ropné produkty, horký olej, rozmrazovací látky, soli apod.) | [24 empty] | POP
POP
|  | Podlahovina má protiskluzný povrch, je hygienicky nezávadná, s velmi dobrou mechanickou odolností vůči opotřebení provozem, má velmi dobrou odolnost chemickou, její finální povrchová vrstva je beze spár, vodotěsná s dodatečným dynamických překlenutím trhlin | [24 empty] | POP |  | Podlahovina má protiskluzný povrch, je hygienicky nezávadná, s velmi dobrou mechanickou odolností vůči opotřebení provozem, má velmi dobrou odolnost chemickou, její finální povrchová vrstva je beze spár, vodotěsná s dodatečným dynamických překlenutím trhlin
|  | 2.NP, 3.NP+ rampy : 714+714 |  | 1428 | [22 empty] | VV | 0
|  | sokl : 43+13,5+4,2+3,3*0,15 |  | 61.195 | [22 empty] | VV | 0
248 | 63243 | PU nátěr podlahy | m2 | 558 |  | 0 |  | 0 |  | 0 | 21 | 0 | 0 | 0 | 0 | 0 |  | Vlastní | Indiv | 0 | 0 |  | Práce |  |  |  | POL1_
|  | Konstrukce povrchu podlah ramp celková tloušťka 4 mm, dle projektové dokumentace | [24 empty] | POP
|  | Čtyřvrstvý epoxipolyuretanový vodotěsný systém pro přímopojížděné a pochozí izolace dle OS 11b | [24 empty] | POP
|  | Přímopojížděný vodotěsný polyuretanový systém s překlenutím dodatečných dynamických trhlin s vodotěsnou membránou plnící zároveň funkci obrusné vrstvy: | [24 empty] | POP |  | Přímopojížděný vodotěsný polyuretanový systém s překlenutím dodatečných dynamických trhlin s vodotěsnou membránou plnící zároveň funkci obrusné vrstvy:
|  | - Příprava podkladu otryskáním, broušením apod. | [24 empty] | POP
|  | - Úprava pracovních a dilatačních spár, lokálních trhlin podkladu (injektáž a zatmelení) | [24 empty] | POP
|  | - Penetrace bezrozpouštědlovou dvousložkovou nízkoviskózní pryskyřicí s následným posypem sušeným křemenným pískem zrnitosti 0,3 - 0,8mm zrno vedle zrna | [24 empty] | POP |  | - Penetrace bezrozpouštědlovou dvousložkovou nízkoviskózní pryskyřicí s následným posypem sušeným křemenným pískem zrnitosti 0,3 - 0,8mm zrno vedle zrna
|  | - Případná vyrovnávací vrstva polymermatlou z dvousložkové pryskyřice a křemenných písků s následným posypem sušeným křemenným pískem zrnitosti 0,3 - 0,8mm zrno vedle zrna | [24 empty] | POP |  | - Případná vyrovnávací vrstva polymermatlou z dvousložkové pryskyřice a křemenných písků s následným posypem sušeným křemenným pískem zrnitosti 0,3 - 0,8mm zrno vedle zrna
|  | - Vodotěsná polyuretanová vysoce elastická membrána o průtažnosti 800% se následným posypem sušeným křemenným pískem zrnitosti 0,3 - 0,8mm v přebytku (pro rampy hrubší frakce 0,6-1,2mm) | [24 empty] | POP |  | - Vodotěsná polyuretanová vysoce elastická membrána o průtažnosti 800% se následným posypem sušeným křemenným pískem zrnitosti 0,3 - 0,8mm v přebytku (pro rampy hrubší frakce 0,6-1,2mm)
|  | - Uzavírací elastický, otěruvzdorný, pigmentovaný lak | [24 empty] | POP
|  | Systém ze skupiny OS-11,typ B splňující dle RiLi SIB 2001 a požadavky EN 1504-2 | [24 empty] | POP
|  | Překlenutí dynamický trhlin třídy B3.2 dle EN 1062-7 (0,35mm při -20°C) | [24 empty] | POP
|  | celková tloušťka systému min. 4mm | [24 empty] | POP
|  | protismykové vlastnosti třída III (výkyv kyvadla za mokra) | [24 empty] | POP
|  | Třída reakce na oheň Cfl | [24 empty] | POP
|  | Otěruvzdornost 682 mg při 1000 otáčkách | [24 empty] | POP
|  | Propustnost oxidu uhličitého Sd > 300 m | [24 empty] | POP
|  | Propustnost pro vodní páru Sd = 7,2 m (třída II) | [24 empty] | POP
|  | Rychlost pronikání vody v kapalné fázi < 0,02 kg/(m2xh0,5) | [24 empty] | POP
|  | Odolnost proti úderu při 4Nm = Třída I | [24 empty] | POP
|  | Odolnost vůči chemickým látkám (ropné produkty, horký olej, rozmrazovací látky, soli apod.) | [24 empty] | POP
POP
|  | Podlahovina má protiskluzný povrch, je hygienicky nezávadná, s velmi dobrou mechanickou odolností vůči opotřebení provozem, má velmi dobrou odolnost chemickou, její finální povrchová vrstva je beze spár, vodotěsná s dodatečným dynamických překlenutím trhlin | [24 empty] | POP |  | Podlahovina má protiskluzný povrch, je hygienicky nezávadná, s velmi dobrou mechanickou odolností vůči opotřebení provozem, má velmi dobrou odolnost chemickou, její finální povrchová vrstva je beze spár, vodotěsná s dodatečným dynamických překlenutím trhlin
|  | 186+186+186 |  | 558 | [22 empty] | VV | 0
249 | 63244 | PU nátěr podlahy | m2 | 775.195 |  | 0 |  | 0 |  | 0 | 21 | 0 | 0 | 0 | 0 | 0 |  | Vlastní | Indiv | 0 | 0 |  | Práce |  |  |  | POL1_
|  | Konstrukce podlahy střechy parkovacího domu, včetně úpravy soklu do výšky 150 mm dle projektové dokumentace | [24 empty] | POP |  | Konstrukce podlahy střechy parkovacího domu, včetně úpravy soklu do výšky 150 mm dle projektové dokumentace
|  | Přímopojížděný vodotěsný polyuretanový systém s překlenutím dodatečných dynamických trhlin, s vodotěsnou vrstvou formou nástřiku plnící funkci provozní: | [24 empty] | POP |  | Přímopojížděný vodotěsný polyuretanový systém s překlenutím dodatečných dynamických trhlin, s vodotěsnou vrstvou formou nástřiku plnící funkci provozní:
|  | - Příprava podkladu otryskáním, broušením apod. | [24 empty] | POP
|  | - Úprava pracovních a dilatačních spár, lokálních trhlin podkladu (injektáž a zatmelení) | [24 empty] | POP
|  | - Penetrace bezrozpouštědlovou dvousložkovou nízkoviskózní pryskyřicí s následným posypem sušeným křemenným pískem zrnitosti 0,3 - 0,8mm zrno vedle zrna | [24 empty] | POP |  | - Penetrace bezrozpouštědlovou dvousložkovou nízkoviskózní pryskyřicí s následným posypem sušeným křemenným pískem zrnitosti 0,3 - 0,8mm zrno vedle zrna
|  | - Případná vyrovnávací vrstva polymermatlou z dvousložkové pryskyřice a křemenných písků s následným posypem sušeným křemenným pískem zrnitosti 0,3 - 0,8mm zrno vedle zrna | [24 empty] | POP |  | - Případná vyrovnávací vrstva polymermatlou z dvousložkové pryskyřice a křemenných písků s následným posypem sušeným křemenným pískem zrnitosti 0,3 - 0,8mm zrno vedle zrna
|  | - Vodotěsná polyurea vysoce elastická membrána strojně stříkaná o průtažnosti 400%, vytvrzující do 10s s možností zaizolování jakýchkoliv detailů | [24 empty] | POP |  | - Vodotěsná polyurea vysoce elastická membrána strojně stříkaná o průtažnosti 400%, vytvrzující do 10s s možností zaizolování jakýchkoliv detailů
|  | - Obrusná polyurea vrstva s karbidovým plnivem o definované drstnosti (min. frakce 1,2mm) | [24 empty] | POP
|  | - Uzavírací elastický, otěruvzdorný, pigmentovaný a UV stabilní polyaspartický lak s průtažností 180% | [24 empty] | POP |  | - Uzavírací elastický, otěruvzdorný, pigmentovaný a UV stabilní polyaspartický lak s průtažností 180%
|  | Překlenutí dynamický trhlin třídy B4.2 dle EN 1062-7 (0,55mm při -20°C) | [24 empty] | POP
|  | Polyurea membrána překlenutí statických trhlin nad 2,5mm při -10°C | [24 empty] | POP
|  | celková tloušťka systému cca 5mm (vodotěsná membrána/provozní vrstva min.3,0mm) | [24 empty] | POP
|  | protismykové vlastnosti třída III (výkyv kyvadla za mokra) | [24 empty] | POP
|  | Otěruvzdornost 682 mg při 1000 otáčkách | [24 empty] | POP
|  | Propustnost pro vodní páru = třída I | [24 empty] | POP
|  | Rychlost pronikání vody v kapalné fázi < 0,01 kg/(m2xh0,5) | [24 empty] | POP
|  | Odolnost proti úderu při 20Nm = Třída III | [24 empty] | POP
|  | Odolnost vůči chemickým látkám (ropné produkty, horký olej, rozmrazovací látky, soli apod.) | [24 empty] | POP
|  | Podlahovina má protiskluzný povrch, je hygienicky nezávadná, s velmi dobrou mechanickou odolností vůči opotřebení provozem, má velmi dobrou odolnost chemickou, její finální povrchová vrstva je beze spár, vodotěsná s dodatečným překlenutím dynamických trhlin a možnosti zaizolování jakýchkoliv detailů díky rychlému vytvrzení nástřikem. | [24 empty] | POP |  | Podlahovina má protiskluzný povrch, je hygienicky nezávadná, s velmi dobrou mechanickou odolností vůči opotřebení provozem, má velmi dobrou odolnost chemickou, její finální povrchová vrstva je beze spár, vodotěsná s dodatečným překlenutím dynamických trhlin a možnosti zaizolování jakýchkoliv detailů díky rychlému vytvrzení nástřikem.
|  | plocha naměřena v PD : 714 |  | 714 | [22 empty] | VV | 0
|  | sokl : 43+13,5+4,2+3,3*0,15 |  | 61.195 | [22 empty] | VV | 0
Díl: | 91 | Doplňující práce na komunikaci |  |  |  | 0 |  | 0 |  | 0 |  | 0 |  | 27.51 |  | 0 |  |  |  |  | 81.76 | [5 empty] | DIL
250 | 917862111RT5 | Osazení silničního nebo chodníkového betonového obrubníku včetně dodávky obrubníku stojatého, rozměru 1000/100/250 mm, s boční opěrou z betonu prostého, do lože z betonu prostého C 12/15 | m | 124.3 |  | 0 |  | 0 |  | 0 | 21 | 0 | 0.22133 | 27.51 | 0 | 0 | 822-1 | RTS 20/ I | RTS 19/ II | 0.272 | 33.81 |  | Práce |  |  |  | POL1_
|  | S dodáním hmot pro lože tl. 80-100 mm. | [24 empty] | SPI
|  | 25,0+14,5 |  | 39.5 | [22 empty] | VV | 0
|  | 9,5+50,3+25 |  | 84.8 | [22 empty] | VV | 0
251 | 91200 | D+M betonové svodidlo blok 440x500x1000 mm | ks | 4 |  | 0 |  | 0 |  | 0 | 21 | 0 | 0 | 0 | 0 | 0 |  | Vlastní | Indiv | 0 | 0 |  | Práce |  |  |  | POL1_
|  | A07 | [24 empty] | POP
|  | 1+1+1+1 |  | 4 | [22 empty] | VV | 0
252 | 9140011 | D+M svislé dopr.značky na sloupek nebo konzolu | kus | 11 |  | 0 |  | 0 |  | 0 | 21 | 0 | 0 | 0 | 0 | 0 |  | Vlastní | Indiv | 0.2 | 2.2 |  | Práce |  |  |  | POL1_
|  | Viz projektová dokumentace | [24 empty] | POP
|  | 5+2+2+2 |  | 11 | [22 empty] | VV | 0
253 | 915711 | D+ M Vodorovné značení dělicích čar 15 cm | m | 594 |  | 0 |  | 0 |  | 0 | 21 | 0 | 0 | 0 | 0 | 0 |  | Vlastní | Indiv | 0.022 | 13.07 |  | Práce |  |  |  | POL1_
|  | Parkovací čára šíře 150 mm | [24 empty] | POP
|  | Použitý materiál bude vyhovovat pro použití na navržený systém pro přímo pojížděné izolace (stěrkový systém) viz. technická zpráva | [24 empty] | POP |  | Použitý materiál bude vyhovovat pro použití na navržený systém pro přímo pojížděné izolace (stěrkový systém) viz. technická zpráva
|  | 1.NP : 190 |  | 190 | [22 empty] | VV | 0
|  | 2.NP : 130 |  | 130 | [22 empty] | VV | 0
|  | 3.NP : 130 |  | 130 | [22 empty] | VV | 0
|  | 4.NP : 144 |  | 144 | [22 empty] | VV | 0
254 | 915712 | D+M Vodorovné značení š.25 cm | m | 298 |  | 0 |  | 0 |  | 0 | 21 | 0 | 0 | 0 | 0 | 0 |  | Vlastní | Indiv | 0.043 | 12.81 |  | Práce |  |  |  | POL1_
|  | Středová čára, šíře 250 mm | [24 empty] | POP
|  | Použitý materiál bude vyhovovat pro použití na navržený systém pro přímo pojížděné izolace (stěrkový systém) viz. technická zpráva | [24 empty] | POP |  | Použitý materiál bude vyhovovat pro použití na navržený systém pro přímo pojížděné izolace (stěrkový systém) viz. technická zpráva
|  | 1.NP : 60 |  | 60 | [22 empty] | VV | 0
|  | 2.NP : 80 |  | 80 | [22 empty] | VV | 0
|  | 3.NP : 80 |  | 80 | [22 empty] | VV | 0
|  | 4.NP : 78 |  | 78 | [22 empty] | VV | 0
255 | 91572114 | D+M Vodorovné značení ostatní piktogramy, barva bílá | m2 | 13.742 |  | 0 |  | 0 |  | 0 | 21 | 0 | 0 | 0 | 0 | 0 |  | Vlastní | Indiv | 0.3 | 4.12 |  | Práce |  |  |  | POL1_
|  | Použitý materiál bude vhodný pro použití na navržený systém přímopojížděné izolace (stěrkový systém) viz technická zpráva | [24 empty] | POP |  | Použitý materiál bude vhodný pro použití na navržený systém přímopojížděné izolace (stěrkový systém) viz technická zpráva
|  | Imobilní : 6*0,636 |  | 3.816 | [22 empty] | VV | 0
|  | Kočárek : 2*0,975 |  | 1.95 | [22 empty] | VV | 0
|  | Šipky : 8*0,997 |  | 7.976 | [22 empty] | VV | 0
256 | 9157213 | D+M Vodorovné značení zeber | m2 | 52.5 |  | 0 |  | 0 |  | 0 | 21 | 0 | 0 | 0 | 0 | 0 |  | Vlastní | RTS 19/ I | 0.3 | 15.75 |  | Práce |  |  |  | POL1_
|  | Použitý materiál bude vyhovovat pro použití na navržený systém pro přímo pojížděné izolace (stěrkový systém) viz. technická zpráva | [24 empty] | POP |  | Použitý materiál bude vyhovovat pro použití na navržený systém pro přímo pojížděné izolace (stěrkový systém) viz. technická zpráva
|  | 1.NP : 13 |  | 13 | [22 empty] | VV | 0
|  | 2.NP : 15 |  | 15 | [22 empty] | VV | 0
|  | 3.NP : 15 |  | 15 | [22 empty] | VV | 0
|  | 4.NP : 9,5 |  | 9.5 | [22 empty] | VV | 0
Díl: | 94 | Lešení a stavební výtahy |  |  |  | 0 |  | 0 |  | 0 |  | 0 |  | 0.37 |  | 0 |  |  |  |  | 53.64 | [5 empty] | DIL
257 | 941955001R00 | Lešení lehké pracovní pomocné pomocné, o výšce lešeňové podlahy do 1,2 m | m2 | 303.04 |  | 0 |  | 0 |  | 0 | 21 | 0 | 0.00121 | 0.37 | 0 | 0 | 800-3 | RTS 20/ I | RTS 19/ II | 0.177 | 53.64 |  | Práce |  |  |  | POL1_
|  | 87,2+41,44+87,2+87,2 |  | 303.04 | [22 empty] | VV | 0
258 | 31429122R | Příplatek za montážní plošinu | Sh | 72 |  | 0 |  | 0 |  | 0 | 21 | 0 | 0 | 0 | 0 | 0 |  | Vlastní | Kalkul | 0 | 0 |  | Práce |  |  |  | POL1_
|  | Plošina pro montáž zámečnických, klempířských výrobků. | [24 empty] | POP
|  | 72 |  | 72 | [22 empty] | VV | 0
Díl: | 95 | Dokončovací konstrukce na pozemních stavbách |  |  |  | 0 |  | 0 |  | 0 |  | 0 |  | 33.16 |  | 0 |  |  |  |  | 68.31 | [5 empty] | DIL
259 | 63957001 | Okapový chodník kolem budovy z dlažby | m | 94.81 |  | 0 |  | 0 |  | 0 | 21 | 0 | 0.34977 | 33.16 | 0 | 0 |  | Vlastní | Kalkul | 0.7205 | 68.31 |  | Práce |  |  |  | POL1_
|  | Podklad z drceného kameniva tl. 150 mm,štěrkový podsyp 4-8 mm tl. 40mm, dlažba 500x500 mm. Včetně obrubníku. | [24 empty] | POP |  | Podklad z drceného kameniva tl. 150 mm,štěrkový podsyp 4-8 mm tl. 40mm, dlažba 500x500 mm. Včetně obrubníku.
|  | 43,8+29,03+2,2+3,3+9,5+4,3+2,68 |  | 94.81 | [22 empty] | VV | 0
Díl: | 96 | Bourání konstrukcí |  |  |  | 0 |  | 0 |  | 0 |  | 0 |  | 0 |  | 39.63 |  |  |  |  | 216.18 | [5 empty] | DIL
260 | 961054112R00 | Odbourání vrchní znehodnocené části výplně pilot průměr piloty přes 450 do 650 mm | m | 2.4 |  | 0 |  | 0 |  | 0 | 21 | 0 | 0 | 0 | 0.569 | 1.37 | 800-2 | RTS 20/ I | RTS 19/ I | 3.318 | 7.96 |  | Práce |  |  |  | POL1_
|  | betonových, | [24 empty] | SPI
|  | 4*0,6 |  | 2.4 | [22 empty] | VV | 0
261 | 961054113R00 | Odbourání vrchní znehodnocené části výplně pilot průměr piloty přes 650 do 1250 mm | m | 20.4 |  | 0 |  | 0 |  | 0 | 21 | 0 | 0 | 0 | 1.699 | 34.66 | 800-2 | RTS 20/ I | RTS 19/ I | 9.9 | 201.96 |  | Práce |  |  |  | POL1_
|  | betonových, | [24 empty] | SPI
|  | 34*0,6 |  | 20.4 | [22 empty] | VV | 0
262 | 966004111R00 | Rozebrání a odstranění betonových svodidel , výšky 500 mm | m | 28 |  | 0 |  | 0 |  | 0 | 21 | 0 | 0 | 0 | 0.1285 | 3.6 | 822-1 | RTS 20/ I | RTS 19/ II | 0.22346 | 6.26 |  | Práce |  |  |  | POL1_
|  | 28*1 |  | 28 | [22 empty] | VV | 0
Díl: | 99 | Staveništní přesun hmot |  |  |  | 0 |  | 0 |  | 0 |  | 0 |  | 0 |  | 0 |  |  |  |  | 374.52 | [5 empty] | DIL
263 | 998014021R00 | Přesun hmot, budovy mont. vícepodl. s pláštěm, 18m | t | 2948.941 |  | 0 |  | 0 |  | 0 | 21 | 0 | 0 | 0 | 0 | 0 |  | RTS 20/ I | RTS 19/ II | 0.127 | 374.52 |  | Přesun hmot |  |  |  | POL7_
Díl: | 711 | Izolace proti vodě |  |  |  | 0 |  | 0 |  | 0 |  | 0 |  | 1.26 |  | 0 |  |  |  |  | 76.01 | [5 empty] | DIL
264 | 711111006RZ3 | Provedení izolace proti zemní vlhkosti natěradly za studena na ploše vodorovné asfaltovou penetrační suspenzí, včetně dodávky emulze 0,3 kg/m2 | m2 | 77.44 |  | 0 |  | 0 |  | 0 | 21 | 0 | 0.00033 | 0.03 | 0 | 0 | 800-711 | RTS 20/ I | RTS 19/ II | 0.0275 | 2.13 |  | Práce |  |  |  | POL1_
|  | Odkaz na mn. položky pořadí 267 : 52,50000 |  | 52.5 | [22 empty] | VV | 5
|  | 24,94 |  | 24.94 | [22 empty] | VV | 0
265 | 711112006RZ3 | Provedení izolace proti zemní vlhkosti natěradly za studena na ploše svislé, včetně pomocného lešení o výšce podlahy do 1900 mm a pro zatížení do 1,5 kPa. asfaltovou penetrační emulzí, včetně dodávky emulze 0,3 kg/m2 | m2 | 17.25 |  | 0 |  | 0 |  | 0 | 21 | 0 | 0.00052 | 0.01 | 0 | 0 | 800-711 | RTS 20/ I | RTS 19/ II | 0.049 | 0.85 |  | Práce |  |  |  | POL1_
|  | Odkaz na mn. položky pořadí 268 : 17,25000 |  | 17.25 | [22 empty] | VV | 5
266 | 711141559RT1 | Provedení izolace proti zemní vlhkosti pásy přitavením vodorovná, 1 vrstva, bez dodávky izolačních pásů, | m2 | 24.94 |  | 0 |  | 0 |  | 0 | 21 | 0 | 0.00041 | 0.01 | 0 | 0 | 800-711 | RTS 20/ I | RTS 19/ I | 0.22991 | 5.73 |  | Práce |  |  |  | POL1_
|  | střecha nad schodištěm | [24 empty] | POP
|  | Odkaz na mn. položky pořadí 274 : 24,94000 |  | 24.94 | [22 empty] | VV | 5
267 | 711141559RZ4 | Provedení izolace proti zemní vlhkosti pásy přitavením vodorovná, 2 vrstvy, s dodávkou izolačního pásu se skleněnou nebo polyesterovou vložkou, | m2 | 52.5 |  | 0 |  | 0 |  | 0 | 21 | 0 | 0.01117 | 0.59 | 0 | 0 | 800-711 | RTS 20/ I | RTS 19/ II | 0.45982 | 24.14 |  | Práce |  |  |  | POL1_
|  | 7,0*7,5 |  | 52.5 | [22 empty] | VV | 0
268 | 711142559RZ4 | Provedení izolace proti zemní vlhkosti pásy přitavením svislá, 2 vrstvy, s dodávkou izolačního pásu se skleněnou nebo polyesterovou vložkou, | m2 | 17.25 |  | 0 |  | 0 |  | 0 | 21 | 0 | 0.01179 | 0.2 | 0 | 0 | 800-711 | RTS 20/ I | RTS 19/ II | 0.532 | 9.18 |  | Práce |  |  |  | POL1_
|  | (7,0+6,0+1,5+1,5+4,0+2,0+2,0+4,5+2,5+1,0+2,5)*0,5 |  | 17.25 | [22 empty] | VV | 0
269 | 711212002RT3 | Izolace proti vodě stěrka hydroizolační proti vlhkosti | m2 | 82.9 |  | 0 |  | 0 |  | 0 | 21 | 0 | 0.0034 | 0.28 | 0 | 0 | 800-711 | RTS 20/ I | RTS 19/ II | 0.385 | 31.92 |  | Práce |  |  |  | POL1_
|  | jednovrstvá | [24 empty] | POP
|  | 29+53,9 |  | 82.9 | [22 empty] | VV | 0
270 | 62852010R | pás izolační z modifikovaného asfaltu natavitelný; nosná vložka skelná tkanina; horní strana jemný minerální posyp; spodní strana PE fólie; tl. 4,0 mm | m2 | 28.681 |  | 0 |  | 0 |  | 0 | 21 | 0 | 0.0049 | 0.14 | 0 | 0 | SPCM | RTS 20/ I | RTS 19/ I | 0 | 0 |  | Specifikace |  |  |  | POL3_
[27 empty] | VV | 0
|  | 24,94*1,15 |  | 28.681 | [22 empty] | VV | 0
271 | 998711103R00 | Přesun hmot pro izolace proti vodě svisle do 60 m | t | 1.257 |  | 0 |  | 0 |  | 0 | 21 | 0 | 0 | 0 | 0 | 0 | 800-711 | RTS 20/ I | RTS 19/ II | 1.637 | 2.06 |  | Přesun hmot |  |  |  | POL7_
|  | 50 m vodorovně měřeno od těžiště půdorysné plochy skládky do těžiště půdorysné plochy objektu | [24 empty] | SPI
Díl: | 712 | Povlakové krytiny |  |  |  | 0 |  | 0 |  | 0 |  | 0 |  | 0.99 |  | 0 |  |  |  |  | 168.6 | [5 empty] | DIL
272 | 712371801RT1 | Povlakové krytiny střech do 10° termoplasty volně položené, , , bez dodávky fólie, | m2 | 348.832 |  | 0 |  | 0 |  | 0 | 21 | 0 | 3e-05 | 0.01 | 0 | 0 | 800-711 | RTS 20/ I | RTS 19/ II | 0.317 | 110.58 |  | Práce |  |  |  | POL1_
|  | S 09 | [24 empty] | POP
|  | Odkaz na mn. položky pořadí 330 : 348,83200 |  | 348.832 | [22 empty] | VV | 5
273 | 712378007R00 | Povlakové krytiny střech do 10° termoplasty Doplňkové konstrukce k povlakovým krytinám z fólií rohová lišta vnitřní, RŠ 100 mm, z pozinkovaného plechu s povrchovou úpravou PVC | m | 97.38 |  | 0 |  | 0 |  | 0 | 21 | 0 | 0.00076 | 0.07 | 0 | 0 | 800-711 | RTS 20/ I | RTS 19/ II | 0.189 | 18.4 |  | Práce |  |  |  | POL1_
SPI
|  | včetně dodávek výrobků | [24 empty] | SPI
|  | Úprava délky a připevnění rohové lišty natloukacími hmoždinkami včetně dodávky lišty. | [24 empty] | POP
|  | Odkaz na mn. položky pořadí 300 : 97,38000 |  | 97.38 | [22 empty] | VV | 5
274 | 712383111R00 | Položení krytiny střech sklonu do 10° z fólie TPO nebo FPO kotvená 6 ks hmoždin/m2, bez dodávky fólie | m2 | 24.94 |  | 0 |  | 0 |  | 0 | 21 | 0 | 0 | 0 | 0 | 0 | 800-711 | RTS 20/ I | RTS 19/ II | 1.0146 | 25.3 |  | Práce |  |  |  | POL1_
|  | včetně ukotvení k podkladu hmoždinkami, svaření všech spojů a překrytí kotev fólií. | [24 empty] | POP
|  | 8,6*2,9 |  | 24.94 | [22 empty] | VV | 0
275 | 712391171RT1 | Textílie na střechách do 10° podkladní, položení - bez dodávky textílie | m2 | 24.94 |  | 0 |  | 0 |  | 0 | 21 | 0 | 0 | 0 | 0 | 0 | 800-711 | RTS 20/ I | RTS 19/ II | 0.1 | 2.49 |  | Práce |  |  |  | POL1_
|  | Odkaz na mn. položky pořadí 274 : 24,94000 |  | 24.94 | [22 empty] | VV | 5
276 | 712391172RT1 | Textílie na střechách do 10° ochranná, položení - bez dodávky textílie | m2 | 24.94 |  | 0 |  | 0 |  | 0 | 21 | 0 | 3e-05 | 0 | 0 | 0 | 800-711 | RTS 20/ I | RTS 19/ II | 0.11765 | 2.93 |  | Práce |  |  |  | POL1_
|  | Odkaz na mn. položky pořadí 274 : 24,94000 |  | 24.94 | [22 empty] | VV | 5
277 | 712801001R00 | Hydroakumul. vrstva pro zelené střechy fólií nopkovou střešní hydroizolační | m2 | 24.94 |  | 0 |  | 0 |  | 0 | 21 | 0 | 0.00071 | 0.02 | 0 | 0 | 800-711 | RTS 20/ I | RTS 19/ II | 0.29 | 7.23 |  | Práce |  |  |  | POL1_
|  | Nařezání pásů na potřebný tvar, položení fólie a přelepení spojů bez dodávky pásů. | [24 empty] | POP
|  | Odkaz na mn. položky pořadí 274 : 24,94000 |  | 24.94 | [22 empty] | VV | 5
278 | 283220 | D + M Fólie tl. 2,0,TPO | m2 | 348.832 |  | 0 |  | 0 |  | 0 | 21 | 0 | 0.00254 | 0.89 | 0 | 0 |  | Vlastní | RTS 19/ II | 0 | 0 |  | Specifikace |  |  |  | POL3_
|  | Odkaz na mn. položky pořadí 272 : 348,83200 |  | 348.832 | [22 empty] | VV | 5
279 | 2832201 | D+M Fólie TPO tl. 2,0 mm | m2 | 24.94 |  | 0 |  | 0 |  | 0 | 21 | 0 | 0 | 0 | 0 | 0 |  | Vlastní | RTS 19/ I | 0 | 0 |  | Specifikace |  |  |  | POL3_
|  | Odkaz na mn. položky pořadí 274 : 24,94000 |  | 24.94 | [22 empty] | VV | 5
280 | 998712103R00 | Přesun hmot pro povlakové krytiny v objektech výšky přes 12 do 24 m | t | 0.98896 |  | 0 |  | 0 |  | 0 | 21 | 0 | 0 | 0 | 0 | 0 | 800-711 | RTS 20/ I | RTS 19/ II | 1.685 | 1.67 |  | Přesun hmot |  |  |  | POL7_
|  | 50 m vodorovně | [24 empty] | SPI
Díl: | 713 | Izolace tepelné |  |  |  | 0 |  | 0 |  | 0 |  | 0 |  | 1.46 |  | 0 |  |  |  |  | 80.99 | [5 empty] | DIL
281 | 713111121RT1 | Montáž tepelné izolace stropů rovných, spodem, uchycení drátem, | m2 | 69.2 |  | 0 |  | 0 |  | 0 | 21 | 0 | 0.00053 | 0.04 | 0 | 0 | 800-713 | RTS 20/ I | RTS 19/ II | 0.231 | 15.99 |  | Práce |  |  |  | POL1_
|  | (7,5+2+2+3+5,3+2,2+1,2+11,4)*2 |  | 69.2 | [22 empty] | VV | 0
282 | 713111231RK2 | Montáž tepelné izolace stropů parotěsná zábrana stropů shora s přelepením spojů, včetně dodávky fólie | m2 | 383.432 |  | 0 |  | 0 |  | 0 | 21 | 0 | 0.00015 | 0.06 | 0 | 0 | 800-713 | RTS 20/ I | RTS 19/ I | 0.14 | 53.68 |  | Práce |  |  |  | POL1_
|  | včetně dodávky fólie a spojovacích prostředků. | [24 empty] | POP
|  | Odkaz na mn. položky pořadí 278 : 348,83200 |  | 348.832 | [22 empty] | VV | 5
|  | 7,5+2+2+3+5,3+2,2+1,2+11,4 |  | 34.6 | [22 empty] | VV | 0
283 | 713121111RV5 | Izolace podlah tepelná na sucho, tloušťky 100 mm, jednovrstvá | m2 | 34.6 |  | 0 |  | 0 |  | 0 | 21 | 0 | 0.00204 | 0.07 | 0 | 0 | 800-713 | RTS 20/ I | RTS 19/ II | 0.08 | 2.77 |  | Práce |  |  |  | POL1_
|  | 7,5+2+2+3+5,3+2,2+1,2+11,4 |  | 34.6 | [22 empty] | VV | 0
284 | 713191100RT9 | Izolace tepelné běžných konstrukcí - doplňky položení separační fólie, včetně dodávky PE fólie | m2 | 34.6 |  | 0 |  | 0 |  | 0 | 21 | 0 | 1e-05 | 0 | 0 | 0 | 800-713 | RTS 20/ I | RTS 19/ II | 0.07 | 2.42 |  | Práce |  |  |  | POL1_
|  | 7,5+2+2+3+5,3+2,2+1,2+11,4 |  | 34.6 | [22 empty] | VV | 0
285 | 6315140 | D+M Deska z minerální plsti ISOVER UNI tl. 80 mm | m2 | 373.772 |  | 0 |  | 0 |  | 0 | 21 | 0 | 0.0032 | 1.2 | 0 | 0 |  | Vlastní | RTS 19/ II | 0 | 0 |  | Práce |  |  |  | POL1_
|  | S 09 | [24 empty] | POP
|  | S 07 | [24 empty] | POP
|  | Odkaz na mn. položky pořadí 279 : 24,94000 |  | 24.94 | [22 empty] | VV | 5
|  | Odkaz na mn. položky pořadí 272 : 348,83200 |  | 348.832 | [22 empty] | VV | 5
286 | 6354 | D+M spádová vrstva EPS 20-95mm | m2 | 24.94 |  | 0 |  | 0 |  | 0 | 21 | 0 | 0 | 0 | 0 | 0 |  | Vlastní | Indiv | 0 | 0 |  | Práce |  |  |  | POL1_
|  | Odkaz na mn. položky pořadí 279 : 24,94000 |  | 24.94 | [22 empty] | VV | 5
287 | 71312111 | Montáž dilatačního pásku podél stěn včetně dodávky materiálu, včetně dodávky materiálu | m | 69.4 |  | 0 |  | 0 |  | 0 | 21 | 0 | 0 | 0 | 0 | 0 |  | Vlastní | Indiv | 0.05 | 3.47 |  | Práce |  |  |  | POL1_
|  | Obvodové zdivo : 7,0+6,0+1,5+1,5+4,0+7,5+1,8+5,5 |  | 34.8 | [22 empty] | VV | 0
|  | Příčky : (2,4+4+3,2+2,3+2+2,4+1,0)*2 |  | 34.6 | [22 empty] | VV | 0
288 | 631508592R | rohož, pas izolační skelná vlna; tl. 100,0 mm; součinitel tepelné vodivosti 0,033 W/mK; R = 3,000 m2K/W; obj. hmotnost 12,00 kg/m3; hydrofobizováno | m2 | 77.62 |  | 0 |  | 0 |  | 0 | 21 | 0 | 0.0012 | 0.09 | 0 | 0 | SPCM | RTS 20/ I | RTS 19/ II | 0 | 0 |  | Specifikace |  |  |  | POL3_
|  | 38,81*2 |  | 77.62 | [22 empty] | VV | 0
289 | 998713102R00 | Přesun hmot pro izolace tepelné v objektech výšky do 12 m | t | 1.4543 |  | 0 |  | 0 |  | 0 | 21 | 0 | 0 | 0 | 0 | 0 | 800-713 | RTS 20/ I | RTS 19/ II | 1.831 | 2.66 |  | Přesun hmot |  |  |  | POL7_
|  | 50 m vodorovně | [24 empty] | SPI
Díl: | 764 | Konstrukce klempířské |  |  |  | 0 |  | 0 |  | 0 |  | 0 |  | 0.19 |  | 0 |  |  |  |  | 38.83 | [5 empty] | DIL
290 | 764819212R00 | Odpadní trouby kruhové, průměr 100 mm, z lakovaného pozinkovaného plechu, , dodávka a montáž | m | 16 |  | 0 |  | 0 |  | 0 | 21 | 0 | 0.00317 | 0.05 | 0 | 0 | 800-764 | RTS 20/ I | RTS 19/ II | 0.219 | 3.5 |  | Práce |  |  |  | POL1_
|  | včetně kolena, objímky, spojovacího materiálu a zednické výpomoci. | [24 empty] | POP
|  | 7+9 |  | 16 | [22 empty] | VV | 0
291 | 7123780 | D+M přechodová lišta- z poplastovaného plechu tl. 0,55 mm RŠ 150 mm, V odstínu RAL 7016 Antracit | m | 27.75 |  | 0 |  | 0 |  | 0 | 21 | 0 | 0.00076 | 0.02 | 0 | 0 |  | Vlastní | Indiv | 0.189 | 5.24 |  | Práce |  |  |  | POL1_
|  | K 05 Provedení dle skutečného stavu | [24 empty] | POP
|  | 27,75 |  | 27.75 | [22 empty] | VV | 0
292 | 7123781 | D + M systémová okapnice, z poplastovaného plechu pro připojení fólie, Ral 7016 Antracit | m | 8.56 |  | 0 |  | 0 |  | 0 | 21 | 0 | 0 | 0 | 0 | 0 |  | Vlastní | Kalkul | 0 | 0 |  | Práce |  |  |  | POL1_
|  | K 06 tl. 0,55 mm | [24 empty] | POP
|  | RŠ 400 | [24 empty] | POP
|  | 8,56 |  | 8.56 | [22 empty] | VV | 0
293 | 7123782 | D + M systémová okapnice, z poplast. plechu pro připojení fólie | m | 8.56 |  | 0 |  | 0 |  | 0 | 21 | 0 | 0 | 0 | 0 | 0 |  | Vlastní | Kalkul | 0 | 0 |  | Práce |  |  |  | POL1_
|  | K 06 tl. 0,55 mm | [24 empty] | POP
|  | RŠ 330 dle PD výpis Kl. prvků | [24 empty] | POP
|  | 8,56 |  | 8.56 | [22 empty] | VV | 0
294 | 7642914 | Lišta z plechu PZ lakovaného, rš 150 mm | m | 18 |  | 0 |  | 0 |  | 0 | 21 | 0 | 0.00245 | 0.04 | 0 | 0 |  | Vlastní | Kalkul | 0.553 | 9.95 |  | Práce |  |  |  | POL1_
|  | Přechod zdivo/strop včetně spojovacích prostředků a zednické výpomoci. | [24 empty] | POP
|  | 2+6+2+6+2 |  | 18 | [22 empty] | VV | 0
295 | 76435220 | Žlaby z Pz plechu lakovaného podokapní půlkruhové, rš 330 mm | m | 11.25 |  | 0 |  | 0 |  | 0 | 21 | 0 | 0.00308 | 0.03 | 0 | 0 |  | Vlastní | Kalkul | 0.575 | 6.47 |  | Práce |  |  |  | POL1_
|  | 1,45+2,85+3,75 |  | 8.05 | [22 empty] | VV | 0
|  | 2,7+0,5 |  | 3.2 | [22 empty] | VV | 0
296 | 76435229 | Montáž háků Pz lakovaných půlkruhových | kus | 12 |  | 0 |  | 0 |  | 0 | 21 | 0 | 5e-05 | 0 | 0 | 0 |  | Vlastní | Kalkul | 0.115 | 1.38 |  | Práce |  |  |  | POL1_
[27 empty] | VV | 0
|  | 4+8 |  | 12 | [22 empty] | VV | 0
297 | 76435921 | Kotlík z Pz plechu lakovaného, kónický pro trouby D do 125 mm | kus | 2 |  | 0 |  | 0 |  | 0 | 21 | 0 | 0.00165 | 0 | 0 | 0 |  | Vlastní | Kalkul | 1.0879 | 2.18 |  | Práce |  |  |  | POL1_
|  | 1+1 |  | 2 | [22 empty] | VV | 0
298 | 76441025 | Oplechování parapetů včetně rohů Pz lakovaných, do rš 330 mm, RAL 7016 Antracit | m | 11.17 |  | 0 |  | 0 |  | 0 | 21 | 0 | 0.00345 | 0.04 | 0 | 0 |  | Vlastní | Kalkul | 0.81915 | 9.15 |  | Práce |  |  |  | POL1_
|  | K 01, K 02, K 03 | [24 empty] | POP
|  | 2,97 |  | 2.97 | [22 empty] | VV | 0
|  | 1 |  | 1 | [22 empty] | VV | 0
|  | 6*1,2 |  | 7.2 | [22 empty] | VV | 0
299 | 7645 | D + M Havarijní přepad, systémové provedení | ks | 1 |  | 0 |  | 0 |  | 0 | 21 | 0 | 0 | 0 | 0 | 0 |  | Vlastní | Kalkul | 0 | 0 |  | Práce |  |  |  | POL1_
|  | A 09 | [24 empty] | POP
|  | 1 |  | 1 | [22 empty] | VV | 0
300 | 76473111 | D +M systémová závětrná lišta-z poplastovaného plechu tl.0,55mm pro připojení TPO fólie, odstín RAL 7016 Antracit | m | 97.38 |  | 0 |  | 0 |  | 0 | 21 | 0 | 0 | 0 | 0 | 0 |  | Vlastní | Kalkul | 0 | 0 |  | Práce |  |  |  | POL1_
|  | K 04 RŠ 295 mm | [24 empty] | POP
|  | 97,38 |  | 97.38 | [22 empty] | VV | 0
301 | 553523032R | hák žlabový pro půlkruhový žlab; pozink lakovaný; rš žlabu 330 mm | kus | 12 |  | 0 |  | 0 |  | 0 | 21 | 0 | 0.0006 | 0.01 | 0 | 0 | SPCM | RTS 20/ I | RTS 19/ II | 0 | 0 |  | Specifikace |  |  |  | POL3_
|  | Odkaz na mn. položky pořadí 296 : 12,00000 |  | 12 | [22 empty] | VV | 5
302 | 998764102R00 | Přesun hmot pro konstrukce klempířské v objektech výšky do 12 m | t | 0.2002 |  | 0 |  | 0 |  | 0 | 21 | 0 | 0 | 0 | 0 | 0 | 800-764 | RTS 20/ I | RTS 19/ II | 4.82 | 0.96 |  | Přesun hmot |  |  |  | POL7_
|  | 50 m vodorovně | [24 empty] | SPI
Díl: | 766 | Konstrukce truhlářské |  |  |  | 0 |  | 0 |  | 0 |  | 0 |  | 0.75 |  | 0 |  |  |  |  | 80.24 | [5 empty] | DIL
303 | 642952110RT3 | Osazení zárubní dveřních dřevěných dodávka a osazení zárubní dveřních dřevěných obložkových pro dveře jednokřídlové, dýha buk, dub, jasan nebo mahagon, 1970 x 700/70÷190 mm | kus | 5 |  | 0 |  | 0 |  | 0 | 21 | 0 | 0.02 | 0.1 | 0 | 0 | 801-1 | RTS 20/ I | RTS 19/ I | 2.3 | 11.5 |  | Práce |  |  |  | POL1_
|  | hrubých, hoblovaných i leštěných, měkkých i tvrdých, na jakoukoliv cementovou maltu, s kotvením rámu do zdiva, | [24 empty] | SPI |  | hrubých, hoblovaných i leštěných, měkkých i tvrdých, na jakoukoliv cementovou maltu, s kotvením rámu do zdiva,
|  | 5 |  | 5 | [22 empty] | VV | 0
304 | 642952110RT4 | Osazení zárubní dveřních dřevěných dodávka a osazení zárubní dveřních dřevěných obložkových pro dveře jednokřídlové, dýha buk, dub, jasan nebo mahagon, 1970 x 800/70÷190 mm | kus | 1 |  | 0 |  | 0 |  | 0 | 21 | 0 | 0.02 | 0.02 | 0 | 0 | 801-1 | RTS 20/ I | RTS 19/ I | 2.3 | 2.3 |  | Práce |  |  |  | POL1_
|  | hrubých, hoblovaných i leštěných, měkkých i tvrdých, na jakoukoliv cementovou maltu, s kotvením rámu do zdiva, | [24 empty] | SPI |  | hrubých, hoblovaných i leštěných, měkkých i tvrdých, na jakoukoliv cementovou maltu, s kotvením rámu do zdiva,
305 | 766629303R00 | Montáž otvorových prvků plastových nebo z dřevěných europrofilů oken, plochy do 4,50 m2 | kus | 1 |  | 0 |  | 0 |  | 0 | 21 | 0 | 0.00165 | 0 | 0 | 0 | 800-766 | RTS 20/ I | RTS 19/ I | 3.05 | 3.05 |  | Práce |  |  |  | POL1_
|  | 1 |  | 1 | [22 empty] | VV | 0
306 | 766711021R00 | Montáž otvorových prvků plastových nebo z dřevěných europrofilů vstupních dveří, | m | 43.2 |  | 0 |  | 0 |  | 0 | 21 | 0 | 2e-05 | 0 | 0 | 0 | 800-766 | RTS 20/ I | RTS 19/ I | 0.757 | 32.7 |  | Práce |  |  |  | POL1_
|  | Montáž plastových dveří včetně dodávky a montáže PU pěny. | [24 empty] | POP
|  | 5,6+5,4+5,4+5,4+5,4+5,6+5,2+5,2 |  | 43.2 | [22 empty] | VV | 0
307 | 766661112R00 | Montáž dveřních křídel kompletizovaných otevíravých , , do ocelové nebo fošnové zárubně, jednokřídlových, šířky do 800 mm | kus | 6 |  | 0 |  | 0 |  | 0 | 21 | 0 | 0 | 0 | 0 | 0 | 800-766 | RTS 20/ I | RTS 19/ I | 1.45 | 8.7 |  | Práce |  |  |  | POL1_
|  | 1+1+2+1+1 |  | 6 | [22 empty] | VV | 0
308 | 766694111R00 | Ostatní montáž parapetních desek dřevěných pro jakékoliv upevnění šířky do 300 mm, délky do 1000 mm | kus | 1 |  | 0 |  | 0 |  | 0 | 21 | 0 | 1e-05 | 0 | 0 | 0 | 800-766 | RTS 20/ I | RTS 19/ I | 0.40488 | 0.4 |  | Práce |  |  |  | POL1_
|  | 1 |  | 1 | [22 empty] | VV | 0
309 | 766694113R00 | Ostatní montáž parapetních desek dřevěných pro jakékoliv upevnění šířky do 300 mm, délky přes 1600 do 2600 mm | kus | 1 |  | 0 |  | 0 |  | 0 | 21 | 0 | 2e-05 | 0 | 0 | 0 | 800-766 | RTS 20/ I | RTS 19/ I | 0.74034 | 0.74 |  | Práce |  |  |  | POL1_
|  | 1 |  | 1 | [22 empty] | VV | 0
310 | 1 | Montáž oken plastových plochy do 2,70 m2 | kus | 7 |  | 0 |  | 0 |  | 0 | 21 | 0 | 0.0012 | 0.01 | 0 | 0 |  | Vlastní | RTS 19/ I | 2.72 | 19.04 |  | Práce |  |  |  | POL1_
|  | 1+3+3 |  | 7 | [22 empty] | VV | 0
311 | 61165647 | D+Mtž dveře 2kř atyp, žárově zinkováno, RAL 7016 Antracit | kus | 1 |  | 0 |  | 0 |  | 0 | 21 | 0 | 0 | 0 | 0 | 0 |  | Vlastní | Indiv | 0 | 0 |  | Práce |  |  |  | POL1_
|  | D08 | [24 empty] | POP
|  | 1 |  | 1 | [22 empty] | VV | 0
312 | 766660722U00 | Mtž dveřní kování | kus | 6 |  | 0 |  | 0 |  | 0 | 21 | 0 | 0 | 0 | 0 | 0 |  | URS | Indiv | 0 | 0 |  | Práce |  |  |  | POL1_
|  | 6 |  | 6 | [22 empty] | VV | 0
313 | 5491459 | Kliky se štítem dveřní | kus | 6 |  | 0 |  | 0 |  | 0 | 21 | 0 | 0.00075 | 0 | 0 | 0 |  | Vlastní | RTS 19/ I | 0 | 0 |  | Specifikace |  |  |  | POL3_
|  | Dle projektové dokumentace | [24 empty] | POP
|  | 6 |  | 6 | [22 empty] | VV | 0
314 | 60775521R | parapet vnitřní š = 200 mm; materiál - povrch laminátová fólie; materiál - jádro komůrkové ušlechtilé PVC; dekor barevný | m | 10.4 |  | 0 |  | 0 |  | 0 | 21 | 0 | 0.0026 | 0.03 | 0 | 0 | SPCM | RTS 20/ I | RTS 19/ I | 0 | 0 |  | Specifikace |  |  |  | POL3_
|  | 2,6+0,6+7,2 |  | 10.4 | [22 empty] | VV | 0
315 | 61143000R | okno plastové š = 600 mm; h = 600,0 mm; P1; Uskla 1,10 W/m2K; barva bílá; profil 5-komorový; tl. rámu 67 mm | kus | 1 |  | 0 |  | 0 |  | 0 | 21 | 0 | 0.0071 | 0.01 | 0 | 0 | SPCM | RTS 20/ I | RTS 19/ I | 0 | 0 |  | Specifikace |  |  |  | POL3_
|  | 1 |  | 1 | [22 empty] | VV | 0
316 | 61143061R | okno plastové š = 1 200 mm; h = 1 200,0 mm; O1,S1; Uskla 1,10 W/m2K; barva bílá; profil 5-komorový; tl. rámu 67 mm; tl. křídla 82,5 mm | kus | 6 |  | 0 |  | 0 |  | 0 | 21 | 0 | 0.0251 | 0.15 | 0 | 0 | SPCM | RTS 20/ I | RTS 19/ I | 0 | 0 |  | Specifikace |  |  |  | POL3_
|  | 3+3 |  | 6 | [22 empty] | VV | 0
317 | 611431 | Okno plastové 2dílné se sloupkem 287/80 | kus | 1 |  | 0 |  | 0 |  | 0 | 21 | 0 | 0.0489 | 0.05 | 0 | 0 |  | Vlastní | RTS 19/ I | 0 | 0 |  | Specifikace |  |  |  | POL3_
|  | Odkaz na mn. položky pořadí 305 : 1,00000 |  | 1 | [22 empty] | VV | 5
318 | 61162102R | dveře vnitřní š = 700 mm; h = 1 970,0 mm; fóliované, hladké; otevíravé; počet křídel 1; plné; povrch. úprava kašírovací fólie; dekor dub, buk, olše, javor, bílá, ořech | kus | 5 |  | 0 |  | 0 |  | 0 | 21 | 0 | 0.019 | 0.1 | 0 | 0 | SPCM | RTS 20/ I | RTS 19/ I | 0 | 0 |  | Specifikace |  |  |  | POL3_
|  | 5 |  | 5 | [22 empty] | VV | 0
319 | 61162103R | dveře vnitřní š = 800 mm; h = 1 970,0 mm; fóliované, hladké; otevíravé; počet křídel 1; plné; povrch. úprava kašírovací fólie; dekor dub, buk, olše, javor, bílá, ořech | kus | 1 |  | 0 |  | 0 |  | 0 | 21 | 0 | 0.0215 | 0.02 | 0 | 0 | SPCM | RTS 20/ I | RTS 19/ I | 0 | 0 |  | Specifikace |  |  |  | POL3_
|  | 1 |  | 1 | [22 empty] | VV | 0
320 | 6116564 | Dveře atypické 210/105, žárově zinkováno, RAL 7016, výplň dveří z tahokovu | kus | 1 |  | 0 |  | 0 |  | 0 | 21 | 0 | 0.047 | 0.05 | 0 | 0 |  | Vlastní | Kalkul | 0 | 0 |  | Specifikace |  |  |  | POL3_
|  | D11 | [24 empty] | POP
|  | Viz projektová dokumentace | [24 empty] | POP
|  | 1 |  | 1 | [22 empty] | VV | 0
321 | 61165648 | Dveře protipožární 100x210 cm RAL 7016 Antracit, Hliníkové | kus | 1 |  | 0 |  | 0 |  | 0 | 21 | 0 | 0.029 | 0.03 | 0 | 0 |  | Vlastní | Kalkul | 0 | 0 |  | Specifikace |  |  |  | POL3_
|  | D05 | [24 empty] | POP
|  | Dle projektové dokumentace | [24 empty] | POP
|  | 1 |  | 1 | [22 empty] | VV | 0
322 | 61165649 | Dveře protipožární 90x197 cm RAL 7016 Antracit, Hliníkové | kus | 2 |  | 0 |  | 0 |  | 0 | 21 | 0 | 0.027 | 0.05 | 0 | 0 |  | Vlastní | Kalkul | 0 | 0 |  | Specifikace |  |  |  | POL3_
|  | D01 | [24 empty] | POP
|  | 2 |  | 2 | [22 empty] | VV | 0
323 | 6116565 | Dveře protipožární 110x213, RAL 7016 Antracit, hliníkové | kus | 1 |  | 0 |  | 0 |  | 0 | 21 | 0 | 0.022 | 0.02 | 0 | 0 |  | Vlastní | Kalkul | 0 | 0 |  | Specifikace |  |  |  | POL3_
|  | D07 | [24 empty] | POP
|  | Dle projektové dokumentace | [24 empty] | POP
|  | 1 |  | 1 | [22 empty] | VV | 0
324 | 61165650 | Dveře protipožární 100x210, RAL 7016 Antracit, hliníkové | kus | 4 |  | 0 |  | 0 |  | 0 | 21 | 0 | 0.028 | 0.11 | 0 | 0 |  | Vlastní | Kalkul | 0 | 0 |  | Specifikace |  |  |  | POL3_
|  | D06 | [24 empty] | POP
|  | Dle projektové dokumentace | [24 empty] | POP
|  | 4 |  | 4 | [22 empty] | VV | 0
325 | 998766102R00 | Přesun hmot pro konstrukce truhlářské v objektech výšky do 12 m | t | 0.74958 |  | 0 |  | 0 |  | 0 | 21 | 0 | 0 | 0 | 0 | 0 | 800-766 | RTS 20/ I | RTS 19/ I | 2.421 | 1.81 |  | Přesun hmot |  |  |  | POL7_
|  | 50 m vodorovně | [24 empty] | SPI
Díl: | 767 | Konstrukce zámečnické |  |  |  | 0 |  | 0 |  | 0 |  | 0 |  | 1.01 |  | 0 |  |  |  |  | 2809.74 | [5 empty] | DIL
326 | 767995101R00 | Výroba a montáž atypických kovovových doplňků staveb hmotnosti do 5 kg | kg | 355 |  | 0 |  | 0 |  | 0 | 21 | 0 | 6e-05 | 0.02 | 0 | 0 | 800-767 | RTS 20/ I | RTS 19/ II | 0.426 | 151.23 |  | Práce |  |  |  | POL1_
|  | Z 05 | [24 empty] | POP
|  | Stojan pro uzamknutí kola | [24 empty] | POP
|  | Viz projektová dokumentace | [24 empty] | POP
|  | 25*14,2 |  | 355 | [22 empty] | VV | 0
327 | 767995102R00 | Výroba a montáž atypických kovovových doplňků staveb hmotnosti přes 5 do 10 kg | kg | 1118.026 |  | 0 |  | 0 |  | 0 | 21 | 0 | 6e-05 | 0.07 | 0 | 0 | 800-767 | RTS 20/ I | RTS 19/ II | 0.304 | 339.88 |  | Práce |  |  |  | POL1_
|  | Z 03 zabradlí z uzavřených prvků | [24 empty] | POP
|  | dle projektové dokumentace | [24 empty] | POP
|  | Z 10 zábradlí schodiště vnitřní, kotveno do stupňů | [24 empty] | POP
|  | dle projektové dokumentace | [24 empty] | POP
|  | (18*7,1*4,53) |  | 578.934 | [22 empty] | VV | 0
|  | (12*9,7*4,53) |  | 527.292 | [22 empty] | VV | 0
|  | Z 10 : 11,8 |  | 11.8 | [22 empty] | VV | 0
328 | 767995103R00 | Výroba a montáž atypických kovovových doplňků staveb hmotnosti přes 10 do 20 kg | kg | 720 |  | 0 |  | 0 |  | 0 | 21 | 0 | 6e-05 | 0.04 | 0 | 0 | 800-767 | RTS 20/ I | RTS 19/ II | 0.221 | 159.12 |  | Práce |  |  |  | POL1_
|  | Z 01 Zábradlí schodiště | [24 empty] | POP
|  | Dle projektové dokumentace | [24 empty] | POP
|  | 36*20 |  | 720 | [22 empty] | VV | 0
329 | 7625 | Dodávka a montáž ocelová tyč pro omezení max. dovolené výšky, včetně řetězů, žárově zinkováno | kg | 7.8 |  | 0 |  | 0 |  | 0 | 21 | 0 | 0 | 0 | 0 | 0 |  | Vlastní | Indiv | 0 | 0 |  | Práce |  |  |  | POL1_
|  | Z 06 | [24 empty] | POP
|  | Dle projektové dokumentace | [24 empty] | POP
|  | 2*3,9 |  | 7.8 | [22 empty] | VV | 0
330 | 76713111 | Dodávka + Montáž střech z plechu spojených šroubováním | m2 | 348.832 |  | 0 |  | 0 |  | 0 | 21 | 0 | 5e-05 | 0.02 | 0 | 0 |  | Vlastní | Indiv | 1.119 | 390.34 |  | Práce |  |  |  | POL1_
|  | S 09 tr.plech50/250-0,75-zinkovaný, povrch polyester 25µm/OL | [24 empty] | POP
|  | bez prořezu,antikondenzační úprava,včetně těsnícího a spojovavího materiálu | [24 empty] | POP
|  | 35,2*9,91 |  | 348.832 | [22 empty] | VV | 0
331 | 7672222 | D+M zábradlí ocelové žárově zinkovano - systém zábradlí certifikovaný pro funkci svodidla, systémové řešení včetně kotevních prvků | kg | 310.94 |  | 0 |  | 0 |  | 0 | 21 | 0 | 0 | 0 | 0 | 0 |  | Vlastní | Indiv | 0.38 | 118.16 |  | Práce |  |  |  | POL1_
|  | Z 04 | [24 empty] | POP
|  | délka 3,8m 8ks | [24 empty] | POP
|  | délka 3,88m 3ks | [24 empty] | POP
|  | délka 2,38 1ks | [24 empty] | POP
|  | Dle projektové dokumentace | [24 empty] | POP
|  | 3,8*8*7 |  | 212.8 | [22 empty] | VV | 0
|  | 3,88*3*7 |  | 81.48 | [22 empty] | VV | 0
|  | 2,38*1*7 |  | 16.66 | [22 empty] | VV | 0
332 | 76791113 | Lanová treláž - nerezová síť pro popínavé rostliny, vč. dodávky pletiva, kotvení | m2 | 38.7344 |  | 0 |  | 0 |  | 0 | 21 | 0 | 0.00148 | 0.06 | 0 | 0 |  | Vlastní | Indiv | 0.3 | 11.62 |  | Práce |  |  |  | POL1_
|  | Z 02 | [24 empty] | POP
|  | rozměr 3450x11260 mm | [24 empty] | POP
|  | Dle projektové dokumentace | [24 empty] | POP
|  | 3,44*11,26 |  | 38.7344 | [22 empty] | VV | 0
333 | 76799 | Výroba a montáž kov. atypických konstr. do 20 kg, žárově zinkováno | kg | 263.97 |  | 0 |  | 0 |  | 0 | 21 | 0 | 6e-05 | 0.02 | 0 | 0 |  | Vlastní | Kalkul | 0.22 | 58.07 |  | Práce |  |  |  | POL1_
|  | Z 09 Konstrukce pro dopravní značení | [24 empty] | POP
|  | Dle projektové dokumentace | [24 empty] | POP
|  | 635x300 cm | [24 empty] | POP
|  | Z 11 Ocelová zábrana z profilů Jack | [24 empty] | POP
|  | 2ks držák, zábrana osezena ve výšce 1100 mml | [24 empty] | POP
|  | Dle projektové dokumentace | [24 empty] | POP
|  | 100/100/6 : (3+3)*16,9 |  | 101.4 | [22 empty] | VV | 0
|  | pásovina60/6 : (6,35+6,35+33)*3,3 |  | 150.81 | [22 empty] | VV | 0
|  | 50/50/3 : 1,4*8,4 |  | 11.76 | [22 empty] | VV | 0
334 | 767995 | Výroba a montáž kov. atypických konstr., ocelová kce střecha, žárově zinkovaná | kg | 15663 |  | 0 |  | 0 |  | 0 | 21 | 0 | 5e-05 | 0.78 | 0 | 0 |  | Vlastní | Indiv | 0.1 | 1566.3 |  | Práce |  |  |  | POL1_
|  | Hea 220 délka počet | [24 empty] | POP
|  | 3,606 1 | [24 empty] | POP
|  | 4,552 1 | [24 empty] | POP
|  | 5,615 1 | [24 empty] | POP
|  | 6,679 1 | [24 empty] | POP
|  | 7,742 1 | [24 empty] | POP
|  | 8,525 1 | [24 empty] | POP
|  | 8,305 11 | [24 empty] | POP
|  | HEB 260 8,190 1 | [24 empty] | POP
|  | HEA 260 9,232 1 | [24 empty] | POP
|  | 10,350 1 | [24 empty] | POP
|  | 11,468 1 | [24 empty] | POP
|  | 12,568 1 | [24 empty] | POP
|  | 13,125 2 | [24 empty] | POP
|  | TR 50/4 1,623 5 | [24 empty] | POP
|  | TR 50/4 1,411 1 | [24 empty] | POP
|  | P 20 300x260 52 | [24 empty] | POP
|  | P20 260x230 52 | [24 empty] | POP
|  | P15 240x240 52 | [24 empty] | POP
|  | Konstrukční materiál 10% | [24 empty] | POP
|  | Vše dle projektové dokumentace | [24 empty] | POP
|  | 15663 |  | 15663 | [22 empty] | VV | 0
335 | 76799510 | Výroba a montáž kov. atypických konstr. do 100 kg, žárově zinkováno | ks | 1 |  | 0 |  | 0 |  | 0 | 21 | 0 | 0 | 0 | 0 | 0 |  | Vlastní | Indiv | 0.084 | 0.08 |  | Práce |  |  |  | POL1_
|  | Z 07 Ocelový žebřík s ochraným košem a výstupní plošinou | [24 empty] | POP
|  | A 13 Koncový bod záchytného systému | [24 empty] | POP
|  | A 14 Dvoulanový záchytný systém | [24 empty] | POP
|  | Dle projektové dokumentace | [24 empty] | POP
|  | 1 |  | 1 | [22 empty] | VV | 0
336 | 7679958 | Výroba a montáž kov. atypických konstr. do 100 kg, žárově zinkované, RAL 7016 Antracit | kg | 141.8 |  | 0 |  | 0 |  | 0 | 21 | 0 | 0 | 0 | 0 | 0 |  | Vlastní | Indiv | 0.084 | 11.91 |  | Práce |  |  |  | POL1_
|  | Z 08 Stěna ocelová atypická | [24 empty] | POP
|  | dle projektové dokumentace | [24 empty] | POP
|  | včetně kotvení | [24 empty] | POP
|  | Z 12 Stěna ocelová atypická | [24 empty] | POP
|  | dle projektové dokumentace | [24 empty] | POP
|  | včetně kotvení | [24 empty] | POP
|  | Z 08 : (7+1,4+1,4+1,1+1,1+1+0,9+0,5+0,40+0,55+0,7+0,8+0,9)*5,2 |  | 92.3 | [22 empty] | VV | 0
|  | Z 12 : (15*2,3)+7,5+7,5 |  | 49.5 | [22 empty] | VV | 0
337 | 998767103R00 | Přesun hmot pro kovové stavební doplňk. konstrukce v objektech výšky do 24 m | t | 1.0053 |  | 0 |  | 0 |  | 0 | 21 | 0 | 0 | 0 | 0 | 0 | 800-767 | RTS 20/ I | RTS 19/ II | 3.016 | 3.03 |  | Přesun hmot |  |  |  | POL7_
|  | 50 m vodorovně | [24 empty] | SPI
Díl: | 771 | Podlahy z dlaždic a obklady |  |  |  | 0 |  | 0 |  | 0 |  | 0 |  | 1.28 |  | 0 |  |  |  |  | 54.19 | [5 empty] | DIL
338 | 771101115R00 | Příprava podkladu před kladením dlažeb vyrovnání podkladů samonivelační hmotou tl. do 10 mm | m2 | 27.1 |  | 0 |  | 0 |  | 0 | 21 | 0 | 0 | 0 | 0 | 0 | 800-771 | RTS 20/ I | RTS 19/ II | 0.255 | 6.91 |  | Práce |  |  |  | POL1_
|  | 11,4+1,2+2,2+5,3+3+2+2 |  | 27.1 | [22 empty] | VV | 0
339 | 771101210RT1 | Příprava podkladu pod dlažby penetrace podkladu pod dlažby | m2 | 27.1 |  | 0 |  | 0 |  | 0 | 21 | 0 | 0.00021 | 0.01 | 0 | 0 | 800-771 | RTS 20/ I | RTS 19/ II | 0.05 | 1.36 |  | Práce |  |  |  | POL1_
|  | Odkaz na mn. položky pořadí 338 : 27,10000 |  | 27.1 | [22 empty] | VV | 5
340 | 771130111R00 | Obklad soklíků do tmele rovných, výšky do 100 mm | m | 31.69 |  | 0 |  | 0 |  | 0 | 21 | 0 | 0 | 0 | 0 | 0 | 800-771 | RTS 20/ I | RTS 19/ II | 0.236 | 7.48 |  | Práce |  |  |  | POL1_
|  | 114 : 1,55+1,85+2+1,55+2+1,7 |  | 10.65 | [22 empty] | VV | 0
|  | 110 : 2*(2,2+2,4)-2*0,7 |  | 7.8 | [22 empty] | VV | 0
|  | 109 : 2*(0,3+2,2+0,1)+2*(0,767-0,447)-2*0,7 |  | 4.44 | [22 empty] | VV | 0
|  | 107 : 5,45-0,95+1,2+0,725+2,375 |  | 8.8 | [22 empty] | VV | 0
341 | 771479001R00 | Řezání dlaždic pro soklíky | m | 20.9154 |  | 0 |  | 0 |  | 0 | 21 | 0 | 0 | 0 | 0 | 0 | 800-771 | RTS 20/ I | RTS 19/ II | 0.154 | 3.22 |  | Práce |  |  |  | POL1_
|  | Odkaz na mn. položky pořadí 340 : 31,69000*0,66 |  | 20.9154 | [22 empty] | VV | 5
342 | 771575109RT1 | Montáž podlah z dlaždic keramických 300 x 300 mm, režných nebo glazovaných, hladkých, kladených do flexibilního tmele | m2 | 27.1 |  | 0 |  | 0 |  | 0 | 21 | 0 | 0.00504 | 0.14 | 0 | 0 | 800-771 | RTS 20/ I | RTS 19/ II | 0.978 | 26.5 |  | Práce |  |  |  | POL1_
|  | Odkaz na mn. položky pořadí 338 : 27,10000 |  | 27.1 | [22 empty] | VV | 5
343 | 771577113RS4 | Hrany schodů, dilatační, koutové, ukončovací a přechodové profily profily přechodové eloxovaný hliník, dekorativní spojení dvou podlah stejné výšky, uložení do tmele, výška profilu 15 mm, šířka profilu 10 mm | m | 15 |  | 0 |  | 0 |  | 0 | 21 | 0 | 0.00018 | 0 | 0 | 0 | 800-771 | RTS 20/ I | RTS 19/ II | 0.15 | 2.25 |  | Práce |  |  |  | POL1_
|  | 15 |  | 15 | [22 empty] | VV | 0
344 | 771578011R00 | Zvláštní úpravy spár spára podlaha-stěna silikonem | m | 69.4 |  | 0 |  | 0 |  | 0 | 21 | 0 | 4e-05 | 0 | 0 | 0 | 800-771 | RTS 20/ I | RTS 19/ II | 0.07 | 4.86 |  | Práce |  |  |  | POL1_
|  | vč. dodávky a montáže silikonu. | [24 empty] | POP
|  | 69,4 |  | 69.4 | [22 empty] | VV | 0
345 | 235215 | Stěrka podlahová samonivelační | kg | 487.8 |  | 0 |  | 0 |  | 0 | 21 | 0 | 0.001 | 0.49 | 0 | 0 |  | Vlastní | Kalkul | 0 | 0 |  | Specifikace |  |  |  | POL3_
|  | (11,4+1,2+2,2+5,3+3+2+2)*18 |  | 487.8 | [22 empty] | VV | 0
346 | 59764203R | dlažba keramická š = 300 mm; l = 300 mm; h = 9,0 mm; povrch matný; pro interiér i exteriér | m2 | 33.309 |  | 0 |  | 0 |  | 0 | 21 | 0 | 0.0192 | 0.64 | 0 | 0 | SPCM | RTS 20/ I | RTS 19/ I | 0 | 0 |  | Specifikace |  |  |  | POL3_
|  | Odkaz na mn. položky pořadí 338 : 27,10000 |  | 27.1 | [22 empty] | VV | 5
|  | soklík : 31,69*0,1 |  | 3.169 | [22 empty] | VV | 0
|  | prořez 10% : 3,04 |  | 3.04 | [22 empty] | VV | 0
347 | 998771102R00 | Přesun hmot pro podlahy z dlaždic v objektech výšky do 12 m | t | 1.2751 |  | 0 |  | 0 |  | 0 | 21 | 0 | 0 | 0 | 0 | 0 | 800-771 | RTS 20/ I | RTS 19/ II | 1.265 | 1.61 |  | Přesun hmot |  |  |  | POL7_
|  | 50 m vodorovně | [24 empty] | SPI
Díl: | 781 | Obklady keramické |  |  |  | 0 |  | 0 |  | 0 |  | 0 |  | 0.89 |  | 0 |  |  |  |  | 69.79 | [5 empty] | DIL
348 | 781101210RT1 | Příprava podkladu pod obklady penetrace podkladu pod obklady | m2 | 53.9 |  | 0 |  | 0 |  | 0 | 21 | 0 | 0.00016 | 0.01 | 0 | 0 | 800-771 | RTS 20/ I | RTS 19/ II | 0.05 | 2.7 |  | Práce |  |  |  | POL1_
|  | včetně dodávky materiálu. | [24 empty] | POP
|  | (2,6+8+6,6+3,6+1,4+0,9+1,4)*2,2 |  | 53.9 | [22 empty] | VV | 0
349 | 781419706R00 | Montáž obkladů vnitřních z obkládaček pórovinových příplatky k položkám montáže obkladů vnitřních z obkladaček pórovinových příplatek za spárovací vodotěsnou hmotu - plošně | m2 | 53.9 |  | 0 |  | 0 |  | 0 | 21 | 0 | 0.00011 | 0.01 | 0 | 0 | 800-771 | RTS 20/ I | RTS 19/ II | 0 | 0 |  | Práce |  |  |  | POL1_
|  | (2,6+8+6,6+3,6+1,4+0,9+1,4)*2,2 |  | 53.9 | [22 empty] | VV | 0
350 | 781475112RT1 | Montáž obkladů vnitřních z dlaždic keramických 150 x 150 mm, , kladených do flexibilního tmele | m2 | 53.9 |  | 0 |  | 0 |  | 0 | 21 | 0 | 0.00524 | 0.28 | 0 | 0 | 800-771 | RTS 20/ I | RTS 19/ II | 1.224 | 65.97 |  | Práce |  |  |  | POL1_
|  | (2,6+8+6,6+3,6+1,4+0,9+1,4)*2,2 |  | 53.9 | [22 empty] | VV | 0
351 | 59781345R | obklad keramický š = 148 mm; l = 148 mm; h = 6,0 mm; pro interiér; barva bílá; mat | m2 | 56.056 |  | 0 |  | 0 |  | 0 | 21 | 0 | 0.0105 | 0.59 | 0 | 0 | SPCM | RTS 20/ I | RTS 19/ II | 0 | 0 |  | Specifikace |  |  |  | POL3_
|  | (2,6+8+6,6+3,6+1,4+0,9+1,4)*2,2 |  | 53.9 | [22 empty] | VV | 0
|  | Prořez 4% : 2,156 |  | 2.156 | [22 empty] | VV | 0
352 | 998781102R00 | Přesun hmot pro obklady keramické v objektech výšky do 12 m | t | 0.88558 |  | 0 |  | 0 |  | 0 | 21 | 0 | 0 | 0 | 0 | 0 | 800-771 | RTS 20/ I | RTS 19/ II | 1.265 | 1.12 |  | Přesun hmot |  |  |  | POL7_
Díl: | 784 | Malby |  |  |  | 0 |  | 0 |  | 0 |  | 0 |  | 0.11 |  | 0 |  |  |  |  | 22.56 | [5 empty] | DIL
353 | 784161101R00 | Příprava povrchu Penetrace (napouštění) podkladu akrylát, jednonásobná | m2 | 167.91 |  | 0 |  | 0 |  | 0 | 21 | 0 | 0.00015 | 0.03 | 0 | 0 | 800-784 | RTS 20/ I | RTS 19/ II | 0.03248 | 5.45 |  | Práce |  |  |  | POL1_
|  | 38,81+129,1 |  | 167.91 | [22 empty] | VV | 0
354 | 784165512R00 | Malby z malířských směsí otěruvzdorných, , bělost 93 %, dvojnásobné | m2 | 167.91 |  | 0 |  | 0 |  | 0 | 21 | 0 | 0.00046 | 0.08 | 0 | 0 | 800-784 | RTS 20/ I | RTS 19/ II | 0.10191 | 17.11 |  | Práce |  |  |  | POL1_
|  | 38,81+129,1 |  | 167.91 | [22 empty] | VV | 0
Díl: | D96 | Přesuny suti a vybouraných hmot |  |  |  | 0 |  | 0 |  | 0 |  | 0 |  | 0 |  | 0 |  |  |  |  | 509.17 | [5 empty] | DIL
355 | 979081111R00 | Odvoz suti a vybouraných hmot na skládku do 1 km | t | 1039.1222 |  | 0 |  | 0 |  | 0 | 21 | 0 | 0 | 0 | 0 | 0 | 801-3 | RTS 20/ I | RTS 19/ I | 0.49 | 509.17 |  | Přesun suti |  |  |  | POL8_
|  | Včetně naložení na dopravní prostředek a složení na skládku, bez poplatku za skládku. | [24 empty] | POP
356 | 979081121R00 | Odvoz suti a vybouraných hmot na skládku příplatek za každý další 1 km | t | 10391.222 |  | 0 |  | 0 |  | 0 | 21 | 0 | 0 | 0 | 0 | 0 | 801-3 | RTS 20/ I | RTS 19/ I | 0 | 0 |  | Přesun suti |  |  |  | POL8_
357 | 979990021R00 | Poplatek za skládku suti - směs betonu a cihel vč. odvozu na skládku a uložení | t | 1039.1222 |  | 0 |  | 0 |  | 0 | 21 | 0 | 0 | 0 | 0 | 0 |  | RTS 20/ I | Kalkul | 0 | 0 |  | Přesun suti |  |  |  | POL8_
[25 empty] | 15 | 21 | DPH
| Celkem |  |  |  |  | 0 | [18 empty] | 0 | 0 | SUM
END
Note on S6: Jedná se o informaci, zda se jedná o položku, která je do rozpočtu zadána z cenové soustavy RTS, nebo vlastní.
Note on T6: Jedná se o název CÚ, která je zadána u položky rozpočtu

## 001 001_2 Pol
Položkový soupis prací a dodávek | [26 empty] | #TypZaznamu#
S: | 2019 | Parkovací dům Polní | [24 empty] | STA
O: | 001 | Způsobilé výdaje - hlavní | [21 empty] | STA |  |  | OBJ
R: | 001/2 | Zdravotně technické instalace | [24 empty] | ROZ
P.č. | Číslo položky | Název položky | MJ | Množství | Cena / MJ | Celkem | Dodávka | Dodávka celk. | Montáž | Montáž celk. | DPH | Cena s DPH | Hmotnost / MJ | Hmotnost celk.(t) | Dem. hmotnost / MJ | Dem. hmotnost celk.(t) | Ceník | Cen. soustava / platnost | Cenová úroveň | Nhod / MJ | Nhod celk. | Dodavatel | Typ položky
Díl: | 1 | Zemní práce |  |  |  | 0 |  | 0 |  | 0 |  | 0 |  | 0.67 |  | 6.41 |  |  |  |  | 1162.53 | [5 empty] | DIL
1 | 113106231R00 | Rozebrání vozovek a ploch s jakoukoliv výplní spár v jakékoliv ploše, ze zámkové dlažky, kladených do lože z kameniva | m2 | 9.94 |  | 0 |  | 0 |  | 0 | 21 | 0 | 0 | 0 | 0.225 | 2.24 | 822-1 | RTS 20/ I | RTS 19/ I | 0.142 | 1.41 |  | Práce |  |  |  | POL1_
|  | s přemístěním hmot na skládku na vzdálenost do 3 m nebo s naložením na dopravní prostředek | [24 empty] | SPI
|  | Uschování pro opětovné použití po provedení přípojky | [24 empty] | POP
|  | (5,2+1,9)*1,4 |  | 9.94 | [22 empty] | VV | 0
2 | 113152112R00 | Odstranění podkladů zpevněných ploch kamenivo drcené | m3 | 2.457 |  | 0 |  | 0 |  | 0 | 21 | 0 | 0 | 0 | 1.3 | 3.19 | 800-2 | RTS 20/ I | RTS 19/ I | 0.51 | 1.25 |  | Práce |  |  |  | POL1_
|  | s přemístěním na skládku na vzdálenost do 20 m nebo s naložením na dopravní prostředek, | [24 empty] | SPI
|  | 4,6*1,4*0,15 |  | 0.966 | [22 empty] | VV | 0
|  | (5,2+1,9)*1,4*0,15 |  | 1.491 | [22 empty] | VV | 0
3 | 113201111R00 | Vytrhání obrub chodníkových ležatých | m | 2 |  | 0 |  | 0 |  | 0 | 21 | 0 | 0 | 0 | 0.22 | 0.44 | 822-1 | RTS 20/ I | RTS 19/ I | 0.143 | 0.29 |  | Práce |  |  |  | POL1_
|  | s vybouráním lože, s přemístěním hmot na skládku na vzdálenost do 3 m nebo naložením na dopravní prostředek | [24 empty] | SPI |  | s vybouráním lože, s přemístěním hmot na skládku na vzdálenost do 3 m nebo naložením na dopravní prostředek
|  | 1+1 |  | 2 | [22 empty] | VV | 0
4 | 113202111R00 | Vytrhání obrub z krajníků nebo obrubníků stojatých | m | 2 |  | 0 |  | 0 |  | 0 | 21 | 0 | 0 | 0 | 0.27 | 0.54 | 822-1 | RTS 20/ I | RTS 19/ I | 0.123 | 0.25 |  | Práce |  |  |  | POL1_
|  | s vybouráním lože, s přemístěním hmot na skládku na vzdálenost do 3 m nebo naložením na dopravní prostředek | [24 empty] | SPI |  | s vybouráním lože, s přemístěním hmot na skládku na vzdálenost do 3 m nebo naložením na dopravní prostředek
|  | 1+1 |  | 2 | [22 empty] | VV | 0
5 | 131201202R00 | Hloubení zapažených jam a zářezů do 1000 m3, v hornině 3, strojně, s ručním dočištěním | m3 | 400.4684 |  | 0 |  | 0 |  | 0 | 21 | 0 | 0 | 0 | 0 | 0 | 800-1 | RTS 20/ I | RTS 19/ I | 1.556 | 623.13 |  | Práce |  |  |  | POL1_
|  | s urovnáním dna do předepsaného profilu a spádu, s případně nutným přemístěním výkopku ve výkopišti a dále buď s přemístěním výkopku na přilehlém terénu na vzdálenost do 3 m od kraje jámy nebo s naložením na dopravní prostředek | [24 empty] | SPI |  | s urovnáním dna do předepsaného profilu a spádu, s případně nutným přemístěním výkopku ve výkopišti a dále buď s přemístěním výkopku na přilehlém terénu na vzdálenost do 3 m od kraje jámy nebo s naložením na dopravní prostředek
|  | pažení svahováním | [24 empty] | POP
|  | Retenční nádrž včetně svahování : 7,6*5,59*5,1+5,6*2,5*5,1+5,6*2,5*7,6 |  | 394.4684 | [22 empty] | VV | 0
|  | Vodoměrná šachta : (1,2*2,5*2) |  | 6 | [22 empty] | VV | 0
6 | 131201209R00 | Hloubení zapažených jam a zářezů příplatek za lepivost, v hornině 3, | m3 | 400.4684 |  | 0 |  | 0 |  | 0 | 21 | 0 | 0 | 0 | 0 | 0 | 800-1 | RTS 20/ I | RTS 19/ I | 0.107 | 42.85 |  | Práce |  |  |  | POL1_
|  | s urovnáním dna do předepsaného profilu a spádu, s případně nutným přemístěním výkopku ve výkopišti a dále buď s přemístěním výkopku na přilehlém terénu na vzdálenost do 3 m od kraje jámy nebo s naložením na dopravní prostředek | [24 empty] | SPI |  | s urovnáním dna do předepsaného profilu a spádu, s případně nutným přemístěním výkopku ve výkopišti a dále buď s přemístěním výkopku na přilehlém terénu na vzdálenost do 3 m od kraje jámy nebo s naložením na dopravní prostředek
|  | Odkaz na mn. položky pořadí 5 : 400,46840 |  | 400.4684 | [22 empty] | VV | 5
7 | 132201212R00 | Hloubení rýh šířky přes 60 do 200 cm do 1000 m3, v hornině 3, hloubení strojně | m3 | 361.864 |  | 0 |  | 0 |  | 0 | 21 | 0 | 0 | 0 | 0 | 0 | 800-1 | RTS 20/ I | RTS 19/ I | 0.16 | 57.9 |  | Práce |  |  |  | POL1_
|  | zapažených i nezapažených, s urovnáním dna do předepsaného profilu a spádu, s případně nutným přehozením výkopku na vzdálenost do 3 m ve výkopišti, s přehozením výkopku na přilehlém terénu na vzdálenost do 5 m od podélné osy rýhy nebo s naložením výkopku na dopravní prostředek. | [24 empty] | SPI |  | zapažených i nezapažených, s urovnáním dna do předepsaného profilu a spádu, s případně nutným přehozením výkopku na vzdálenost do 3 m ve výkopišti, s přehozením výkopku na přilehlém terénu na vzdálenost do 5 m od podélné osy rýhy nebo s naložením výkopku na dopravní prostředek.
|  | Splašková : (3+9+15+1,75+1,75+4+2,5+,5+4,5)*0,8*1,6 |  | 53.76 | [22 empty] | VV | 0
|  | Voda : 12,8*1,4*1,2 |  | 21.504 | [22 empty] | VV | 0
|  | Přípojka kanalizace : 8,0*1,1*5,3 |  | 46.64 | [22 empty] | VV | 0
|  | Dešťová : (5+8+2+4,5+1,5+7+2+1+4+3+2+7+1,5+6,5+37,5+4+15+3,5+9+3+9+9+9)*,8*1,6 |  | 197.12 | [22 empty] | VV | 0
|  | Přípojka vody : (34*1,4*0,9) |  | 42.84 | [22 empty] | VV | 0
8 | 132201219R00 | Hloubení rýh šířky přes 60 do 200 cm příplatek za lepivost, v hornině 3, | m3 | 361.864 |  | 0 |  | 0 |  | 0 | 21 | 0 | 0 | 0 | 0 | 0 | 800-1 | RTS 20/ I | RTS 19/ I | 0.084 | 30.4 |  | Práce |  |  |  | POL1_
|  | zapažených i nezapažených, s urovnáním dna do předepsaného profilu a spádu, s případně nutným přehozením výkopku na vzdálenost do 3 m ve výkopišti, s přehozením výkopku na přilehlém terénu na vzdálenost do 5 m od podélné osy rýhy nebo s naložením výkopku na dopravní prostředek. | [24 empty] | SPI |  | zapažených i nezapažených, s urovnáním dna do předepsaného profilu a spádu, s případně nutným přehozením výkopku na vzdálenost do 3 m ve výkopišti, s přehozením výkopku na přilehlém terénu na vzdálenost do 5 m od podélné osy rýhy nebo s naložením výkopku na dopravní prostředek.
|  | Odkaz na mn. položky pořadí 7 : 361,86400 |  | 361.864 | [22 empty] | VV | 5
9 | 151101101R00 | Zřízení pažení a rozepření stěn rýh příložné pro jakoukoliv mezerovitost, hloubky do 2 m | m2 | 560.44 |  | 0 |  | 0 |  | 0 | 21 | 0 | 0.00099 | 0.55 | 0 | 0 | 800-1 | RTS 20/ I | RTS 19/ I | 0.236 | 132.26 |  | Práce |  |  |  | POL1_
|  | pro podzemní vedení pro všechny šířky rýhy, | [24 empty] | SPI
|  | Vychází z PD výkopy pro kanalizaci : 140,11*2*2 |  | 560.44 | [22 empty] | VV | 0
10 | 151101103R00 | Zřízení pažení a rozepření stěn rýh příložné pro jakoukoliv mezerovitost, hloubky do 8 m | m2 | 99.4 |  | 0 |  | 0 |  | 0 | 21 | 0 | 0.00119 | 0.12 | 0 | 0 | 800-1 | RTS 20/ I | RTS 19/ I | 0.637 | 63.32 |  | Práce |  |  |  | POL1_
|  | pro podzemní vedení pro všechny šířky rýhy, | [24 empty] | SPI
|  | 7,1*7*2 |  | 99.4 | [22 empty] | VV | 0
11 | 151101111R00 | Odstranění pažení a rozepření rýh příložné , hloubky do 2 m | m2 | 560.44 |  | 0 |  | 0 |  | 0 | 21 | 0 | 0 | 0 | 0 | 0 | 800-1 | RTS 20/ I | RTS 19/ I | 0.07 | 39.23 |  | Práce |  |  |  | POL1_
|  | pro podzemní vedení s uložením materiálu na vzdálenost do 3 m od kraje výkopu, | [24 empty] | SPI
|  | Odkaz na mn. položky pořadí 9 : 560,44000 |  | 560.44 | [22 empty] | VV | 5
12 | 151101113R00 | Odstranění pažení a rozepření rýh příložné , hloubky do 8 m | m2 | 99.4 |  | 0 |  | 0 |  | 0 | 21 | 0 | 0 | 0 | 0 | 0 | 800-1 | RTS 20/ I | RTS 19/ I | 0.41 | 40.75 |  | Práce |  |  |  | POL1_
|  | pro podzemní vedení s uložením materiálu na vzdálenost do 3 m od kraje výkopu, | [24 empty] | SPI
|  | Odkaz na mn. položky pořadí 10 : 99,40000 |  | 99.4 | [22 empty] | VV | 5
13 | 162701105R00 | Vodorovné přemístění výkopku z horniny 1 až 4, na vzdálenost přes 9 000 do 10 000 m | m3 | 172.8402 |  | 0 |  | 0 |  | 0 | 21 | 0 | 0 | 0 | 0 | 0 | 800-1 | RTS 20/ I | RTS 19/ I | 0.011 | 1.9 |  | Práce |  |  |  | POL1_
|  | po suchu, bez naložení výkopku, avšak se složením bez rozhrnutí, zpáteční cesta vozidla. | [24 empty] | SPI
|  | hloubení rýh : 86,19*0,8*1,65 |  | 113.7708 | [22 empty] | VV | 0
|  | hloubení jam : 3,1*5,1*3,65+1,02*1,02*1,31 |  | 59.0694 | [22 empty] | VV | 0
14 | 171201201R00 | Uložení sypaniny na dočasnou skládku tak, že na 1 m2 plochy připadá přes 2 m3 výkopku nebo ornice | m3 | 172.8402 |  | 0 |  | 0 |  | 0 | 21 | 0 | 0 | 0 | 0 | 0 | 800-1 | RTS 20/ I | RTS 19/ I | 0.009 | 1.56 |  | Práce |  |  |  | POL1_
|  | Odkaz na mn. položky pořadí 13 : 172,84022 |  | 172.8402 | [22 empty] | VV | 5
15 | 174101101R00 | Zásyp sypaninou se zhutněním jam, šachet, rýh nebo kolem objektů v těchto vykopávkách | m3 | 602.81 |  | 0 |  | 0 |  | 0 | 21 | 0 | 0 | 0 | 0 | 0 | 800-1 | RTS 20/ I | RTS 19/ I | 0.202 | 121.77 |  | Práce |  |  |  | POL1_
|  | z jakékoliv horniny s uložením výkopku po vrstvách, | [24 empty] | SPI
|  | včetně strojního přemístění materiálu pro zásyp ze vzdálenosti do 10 m od okraje zásypu | [24 empty] | POP
|  | kanalizace : 197,12+46,64+53,76-89,26 |  | 208.26 | [22 empty] | VV | 0
|  | retenční nádrž : 394,47-52,7 |  | 341.77 | [22 empty] | VV | 0
|  | vodovodní přípojka : 12,5*1,4*1 |  | 17.5 | [22 empty] | VV | 0
|  | voda : 31,5*1,4*0,8 |  | 35.28 | [22 empty] | VV | 0
16 | 181301101R00 | Rozprostření a urovnání ornice v rovině v souvislé ploše do 500 m2, tloušťka vrstvy do 100 mm | m2 | 3 |  | 0 |  | 0 |  | 0 | 21 | 0 | 0 | 0 | 0 | 0 | 800-1 | RTS 20/ I | RTS 19/ I | 0.13 | 0.39 |  | Práce |  |  |  | POL1_
|  | s případným nutným přemístěním hromad nebo dočasných skládek na místo potřeby ze vzdálenosti do 30 m, v rovině nebo ve svahu do 1 : 5, | [24 empty] | SPI |  | s případným nutným přemístěním hromad nebo dočasných skládek na místo potřeby ze vzdálenosti do 30 m, v rovině nebo ve svahu do 1 : 5,
|  | 1+1+1 |  | 3 | [22 empty] | VV | 0
17 | 183405211R00 | Výsev trávníku hydroosevem výsev na ornici, | m2 | 3 |  | 0 |  | 0 |  | 0 | 21 | 0 | 0.00054 | 0 | 0 | 0 | 823-1 | RTS 20/ I | RTS 19/ I | 0.012 | 0.04 |  | Práce |  |  |  | POL1_
|  | Obnova trávníku v celé ploše. Včetně hmot potřebných k provedení hydroosevu, s výjimkou travního semene. | [24 empty] | POP |  | Obnova trávníku v celé ploše. Včetně hmot potřebných k provedení hydroosevu, s výjimkou travního semene.
|  | 1+1+1 |  | 3 | [22 empty] | VV | 0
18 | 460030073R00 | Bourání živičných povrchů tl. vrstvy 10 - 15 cm | m2 | 6.44 |  | 0 |  | 0 |  | 0 | 21 | 0 | 0 | 0 | 0 | 0 |  | RTS 20/ I | RTS 19/ I | 0.595 | 3.83 |  | Práce |  |  |  | POL1_
|  | 4,6*1,4 |  | 6.44 | [22 empty] | VV | 0
19 | 328052T10 | Poplatek za uložení odpadu ze sypaniny na skládce (skládkovné) | t | 293.8284 |  | 0 |  | 0 |  | 0 | 21 | 0 | 0 | 0 | 0 | 0 |  | Vlastní | Kalkul | 0 | 0 |  | Práce |  |  |  | POL1_
|  | odkaz na pol č.14 : 172,84022*1,7 |  | 293.8284 | [22 empty] | VV | 0
20 | 00572423R | směs travní obnova - s lipnicí luční | kg | 0.1 |  | 0 |  | 0 |  | 0 | 21 | 0 | 0.001 | 0 | 0 | 0 | SPCM | RTS 20/ I | RTS 19/ I | 0 | 0 |  | Specifikace |  |  |  | POL3_
|  | 0,1 |  | 0.1 | [22 empty] | VV | 0
Díl: | 5 | Komunikace |  |  |  | 0 |  | 0 |  | 0 |  | 0 |  | 42.13 |  | 0 |  |  |  |  | 31.89 | [5 empty] | DIL
21 | 564851115R00 | Podklad ze štěrkodrti s rozprostřením a zhutněním frakce 0-63 mm, tloušťka po zhutnění 190 mm | m2 | 38.76 |  | 0 |  | 0 |  | 0 | 21 | 0 | 0.4788 | 18.56 | 0 | 0 | 822-1 | RTS 20/ I | RTS 19/ I | 0.029 | 1.12 |  | Práce |  |  |  | POL1_
|  | 7,6*5,1 |  | 38.76 | [22 empty] | VV | 0
22 | 567132115R00 | Podklad z kameniva zpevněného cementem SC C8/10, tloušťka po zhutnění 200 mm | m2 | 6.44 |  | 0 |  | 0 |  | 0 | 21 | 0 | 0.51086 | 3.29 | 0 | 0 | 822-1 | RTS 20/ I | RTS 19/ I | 0.027 | 0.17 |  | Práce |  |  |  | POL1_
|  | bez dilatačních spár, s rozprostřením a zhutněním, ošetřením povrchu podkladu vodou | [24 empty] | SPI
|  | 4,6*1,4 |  | 6.44 | [22 empty] | VV | 0
23 | 577131111R00 | Beton asfaltový s rozprostřením a zhutněním v pruhu šířky do 3 m, ACO 11+, tloušťky 40 mm, plochy přes 1000 m2 | m2 | 6.44 |  | 0 |  | 0 |  | 0 | 21 | 0 | 0.10373 | 0.67 | 0 | 0 | 822-1 | RTS 20/ I | RTS 19/ I | 0.064 | 0.41 |  | Práce |  |  |  | POL1_
|  | 4,6*1,4 |  | 6.44 | [22 empty] | VV | 0
24 | 596215021R00 | Kladení zámkové dlažby do drtě tloušťka dlažby 60 mm, tloušťka lože 40 mm | m2 | 7.1 |  | 0 |  | 0 |  | 0 | 21 | 0 | 0.0739 | 0.52 | 0 | 0 | 822-1 | RTS 20/ I | RTS 19/ I | 0.452 | 3.21 |  | Práce |  |  |  | POL1_
|  | s provedením lože z kameniva drceného, s vyplněním spár, s dvojitým hutněním a se smetením přebytečného materiálu na krajnici. S dodáním hmot pro lože a výplň spár. | [24 empty] | SPI |  | s provedením lože z kameniva drceného, s vyplněním spár, s dvojitým hutněním a se smetením přebytečného materiálu na krajnici. S dodáním hmot pro lože a výplň spár.
|  | (5,2+1,9)*1 |  | 7.1 | [22 empty] | VV | 0
25 | 597092113RS1 | Odvodňovací liniový systém - žlaby z polymerbetonu, s ochranou hran pozinkovanou ocelí, světlá šířka 100 mm žlab osazený do betonového lože plochý, délky 1000 mm, stavební výšky 60-60 mm, zatížení A15, B 125, - | m | 20.4 |  | 0 |  | 0 |  | 0 | 21 | 0 | 0.1265 | 2.58 | 0 | 0 | 822-1 | RTS 20/ I | RTS 19/ I | 0.24782 | 5.06 |  | Práce |  |  |  | POL1_
|  | beton C 12/15 | [24 empty] | POP
|  | 7,6 |  | 7.6 | [22 empty] | VV | 0
|  | 1 |  | 1 | [22 empty] | VV | 0
|  | 11,8 |  | 11.8 | [22 empty] | VV | 0
26 | 565176111U00 | Asf beton podkl ACP22 tl100mm -3m | m2 | 6.44 |  | 0 |  | 0 |  | 0 | 21 | 0 | 0.26376 | 1.7 | 0 | 0 |  | URS | URS 12/ I | 0 | 0 |  | Práce |  |  |  | POL1_
|  | Odkaz na mn. položky pořadí 23 : 6,44000 |  | 6.44 | [22 empty] | VV | 5
27 | 5959 | Žlab odpařovací MEA PG EVO | m | 55.81 |  | 0 |  | 0 |  | 0 | 21 | 0 | 0.26461 | 14.77 | 0 | 0 |  | Vlastní | RTS 19/ I | 0.38442 | 21.45 |  | Práce |  |  |  | POL1_
|  | beton C 20/25 včetně kotvicích trnů | [24 empty] | POP
|  | 15,08+15,08 |  | 30.16 | [22 empty] | VV | 0
|  | 4.NP : 1,83+1,83+1,83 |  | 5.49 | [22 empty] | VV | 0
|  | 3.NP : 2,15+2,15 |  | 4.3 | [22 empty] | VV | 0
|  | 2.NP : 7,9+7,96 |  | 15.86 | [22 empty] | VV | 0
28 | 5969 | Odtok k MEA- systémová vpusť | ks | 11 |  | 0 |  | 0 |  | 0 | 21 | 0 | 0 | 0 | 0 | 0 |  | Vlastní | Indiv | 0 | 0 |  | Práce |  |  |  | POL1_
|  | 11 |  | 11 | [22 empty] | VV | 0
29 | 599141110T00 | Zalití spáry asfalt. modifikovanou zálivkou | m | 10.2 |  | 0 |  | 0 |  | 0 | 21 | 0 | 0.004 | 0.04 | 0 | 0 |  | Vlastní | Kalkul | 0.046 | 0.47 |  | Práce |  |  |  | POL1_
|  | 3,6+3,6+1+1+1 |  | 10.2 | [22 empty] | VV | 0
Díl: | 8 | Trubní vedení |  |  |  | 0 |  | 0 |  | 0 |  | 0 |  | 62.51 |  | 0 |  |  |  |  | 151.13 | [5 empty] | DIL
30 | 851631104R00 | Montáž potrubí z tvárné litiny s pružným spojem s jištěným spojem pomocí těsnění s ocelovými segmenty (BRS) DN 150 mm | m | 3 |  | 0 |  | 0 |  | 0 | 21 | 0 | 0 | 0 | 0 | 0 | 827-1 | RTS 20/ I | RTS 19/ I | 0.571 | 1.71 |  | Práce |  |  |  | POL1_
|  | z trub tlakových hrdlových, v otevřeném výkopu, | [24 empty] | SPI
|  | 1,5+1,5 |  | 3 | [22 empty] | VV | 0
31 | 891261111R00 | Montáž vodovodních armatur na potrubí šoupátek v otevřeném výkopu nebo v šachtách s osazením zemní soupravy (bez poklopů), DN 100 mm | kus | 1 |  | 0 |  | 0 |  | 0 | 21 | 0 | 0.00041 | 0 | 0 | 0 | 827-1 | RTS 20/ I | RTS 19/ I | 1.866 | 1.87 |  | Práce |  |  |  | POL1_
|  | 1 |  | 1 | [22 empty] | VV | 0
32 | 892241111R00 | Tlakové zkoušky vodovodního potrubí DN do 80 mm | m | 45 |  | 0 |  | 0 |  | 0 | 21 | 0 | 0 | 0 | 0 | 0 | 827-1 | RTS 20/ I | RTS 19/ I | 0.044 | 1.98 |  | Práce |  |  |  | POL1_
|  | přísun, montáže, demontáže a odsunu zkoušecího čerpadla, napuštění tlakovou vodou a dodání vody pro tlakovou zkoušku, | [24 empty] | SPI |  | přísun, montáže, demontáže a odsunu zkoušecího čerpadla, napuštění tlakovou vodou a dodání vody pro tlakovou zkoušku,
|  | 45 |  | 45 | [22 empty] | VV | 0
33 | 892585111R00 | Zkoušky těsnosti kanalizačního potrubí zabezpečení konců a zkouška vzduchem kanalizačního potrubí do DN 300 mm | úsek | 7 |  | 0 |  | 0 |  | 0 | 21 | 0 | 0.00013 | 0 | 0 | 0 | 827-1 | RTS 20/ I | RTS 19/ I | 7.5 | 52.5 |  | Práce |  |  |  | POL1_
|  | vodou nebo vzduchem, | [24 empty] | SPI
|  | 7 |  | 7 | [22 empty] | VV | 0
34 | 893152111R00 | Montáž šachty vodoměrné a revizní plastové hranaté | kus | 1 |  | 0 |  | 0 |  | 0 | 21 | 0 | 0.40105 | 0.4 | 0 | 0 | 801-1 | RTS 20/ I | RTS 19/ I | 1.0924 | 1.09 |  | Práce |  |  |  | POL1_
|  | Včetně zřízení podkladního betonu v tl. 10 cm vyztuženého sítí 8/100/100. | [24 empty] | POP
|  | 1 |  | 1 | [22 empty] | VV | 0
35 | 894411121RT2 | Zřízení šachet kanalizačních z betonových dílců na potrubí včetně dílců TBS-Q 100/50 PS a TBR-Q 100-63/58 KPS s obložením dna betonem C 25/30 z cementu portlandského nebo struskoportlandského, na potrubí DN přes 200 do 300 mm | kus | 1 |  | 0 |  | 0 |  | 0 | 21 | 0 | 3.0853 | 3.09 | 0 | 0 | 827-1 | RTS 20/ I | Kalkul | 21.292 | 21.29 |  | Práce |  |  |  | POL1_
|  | výšky vstupu do 1,5 m, podkladní deska z betonu B5, montáž a dodávka stupadel, | [24 empty] | SPI
|  | 1 |  | 1 | [22 empty] | VV | 0
36 | 899102111R00 | Osazení poklopů litinových a ocelových o hmotnost jednotlivě přes 50 do 100 kg | kus | 2 |  | 0 |  | 0 |  | 0 | 21 | 0 | 0.00702 | 0.01 | 0 | 0 | 827-1 | RTS 20/ I | RTS 19/ I | 1.094 | 2.19 |  | Práce |  |  |  | POL1_
|  | 1+1 |  | 2 | [22 empty] | VV | 0
37 | 899311111R00 | Osazení poklopů litinových s rámem do 50 kg | kus | 1 |  | 0 |  | 0 |  | 0 | 21 | 0 | 0.00468 | 0 | 0 | 0 |  | RTS 20/ I | RTS 19/ I | 0.76 | 0.76 |  | Práce |  |  |  | POL1_
|  | 1 |  | 1 | [22 empty] | VV | 0
38 | 899502411R00 | Stupadla do šachet a drobných objektů litinová zapouštěcí - kapsová, s vysekáním otvoru v betonu | kus | 30 |  | 0 |  | 0 |  | 0 | 21 | 0 | 0.0131 | 0.39 | 0 | 0 | 827-1 | RTS 20/ I | RTS 19/ I | 0.89 | 26.7 |  | Práce |  |  |  | POL1_
|  | včetně dodání stupadel, | [24 empty] | SPI
|  | 6*5 |  | 30 | [22 empty] | VV | 0
39 | 899623141R00 | Obetonování potrubí nebo zdiva stok betonem prostým třídy C 12/15 | m3 | 21.69 |  | 0 |  | 0 |  | 0 | 21 | 0 | 2.525 | 54.77 | 0 | 0 | 827-1 | RTS 20/ I | RTS 19/ I | 1.303 | 28.26 |  | Práce |  |  |  | POL1_
|  | z cementu portlandského nebo struskoportlandského, v otevřeném výkopu, | [24 empty] | SPI
[27 empty] | VV | 0
|  | 180,75*0,2*,6 |  | 21.69 | [22 empty] | VV | 0
40 | 899623151R00 | Obetonování potrubí nebo zdiva stok betonem prostým třídy C 16/20 | m3 | 1.4 |  | 0 |  | 0 |  | 0 | 21 | 0 | 2.525 | 3.54 | 0 | 0 | 827-1 | RTS 20/ I | RTS 19/ I | 1.303 | 1.82 |  | Práce |  |  |  | POL1_
|  | z cementu portlandského nebo struskoportlandského, v otevřeném výkopu, | [24 empty] | SPI
|  | 7*0,5*0,4 |  | 1.4 | [22 empty] | VV | 0
41 | 83145212 | Montáž potrubí z trub kameninových hrdlových s integrovaným těsněním výkop sklon do 20 % DN300 | m | 7 |  | 0 |  | 0 |  | 0 | 21 | 0 | 9e-05 | 0 | 0 | 0 |  | Vlastní | Kalkul | 1.566 | 10.96 |  | Práce |  |  |  | POL1_
|  | Včetně montáže kameninových oblouků | [24 empty] | POP
|  | 7 |  | 7 | [22 empty] | VV | 0
42 | 8713552 | Regulační prvek odtoku | ks | 1 |  | 0 |  | 0 |  | 0 | 21 | 0 | 0.00427 | 0 | 0 | 0 |  | Vlastní | Indiv | 0 | 0 |  | Práce |  |  |  | POL1_
|  | 1 |  | 1 | [22 empty] | VV | 0
43 | 8954 | D + M Podložka betonová | ks | 8 |  | 0 |  | 0 |  | 0 | 21 | 0 | 0 | 0 | 0 | 0 |  | Vlastní | Indiv | 0 | 0 |  | Práce |  |  |  | POL1_
|  | 8 |  | 8 | [22 empty] | VV | 0
44 | 28615407.AR | redukce excentrická; PP; d = 150,0 mm; d2 = 125 mm; hladká | kus | 1 |  | 0 |  | 0 |  | 0 | 21 | 0 | 0.0003 | 0 | 0 | 0 | SPCM | RTS 20/ I | RTS 19/ I | 0 | 0 |  | Specifikace |  |  |  | POL3_
|  | 1 |  | 1 | [22 empty] | VV | 0
45 | 28651693.AR | redukce excentrická; PVC; d = 200,0 mm; d2 = 160 mm; l = 213 mm; hladká, hrdlová | kus | 1 |  | 0 |  | 0 |  | 0 | 21 | 0 | 0.00079 | 0 | 0 | 0 | SPCM | RTS 20/ I | RTS 19/ I | 0 | 0 |  | Specifikace |  |  |  | POL3_
|  | 1 |  | 1 | [22 empty] | VV | 0
46 | 28656159R | redukce excentrická; PP; DN 250,0 mm; DN2 200 mm; hrdlová; spoj násuvný | kus | 1 |  | 0 |  | 0 |  | 0 | 21 | 0 | 0.0019 | 0 | 0 | 0 | SPCM | RTS 20/ I | RTS 19/ I | 0 | 0 |  | Specifikace |  |  |  | POL3_
|  | 1 |  | 1 | [22 empty] | VV | 0
47 | 28697260R | šachta vodovodní tvar obdélníkový, s průchodkami; materiál PP+PE; bez žeber a výztuh; l = 1200,0 mm; š = 900 mm; h = 1 500,0 mm; poklop pochůzný | kus | 1 |  | 0 |  | 0 |  | 0 | 21 | 0 | 0.107 | 0.11 | 0 | 0 | SPCM | RTS 20/ I | RTS 19/ I | 0 | 0 |  | Specifikace |  |  |  | POL3_
|  | 1 |  | 1 | [22 empty] | VV | 0
48 | 42200730R | poklop uliční typ lehký; šedá litina; použití pro vodu; vnitř.pr.D = 90 mm; D = 160,0 mm; výška 155 mm; pro: armatura pro domovní přípojky | kus | 1 |  | 0 |  | 0 |  | 0 | 21 | 0 | 0.0028 | 0 | 0 | 0 | SPCM | RTS 20/ I | RTS 19/ I | 0 | 0 |  | Specifikace |  |  |  | POL3_
|  | 1 |  | 1 | [22 empty] | VV | 0
49 | 422913308R | souprava zemní teleskopická šoupátková; pro ruční ovládání šoupat a domovních šoupátek; DN 100-150; rozsah min.1,05m max. 1,75m; provedení dvoudílné; mat. vnější chránička z PE, ovl.čtyřhran z litiny, vnitřní teleskop ze zink.oceli | kus | 1 |  | 0 |  | 0 |  | 0 | 21 | 0 | 0.006 | 0.01 | 0 | 0 | SPCM | RTS 20/ I | RTS 19/ I | 0 | 0 |  | Specifikace |  |  |  | POL3_
|  | 1 |  | 1 | [22 empty] | VV | 0
50 | 551100198R | šoupátko uzavírací pro vodovod; PN 20; DN 100 mm; pracovní teplota do 80 ° C; těleso mosaz | kus | 1 |  | 0 |  | 0 |  | 0 | 21 | 0 | 0 | 0 | 0 | 0 | SPCM | RTS 20/ I | RTS 19/ I | 0 | 0 |  | Specifikace |  |  |  | POL3_
|  | 1 |  | 1 | [22 empty] | VV | 0
51 | 5524334 | Poklop litinový průměr do 3,5 t | kus | 2 |  | 0 |  | 0 |  | 0 | 21 | 0 | 0.092 | 0.18 | 0 | 0 |  | Vlastní | RTS 19/ I | 0 | 0 |  | Specifikace |  |  |  | POL3_
|  | 2 |  | 2 | [22 empty] | VV | 0
52 | 55340020R | poklop uliční typ pro zadláždění; ocelový; AA; vnitřní rozměr 600x600 mm; vnější rozměr 656x656 mm | kus | 1 |  | 0 |  | 0 |  | 0 | 21 | 0 | 0.011 | 0.01 | 0 | 0 | SPCM | RTS 20/ I | RTS 19/ I | 0 | 0 |  | Specifikace |  |  |  | POL3_
|  | Odkaz na mn. položky pořadí 37 : 1,00000 |  | 1 | [22 empty] | VV | 5
Díl: | 83 | Potrubí z trub kameninových |  |  |  | 0 |  | 0 |  | 0 |  | 0 |  | 0.65 |  | 0 |  |  |  |  | 0 | [5 empty] | DIL
53 | 59710699.AR | trouba kameninová hrdlová; DN 300,0 mm; l = 2500,0 mm; třída 160; spoj C; FN 48 kN/m | m | 7 |  | 0 |  | 0 |  | 0 | 21 | 0 | 0.072 | 0.5 | 0 | 0 | SPCM | RTS 20/ I | RTS 19/ I | 0 | 0 |  | Specifikace |  |  |  | POL3_
|  | 7,0 |  | 7 | [22 empty] | VV | 0
54 | 597109510R | oblouk kameninový 30,0 °; DN 300,0 mm; spoj C; třída 160; FN 48 kN/m | kus | 4 |  | 0 |  | 0 |  | 0 | 21 | 0 | 0.037 | 0.15 | 0 | 0 | SPCM | RTS 20/ I | RTS 19/ I | 0 | 0 |  | Specifikace |  |  |  | POL3_
|  | 1+2+1 |  | 4 | [22 empty] | VV | 0
Díl: | 91 | Doplňující práce na komunikaci |  |  |  | 0 |  | 0 |  | 0 |  | 0 |  | 4.36 |  | 0 |  |  |  |  | 5.86 | [5 empty] | DIL
55 | 917762111RT8 | Osazení silničního nebo chodníkového obrubníku včetně dodávky betonovéího obrubníku rozměru 1000/150/300 mm, ležatého, s boční opěrou z betonu prostého, do lože z betonu prostého C 12/15 | m | 6 |  | 0 |  | 0 |  | 0 | 21 | 0 | 0.28297 | 1.7 | 0 | 0 | 822-1 | RTS 20/ I | RTS 19/ I | 0.33704 | 2.02 |  | Práce |  |  |  | POL1_
|  | S dodáním hmot pro lože tl. 80-100 mm. | [24 empty] | SPI
|  | 3+3 |  | 6 | [22 empty] | VV | 0
56 | 917862111RT5 | Osazení silničního nebo chodníkového obrubníku včetně dodávky betonovéího obrubníku rozměru 1000/100/250 mm, stojatého, s boční opěrou z betonu prostého, do lože z betonu prostého C 12/15 | m | 12 |  | 0 |  | 0 |  | 0 | 21 | 0 | 0.22133 | 2.66 | 0 | 0 | 822-1 | RTS 20/ I | RTS 19/ I | 0.272 | 3.26 |  | Práce |  |  |  | POL1_
|  | S dodáním hmot pro lože tl. 80-100 mm. | [24 empty] | SPI
|  | 12 |  | 12 | [22 empty] | VV | 0
57 | 919735113R00 | Řezání stávajících krytů nebo podkladů živičných, hloubky přes 100 do 150 mm | m | 10.6 |  | 0 |  | 0 |  | 0 | 21 | 0 | 0 | 0 | 0 | 0 | 822-1 | RTS 20/ I | RTS 19/ I | 0.055 | 0.58 |  | Práce |  |  |  | POL1_
|  | včetně spotřeby vody | [24 empty] | SPI
|  | 2*4,6+1,4 |  | 10.6 | [22 empty] | VV | 0
Díl: | 96 | Bourání konstrukcí |  |  |  | 0 |  | 0 |  | 0 |  | 0 |  | 0 |  | 0.22 |  |  |  |  | 14.34 | [5 empty] | DIL
58 | 972054141R00 | Vybourání otvorů ve stropech nebo klenbách železobetonových plochy do 0,0225 m2, tloušťky do 150 mm | kus | 28 |  | 0 |  | 0 |  | 0 | 21 | 0 | 0 | 0 | 0.008 | 0.22 | 801-3 | RTS 20/ I | RTS 19/ I | 0.512 | 14.34 |  | Práce |  |  |  | POL1_
|  | bez odstranění podlahy a násypu, | [24 empty] | SPI
|  | 11+11+6 |  | 28 | [22 empty] | VV | 0
Díl: | 99 | Staveništní přesun hmot |  |  |  | 0 |  | 0 |  | 0 |  | 0 |  | 0 |  | 0 |  |  |  |  | 23.33 | [5 empty] | DIL
59 | 998276101R00 | Přesun hmot pro trubní vedení z trub plastových nebo sklolaminátových v otevřeném výkopu | t | 110.3298 |  | 0 |  | 0 |  | 0 | 21 | 0 | 0 | 0 | 0 | 0 | 827-1 | RTS 20/ I | RTS 19/ I | 0.2115 | 23.33 |  | Přesun hmot |  |  |  | POL7_
|  | vodovodu nebo kanalizace ražené nebo hloubené (827 1.1, 827 1.9, 827 2.1, 827 2.9), drobných objektů | [24 empty] | SPI
|  | na vzdálenost 15 m od hrany výkopu nebo od okraje šachty | [24 empty] | POP
Díl: | 713 | Izolace tepelné |  |  |  | 0 |  | 0 |  | 0 |  | 0 |  | 0.01 |  | 0 |  |  |  |  | 6.64 | [5 empty] | DIL
60 | 713411121R00 | Montáž tepelné izolace potrubí a ohybů pásy nebo rohožemi pásy LSP (lamelové skružovací pásy) připevněnými ocelovým drátem , jednovrstvá | m2 | 21 |  | 0 |  | 0 |  | 0 | 21 | 0 | 0.00062 | 0.01 | 0 | 0 | 800-713 | RTS 20/ I | RTS 19/ I | 0.316 | 6.64 |  | Práce |  |  |  | POL1_
|  | bez povrchové úpravy | [24 empty] | SPI
|  | Včetně pomocného lešení o výšce podlahy do 1900 mm a pro zatížení do 1,5 kPa. | [24 empty] | POP
|  | 3*7 |  | 21 | [22 empty] | VV | 0
61 | 631547014R | pouzdro potrubní řezané; minerální vlákno; povrchová úprava Al fólie se skelnou mřížkou; vnitřní průměr 28,0 mm; tl. izolace 20,0 mm; provozní teplota do 250 °C; tepelná vodivost (10°C) 0,0330 W/mK; tepelná vodivost (50°C) 0,037 W/mK | m | 21 |  | 0 |  | 0 |  | 0 | 21 | 0 | 9e-05 | 0 | 0 | 0 | SPCM | RTS 20/ I | RTS 19/ I | 0 | 0 |  | Specifikace |  |  |  | POL3_
|  | Odkaz na mn. položky pořadí 60 : 21,00000 |  | 21 | [22 empty] | VV | 5
Díl: | 721 | Vnitřní kanalizace |  |  |  | 0 |  | 0 |  | 0 |  | 0 |  | 1.63 |  | 0 |  |  |  |  | 229.59 | [5 empty] | DIL
62 | 721141195R00 | Montáž potrubí z litinových trub odpadního, DN 100 | m | 11.5 |  | 0 |  | 0 |  | 0 | 21 | 0 | 0.00132 | 0.02 | 0 | 0 | 800-721 | RTS 20/ I | Indiv | 1.1945 | 13.74 |  | Práce |  |  |  | POL1_
|  | s násuvným spojem | [24 empty] | SPI
|  | Včetně spojovacích prvků a kotevních objímek | [24 empty] | POP
|  | 11,5 |  | 11.5 | [22 empty] | VV | 0
63 | 721151208R00 | Potrubí PE, dešťové vnější průměr D 110 mm, tloušťka stěny 4,3 mm, DN 100 | m | 98 |  | 0 |  | 0 |  | 0 | 21 | 0 | 0.002 | 0.2 | 0 | 0 | 800-721 | RTS 20/ I | RTS 19/ I | 0.43933 | 43.05 |  | Práce |  |  |  | POL1_
|  | včetně tvarovek, objímek, popř. elektrospojek. Bez zednických výpomocí. | [24 empty] | SPI
|  | Potrubí včetně tvarovek, objímek a elektrospojek. Bez zednických výpomocí. | [24 empty] | POP
|  | Včetně pomocného lešení o výšce podlahy do 1900 mm a pro zatížení do 1,5 kPa. | [24 empty] | POP
|  | 98 |  | 98 | [22 empty] | VV | 0
64 | 721152218R00 | Čistící kus pro potrubí PE odpadní svislé vnější průměr D 110 mm, DN 100 | kus | 12 |  | 0 |  | 0 |  | 0 | 21 | 0 | 0.00055 | 0.01 | 0 | 0 | 800-721 | RTS 20/ I | RTS 19/ I | 0.3667 | 4.4 |  | Práce |  |  |  | POL1_
|  | včetně tvarovek. Bez zednických výpomocí. | [24 empty] | SPI
|  | 12 |  | 12 | [22 empty] | VV | 0
65 | 721176102R00 | Potrubí HT připojovací vnější průměr D 40 mm, tloušťka stěny 1,8 mm, DN 40 | m | 2.1 |  | 0 |  | 0 |  | 0 | 21 | 0 | 0.00038 | 0 | 0 | 0 | 800-721 | RTS 20/ I | RTS 19/ I | 0.32 | 0.67 |  | Práce |  |  |  | POL1_
|  | včetně tvarovek, objímek. Bez zednických výpomocí. | [24 empty] | SPI
|  | Potrubí včetně tvarovek. Bez zednických výpomocí. | [24 empty] | POP
|  | 2,1 |  | 2.1 | [22 empty] | VV | 0
66 | 721176103R00 | Potrubí HT připojovací vnější průměr D 50 mm, tloušťka stěny 1,8 mm, DN 50 | m | 1.5 |  | 0 |  | 0 |  | 0 | 21 | 0 | 0.00047 | 0 | 0 | 0 | 800-721 | RTS 20/ I | RTS 19/ I | 0.359 | 0.54 |  | Práce |  |  |  | POL1_
|  | včetně tvarovek, objímek. Bez zednických výpomocí. | [24 empty] | SPI
|  | Potrubí včetně tvarovek. Bez zednických výpomocí. | [24 empty] | POP
|  | 1,5 |  | 1.5 | [22 empty] | VV | 0
67 | 721176222R00 | Potrubí KG svodné (ležaté) v zemi vnější průměr D 110 mm, tloušťka stěny 3,2 mm, DN 100 | m | 49.2 |  | 0 |  | 0 |  | 0 | 21 | 0 | 0.0021 | 0.1 | 0 | 0 | 800-721 | RTS 20/ I | RTS 19/ I | 0.8 | 39.36 |  | Práce |  |  |  | POL1_
|  | včetně tvarovek, objímek. Bez zednických výpomocí. | [24 empty] | SPI
|  | Potrubí včetně tvarovek. Bez zednických výpomocí. | [24 empty] | POP
|  | dešťová : 11 |  | 11 | [22 empty] | VV | 0
|  | splašková : 38,2 |  | 38.2 | [22 empty] | VV | 0
68 | 721176223R00 | Potrubí KG svodné (ležaté) v zemi vnější průměr D 125 mm, tloušťka stěny 3,2 mm, DN 125 | m | 111.5 |  | 0 |  | 0 |  | 0 | 21 | 0 | 0.00252 | 0.28 | 0 | 0 | 800-721 | RTS 20/ I | RTS 19/ I | 0.8 | 89.2 |  | Práce |  |  |  | POL1_
|  | včetně tvarovek, objímek. Bez zednických výpomocí. | [24 empty] | SPI
|  | Potrubí včetně tvarovek. Bez zednických výpomocí. | [24 empty] | POP
|  | dešťová : 88,5+16 |  | 104.5 | [22 empty] | VV | 0
|  | splašková včetně spádiště : 7 |  | 7 | [22 empty] | VV | 0
69 | 721176224R00 | Potrubí KG svodné (ležaté) v zemi vnější průměr D 160 mm, tloušťka stěny 4,0 mm, DN 150 | m | 41 |  | 0 |  | 0 |  | 0 | 21 | 0 | 0.00357 | 0.15 | 0 | 0 | 800-721 | RTS 20/ I | RTS 19/ I | 0.55 | 22.55 |  | Práce |  |  |  | POL1_
|  | včetně tvarovek, objímek. Bez zednických výpomocí. | [24 empty] | SPI
|  | Potrubí včetně tvarovek. Bez zednických výpomocí. | [24 empty] | POP
|  | 41 |  | 41 | [22 empty] | VV | 0
70 | 721176226R00 | Potrubí KG svodné (ležaté) v zemi vnější průměr D 250 mm, tloušťka stěny 6,2 mm, DN 250 | m | 14 |  | 0 |  | 0 |  | 0 | 21 | 0 | 0.00698 | 0.1 | 0 | 0 | 800-721 | RTS 20/ I | RTS 19/ I | 0.62 | 8.68 |  | Práce |  |  |  | POL1_
|  | včetně tvarovek, objímek. Bez zednických výpomocí. | [24 empty] | SPI
|  | Potrubí včetně tvarovek. Bez zednické výpomoci. | [24 empty] | POP
|  | 14 |  | 14 | [22 empty] | VV | 0
71 | 721211520RT1 | Vpusti dvorní průměr 110 mm, se zápachovou klapkou, s plastovým rámem 240 x 240 mm, litinovou mříží a odkalovacím košem, suchá klapka proti pronikání zápachu , v... | kus | 2 |  | 0 |  | 0 |  | 0 | 21 | 0 | 0.08198 | 0.16 | 0 | 0 | 800-721 | RTS 20/ I | RTS 19/ I | 0.3 | 0.6 |  | Práce |  |  |  | POL1_
|  | včetně betonového lože | [24 empty] | SPI
|  | 2 |  | 2 | [22 empty] | VV | 0
72 | 721211550R00 | Vpusti dvorní průměr 110 mm, se svislým odtokem s plastovým rámem 240x240 mm a litinovou mříží, s pevnou izolační přírubou, odkalovacím košem, suchá klapka proti pronikání zápachu, včetně dodávky materiálu | kus | 6 |  | 0 |  | 0 |  | 0 | 21 | 0 | 0.08238 | 0.49 | 0 | 0 | 800-721 | RTS 20/ I | RTS 19/ I | 0.3 | 1.8 |  | Práce |  |  |  | POL1_
|  | včetně betonového lože | [24 empty] | SPI
|  | 6 |  | 6 | [22 empty] | VV | 0
73 | 721231111RT4 | Střešní vtoky vtok ve střeše s povlakovou krytinou, střecha bez tepelné izolace, D 75, 110, 125 mm, včetně dodávky materiálu | kus | 1 |  | 0 |  | 0 |  | 0 | 21 | 0 | 0.00108 | 0 | 0 | 0 | 800-721 | RTS 20/ I | RTS 19/ I | 0.66 | 0.66 |  | Práce |  |  |  | POL1_
|  | 1 |  | 1 | [22 empty] | VV | 0
74 | 721242117R00 | Lapač střešních splavenin DN 150, litina, včetně dodávky materiálu | kus | 2 |  | 0 |  | 0 |  | 0 | 21 | 0 | 0.03525 | 0.07 | 0 | 0 | 800-721 | RTS 20/ I | RTS 19/ I | 0.804 | 1.61 |  | Práce |  |  |  | POL1_
|  | 2 |  | 2 | [22 empty] | VV | 0
75 | 721273150RT1 | Ventilační hlavice D 50, 75, 110 mm, přivzdušňovací ventil D 50/75/110 mm s dvojitou izolační stěnou, s masivní pryžovou membránou, s odnímatelnou mřížkou proti hmyzu... | kus | 1 |  | 0 |  | 0 |  | 0 | 21 | 0 | 0.00049 | 0 | 0 | 0 | 800-721 | RTS 20/ I | RTS 19/ I | 0.133 | 0.13 |  | Práce |  |  |  | POL1_
|  | 1 |  | 1 | [22 empty] | VV | 0
76 | 203 | Zednické výpomoci | hod | 15 |  | 0 |  | 0 |  | 0 | 21 | 0 | 0 | 0 | 0 | 0 |  | Vlastní | Indiv | 0.0029 | 0.04 |  | Práce |  |  |  | POL1_
|  | 15 |  | 15 | [22 empty] | VV | 0
77 | 72546 | D+M čistící kus litina s obdélníkovým víkem | ks | 2 |  | 0 |  | 0 |  | 0 | 21 | 0 | 0 | 0 | 0 | 0 |  | Vlastní | Indiv | 0 | 0 |  | Práce |  |  |  | POL1_
|  | 2 |  | 2 | [22 empty] | VV | 0
78 | 28651861.AR | přechod plast-litina DN 125,0 mm; l = 149 mm; PVC | kus | 2 |  | 0 |  | 0 |  | 0 | 21 | 0 | 0.0003 | 0 | 0 | 0 | SPCM | RTS 20/ I | RTS 19/ I | 0 | 0 |  | Specifikace |  |  |  | POL3_
|  | 1+1 |  | 2 | [22 empty] | VV | 0
79 | 5525117402R | trouba litinová kanalizační; tvárná litina; hrdlová; DN 125,0 mm; l = 6000,0 mm; spoj běžný pružný násuvný; PFA 85 bar; uvnitř cementová výstelka; vně zinkový povlak 200 g/m2, krycí vrstva epoxi | m | 2 |  | 0 |  | 0 |  | 0 | 21 | 0 | 0.0225 | 0.05 | 0 | 0 | SPCM | RTS 20/ I | RTS 19/ I | 0 | 0 |  | Specifikace |  |  |  | POL3_
|  | 1+1 |  | 2 | [22 empty] | VV | 0
80 | 998721103R00 | Přesun hmot pro vnitřní kanalizaci v objektech výšky do 24 m | t | 1.6236 |  | 0 |  | 0 |  | 0 | 21 | 0 | 0 | 0 | 0 | 0 | 800-721 | RTS 20/ I | RTS 19/ I | 1.575 | 2.56 |  | Přesun hmot |  |  |  | POL7_
|  | 50 m vodorovně, měřeno od těžiště půdorysné plochy skládky do těžiště půdorysné plochy objektu | [24 empty] | SPI
Díl: | 722 | Vnitřní vodovod |  |  |  | 0 |  | 0 |  | 0 |  | 0 |  | 0.5 |  | 0 |  |  |  |  | 47.76 | [5 empty] | DIL
81 | 722130238R00 | Potrubí z ocelových trubek závitových pozinkovaných DN 80, svařovaných 11 343, , včetně dodávky materiálu | m | 14.05 |  | 0 |  | 0 |  | 0 | 21 | 0 | 0.01838 | 0.26 | 0 | 0 | 800-721 | RTS 20/ I | RTS 19/ I | 1.157 | 16.26 |  | Práce |  |  |  | POL1_
|  | Potrubí včetně tvarovek a zednických výpomocí. | [24 empty] | POP
|  | Požární vodovod : 0,3+1,85+2,4+1,85+7,25+0,1+0,1+0,1+0,1 |  | 14.05 | [22 empty] | VV | 0
82 | 722172331R00 | Potrubí z plastických hmot polypropylenové potrubí PP-R, D 20 mm, s 3,4 mm, PN 20, polyfúzně svařované, včetně zednických výpomocí | m | 37.04 |  | 0 |  | 0 |  | 0 | 21 | 0 | 0.00401 | 0.15 | 0 | 0 | 800-721 | RTS 20/ I | RTS 19/ I | 0.5429 | 20.11 |  | Práce |  |  |  | POL1_
|  | včetně tvarovek, bez zednických výpomocí | [24 empty] | SPI
|  | Potrubí včetně tvarovek a zednických výpomocí. | [24 empty] | POP
|  | Včetně pomocného lešení o výšce podlahy do 1900 mm a pro zatížení do 1,5 kPa. | [24 empty] | POP
|  | Studená voda : 0,5+1+0,2+0,2+2,5+1,5+1,5+2,3+1,5+0,5+1,5+1,9+0,2+,02+0,5 |  | 15.82 | [22 empty] | VV | 0
|  | Teplá voda : 1,5+1,5 |  | 3 | [22 empty] | VV | 0
|  | Teplá voda : 0,3+2,1+0,5+1+0,2+0,2+2,5+1,5+1,5+2,3+1,5+0,5+1,5+1,9+0,2+,02+0,5 |  | 18.22 | [22 empty] | VV | 0
83 | 722172332R00 | Potrubí z plastických hmot polypropylenové potrubí PP-R, D 25 mm, s 4,2 mm, PN 20, polyfúzně svařované, včetně zednických výpomocí | m | 7.25 |  | 0 |  | 0 |  | 0 | 21 | 0 | 0.00522 | 0.04 | 0 | 0 | 800-721 | RTS 20/ I | RTS 19/ I | 0.6343 | 4.6 |  | Práce |  |  |  | POL1_
|  | včetně tvarovek, bez zednických výpomocí | [24 empty] | SPI
|  | Potrubí včetně tvarovek a zednických výpomocí. | [24 empty] | POP
|  | Včetně pomocného lešení o výšce podlahy do 1900 mm a pro zatížení do 1,5 kPa. | [24 empty] | POP
|  | SV : 1,5 |  | 1.5 | [22 empty] | VV | 0
|  | SV : 0,8+1,5+3,45 |  | 5.75 | [22 empty] | VV | 0
84 | 722190225R00 | Přípojka vodovodní pro pevné připojení z ocelových závitových pozinkovaných běžných trubek 11 353.0, pro pevné připojení, DN 40 | ks | 1 |  | 0 |  | 0 |  | 0 | 21 | 0 | 0.01764 | 0.02 | 0 | 0 | 800-721 | RTS 20/ I | RTS 19/ I | 2.658 | 2.66 |  | Práce |  |  |  | POL1_
|  | Včetně vyvedení a upevnění výpustek. | [24 empty] | POP
85 | 722235815R00 | Ventil ventil redukční s manometrem, šroubení-šroubení, DN 40, PN 25, mosaz | kus | 1 |  | 0 |  | 0 |  | 0 | 21 | 0 | 0.0034 | 0 | 0 | 0 | 800-721 | RTS 20/ I | RTS 19/ I | 0.786 | 0.79 |  | Práce |  |  |  | POL1_
|  | 1 |  | 1 | [22 empty] | VV | 0
86 | 722252136RT1 | Požární příslušenství proudnice požární, , C 52 | kus | 4 |  | 0 |  | 0 |  | 0 | 21 | 0 | 0.00225 | 0.01 | 0 | 0 | 800-721 | RTS 20/ I | RTS 19/ I | 0.396 | 1.58 |  | Práce |  |  |  | POL1_
|  | Požární vodovod | [24 empty] | POP
|  | 1+1+1+1 |  | 4 | [22 empty] | VV | 0
87 | 722253133R00 | Požární příslušenství spojka hadicová požární, B 75 | kus | 1 |  | 0 |  | 0 |  | 0 | 21 | 0 | 0.00037 | 0 | 0 | 0 | 800-721 | RTS 20/ I | RTS 19/ I | 0.459 | 0.46 |  | Práce |  |  |  | POL1_
|  | Požární vodovod | [24 empty] | POP
|  | 1 |  | 1 | [22 empty] | VV | 0
88 | 722259107RT2 | Požární příslušenství víčko tlakové spojky , B 75 | kus | 1 |  | 0 |  | 0 |  | 0 | 21 | 0 | 0.0005 | 0 | 0 | 0 | 800-721 | RTS 20/ I | RTS 19/ I | 0.125 | 0.13 |  | Práce |  |  |  | POL1_
|  | 1 |  | 1 | [22 empty] | VV | 0
89 | 722269112R00 | Montáž vodoměru závitového jdnovtokového suchoběžného , G 3/4" | kus | 1 |  | 0 |  | 0 |  | 0 | 21 | 0 | 0.00194 | 0 | 0 | 0 | 800-721 | RTS 20/ I | RTS 19/ I | 0.393 | 0.39 |  | Práce |  |  |  | POL1_
|  | 1 |  | 1 | [22 empty] | VV | 0
90 | 722270105U00 | Sestava vodoměrová G 2 | ks | 1 |  | 0 |  | 0 |  | 0 | 21 | 0 | 0.01084 | 0.01 | 0 | 0 |  | URS | Kalkul | 0 | 0 |  | Práce |  |  |  | POL1_
|  | 1 |  | 1 | [22 empty] | VV | 0
91 | 73421311 | automatický odvzdušňovací, IVAR VARIA DN 20 | kus | 1 |  | 0 |  | 0 |  | 0 | 21 | 0 | 0.0012 | 0 | 0 | 0 |  | Vlastní | RTS 19/ I | 0.062 | 0.06 |  | Práce |  |  |  | POL1_
|  | Požární vodovod : 1 |  | 1 | [22 empty] | VV | 0
92 | 283771026R | pouzdro potrubní tvarovatelné; pěnový polyetylén; vnitřní průměr 20,0 mm; tl. izolace 9,0 mm; provozní teplota -65 až 90 °C; tepelná vodivost (10°C) 0,0380 W/mK | m | 37.04 |  | 0 |  | 0 |  | 0 | 21 | 0 | 2e-05 | 0 | 0 | 0 | SPCM | RTS 20/ I | RTS 19/ I | 0 | 0 |  | Specifikace |  |  |  | POL3_
|  | Odkaz na mn. položky pořadí 82 : 37,04000 |  | 37.04 | [22 empty] | VV | 5
93 | 3882144 | Vodoměr mokroběžný | kus | 1 |  | 0 |  | 0 |  | 0 | 21 | 0 | 0.00285 | 0 | 0 | 0 |  | Vlastní | RTS 19/ I | 0 | 0 |  | Specifikace |  |  |  | POL3_
|  | Odkaz na mn. položky pořadí 89 : 1,00000 |  | 1 | [22 empty] | VV | 5
94 | 422007 | Poklop uliční šoupátkový 1750 - voda | kus | 1 |  | 0 |  | 0 |  | 0 | 21 | 0 | 0.0113 | 0.01 | 0 | 0 |  | Vlastní | RTS 19/ I | 0 | 0 |  | Specifikace |  |  |  | POL3_
|  | 1 |  | 1 | [22 empty] | VV | 0
95 | 4227332 | Pas navrtávací 3500 DN 100 - 1" závitový, pro vodu | kus | 1 |  | 0 |  | 0 |  | 0 | 21 | 0 | 0.0025 | 0 | 0 | 0 |  | Vlastní | RTS 19/ I | 0 | 0 |  | Specifikace |  |  |  | POL3_
|  | 1 |  | 1 | [22 empty] | VV | 0
96 | 998722103R00 | Přesun hmot pro vnitřní vodovod v objektech výšky do 24 m | t | 0.5069 |  | 0 |  | 0 |  | 0 | 21 | 0 | 0 | 0 | 0 | 0 | 800-721 | RTS 20/ I | RTS 19/ I | 1.421 | 0.72 |  | Přesun hmot |  |  |  | POL7_
|  | vodorovně do 50 m | [24 empty] | SPI
Díl: | 725 | Zařizovací předměty |  |  |  | 0 |  | 0 |  | 0 |  | 0 |  | 0.07 |  | 0 |  |  |  |  | 6.07 | [5 empty] | DIL
97 | 725017134R00 | Umyvadlo na šrouby, bílé, šířka 600 mm, hloubka 450 mm | soubor | 1 |  | 0 |  | 0 |  | 0 | 21 | 0 | 0.01901 | 0.02 | 0 | 0 | 800-721 | RTS 20/ I | RTS 19/ I | 1.189 | 1.19 |  | Práce |  |  |  | POL1_
|  | 1 |  | 1 | [22 empty] | VV | 0
98 | 725249103R00 | Montáž sprchového koutu | soubor | 1 |  | 0 |  | 0 |  | 0 | 21 | 0 | 0.00017 | 0 | 0 | 0 | 800-721 | RTS 20/ I | RTS 19/ I | 2.9 | 2.9 |  | Práce |  |  |  | POL1_
|  | 1 |  | 1 | [22 empty] | VV | 0
99 | 725829202R00 | Montáž baterií umyvadlových a dřezových umyvadlové a dřezové nástěnné | kus | 2 |  | 0 |  | 0 |  | 0 | 21 | 0 | 0.00018 | 0 | 0 | 0 | 800-721 | RTS 20/ I | RTS 19/ I | 0.476 | 0.95 |  | Práce |  |  |  | POL1_
|  | 1+1 |  | 2 | [22 empty] | VV | 0
100 | 725829301R00 | Montáž baterií umyvadlových a dřezových umyvadlové a dřezové stojánkové | kus | 2 |  | 0 |  | 0 |  | 0 | 21 | 0 | 4e-05 | 0 | 0 | 0 | 800-721 | RTS 20/ I | RTS 19/ I | 0.445 | 0.89 |  | Práce |  |  |  | POL1_
|  | 1+1 |  | 2 | [22 empty] | VV | 0
101 | 5516202 | D + M Ventil rohový s filtrem | kus | 6 |  | 0 |  | 0 |  | 0 | 21 | 0 | 0 | 0 | 0 | 0 |  | Vlastní | RTS 19/ I | 0 | 0 |  | Práce |  |  |  | POL1_
|  | 2+2+2 |  | 6 | [22 empty] | VV | 0
102 | 725211701U00 | Umývátko keram stěnové 400 mm | ks | 1 |  | 0 |  | 0 |  | 0 | 21 | 0 | 0.01158 | 0.01 | 0 | 0 |  | URS | Kalkul | 0 | 0 |  | Práce |  |  |  | POL1_
|  | 1 |  | 1 | [22 empty] | VV | 0
103 | 5511001771R | kohout kulový zahradní; PN 15; 1/2 - 3/4 "; ovládání páčka | kus | 1 |  | 0 |  | 0 |  | 0 | 21 | 0 | 0.00019 | 0 | 0 | 0 | SPCM | RTS 20/ I | RTS 19/ I | 0 | 0 |  | Specifikace |  |  |  | POL3_
|  | 1 |  | 1 | [22 empty] | VV | 0
104 | 55145009R | baterie sprchová nástěnná; rozteč 150 mm; ovládání pákové; povrch chrom; příslušenství sprchová tyč | kus | 1 |  | 0 |  | 0 |  | 0 | 21 | 0 | 0.00148 | 0 | 0 | 0 | SPCM | RTS 20/ I | RTS 19/ I | 0 | 0 |  | Specifikace |  |  |  | POL3_
|  | 1 |  | 1 | [22 empty] | VV | 0
105 | 55145411R | baterie umyvadlová směšovací; stojánková; ovládání pákové; povrch chrom; odtoková garnitura | kus | 2 |  | 0 |  | 0 |  | 0 | 21 | 0 | 0.0013 | 0 | 0 | 0 | SPCM | RTS 20/ I | RTS 19/ I | 0 | 0 |  | Specifikace |  |  |  | POL3_
|  | Odkaz na mn. položky pořadí 100 : 2,00000 |  | 2 | [22 empty] | VV | 5
106 | 55145414R | baterie dřezová stojánková; výtok otočný; ovládání pákové; povrch chrom; 225 mm | kus | 2 |  | 0 |  | 0 |  | 0 | 21 | 0 | 0.0012 | 0 | 0 | 0 | SPCM | RTS 20/ I | RTS 19/ I | 0 | 0 |  | Specifikace |  |  |  | POL3_
|  | Odkaz na mn. položky pořadí 99 : 2,00000 |  | 2 | [22 empty] | VV | 5
107 | 55231082R | dřez kuchyňský; jednoduchý; nerez, mat; š = 560 mm; hl. 480 mm; 160 mm; obdélníkový; montáž vestavný | kus | 1 |  | 0 |  | 0 |  | 0 | 21 | 0 | 0.0045 | 0 | 0 | 0 | SPCM | RTS 20/ I | RTS 19/ I | 0 | 0 |  | Specifikace |  |  |  | POL3_
|  | 1 |  | 1 | [22 empty] | VV | 0
108 | 55428024R | kout sprchový v = 2 050 mm; instalační rozměr 875 až 900 mm; čtvercový; vstup rohový; š. vstupu 485 mm; výplň bezpečnostní sklo; transparentní vzor; profily stříbro | kus | 1 |  | 0 |  | 0 |  | 0 | 21 | 0 | 0.01 | 0.01 | 0 | 0 | SPCM | RTS 20/ I | RTS 19/ I | 0 | 0 |  | Specifikace |  |  |  | POL3_
|  | Odkaz na mn. položky pořadí 98 : 1,00000 |  | 1 | [22 empty] | VV | 5
109 | 64234655R | mísa klozetová diturvit stojící, kombinační; h = 390 mm; š = 360 mm; hl. 600 mm; splach. hluboké; odpad vodorovný; pro nádrž s bočním připojením vody; bílá | kus | 1 |  | 0 |  | 0 |  | 0 | 21 | 0 | 0.018 | 0.02 | 0 | 0 | SPCM | RTS 20/ I | RTS 19/ I | 0 | 0 |  | Specifikace |  |  |  | POL3_
|  | 1 |  | 1 | [22 empty] | VV | 0
110 | 64271101R | výlevka stojící; keramika; bílá; h = 450 mm; š = 425 mm; hl. 500 mm; mřížka plastová; průměr odpadu 102 mm | kus | 1 |  | 0 |  | 0 |  | 0 | 21 | 0 | 0.014 | 0.01 | 0 | 0 | SPCM | RTS 20/ I | RTS 19/ I | 0 | 0 |  | Specifikace |  |  |  | POL3_
|  | 1 |  | 1 | [22 empty] | VV | 0
111 | 64286105R | šroub instalační sada pro montáž umyvadel | pár | 3 |  | 0 |  | 0 |  | 0 | 21 | 0 | 0.0005 | 0 | 0 | 0 | SPCM | RTS 20/ I | RTS 19/ I | 0 | 0 |  | Specifikace |  |  |  | POL3_
|  | 1+1+1 |  | 3 | [22 empty] | VV | 0
112 | 64286107R | šroub instalační sada pro montáž klozetu a bidetu s chromovou krytkou | pár | 2 |  | 0 |  | 0 |  | 0 | 21 | 0 | 0.0005 | 0 | 0 | 0 | SPCM | RTS 20/ I | RTS 19/ I | 0 | 0 |  | Specifikace |  |  |  | POL3_
|  | 1+1 |  | 2 | [22 empty] | VV | 0
113 | 998725103R00 | Přesun hmot pro zařizovací předměty v objektech výšky do 24 m | t | 0.08687 |  | 0 |  | 0 |  | 0 | 21 | 0 | 0 | 0 | 0 | 0 | 800-721 | RTS 20/ I | RTS 19/ I | 1.629 | 0.14 |  | Přesun hmot |  |  |  | POL7_
|  | vodorovně do 50 m | [24 empty] | SPI
Díl: | M23 | Montáže potrubí |  |  |  | 0 |  | 0 |  | 0 |  | 0 |  | 0.13 |  | 0 |  |  |  |  | 4.11 | [5 empty] | DIL
114 | 230180014R00 | Montáž trub z plastických hmot PE, PP, 40 x 3,6 | m | 46.16 |  | 0 |  | 0 |  | 0 | 21 | 0 | 0 | 0 | 0 | 0 |  | RTS 20/ I | RTS 19/ I | 0.089 | 4.11 |  | Práce |  |  |  | POL1_
|  | přívod od vodoměr. šachty : 33,5 |  | 33.5 | [22 empty] | VV | 0
|  | přípojka od VV řadu : 12,66 |  | 12.66 | [22 empty] | VV | 0
115 | 23012010 | Zhotovení prostupů, potrubí do DN 350 | kus | 1 |  | 0 |  | 0 |  | 0 | 21 | 0 | 0 | 0 | 0 | 0 |  | Vlastní | Indiv | 0 | 0 |  | Práce |  |  |  | POL1_
|  | Zhotovení prostupu pro kanalizační přípojku do kanalizační stoky | [24 empty] | POP
|  | 1 |  | 1 | [22 empty] | VV | 0
116 | 2345 | D + M nádrž retenční prefabrikovaná, vodonepropustný beton C 35/45 | ks | 1 |  | 0 |  | 0 |  | 0 | 21 | 0 | 0 | 0 | 0 | 0 |  | Vlastní | Kalkul | 0 | 0 |  | Práce |  |  |  | POL1_
|  | RN 01, hmotnost do 40t | [24 empty] | POP
|  | Rozměry 3,1x5,0x3,4 | [24 empty] | POP
|  | Dle projektové dokumentace | [24 empty] | POP
117 | 2346 | D + M prefa krycí deska retenční nádrže, Vodonepropustný beton C 35/45 XD 1 | ks | 1 |  | 0 |  | 0 |  | 0 | 21 | 0 | 0 | 0 | 0 | 0 |  | Vlastní | Kalkul | 0 | 0 |  | Práce |  |  |  | POL1_
|  | KD 01, hmotnost do 15 t | [24 empty] | POP
|  | Dle projektové dokumentace | [24 empty] | POP
|  | 1 |  | 1 | [22 empty] | VV | 0
118 | 2347 | D + M přístupová šachta, beton C 35/45 XD1 | ks | 1 |  | 0 |  | 0 |  | 0 | 21 | 0 | 0 | 0 | 0 | 0 |  | Vlastní | Kalkul | 0 | 0 |  | Práce |  |  |  | POL1_
|  | KD 02, hmotnost do 3t | [24 empty] | POP
|  | Dle projektové dokumentace | [24 empty] | POP
|  | 1 |  | 1 | [22 empty] | VV | 0
119 | 2348 | D+ M víko přístupové šachty, zatížení C250 | ks | 1 |  | 0 |  | 0 |  | 0 | 21 | 0 | 0 | 0 | 0 | 0 |  | Vlastní | Kalkul | 0 | 0 |  | Práce |  |  |  | POL1_
|  | Dle projektové dokumentace | [24 empty] | POP
|  | 1 |  | 1 | [22 empty] | VV | 0
120 | 28613781R | trubka plastová vodovodní hladká; HDPE (PE 100); SDR 11,0; PN 16; D = 40,0 mm; s = 3,70 mm; l = 12 000,0 mm | m | 46.16 |  | 0 |  | 0 |  | 0 | 21 | 0 | 0.00043 | 0.02 | 0 | 0 | SPCM | RTS 20/ I | RTS 19/ I | 0 | 0 |  | Specifikace |  |  |  | POL3_
|  | Odkaz na mn. položky pořadí 114 : 46,16000 |  | 46.16 | [22 empty] | VV | 5
121 | 28695801R | šachta kanalizační tvar kruhový; dno přímé; DN 400,0 mm; průtok DN 150 mm; materiál PP; výškový rozsah h = 1 200 až 1 900 mm | kus | 1 |  | 0 |  | 0 |  | 0 | 21 | 0 | 0.05 | 0.05 | 0 | 0 | SPCM | RTS 20/ I | RTS 19/ II | 0 | 0 |  | Specifikace |  |  |  | POL3_
122 | 28695822R | šachta kanalizační tvar kruhový; dno sběrné; DN 400,0 mm; průtok DN 200 mm; materiál PP; výškový rozsah h = 1 200 až 1 900 mm | kus | 1 |  | 0 |  | 0 |  | 0 | 21 | 0 | 0.06 | 0.06 | 0 | 0 | SPCM | RTS 20/ I | RTS 19/ I | 0 | 0 |  | Specifikace |  |  |  | POL3_
|  | 1 |  | 1 | [22 empty] | VV | 0
Díl: | M46 | Zemní práce při montážích |  |  |  | 0 |  | 0 |  | 0 |  | 0 |  | 0 |  | 0 |  |  |  |  | 14.95 | [5 empty] | DIL
123 | 460680046R00 | Vysekání drážky ve zdi cihelné 15 x 15 cm | m | 24 |  | 0 |  | 0 |  | 0 | 21 | 0 | 0 | 0 | 0 | 0 |  | RTS 20/ I | RTS 19/ I | 0.623 | 14.95 |  | Práce |  |  |  | POL1_
|  | 4+2+10+4+2+2 |  | 24 | [22 empty] | VV | 0
Díl: | D96 | Přesuny suti a vybouraných hmot |  |  |  | 0 |  | 0 |  | 0 |  | 0 |  | 0 |  | 0 |  |  |  |  | 3.25 | [5 empty] | DIL
124 | 979081111R00 | Odvoz suti a vybouraných hmot na skládku do 1 km | t | 6.6346 |  | 0 |  | 0 |  | 0 | 21 | 0 | 0 | 0 | 0 | 0 | 801-3 | RTS 20/ I | RTS 19/ I | 0.49 | 3.25 |  | Přesun suti |  |  |  | POL8_
|  | Včetně naložení na dopravní prostředek a složení na skládku, bez poplatku za skládku. | [24 empty] | POP
125 | 979081121R00 | Odvoz suti a vybouraných hmot na skládku příplatek za každý další 1 km | t | 66.346 |  | 0 |  | 0 |  | 0 | 21 | 0 | 0 | 0 | 0 | 0 | 801-3 | RTS 20/ I | RTS 19/ I | 0 | 0 |  | Přesun suti |  |  |  | POL8_
126 | 979990101R00 | Poplatek za skládku směsi betonu a cihel do 30x30 cm | t | 6.6346 |  | 0 |  | 0 |  | 0 | 21 | 0 | 0 | 0 | 0 | 0 | 801-3 | RTS 20/ I | RTS 19/ I | 0 | 0 |  | Přesun suti |  |  |  | POL8_
|  | včetně vybouraných povrchů vozovky | [24 empty] | POP
[25 empty] | 15 | 21 | DPH
| Celkem |  |  |  |  | 0 | [18 empty] | 0 | 0 | SUM
END
Note on S6: Jedná se o informaci, zda se jedná o položku, která je do rozpočtu zadána z cenové soustavy RTS, nebo vlastní.
Note on T6: Jedná se o název CÚ, která je zadána u položky rozpočtu

## 001 001_3 Pol
Položkový soupis prací a dodávek | [26 empty] | #TypZaznamu#
S: | 2019 | Parkovací dům Polní | [24 empty] | STA
O: | 001 | Způsobilé výdaje - hlavní | [21 empty] | STA |  |  | OBJ
R: | 001/3 | Silnoproudá elektrotechnika | [24 empty] | ROZ
P.č. | Číslo položky | Název položky | MJ | Množství | Cena / MJ | Celkem | Dodávka | Dodávka celk. | Montáž | Montáž celk. | DPH | Cena s DPH | Hmotnost / MJ | Hmotnost celk.(t) | Dem. hmotnost / MJ | Dem. hmotnost celk.(t) | Ceník | Cen. soustava / platnost | Cenová úroveň | Nhod / MJ | Nhod celk. | Dodavatel | Typ položky
Díl: | 1 | Zemní práce |  |  |  | 0 |  | 0 |  | 0 |  | 0 |  | 0 |  | 0 |  |  |  |  | 72.88 | [5 empty] | DIL
1 | 139601102R00 | Ruční výkop jam, rýh a šachet v hornině 3 | m3 | 10.56 |  | 0 |  | 0 |  | 0 | 21 | 0 | 0 | 0 | 0 | 0 | 800-1 | RTS 20/ I | RTS 19/ II | 3.533 | 37.31 |  | Práce |  |  |  | POL1_
|  | s přehozením na vzdálenost do 5 m nebo s naložením na ruční dopravní prostředek | [24 empty] | SPI
|  | SLP + přívod závorový systém : 6,75*0,5*1,2 |  | 4.05 | [22 empty] | VV | 0
|  | 23,25*0,35*0,8 |  | 6.51 | [22 empty] | VV | 0
2 | 174101102R00 | Zásyp sypaninou se zhutněním v uzavřených prostorách s urovnáním povrchu zásypu s ručním zhutněním | m3 | 6.8346 |  | 0 |  | 0 |  | 0 | 21 | 0 | 0 | 0 | 0 | 0 | 800-1 | RTS 20/ I | RTS 19/ II | 1.15 | 7.86 |  | Práce |  |  |  | POL1_
|  | z jakékoliv horniny s uložením výkopku po vrstvách, | [24 empty] | SPI
|  | SLP + přívod závorový systém : 6,75*0,5*1,2 |  | 4.05 | [22 empty] | VV | 0
|  | Přípojka el. : (1,5+19,5+2,4)*,35*0,34 |  | 2.7846 | [22 empty] | VV | 0
3 | 175101101TT2 | Obsyp a zásyp potrubí bez prohození sypaniny s dodáním štěrkopísku frakce 0 - 4 mm | m3 | 2.2378 |  | 0 |  | 0 |  | 0 | 21 | 0 | 0 | 0 | 0 | 0 |  | Vlastní | Kalkul | 1.587 | 3.55 |  | Práce |  |  |  | POL1_
|  | 23,25*0,275*0,35 |  | 2.2378 | [22 empty] | VV | 0
4 | 7679151 | Montáž zabezpečení výkopu vč. osvětlení | m | 51.4 |  | 0 |  | 0 |  | 0 | 21 | 0 | 0 | 0 | 0 | 0 |  | Vlastní | Kalkul | 0.47 | 24.16 |  | Práce |  |  |  | POL1_
|  | obvod celého výkopu | [24 empty] | POP
|  | 23,7+23,7+2+2 |  | 51.4 | [22 empty] | VV | 0
Díl: | 3 | Svislé a kompletní konstrukce |  |  |  | 0 |  | 0 |  | 0 |  | 0 |  | 3.44 |  | 0 |  |  |  |  | 23.78 | [5 empty] | DIL
5 | 346244361R00 | Zazdívka rýh, potrubí, nik (výklenků) nebo kapes tloušťka 65 mm | m | 27.3 |  | 0 |  | 0 |  | 0 | 21 | 0 | 0.12608 | 3.44 | 0 | 0 | 801-1 | RTS 20/ I | RTS 19/ II | 0.871 | 23.78 |  | Práce |  |  |  | POL1_
|  | z jakéhokoliv druhu pálených cihel, s pomocným lešením výšky do 1,9 m a pro zatížení do 1,5 kPa. | [24 empty] | SPI
|  | Odkaz na mn. položky pořadí 6 : 27,30000 |  | 27.3 | [22 empty] | VV | 5
Díl: | 96 | Bourání konstrukcí |  |  |  | 0 |  | 0 |  | 0 |  | 0 |  | 0.01 |  | 0.16 |  |  |  |  | 7.48 | [5 empty] | DIL
6 | 974031132R00 | Vysekání rýh v jakémkoliv zdivu cihelném v ploše do hloubky 50 mm, šířky do 70 mm | m | 27.3 |  | 0 |  | 0 |  | 0 | 21 | 0 | 0.00049 | 0.01 | 0.006 | 0.16 | 801-3 | RTS 20/ I | RTS 19/ II | 0.274 | 7.48 |  | Práce |  |  |  | POL1_
|  | Včetně pomocného lešení o výšce podlahy do 1900 mm a pro zatížení do 1,5 kPa (150 kg/m2). | [24 empty] | POP
|  | 25+2,3 |  | 27.3 | [22 empty] | VV | 0
Díl: | 725 | Zařizovací předměty |  |  |  | 0 |  | 0 |  | 0 |  | 0 |  | 0.06 |  | 0 |  |  |  |  | 2.96 | [5 empty] | DIL
7 | 725536243R00 | Elektrický ohřívač vody zásobníkový tlakový, závěsný svislý, objem 80 l, příkon 2,0 kW, IP 25, včetně dodávky materiálu | soubor | 1 |  | 0 |  | 0 |  | 0 | 21 | 0 | 0.06012 | 0.06 | 0 | 0 | 800-721 | RTS 20/ I | RTS 19/ I | 2.958 | 2.96 |  | Práce |  |  |  | POL1_
|  | Včetně upevnění zásobníků na příčky tl. 15 cm, na zdi a na nosné konstrukce. | [24 empty] | POP
|  | 1 |  | 1 | [22 empty] | VV | 0
Díl: | M21 | Elektromontáže |  |  |  | 0 |  | 0 |  | 0 |  | 0 |  | 7.74 |  | 0 |  |  |  |  | 10955.28 | [5 empty] | DIL
8 | 210010091RT2 | Montáž lišty elektroinstalační, bezhalogenové, šířky do 40 mm, , včetně dodávky lišty šířky 20 mm, výšky 10 mm | m | 1450 |  | 0 |  | 0 |  | 0 | 21 | 0 | 4e-05 | 0.06 | 0 | 0 | M21 | RTS 20/ I | RTS 19/ II | 0.17083 | 247.7 |  | Práce |  |  |  | POL1_
|  | Vychází z projektové dokumentace | [24 empty] | POP
|  | 1450 |  | 1450 | [22 empty] | VV | 0
9 | 210020309R00 | Montáž kabelového žabu s příslušenstvím, 250/50 mm, včetně víka | m | 276.75 |  | 0 |  | 0 |  | 0 | 21 | 0 | 0 | 0 | 0 | 0 | M21 | RTS 20/ I | RTS 19/ II | 0.64383 | 178.18 |  | Práce |  |  |  | POL1_
|  | Včetně kolen, T-kusů, prodlužovacích dílů, spojek apod. | [24 empty] | POP
|  | 1. NP : 15,75+42,75+15,75+15,75+6,75 |  | 96.75 | [22 empty] | VV | 0
|  | 2.NP : 15,75+42,75+15,75+15,75 |  | 90 | [22 empty] | VV | 0
|  | 3.NP : 15,75+42,75+15,75+15,75 |  | 90 | [22 empty] | VV | 0
10 | 210111013RT2 | Montáž zásuvky domovní v krabici s přepěťovou ochranou s optickou signalizací včetně zapojení včetně dodávky zásuvky, IP 40, provedení 2P+PE, 16 A | kus | 1 |  | 0 |  | 0 |  | 0 | 21 | 0 | 1e-05 | 0 | 0 | 0 | M21 | RTS 20/ I | Kalkul | 0.46 | 0.46 |  | Práce |  |  |  | POL1_
|  | 1 |  | 1 | [22 empty] | VV | 0
11 | 210204002RT1 | Montáž stožáru veřejného osvětlení parkového, ocelového, , včetně dodávky stožáru a elektrovýzbroje | kus | 6 |  | 0 |  | 0 |  | 0 | 21 | 0 | 0.02545 | 0.15 | 0 | 0 | M21 | RTS 20/ I | RTS 19/ II | 1.6833 | 10.1 |  | Práce |  |  |  | POL1_
|  | Montáž stožárů, jejich rozvoz po trase, postavení, vyrovnání a definitivní zajištění v základu. | [24 empty] | POP
|  | 6 |  | 6 | [22 empty] | VV | 0
12 | 210220002R00 | Montáž uzemňovacího vedení na povrchu, včetně svorek upevnění a připojení, z drátů ocelových pozinkovaných (FeZn), průměru do 10 mm, bez nátěru | m | 5 |  | 0 |  | 0 |  | 0 | 21 | 0 | 0 | 0 | 0 | 0 | M21 | RTS 20/ I | RTS 19/ I | 0.17917 | 0.9 |  | Práce |  |  |  | POL1_
|  | včetně montáže svorek spojovacích, odbočných, upevňovacích a spojovacího materiálu. | [24 empty] | POP
|  | 5 |  | 5 | [22 empty] | VV | 0
13 | 210220021RT1 | Montáž uzemňovacího vedení v zemi, včetně svorek, propojení a izolace spojů, z profilů ocelových pozinkovaných (FeZn), , včetně dodávky pásku 30 x 4 mm, bez nátěru | m | 238.4 |  | 0 |  | 0 |  | 0 | 21 | 0 | 0.00099 | 0.24 | 0 | 0 | M21 | RTS 20/ I | RTS 19/ II | 0.13 | 30.99 |  | Práce |  |  |  | POL1_
|  | včetně montáže svorek spojovacích, odbočných, upevňovacích a spojovacího materiálu. | [24 empty] | POP
|  | Propoj mezi armaturou pilot : 38*2 |  | 76 | [22 empty] | VV | 0
|  | Pod základem : 8,2+3,0+8,2+3,0+45+25+45+25 |  | 162.4 | [22 empty] | VV | 0
14 | 210230231R00 | Rozvod stlačeného vzduchu montáž litinové skříně pro nouzové ovládání vypínačů 400 kV, , | kus | 2 |  | 0 |  | 0 |  | 0 | 21 | 0 | 0 | 0 | 0 | 0 | M21 | RTS 20/ I | RTS 19/ II | 1.463 | 2.93 |  | Práce |  |  |  | POL1_
|  | Tlačítka TOTAL STOP+ CENTRAL STOP | [24 empty] | POP
|  | 1+1 |  | 2 | [22 empty] | VV | 0
15 | 210290752R00 | Montáž montáž spotřebičů motorických s usazením a upevněním na stávající nosnou konstrukci nebo podklad, vyrovnání řemene a vyvážení, bez zapojení, ventilátorů, nad 1,5 kW | kus | 4 |  | 0 |  | 0 |  | 0 | 21 | 0 | 0 | 0 | 0 | 0 | M21 | RTS 20/ I | RTS 19/ II | 0.35 | 1.4 |  | Práce |  |  |  | POL1_
|  | 1+1+1+1 |  | 4 | [22 empty] | VV | 0
16 | 210810014RT1 | Montáž kabelu CYKY 750 V, 4 x 16 mm2, volně uloženého, včetně dodávky kabelu | m | 33 |  | 0 |  | 0 |  | 0 | 21 | 0 | 0.00093 | 0.03 | 0 | 0 | M21 | RTS 20/ I | RTS 19/ II | 0.07406 | 2.44 |  | Práce |  |  |  | POL1_
|  | Přívodní kabel | [24 empty] | POP
|  | 33 |  | 33 | [22 empty] | VV | 0
17 | 210800211RT3 | Montáž kabelu bezhalogenového CXKH 1 kV, 2 x 1,5 mm2, volně uloženého, včetně dodávky CXKH-V | m | 40 |  | 0 |  | 0 |  | 0 | 21 | 0 | 0.00014 | 0.01 | 0 | 0 | M21 | RTS 20/ I | RTS 19/ II | 0.05096 | 2.04 |  | Práce |  |  |  | POL1_
|  | 20+20 |  | 40 | [22 empty] | VV | 0
18 | 210800214RT3 | Montáž kabelu bezhalogenového CXKH 1 kV, 3 x 1,5 mm2, volně uloženého, včetně dodávky CXKH-V | m | 2455 |  | 0 |  | 0 |  | 0 | 21 | 0 | 0.00016 | 0.39 | 0 | 0 | M21 | RTS 20/ I | RTS 19/ II | 0.05096 | 125.11 |  | Práce |  |  |  | POL1_
|  | 29+68+51+73+43+57+34+69+121+179+55+76+115+129+107+134+36+196+160+12+33+19+37+68+86+66+116+85+133+48+20 |  | 2455 | [22 empty] | VV | 0
19 | 210800215RT2 | Montáž kabelu bezhalogenového CXKH 1 kV, 3 x 2,5 mm2, volně uloženého, včetně dodávky CXKH-R | m | 313 |  | 0 |  | 0 |  | 0 | 21 | 0 | 0.00018 | 0.06 | 0 | 0 | M21 | RTS 20/ I | RTS 19/ II | 0.05096 | 15.95 |  | Práce |  |  |  | POL1_
|  | 14+14+25+62+12+18+20+20+18+30+30+30+20 |  | 313 | [22 empty] | VV | 0
20 | 210800245RT2 | Montáž kabelu bezhalogenového CXKH 1 kV, 5 x 2,5 mm2, volně uloženého, včetně dodávky CXKH-R | m | 2031 |  | 0 |  | 0 |  | 0 | 21 | 0 | 0.00025 | 0.51 | 0 | 0 | M21 | RTS 20/ I | RTS 19/ II | 0.05096 | 103.5 |  | Práce |  |  |  | POL1_
|  | 15+164+125+120+197+167+197+168+20+133+113+130+159+197+126 |  | 2031 | [22 empty] | VV | 0
21 | 210800246RT2 | Montáž kabelu bezhalogenového CXKH 1 kV, 5 x 4 mm2, volně uloženého, včetně dodávky CXKH-R | m | 106 |  | 0 |  | 0 |  | 0 | 21 | 0 | 0.00036 | 0.04 | 0 | 0 | M21 | RTS 20/ I | RTS 19/ II | 0.05794 | 6.14 |  | Práce |  |  |  | POL1_
|  | 18+20+68 |  | 106 | [22 empty] | VV | 0
22 | 220260331R00 | Obezdění a omítnutí skříně MIS 100 párů na základ | kus | 1 |  | 0 |  | 0 |  | 0 | 21 | 0 | 0.36135 | 0.36 | 0 | 0 |  | RTS 20/ I | RTS 19/ II | 6.4 | 6.4 |  | Práce |  |  |  | POL1_
|  | 1 |  | 1 | [22 empty] | VV | 0
23 | 2102013 | Svítidlo zářivkové technické přisazené, 40 W, IP 65, 4780 lm | kus | 146 |  | 0 |  | 0 |  | 0 | 21 | 0 | 0 | 0 | 0 | 0 |  | Vlastní | RTS 19/ II | 0.92767 | 135.44 |  | Práce |  |  |  | POL1_
|  | A Montáž | [24 empty] | POP
|  | C : 1 |  | 1 | [22 empty] | VV | 0
|  | A : 40+44+44+17 |  | 145 | [22 empty] | VV | 0
24 | 2102015 | Svítidlo LED kulaté stropní 2023 lm | kus | 14 |  | 0 |  | 0 |  | 0 | 21 | 0 | 0 | 0 | 0 | 0 |  | Vlastní | RTS 19/ I | 0.4 | 5.6 |  | Práce |  |  |  | POL1_
|  | B Montáž | [24 empty] | POP
|  | 14 |  | 14 | [22 empty] | VV | 0
25 | 21022030 | D+M Podpěra vedení pro plochou střechu PV 21 s podložkou | kus | 140 |  | 0 |  | 0 |  | 0 | 21 | 0 | 0 | 0 | 0 | 0 |  | Vlastní | RTS 19/ I | 0.35217 | 49.3 |  | Práce |  |  |  | POL1_
|  | 140 |  | 140 | [22 empty] | VV | 0
26 | 22213000 | Vedení uzem.v zemi FeZn do D 10 mm | m | 20 |  | 0 |  | 0 |  | 0 | 21 | 0 | 0 | 0 | 0 | 0 |  | Vlastní | RTS 19/ I | 0.27 | 5.4 |  | Práce |  |  |  | POL1_
|  | 20 |  | 20 | [22 empty] | VV | 0
27 | 34828 | D+ M Svítidlo nouzové LED - protipanické 142 lm | kus | 37 |  | 0 |  | 0 |  | 0 | 21 | 0 | 0.002 | 0.07 | 0 | 0 |  | Vlastní | RTS 19/ I | 0 | 0 |  | Práce |  |  |  | POL1_
|  | N1 | [24 empty] | POP
|  | 9+12+12+4 |  | 37 | [22 empty] | VV | 0
28 | 34828438 | D+M Svítidlo nouzové LED - piktogram, 142 lm, výška piktogramu min. 100 mm | kus | 29 |  | 0 |  | 0 |  | 0 | 21 | 0 | 0 | 0 | 0 | 0 |  | Vlastní | RTS 19/ I | 0 | 0 |  | Práce |  |  |  | POL1_
|  | N2 | [24 empty] | POP
|  | 9+8+8+4 |  | 29 | [22 empty] | VV | 0
29 | 348284382 | D+ M Svítidlo nouzové LED - piktogram, 142 lm, výška piktogramu min. 100 mm | kus | 3 |  | 0 |  | 0 |  | 0 | 21 | 0 | 0 | 0 | 0 | 0 |  | Vlastní | RTS 19/ I | 0 | 0 |  | Práce |  |  |  | POL1_
|  | N3 | [24 empty] | POP
|  | 3 |  | 3 | [22 empty] | VV | 0
30 | 3544123 | D+M Stojan pro jímací ty komplet včetně lanek,svorek,upínacího šroubu | kus | 6 |  | 0 |  | 0 |  | 0 | 21 | 0 | 0 | 0 | 0 | 0 |  | Vlastní | RTS 19/ I | 0 | 0 |  | Práce |  |  |  | POL1_
|  | 2+4 |  | 6 | [22 empty] | VV | 0
31 | 74362111 | D+ M Podpěra vedení svislého na stěnu PV 17 | m | 110 |  | 0 |  | 0 |  | 0 | 21 | 0 | 0 | 0 | 0 | 0 |  | Vlastní | Kalkul | 0 | 0 |  | Práce |  |  |  | POL1_
|  | 110 |  | 110 | [22 empty] | VV | 0
32 | 331007 | Montér elektro,zednická přípomoc | hod | 450 |  | 0 |  | 0 |  | 0 | 21 | 0 | 0 | 0 | 0 | 0 |  | Vlastní | Indiv | 0 | 0 |  | HZS |  |  |  | POL10_
|  | 3*150 |  | 450 | [22 empty] | VV | 0
33 | 07387711 | Vodič vedení AIMgSi d=8mm, včetně montáže podpěr | m | 290 |  | 0 |  | 0 |  | 0 | 21 | 0 | 0 | 0 | 0 | 0 |  | Vlastní | Indiv | 34.57 | 10025.3 |  | Specifikace |  |  |  | POL3_
|  | 290 |  | 290 | [22 empty] | VV | 0
34 | 11163372.R | suspenze asfaltová izolační; zpracování za studena; bod tuhnutí 0 °C; skupenství při 20°C suspenze; hustota při 15°C 1 000 kg/m3; neomezeně mísitelná; nehořlavá; hnědočerná až černá | kus | 0.25 |  | 0 |  | 0 |  | 0 | 21 | 0 | 0.0093 | 0 | 0 | 0 | SPCM | RTS 20/ I | RTS 19/ I | 0 | 0 |  | Specifikace |  |  |  | POL3_
|  | cca 2 kg | [24 empty] | POP
|  | 0,25 |  | 0.25 | [22 empty] | VV | 0
35 | 121212 | Izolační tyč, délka 0,4 | ks | 15 |  | 0 |  | 0 |  | 0 | 21 | 0 | 0 | 0 | 0 | 0 |  | Vlastní | Kalkul | 0 | 0 |  | Specifikace |  |  |  | POL3_
|  | 15 |  | 15 | [22 empty] | VV | 0
36 | 22008059 | Pomocný materiál k elektromontážím | % | 2 |  | 0 |  | 0 |  | 0 | 21 | 0 | 0 | 0 | 0 | 0 |  | Vlastní | Kalkul | 0 | 0 |  | Specifikace |  |  |  | POL3_
|  | 2 |  | 2 | [22 empty] | VV | 0
37 | 2731140090 | Podložka gumová pod betonový podstavec | kus | 18 |  | 0 |  | 0 |  | 0 | 21 | 0 | 0 | 0 | 0 | 0 |  | Vlastní | Indiv | 0 | 0 |  | Specifikace |  |  |  | POL3_
|  | 18 |  | 18 | [22 empty] | VV | 0
38 | 2834835 | Držák oddáleného hromosvodu na potrubí | kus | 30 |  | 0 |  | 0 |  | 0 | 21 | 0 | 0.0001 | 0 | 0 | 0 |  | Vlastní | RTS 19/ II | 0 | 0 |  | Specifikace |  |  |  | POL3_
|  | 30 |  | 30 | [22 empty] | VV | 0
39 | 34140842R | vodič H07 V-R; silový, propojovací jednožilový; pevné uložení; jádro Cu lanované holé; počet žil 1; jmen.průřez jádra 4,00 mm2; vnější průměr max 4,8 mm; izolace PVC; tl. izolace 0,8 mm; odolnost proti šíření plamene | m | 21 |  | 0 |  | 0 |  | 0 | 21 | 0 | 3e-05 | 0 | 0 | 0 | SPCM | RTS 20/ I | RTS 19/ I | 0 | 0 |  | Specifikace |  |  |  | POL3_
|  | 3,5*6 |  | 21 | [22 empty] | VV | 0
40 | 34142156R | vodič CYA (H07V-K); silový, propojovací jednožilový; pevné uložení vnitřní; jádro Cu lanované holé; počet žil 1; jmen.průřez jádra 4,00 mm2; vnější průměr max 4,8 mm; izolace PVC; tl. izolace 0,8 mm; odolný proti šíření plamene | m | 300 |  | 0 |  | 0 |  | 0 | 21 | 0 | 4e-05 | 0.01 | 0 | 0 | SPCM | RTS 20/ I | RTS 19/ II | 0 | 0 |  | Specifikace |  |  |  | POL3_
|  | 300 |  | 300 | [22 empty] | VV | 0
41 | 3453150 | D+M Čidlo pohybu stropní | kus | 12 |  | 0 |  | 0 |  | 0 | 21 | 0 | 1e-05 | 0 | 0 | 0 |  | Vlastní | Indiv | 0 | 0 |  | Specifikace |  |  |  | POL3_
|  | 3+3+3+3 |  | 12 | [22 empty] | VV | 0
42 | 3453554 | Ovladač s doutnavkou | kus | 5 |  | 0 |  | 0 |  | 0 | 21 | 0 | 0 | 0 | 0 | 0 |  | Vlastní | RTS 19/ I | 0 | 0 |  | Specifikace |  |  |  | POL3_
|  | 5 |  | 5 | [22 empty] | VV | 0
43 | 34551420R | zásuvka dvojnásobná s ochrannými kolíky; řazení 2x(2P+PE); 16 A, 250 V AC | kus | 13 |  | 0 |  | 0 |  | 0 | 21 | 0 | 0.0001 | 0 | 0 | 0 | SPCM | RTS 20/ I | RTS 19/ I | 0 | 0 |  | Specifikace |  |  |  | POL3_
|  | 10+3 |  | 13 | [22 empty] | VV | 0
44 | 34551476.AR | zásuvka jednonásobná, s ochranným kolíkem, s víčkem; řazení 2P+PE; 16 A, 250 V AC; IP 44 | kus | 4 |  | 0 |  | 0 |  | 0 | 21 | 0 | 0.00018 | 0 | 0 | 0 | SPCM | RTS 20/ I | RTS 19/ II | 0 | 0 |  | Specifikace |  |  |  | POL3_
|  | 1+1+1+1 |  | 4 | [22 empty] | VV | 0
45 | 34571107R | trubka tuhá hrdlová, elektroinstalační; mat. PVC samozhášivé; vnější pr.= 25,0 mm; vnitřní pr.= 20,6 mm; mech.odolnost vysoká; mezní hodnota zatížení 1250 N/5 cm; teplot.rozsah -25 až 60 °C; stupeň hořlavosti A1-F; použití: vyhovuje zkoušce odolnosti plamene. lze montovat do prostoru nebezpečné zóny 2 v prostředí s nebezpečím výbuchu; délka l = 3 m | m | 82 |  | 0 |  | 0 |  | 0 | 21 | 0 | 0.00022 | 0.02 | 0 | 0 | SPCM | RTS 20/ I | RTS 19/ II | 0 | 0 |  | Specifikace |  |  |  | POL3_
|  | 5+6+26+45 |  | 82 | [22 empty] | VV | 0
46 | 3457114702R | trubka kabelová ohebná dvouplášťová korugovaná chránička; vnější plášť z HDPE, vnitřní z LDPE; vnější pr.= 63,0 mm; vnitřní pr.= 52,0 mm; mezní hodnota zatížení 450 N/5 cm; teplot.rozsah -45 až 60 °C; stupeň hořlavosti A1; mat. bezhalogenový; IP 40, při použití těsnicího kroužku IP 67 | m | 23.25 |  | 0 |  | 0 |  | 0 | 21 | 0 | 0.00031 | 0.01 | 0 | 0 | SPCM | RTS 20/ I | RTS 19/ I | 0 | 0 |  | Specifikace |  |  |  | POL3_
|  | dle PD s vytažením na povrch | [24 empty] | POP
|  | Přípojka el. : 23,25 |  | 23.25 | [22 empty] | VV | 0
47 | 34571518R | krabice elektroinstalační pod omítku; univerzální; mat. PVC samozhášivé; teplot.rozsah -5 až 60 °C; určeno pro rozvody s napětím 400 V a proudem max. 16 A; rozměry-průměr,hloubka pr.73x42 mm | kus | 28 |  | 0 |  | 0 |  | 0 | 21 | 0 | 3e-05 | 0 | 0 | 0 | SPCM | RTS 20/ I | RTS 19/ II | 0 | 0 |  | Specifikace |  |  |  | POL3_
|  | 28 |  | 28 | [22 empty] | VV | 0
48 | 3483 | Svítidlo LED 4780 lm | kus | 146 |  | 0 |  | 0 |  | 0 | 21 | 0 | 0.0039 | 0.57 | 0 | 0 |  | Vlastní | RTS 19/ II | 0 | 0 |  | Specifikace |  |  |  | POL3_
|  | Odkaz na mn. položky pořadí 23 : 146,00000 |  | 146 | [22 empty] | VV | 5
49 | 35441830R | úhelník ochranný; l = 2 000 mm | kus | 4 |  | 0 |  | 0 |  | 0 | 21 | 0 | 0.003 | 0.01 | 0 | 0 | SPCM | RTS 20/ I | RTS 19/ II | 0 | 0 |  | Specifikace |  |  |  | POL3_
|  | 4 |  | 4 | [22 empty] | VV | 0
50 | 35441840R | držák ochranného úhelníku do zdiva; provedení Fe/Zn; délka 250 mm | kus | 8 |  | 0 |  | 0 |  | 0 | 21 | 0 | 0.00032 | 0 | 0 | 0 | SPCM | RTS 20/ I | RTS 19/ II | 0 | 0 |  | Specifikace |  |  |  | POL3_
|  | podle PD : 8 |  | 8 | [22 empty] | VV | 0
51 | 35441846R | štítek označení, plast | kus | 4 |  | 0 |  | 0 |  | 0 | 21 | 0 | 0 | 0 | 0 | 0 | SPCM | RTS 20/ I | RTS 19/ II | 0 | 0 |  | Specifikace |  |  |  | POL3_
|  | Odkaz na mn. položky pořadí 49 : 4,00000 |  | 4 | [22 empty] | VV | 5
52 | 35441850R | svorka univerzální; provedení Fe/Zn | kus | 20 |  | 0 |  | 0 |  | 0 | 21 | 0 | 0.00013 | 0 | 0 | 0 | SPCM | RTS 20/ I | RTS 19/ I | 0 | 0 |  | Specifikace |  |  |  | POL3_
|  | 20 |  | 20 | [22 empty] | VV | 0
53 | 35441875R | svorka křížová pro vodič; provedení Fe/Zn | kus | 70 |  | 0 |  | 0 |  | 0 | 21 | 0 | 0.00022 | 0.02 | 0 | 0 | SPCM | RTS 20/ I | RTS 19/ I | 0 | 0 |  | Specifikace |  |  |  | POL3_
|  | 70 |  | 70 | [22 empty] | VV | 0
54 | 35441885R | svorka spojovací pro lano; provedení Fe/Zn | kus | 30 |  | 0 |  | 0 |  | 0 | 21 | 0 | 0.00011 | 0 | 0 | 0 | SPCM | RTS 20/ I | RTS 19/ I | 0 | 0 |  | Specifikace |  |  |  | POL3_
|  | 30 |  | 30 | [22 empty] | VV | 0
55 | 35441925R | svorka zkušební pro lano; provedení Fe/Zn | kus | 10 |  | 0 |  | 0 |  | 0 | 21 | 0 | 0.0002 | 0 | 0 | 0 | SPCM | RTS 20/ I | RTS 19/ II | 0 | 0 |  | Specifikace |  |  |  | POL3_
|  | 10 |  | 10 | [22 empty] | VV | 0
56 | 35441985R | svorka pro zemnicí pásku; provedení Fe/Zn | kus | 20 |  | 0 |  | 0 |  | 0 | 21 | 0 | 0.00014 | 0 | 0 | 0 | SPCM | RTS 20/ I | RTS 19/ I | 0 | 0 |  | Specifikace |  |  |  | POL3_
|  | 20 |  | 20 | [22 empty] | VV | 0
57 | 35441996R | svorka zemnicí páska-drát; provedení Fe/Zn | kus | 22 |  | 0 |  | 0 |  | 0 | 21 | 0 | 0.0003 | 0.01 | 0 | 0 | SPCM | RTS 20/ I | RTS 19/ I | 0 | 0 |  | Specifikace |  |  |  | POL3_
|  | 22 |  | 22 | [22 empty] | VV | 0
58 | 354431 | D+ M Tyč jímací AlMgSi délka 5m | kus | 4 |  | 0 |  | 0 |  | 0 | 21 | 0 | 0 | 0 | 0 | 0 |  | Vlastní | Indiv | 0 | 0 |  | Specifikace |  |  |  | POL3_
|  | 4 |  | 4 | [22 empty] | VV | 0
59 | 354432 | D+M Tyč jímací AlMgSi délky 6m | kus | 2 |  | 0 |  | 0 |  | 0 | 21 | 0 | 0 | 0 | 0 | 0 |  | Vlastní | Indiv | 0 | 0 |  | Specifikace |  |  |  | POL3_
|  | 2 |  | 2 | [22 empty] | VV | 0
60 | 3573109 | D+M Rozvodnice RE 1, Elektroměr | kus | 1 |  | 0 |  | 0 |  | 0 | 21 | 0 | 0 | 0 | 0 | 0 |  | Vlastní | Kalkul | 0 | 0 |  | Specifikace |  |  |  | POL3_
|  | 96 modulů, IK10 Polyesterový, za tepla lisovaný kryt ze sklolaminátu | [24 empty] | POP
|  | rozměry 800*600*300 mm | [24 empty] | POP
|  | přívod ze spodu, vývod nahoru/dolů | [24 empty] | POP
|  | krytí IP 43 | [24 empty] | POP
|  | včetně vyzbrojení dle PD | [24 empty] | POP
|  | 1 |  | 1 | [22 empty] | VV | 0
61 | 3573110 | D+ M Rozvaděč nástěnný R2 | kus | 1 |  | 0 |  | 0 |  | 0 | 21 | 0 | 0.03 | 0.03 | 0 | 0 |  | Vlastní | Kalkul | 0 | 0 |  | Specifikace |  |  |  | POL3_
|  | 96 modulů, IK10 Polyesterový, za tepla lisovaný kryt ze sklolaminátu | [24 empty] | POP
|  | rozměry 800*600*300 mm | [24 empty] | POP
|  | přívod ze spodu, vývod nahoru/dolů | [24 empty] | POP
|  | krytí IP 43 | [24 empty] | POP
|  | včetně vyzbrojení dle PD | [24 empty] | POP
|  | 1 |  | 1 | [22 empty] | VV | 0
62 | 358112502R | zásuvka průmyslová nástěnná; proud 16 A; napětí 400 W; zapojení 3P+PE; 4-póly; hodinový úhel 6 hod.; červená; IP 44; balení: po 9 ks | kus | 1 |  | 0 |  | 0 |  | 0 | 21 | 0 | 0.00021 | 0 | 0 | 0 | SPCM | RTS 20/ I | RTS 19/ II | 0 | 0 |  | Specifikace |  |  |  | POL3_
|  | 1 |  | 1 | [22 empty] | VV | 0
63 | 35813420.AR | ovladač provedení tlačítkový"Nouzové zastavení" s hřib.knoflíkem pr.40(rudá); plastový s dvoj.izolací pr.22; typ tlačítka s mžikovou funkcí "stiskni-táhni"; typ kontaktu 1 x Z, 1 x V; šroubové připojovací svorky | kus | 2 |  | 0 |  | 0 |  | 0 | 21 | 0 | 7e-05 | 0 | 0 | 0 | SPCM | RTS 20/ I | RTS 19/ II | 0 | 0 |  | Specifikace |  |  |  | POL3_
|  | Tlačítko TOTAL STOP+ CENTRAL STOP | [24 empty] | POP
|  | 1+1 |  | 2 | [22 empty] | VV | 0
64 | 35814410R | spínač koncový; ovládání: samostatná spín.jednotka (bez spín.hlavy); typ jednotky vestavná jedn.neokamžiková; provoz v rozsahu teplot -40 až 85 °C; IP 66 | kus | 6 |  | 0 |  | 0 |  | 0 | 21 | 0 | 0 | 0 | 0 | 0 | SPCM | RTS 20/ I | RTS 19/ I | 0 | 0 |  | Specifikace |  |  |  | POL3_
|  | 6 |  | 6 | [22 empty] | VV | 0
65 | 35814420R | spínač koncový; ovládání: samostatná spín.jednotka (bez spín.hlavy); typ jednotky spínací jednotka okamžiková s nuceným rozpínáním; provoz v rozsahu teplot -40 až 85 °C; IP 66 | kus | 3 |  | 0 |  | 0 |  | 0 | 21 | 0 | 0 | 0 | 0 | 0 | SPCM | RTS 20/ I | RTS 19/ I | 0 | 0 |  | Specifikace |  |  |  | POL3_
|  | 3 |  | 3 | [22 empty] | VV | 0
66 | 4291171 | Ventilátor | kus | 4 |  | 0 |  | 0 |  | 0 | 21 | 0 | 0.0119 | 0.05 | 0 | 0 |  | Vlastní | Indiv | 0 | 0 |  | Specifikace |  |  |  | POL3_
|  | 1+1+1+1 |  | 4 | [22 empty] | VV | 0
67 | 484566 | Přímotopný konvektor 2 kw | kus | 1 |  | 0 |  | 0 |  | 0 | 21 | 0 | 0.00485 | 0 | 0 | 0 |  | Vlastní | Indiv | 0 | 0 |  | Specifikace |  |  |  | POL3_
|  | 1 |  | 1 | [22 empty] | VV | 0
68 | 4845662 | Přímotopný konvektor 0,5 | ks | 3 |  | 0 |  | 0 |  | 0 | 21 | 0 | 0.0036 | 0.01 | 0 | 0 |  | Vlastní | Indiv | 0 | 0 |  | Specifikace |  |  |  | POL3_
|  | 1+1+1 |  | 3 | [22 empty] | VV | 0
69 | 5921100500 | Betonový podstavec jímací tyče | kus | 36 |  | 0 |  | 0 |  | 0 | 21 | 0 | 0.141 | 5.08 | 0 | 0 |  | Vlastní | RTS 19/ I | 0 | 0 |  | Specifikace |  |  |  | POL3_
|  | 36 |  | 36 | [22 empty] | VV | 0
70 | 7353451 | D+M Tabulka bezpečnostní A7 105x74 mm plastová | kus | 5 |  | 0 |  | 0 |  | 0 | 21 | 0 | 0 | 0 | 0 | 0 |  | Vlastní | Indiv | 0 | 0 |  | Specifikace |  |  |  | POL3_
|  | dle PD : 5 |  | 5 | [22 empty] | VV | 0
71 | 741532 | SVÍTIDLO INTERIÉROVÉ LED (IP 20) OD 11 DO 25 W, Podhledové kulaté svítidlo 2023 lm | KUS | 14 |  | 0 |  | 0 |  | 0 | 21 | 0 | 0 | 0 | 0 | 0 |  | Vlastní | Indiv | 0 | 0 |  | Specifikace |  |  |  | POL3_
|  | B | [24 empty] | POP
|  | 14 |  | 14 | [22 empty] | VV | 0
72 | 849547 | D+M LED Pouliční svítidlo, stožárové | ks | 6 |  | 0 |  | 0 |  | 0 | 21 | 0 | 0 | 0 | 0 | 0 |  | Vlastní | Indiv | 0 | 0 |  | Specifikace |  |  |  | POL3_
|  | D | [24 empty] | POP
|  | 4.NP : 6 |  | 6 | [22 empty] | VV | 0
Díl: | M22 | Montáž sdělovací a zabezp. techniky |  |  |  | 0 |  | 0 |  | 0 |  | 0 |  | 0 |  | 0 |  |  |  |  | 1.9 | [5 empty] | DIL
73 | 2209900 | Demontáž pohonu závor - venkovního, včetně zabezpečení pro zpětné napojení na nový závor. systém | kus | 1 |  | 0 |  | 0 |  | 0 | 21 | 0 | 0 | 0 | 0 | 0 |  | Vlastní | Indiv | 1.9 | 1.9 |  | Práce |  |  |  | POL1_
|  | 1 |  | 1 | [22 empty] | VV | 0
Díl: | D96 | Přesuny suti a vybouraných hmot |  |  |  | 0 |  | 0 |  | 0 |  | 0 |  | 0 |  | 0 |  |  |  |  | 0.08 | [5 empty] | DIL
74 | 979081111R00 | Odvoz suti a vybouraných hmot na skládku do 1 km | t | 0.1638 |  | 0 |  | 0 |  | 0 | 21 | 0 | 0 | 0 | 0 | 0 | 801-3 | RTS 20/ I | RTS 19/ I | 0.49 | 0.08 |  | Přesun suti |  |  |  | POL8_
|  | Včetně naložení na dopravní prostředek a složení na skládku, bez poplatku za skládku. | [24 empty] | POP
75 | 979081121R00 | Odvoz suti a vybouraných hmot na skládku příplatek za každý další 1 km | t | 1.638 |  | 0 |  | 0 |  | 0 | 21 | 0 | 0 | 0 | 0 | 0 | 801-3 | RTS 20/ I | RTS 19/ I | 0 | 0 |  | Přesun suti |  |  |  | POL8_
76 | 979093111R00 | Uložení suti na skládku bez zhutnění | t | 0.1638 |  | 0 |  | 0 |  | 0 | 21 | 0 | 0 | 0 | 0 | 0 | 800-6 | RTS 20/ I | RTS 19/ I | 0.006 | 0 |  | Přesun suti |  |  |  | POL8_
|  | s hrubým urovnáním, | [24 empty] | SPI
[25 empty] | 15 | 21 | DPH
| Celkem |  |  |  |  | 0 | [18 empty] | 0 | 0 | SUM
END
Note on S6: Jedná se o informaci, zda se jedná o položku, která je do rozpočtu zadána z cenové soustavy RTS, nebo vlastní.
Note on T6: Jedná se o název CÚ, která je zadána u položky rozpočtu

## 001 001_4 Pol
Položkový soupis prací a dodávek | [26 empty] | #TypZaznamu#
S: | 2019 | Parkovací dům Polní | [24 empty] | STA
O: | 001 | Způsobilé výdaje - hlavní | [21 empty] | STA |  |  | OBJ
R: | 001/4 | EPS | [24 empty] | ROZ
P.č. | Číslo položky | Název položky | MJ | Množství | Cena / MJ | Celkem | Dodávka | Dodávka celk. | Montáž | Montáž celk. | DPH | Cena s DPH | Hmotnost / MJ | Hmotnost celk.(t) | Dem. hmotnost / MJ | Dem. hmotnost celk.(t) | Ceník | Cen. soustava / platnost | Cenová úroveň | Nhod / MJ | Nhod celk. | Dodavatel | Typ položky
Díl: | M22 | Montáž sdělovací a zabezp. techniky |  |  |  | 0 |  | 0 |  | 0 |  | 0 |  | 2.3 |  | 0 |  |  |  |  | 823.39 | [5 empty] | DIL
1 | 203 | Zednické výpomoci M 22 | hod | 23 |  | 0 |  | 0 |  | 0 | 21 | 0 | 0 | 0 | 0 | 0 |  | Vlastní | Indiv | 0.0029 | 0.07 |  | Práce |  |  |  | POL1_
|  | 23 |  | 23 | [22 empty] | VV | 0
2 | 2108501 | D + M Kabel sdělovací k sirénám ohniodolný | m | 203 |  | 0 |  | 0 |  | 0 | 21 | 0 | 0 | 0 | 0 | 0 |  | Vlastní | Indiv | 0.05055 | 10.26 |  | Práce |  |  |  | POL1_
|  | Včetně ohnivzdorných příchytek | [24 empty] | POP
|  | 45+45+45+23+45 |  | 203 | [22 empty] | VV | 0
3 | 220330 | Mtž Patice + hlásiče | kus | 4 |  | 0 |  | 0 |  | 0 | 21 | 0 | 0 | 0 | 0 | 0 |  | Vlastní | Kalkul | 0 | 0 |  | Práce |  |  |  | POL1_
|  | 4 |  | 4 | [22 empty] | VV | 0
4 | 22033013 | D + M štítku k hlásičům | kus | 12 |  | 0 |  | 0 |  | 0 | 21 | 0 | 0 | 0 | 0 | 0 |  | Vlastní | Kalkul | 0 | 0 |  | Práce |  |  |  | POL1_
|  | 4+8 |  | 12 | [22 empty] | VV | 0
5 | 22071111 | Montáž zálohového zdroje | kus | 1 |  | 0 |  | 0 |  | 0 | 21 | 0 | 0 | 0 | 0 | 0 |  | Vlastní | Indiv | 0.693 | 0.69 |  | Práce |  |  |  | POL1_
|  | Montáž včetně napojení kabelů. | [24 empty] | POP
|  | 1 |  | 1 | [22 empty] | VV | 0
6 | 22071150 | Montáž a dodávka kabelu 2x2x1,5 pro hlásiče | m | 261.4 |  | 0 |  | 0 |  | 0 | 21 | 0 | 0 | 0 | 0 | 0 |  | Vlastní | Indiv | 0.063 | 16.47 |  | Práce |  |  |  | POL1_
|  | střecha : 3,7+3,7+2+2+8,7 |  | 20.1 | [22 empty] | VV | 0
|  | 3.NP : 10+8+5 |  | 23 | [22 empty] | VV | 0
|  | 2.NP : 10+8+5 |  | 23 | [22 empty] | VV | 0
|  | 1.NP : 4,5+4,5+8+4+4+2+4,5+0,5+0,5+33+33+1,5+1,5+8,5+8,5+2,7+2,7+1,4+1,4 |  | 126.7 | [22 empty] | VV | 0
|  | Svislé vedení : 1,8+1,8+11+6+24+24 |  | 68.6 | [22 empty] | VV | 0
7 | 221234 | Drobný nespecifikovaný materiál | ks | 1 |  | 0 |  | 0 |  | 0 | 21 | 0 | 0 | 0 | 0 | 0 |  | Vlastní | Indiv | 0 | 0 |  | Práce |  |  |  | POL1_
|  | 1 |  | 1 | [22 empty] | VV | 0
8 | 222085 | Trubka HDPE do D40 v kabelové rýze | m | 24 |  | 0 |  | 0 |  | 0 | 21 | 0 | 0 | 0 | 0 | 0 |  | Vlastní | RTS 19/ II | 0.07667 | 1.84 |  | Práce |  |  |  | POL1_
|  | 24 |  | 24 | [22 empty] | VV | 0
9 | 22208500 | Trubka HDPE | m | 36 |  | 0 |  | 0 |  | 0 | 21 | 0 | 0 | 0 | 0 | 0 |  | Vlastní | RTS 19/ II | 0.065 | 2.34 |  | Práce |  |  |  | POL1_
|  | 36 |  | 36 | [22 empty] | VV | 0
10 | 22232503 | Požární sběrnicový hlásič optický + tepelný, včetně patice | kus | 4 |  | 0 |  | 0 |  | 0 | 21 | 0 | 0 | 0 | 0 | 0 |  | Vlastní | Indiv | 0.61833 | 2.47 |  | Práce |  |  |  | POL1_
|  | 4 |  | 4 | [22 empty] | VV | 0
11 | 2223252 | Měření smyčky | kus | 20 |  | 0 |  | 0 |  | 0 | 21 | 0 | 0 | 0 | 0 | 0 |  | Vlastní | RTS 19/ II | 0.1425 | 2.85 |  | Práce |  |  |  | POL1_
|  | 20 |  | 20 | [22 empty] | VV | 0
12 | 22232526 | Montáž Siréna s majákem na budovu na úchyt.body | kus | 7 |  | 0 |  | 0 |  | 0 | 21 | 0 | 0 | 0 | 0 | 0 |  | Vlastní | Indiv | 0.463 | 3.24 |  | Práce |  |  |  | POL1_
|  | 7 |  | 7 | [22 empty] | VV | 0
13 | 2223301 | Ústředna EPS, kruhová linka, zařízení pro připojení na PCO HZS ústřednu, OPPO, ZDP, instalovat do boxu | kus | 1 |  | 0 |  | 0 |  | 0 | 21 | 0 | 0 | 0 | 0 | 0 |  | Vlastní | Indiv | 1.2667 | 1.27 |  | Práce |  |  |  | POL1_
|  | Viz PD | [24 empty] | POP
|  | 1 |  | 1 | [22 empty] | VV | 0
14 | 22233010 | EPS manuální hlásič | kus | 8 |  | 0 |  | 0 |  | 0 | 21 | 0 | 0 | 0 | 0 | 0 |  | Vlastní | Indiv | 0.34633 | 2.77 |  | Práce |  |  |  | POL1_
|  | 8 |  | 8 | [22 empty] | VV | 0
15 | 22233019 | Programování ústředny, uvedení do provozu | hod | 32 |  | 0 |  | 0 |  | 0 | 21 | 0 | 0 | 0 | 0 | 0 |  | Vlastní | RTS 19/ II | 1 | 32 |  | Práce |  |  |  | POL1_
|  | 32 |  | 32 | [22 empty] | VV | 0
16 | 22233080 | D + MKlíčový trezor KTPO, přezkoušení funkce | kus | 1 |  | 0 |  | 0 |  | 0 | 21 | 0 | 0 | 0 | 0 | 0 |  | Vlastní | Indiv | 3.4755 | 3.48 |  | Práce |  |  |  | POL1_
|  | 1 |  | 1 | [22 empty] | VV | 0
17 | 22233087 | Lineární hlásič na úchytné body, termocitlivý kabel | m | 747.9 |  | 0 |  | 0 |  | 0 | 21 | 0 | 0 | 0 | 0 | 0 |  | Vlastní | Indiv | 0.99 | 740.42 |  | Práce |  |  |  | POL1_
|  | 3.NP : 23,5+3+28,6+3,2+1,4+42+3,2+40+4,5+40+3,2+40 |  | 232.6 | [22 empty] | VV | 0
|  | 2.NP : 23,5+3+28,6+3,2+1,4+42+3,2+40+4,5+40+3,2+40 |  | 232.6 | [22 empty] | VV | 0
|  | 1.NP : 2+40+9,3+3,9+12,3+40+4,5+40+3,2+40+3+28+3+23+12+5+10,5+2+1 |  | 282.7 | [22 empty] | VV | 0
18 | 222545 | Zřízeni přívodu EPS 230V včetně jištění | ks | 1 |  | 0 |  | 0 |  | 0 | 21 | 0 | 0 | 0 | 0 | 0 |  | Vlastní | Indiv | 0 | 0 |  | Práce |  |  |  | POL1_
|  | 1 |  | 1 | [22 empty] | VV | 0
19 | 2222546 | D +M Zábleskový maják IP 67 | ks | 1 |  | 0 |  | 0 |  | 0 | 21 | 0 | 0 | 0 | 0 | 0 |  | Vlastní | Kalkul | 0 | 0 |  | Specifikace |  |  |  | POL3_
|  | 1 |  | 1 | [22 empty] | VV | 0
20 | 22233017 | Dodávka Siréna s majákem na budovu na úchytné body | kus | 7 |  | 0 |  | 0 |  | 0 | 21 | 0 | 0 | 0 | 0 | 0 |  | Vlastní | Indiv | 0.46 | 3.22 |  | Specifikace |  |  |  | POL3_
|  | 7 |  | 7 | [22 empty] | VV | 0
21 | 592261 | ZDP (subdodávka Patrol Jihlava)včetně potřebných technických a administrativních úkonů, 2500/290 | kus | 1 |  | 0 |  | 0 |  | 0 | 21 | 0 | 2.3 | 2.3 | 0 | 0 |  | Vlastní | Kalkul | 0 | 0 |  | Specifikace |  |  |  | POL3_
|  | 1 |  | 1 | [22 empty] | VV | 0
22 | 592262 | D+M Box pro ústřednu EI 30DP1, cca 600*500*250 mm | ks | 1 |  | 0 |  | 0 |  | 0 | 21 | 0 | 0 | 0 | 0 | 0 |  | Vlastní | Kalkul | 0 | 0 |  | Specifikace |  |  |  | POL3_
|  | 1 |  | 1 | [22 empty] | VV | 0
23 | 592263 | Lineární tepelný hlásič - vyhodnocovací jednotka | ks | 8 |  | 0 |  | 0 |  | 0 | 21 | 0 | 0 | 0 | 0 | 0 |  | Vlastní | Kalkul | 0 | 0 |  | Specifikace |  |  |  | POL3_
|  | 8 |  | 8 | [22 empty] | VV | 0
24 | 592264 | Box IP 67, 300x300 mm, bez nároku na funkční schopnost | ks | 4 |  | 0 |  | 0 |  | 0 | 21 | 0 | 0 | 0 | 0 | 0 |  | Vlastní | Kalkul | 0 | 0 |  | Specifikace |  |  |  | POL3_
|  | Viz proj. dok. | [24 empty] | POP
|  | 4 |  | 4 | [22 empty] | VV | 0
25 | 7509321 | D + M krytu pro koppler + KOPPLER 4/2 | ks | 4 |  | 0 |  | 0 |  | 0 | 21 | 0 | 0 | 0 | 0 | 0 |  | Vlastní | Kalkul | 0 | 0 |  | Specifikace |  |  |  | POL3_
|  | 4 |  | 4 | [22 empty] | VV | 0
[25 empty] | 15 | 21 | DPH
| Celkem |  |  |  |  | 0 | [18 empty] | 0 | 0 | SUM
END
Note on S6: Jedná se o informaci, zda se jedná o položku, která je do rozpočtu zadána z cenové soustavy RTS, nebo vlastní.
Note on T6: Jedná se o název CÚ, která je zadána u položky rozpočtu

## 001 001_5 Pol
Položkový soupis prací a dodávek | [26 empty] | #TypZaznamu#
S: | 2019 | Parkovací dům Polní | [24 empty] | STA
O: | 001 | Způsobilé výdaje - hlavní | [21 empty] | STA |  |  | OBJ
R: | 001/5 | Slaboproud - závorový a parkovací systém | [24 empty] | ROZ
P.č. | Číslo položky | Název položky | MJ | Množství | Cena / MJ | Celkem | Dodávka | Dodávka celk. | Montáž | Montáž celk. | DPH | Cena s DPH | Hmotnost / MJ | Hmotnost celk.(t) | Dem. hmotnost / MJ | Dem. hmotnost celk.(t) | Ceník | Cen. soustava / platnost | Cenová úroveň | Nhod / MJ | Nhod celk. | Dodavatel | Typ položky
Díl: | 8 | Trubní vedení |  |  |  | 0 |  | 0 |  | 0 |  | 0 |  | 0 |  | 0 |  |  |  |  | 0 | [5 empty] | DIL
1 | 741110302 | Montáž trubka ochranná do krabic plastová tuhá D přes 40 do 90 mm uložená pevně | m | 64 |  | 0 |  | 0 |  | 0 | 21 | 0 | 0 | 0 | 0 | 0 |  | Vlastní | Indiv | 0 | 0 |  | Práce |  |  |  | POL1_1
|  | Montáž trubek ochranných s nasunutím nebo našroubováním do krabic plastových tuhých, uložených pevně, vnitřní O přes 40 do 90 mm | [24 empty] | POP |  | Montáž trubek ochranných s nasunutím nebo našroubováním do krabic plastových tuhých, uložených pevně, vnitřní O přes 40 do 90 mm
2 | 743131111 | Montáž trubka ochranná do krabic plastová tuhá D do 20 mm uložená pevně | m | 69 |  | 0 |  | 0 |  | 0 | 21 | 0 | 0 | 0 | 0 | 0 |  | Vlastní | Indiv | 0 | 0 |  | Práce |  |  |  | POL1_1
|  | Montáž trubek ochranných s nasunutím nebo našroubováním do krabic plastových tuhých, uložených pevně, vnitřního D do 20 mm | [24 empty] | POP |  | Montáž trubek ochranných s nasunutím nebo našroubováním do krabic plastových tuhých, uložených pevně, vnitřního D do 20 mm
|  | "Odměřeno AutoCad OK vstup do budovy >PLATEBNÍ TERMINÁL ve žlabu průmět + Xx výšky uložení žlabu + REZERVA"(OK*1,2)+(2*2,6)+2,6 : | [24 empty] | VV | 0
|  | 69 |  | 69 | [22 empty] | VV | 0
3 | 10.074.671 | Trubka KOPOFLEX 50 rudá | M | 33.6 |  | 0 |  | 0 |  | 0 | 21 | 0 | 0 | 0 | 0 | 0 |  | Vlastní | Indiv | 0 | 0 |  | Specifikace |  |  |  | POL3_0
|  | Trubka KOPOFLEX 50 rudá | [24 empty] | POP
|  | "PLATEBNÍ TERMINÁL> PŘÍJEZDOVÝ TERMINÁL"2*2*7*1,2 : | [24 empty] | VV | 0
|  | 33,6 |  | 33.6 | [22 empty] | VV | 0
4 | 10.887.916 | Trubka KOPOFLEX 40 rudá (25m) | M | 30.4 |  | 0 |  | 0 |  | 0 | 21 | 0 | 0 | 0 | 0 | 0 |  | Vlastní | Indiv | 0 | 0 |  | Specifikace |  |  |  | POL3_0
|  | Trubka KOPOFLEX 40 rudá (25m) | [24 empty] | POP
|  | "PŘÍJEZDOVÝ TERMINÁL> OSTRUVKY" : | [24 empty] | VV | 0
|  | "MEZI TERMIÁLY PŘÍJEZD VÝJEZD A ZÁVORY"2*2*5,5*1,2 : | [24 empty] | VV | 0
|  | "MEZI KAMEROVÝMA SLOUPKAMA A ZÁVORAMA"2*2*1 : | [24 empty] | VV | 0
|  | 30,4 |  | 30.4 | [22 empty] | VV | 0
5 | 231701400 | pěna montážní polyuretanová SOUDAFOAM GUN LOW EXPANSION, 750ml, jednosložková | kus | 2 |  | 0 |  | 0 |  | 0 | 21 | 0 | 0.0008 | 0 | 0 | 0 |  | Vlastní | Indiv | 0 | 0 |  | Specifikace |  |  |  | POL3_0
|  | montážní pěny polyuretanové SOUDAFOAM GUN LOW EXPANSION 750 ml | [24 empty] | POP
6 | R11754 | Mikrotrubička MTPE 16/12 | m | 69 |  | 0 |  | 0 |  | 0 | 21 | 0 | 0 | 0 | 0 | 0 |  | Vlastní | Indiv | 0 | 0 |  | Specifikace |  |  |  | POL3_0
|  | Úložný materiál Chráničky Pevné TRUBKA HDPE 06040 BS CERVENA | [24 empty] | POP
Díl: | PS01 | ZÁVOROVÝ SYSTÉM PARKOVACÍ DŮM POLNÍ |  |  |  | 0 |  | 0 |  | 0 |  | 0 |  | 0 |  | 0 |  |  |  |  | 0 | [5 empty] | DIL
7 | Základ | Osazení kotevních prvků do betonu (koordinace prací) včetně základků | ks | 5 |  | 0 |  | 0 |  | 0 | 21 | 0 | 0 | 0 | 0 | 0 |  | Vlastní | Indiv | 0 | 0 |  | Práce |  |  |  | POL1_1
|  | Osazení kotevních prvků do betonu (koordinace prací) včetně základků | [24 empty] | POP
8 | ZAVSYS | ZÁVOROVÝ SYSTÉM - TECHNOLOGIE A OŽIVENÍ | ks | 1 |  | 0 |  | 0 |  | 0 | 21 | 0 | 0 | 0 | 0 | 0 |  | Vlastní | Indiv | 0 | 0 |  | Specifikace |  |  |  | POL3_0
|  | "Automatický platební terminál,řídící průmyslový počítač s Win7, antivandalský dotykový displej,topení a ventilace, zálohování UPS-500,napájení 230"1 : | [24 empty] | VV | 0
|  | "Motorická posuvná jednotka, horní čtení parkovacího lístku, možnost doplnění skeneru pro všesměrné čtení lístku"1,00 : | [24 empty] | VV | 0
|  | "Modul mincovní hospodářství-Mincíř, příjem a vracení 6 nominálů, velkokapacitní zásobníky na mince (500ks nominál), nerezový trezor na mince"1 : | [24 empty] | VV | 0
|  | "(Modul recyklátor (příjem a vydávání) bankovek" : | [24 empty] | VV | 0
|  | "Čtečka bankovek recyklátor bankovek 2x60ks, trezor s kapacitou 600ks bankovek s možností konfigurovatelného escrow 1 až 10 ks bankovek)"1 : | [24 empty] | VV | 0
|  | "Modul pro platbu bezkontaktními bankovními kartami LAN, NFC čtečka"1 : | [24 empty] | VV | 0
|  | "Kamera pro rozpoznání RZ vozidel"2 : | [24 empty] | VV | 0
|  | "Kamera-přehledová u platebního terminálu"1 : | [24 empty] | VV | 0
|  | "Antivandal sloupek pro umístění kamery pro rozpoznání RZ vozidel, antikorozní ochrana + nástřik RAL, vytápění, ventilace, termostat"2 : | [24 empty] | VV | 0
|  | "Automatická závora pro vysoké zatížení elektromechanická závora, délka ráhna 3,0 m, indukční detektor"2 : | [24 empty] | VV | 0
|  | "Indukční smyčka řezaná, vyřezání drážky, uložení kabelu, zalití asfaltovou zálivkou"4 : | [24 empty] | VV | 0
|  | "Vjezdový terminál, termotiskárna lístků, technologie QR kódu, dvouřádkový LCD modrobílý displej 2 x 20 znaků, antivandal tlačítko, topení,ventilace"1 : | [24 empty] | VV | 0
|  | "VT:motorická čtečka čárového kódu - horní čtení, dvouřádkový LCD modrobílý displej 2x20 znaků, antivandal tlačítko, topení, ventilace"1 : | [24 empty] | VV | 0
|  | "Jednotka IP interkomu, VoIP komunikace"3 : | [24 empty] | VV | 0
|  | "RFID čtečka karet:125kHz, 134.2kHz, 13.56MHz"3 : | [24 empty] | VV | 0
|  | "Pracoviště obsluhy, stolní čtečka lístků, tiskárna daňových dokladů, peněžní zásuvka, stolní hláska interkomu, SW licence"1 : | [24 empty] | VV | 0
|  | "Slevový terminál - dotykový displej,více druhů slev až do 100% slevy, zobrazení předvolitelných slevových skupin, SW licence"1 : | [24 empty] | VV | 0
|  | "Řídící server"1 : | [24 empty] | VV | 0
|  | "Řídící software pro Windows včetně vzdáleného přístupu přes web pro 5 připojených zařízení"1 : | [24 empty] | VV | 0
|  | "Řídící software modul residentů,Správa oprávnění vjezdů pro jednotlivé skupiny uživatelů,různé typy identifikátorů (SPZ,čipové RFID karty,lístky.."1 : | [24 empty] | VV | 0
|  | "Návěstidlo dvoukomorové - va vjezdu do objektu (S1a+S1c)"1 : | [24 empty] | VV | 0
|  | "Instalace komponentů, instalace na základové rámy, zapojení napájení a datové komunikace"1 : | [24 empty] | VV | 0
|  | "Nastavení tarifů, oživení systému"1 : | [24 empty] | VV | 0
|  | "Doprava"1 : | [24 empty] | VV | 0
|  | "KOMPLET"1 : | [24 empty] | VV | 0
|  | 1 |  | 1 | [22 empty] | VV | 0
Díl: | 743 | Elektromontáže |  |  |  | 0 |  | 0 |  | 0 |  | 0 |  | 0.01 |  | 0 |  |  |  |  | 0 | [5 empty] | DIL
9 | 00600206 | přidružený instalační materiál - elektro, uchycení | kpl | 1 |  | 0 |  | 0 |  | 0 | 21 | 0 | 0 | 0 | 0 | 0 |  | Vlastní | Indiv | 0 | 0 |  | Práce |  |  |  | POL1_7
|  | přidružený materiál přechodného DZ - texty z folie do tabulí a šipek | [24 empty] | POP
10 | 210850184 | Montáž měděných kabelů sdělovacích TCEKFY C (STP) 4Px1 mm uložných volně | m | 74 |  | 0 |  | 0 |  | 0 | 21 | 0 | 0 | 0 | 0 | 0 |  | Vlastní | Indiv | 0 | 0 |  | Práce |  |  |  | POL1_7
|  | Montáž kabelů měděných návěstních, ovládacích nebo sdělovacích bez ukončení uložených volně TCEKFY C, počtu párů a průměru žil 4 P x 1 mm | [24 empty] | POP |  | Montáž kabelů měděných návěstních, ovládacích nebo sdělovacích bez ukončení uložených volně TCEKFY C, počtu párů a průměru žil 4 P x 1 mm
|  | "PROPOJENÍ SEVER -> PT- odměřeno CAD+rezerva pro instalaci"2*(7*1,1+3,1) : | [24 empty] | VV | 0
|  | "PROPOJENÍ SEVER -> CAM1- odměřeno CAD+rezerva pro instalaci"2*(4*1,1+2,5+3) : | [24 empty] | VV | 0
|  | "PROPOJENÍ SEVER -> TECHNICKÁ MÍSTNOST_SERVER A PC- odměřeno CAD+rezerva pro instalaci"2*(12*1,1+3,1) : | [24 empty] | VV | 0
|  | 74 |  | 74 | [22 empty] | VV | 0
11 | 220270328 | Montáž vodič Cu silnoproudý v trubkovodu nebo lištách CY, CYA 25,0 mm2 | m | 27 |  | 0 |  | 0 |  | 0 | 21 | 0 | 0 | 0 | 0 | 0 |  | Vlastní | Indiv | 0 | 0 |  | Práce |  |  |  | POL1_7
|  | Montáž vodiče nebo lana silnoproudého měděného uloženého v trubkovodu nebo v lištách včetně zatažení vodiče do trubek nebo lišt, instalace, manipulace s vodičem, prozvonění a označení, pročištění trubkovodu, otevření a zavření krabic CY, CYA 25,0 mm2 | [24 empty] | POP |  | Montáž vodiče nebo lana silnoproudého měděného uloženého v trubkovodu nebo v lištách včetně zatažení vodiče do trubek nebo lišt, instalace, manipulace s vodičem, prozvonění a označení, pročištění trubkovodu, otevření a zavření krabic CY, CYA 25,0 mm2
|  | "TRASA R1.1 > PLATEBNÍ TERMÍNÁL > PŘÍJEZDOVÝ TERMINÁL"2*(9*1,1+2)+(1*1,1+2,1) : | [24 empty] | VV | 0
|  | 27 |  | 27 | [22 empty] | VV | 0
12 | 220490846 | Měření 1 portu strukturované kabeláže | kus | 19 |  | 0 |  | 0 |  | 0 | 21 | 0 | 0 | 0 | 0 | 0 |  | Vlastní | Indiv | 0 | 0 |  | Práce |  |  |  | POL1_7
|  | Měření strukturované kabeláže jednoho portu | [24 empty] | POP
13 | 701001 | OZNAČOVACÍ ŠTÍTEK KABELOVÉHO VEDENÍ, SPOJKY NEBO KABELOVÉ SKŘÍNĚ (VČETNĚ OBJÍMKY) | KUS | 46 |  | 0 |  | 0 |  | 0 | 21 | 0 | 0 | 0 | 0 | 0 |  | Vlastní | Indiv | 0 | 0 |  | Práce |  |  |  | POL1_7
|  | OZNAČOVACÍ ŠTÍTEK KABELOVÉHO VEDENÍ, SPOJKY NEBO KABELOVÉ SKŘÍNĚ (VČETNĚ OBJÍMKY) | [24 empty] | POP
|  | OZNAČENÍ VŠECH KABELŮ VŽDY PÁROVÉ : | [24 empty] | VV | 0
|  | "všechny kabely na obou koncích"46 : | [24 empty] | VV | 0
|  | 46 |  | 46 | [22 empty] | VV | 0
14 | 741134041 | Ukončení kabelů formami pro počet žil do 5x3 | kus | 18 |  | 0 |  | 0 |  | 0 | 21 | 0 | 0 | 0 | 0 | 0 |  | Vlastní | Indiv | 0 | 0 |  | Práce |  |  |  | POL1_7
|  | Ukončení kabelů uzávěry nebo formami, se zapojením formami sprozvoněním, pro počet žil do 5x3 | [24 empty] | POP
|  | "ukončení vR1"2 : | [24 empty] | VV | 0
|  | "Ukončení v PLATEBNÍ TERMINÁLU"1 : | [24 empty] | VV | 0
|  | "ukončení v PT"3 : | [24 empty] | VV | 0
|  | "ukončení v VT"3 : | [24 empty] | VV | 0
|  | "ukončení v AZN"2*3 : | [24 empty] | VV | 0
|  | "ukončení v MKS"2*1 : | [24 empty] | VV | 0
|  | "ukončení v N1"1 : | [24 empty] | VV | 0
|  | 18 |  | 18 | [22 empty] | VV | 0
15 | 744431200 | Montáž kabel Cu sk.1 do 1 kV do 0,63 kg uložený volně | m | 82 |  | 0 |  | 0 |  | 0 | 21 | 0 | 0 | 0 | 0 | 0 |  | Vlastní | Indiv | 0 | 0 |  | Práce |  |  |  | POL1_7
|  | Montáž kabelů měděných do l kV bez ukončení, uložených volně sk. 1 - CYKY, NYM, NYY, YSLY, počtu a průřezu žil 3x10 mm2, 4x6 mm2, 5x4 až 6 mm2, 7x4 mm2, 12x1,5 mm2 | [24 empty] | POP |  | Montáž kabelů měděných do l kV bez ukončení, uložených volně sk. 1 - CYKY, NYM, NYY, YSLY, počtu a průřezu žil 3x10 mm2, 4x6 mm2, 5x4 až 6 mm2, 7x4 mm2, 12x1,5 mm2
16 | R741120203 | Montáž vodič Cu izolovaný plný a laněný s PVC pláštěm JE-H(ST)H 1x2x0,8 | m | 51 |  | 0 |  | 0 |  | 0 | 21 | 0 | 0 | 0 | 0 | 0 |  | Vlastní | Indiv | 0 | 0 |  | Práce |  |  |  | POL1_7
|  | Montáž vodičů izolovaných měděných bez ukončení uložených volně plných a laněných s PVC pláštěm, bezhalogenových, ohniodolných (CY, CHAH-R(V)) průřezu žíly 25 až 35 mm2 | [24 empty] | POP |  | Montáž vodičů izolovaných měděných bez ukončení uložených volně plných a laněných s PVC pláštěm, bezhalogenových, ohniodolných (CY, CHAH-R(V)) průřezu žíly 25 až 35 mm2
|  | "EPS>AZN"(2*17,4544+2*3)*1,1+2*3 : | [24 empty] | VV | 0
|  | 51 |  | 51 | [22 empty] | VV | 0
17 | 1143255 | KABEL SIGNAMAX STP CAT6 | m | 74 |  | 0 |  | 0 |  | 0 | 21 | 0 | 0 | 0 | 0 | 0 |  | Vlastní | Indiv | 0 | 0 |  | Specifikace |  |  |  | POL3_0
|  | Kabely a vodiče Kabely sdělovací UTP, FTP KABEL SIGNAMAX FTP CAT.6 LSOH 500M BC6-4 | [24 empty] | POP
18 | 1154698 | KONEKTOR RJ45 CAT6 | KS | 19 |  | 0 |  | 0 |  | 0 | 21 | 0 | 0 | 0 | 0 | 0 |  | Vlastní | Indiv | 0 | 0 |  | Specifikace |  |  |  | POL3_0
|  | Sdělovací a zabezpečovací technika Datová technika Datové konektory KONEKTOR RJ45 CAT6 STP STINENY NA LICNU | [24 empty] | POP |  | Sdělovací a zabezpečovací technika Datová technika Datové konektory KONEKTOR RJ45 CAT6 STP STINENY NA LICNU
19 | 1179404 | KABEL JE-H(ST)H FE180/E30 1X2X0,8 RUDA | m | 51 |  | 0 |  | 0 |  | 0 | 21 | 0 | 0 | 0 | 0 | 0 |  | Vlastní | Indiv | 0 | 0 |  | Specifikace |  |  |  | POL3_0
|  | KABEL JE-H(ST)H FE180/E30 1X2X0,8 RUDA | [24 empty] | POP
20 | 34111030 | kabel silový s Cu jádrem 1 kV 3x1,5mm2 | m | 22 |  | 0 |  | 0 |  | 0 | 21 | 0 | 0.00012 | 0 | 0 | 0 |  | Vlastní | Indiv | 0 | 0 |  | Specifikace |  |  |  | POL3_0
|  | kabel silový s Cu jádrem 1 kV 3x1,5mm2 | [24 empty] | POP
|  | "propojení technologií dle schématu"2*(4*1,15+6,4) : | [24 empty] | VV | 0
|  | 22 |  | 22 | [22 empty] | VV | 0
21 | 34111036 | kabel silový s Cu jádrem 1 kV 3x2,5mm2 | m | 21 |  | 0 |  | 0 |  | 0 | 21 | 0 | 0.00017 | 0 | 0 | 0 |  | Vlastní | Indiv | 0 | 0 |  | Specifikace |  |  |  | POL3_0
|  | kabel silový s Cu jádrem 1 kV 3x2,5mm2 | [24 empty] | POP
|  | "PROPOJENÍ PLATEBNÍ TERMINÁL -> SDZ + LED IP 11a - odměřeno CAD+rezerva do výkopu a pro instalaci"14*1,1+5,6 : | [24 empty] | VV | 0
|  | 21 |  | 21 | [22 empty] | VV | 0
22 | 34111090 | kabel silový s Cu jádrem 1 kV 5x1,5mm2 | m | 39 |  | 0 |  | 0 |  | 0 | 21 | 0 | 0.00016 | 0.01 | 0 | 0 |  | Vlastní | Indiv | 0 | 0 |  | Specifikace |  |  |  | POL3_0
|  | kabel silový s Cu jádrem 1 kV 5x1,5mm2 | [24 empty] | POP
|  | "připojení návěstidla N1 průmět + výška 1.NP + rezerva"1*26*1,15+2*2,5+4,1 : | [24 empty] | VV | 0
|  | 39 |  | 39 | [22 empty] | VV | 0
23 | KAB000040 | (H07V-K) CYA 16 zelenožlutá | m | 27 |  | 0 |  | 0 |  | 0 | 21 | 0 | 0 | 0 | 0 | 0 |  | Vlastní | Indiv | 0 | 0 |  | Specifikace |  |  |  | POL3_0
|  | (H07V-K) CYA 16 zelenožlutá | [24 empty] | POP
Díl: | MSZ | Práce a dodávky rozšířní optotras |  |  |  | 0 |  | 0 |  | 0 |  | 0 |  | 0 |  | 0 |  |  |  |  | 0 | [5 empty] | DIL
24 | 220182074 | Montáž konstrukce rezervy optického kabelu | kus | 1 |  | 0 |  | 0 |  | 0 | 21 | 0 | 0 | 0 | 0 | 0 |  | Vlastní | Indiv | 0 | 0 |  | Práce |  |  |  | POL1_9
|  | Montáž konstrukce rezervy optického kabelu Sitel | [24 empty] | POP
25 | 220182502 | Měření útlumu optického kabelu na dvou vlnových délkách s 12 vlákny při montáži (po položení) | kus | 1 |  | 0 |  | 0 |  | 0 | 21 | 0 | 0 | 0 | 0 | 0 |  | Vlastní | Indiv | 0 | 0 |  | Práce |  |  |  | POL1_9
|  | Měření útlumu optického kabelu na dvou vlnových délkách při montáži (po položení) s 12 vlákny | [24 empty] | POP
26 | 742J14 | KONEKTORY NA OPTICKÝ KABEL | KUS | 4 |  | 0 |  | 0 |  | 0 | 21 | 0 | 0 | 0 | 0 | 0 |  | Vlastní | Indiv | 0 | 0 |  | Práce |  |  |  | POL1_9
|  | KONEKTORY NA OPTICKÝ KABEL | [24 empty] | POP
|  | "zakončení vždy páru vláken na obou koncích všech optických kabelů"2*2 : | [24 empty] | VV | 0
|  | 4 |  | 4 | [22 empty] | VV | 0
27 | 75I815 | KABEL OPTICKÝ SINGLEMODE - MONTÁŽ | M | 76 |  | 0 |  | 0 |  | 0 | 21 | 0 | 0 | 0 | 0 | 0 |  | Vlastní | Indiv | 0 | 0 |  | Práce |  |  |  | POL1_9
|  | KABEL OPTICKÝ SINGLEMODE - MONTÁŽ DO OBSAZENÉ TRUBKY | [24 empty] | POP
|  | KABELY OPTICKÉ 9/125 8.VL SM - VEDENÍ V CHRÁNIČCE A VNITŘNÍ VEDENÍ VE ŽLABU : | [24 empty] | VV | 0
|  | "spojení hlavního přívodu OK z B-KOM >spojka> platební terminál+rezerva"(50+2*2,5)*1,2+2*5 : | [24 empty] | VV | 0
|  | 76 |  | 76 | [22 empty] | VV | 0
28 | MD02.1 | Optická kazeta | ks | 2 |  | 0 |  | 0 |  | 0 | 21 | 0 | 0 | 0 | 0 | 0 |  | Vlastní | Indiv | 0 | 0 |  | Práce |  |  |  | POL1_9
|  | Optická kazeta | [24 empty] | POP
|  | "platební terminál"2 : | [24 empty] | VV | 0
|  | 2 |  | 2 | [22 empty] | VV | 0
29 | MD03 | Patchcord | ks | 2 |  | 0 |  | 0 |  | 0 | 21 | 0 | 0 | 0 | 0 | 0 |  | Vlastní | Indiv | 0 | 0 |  | Práce |  |  |  | POL1_9
|  | Patchcord | [24 empty] | POP
|  | 2 : | [24 empty] | VV | 0
|  | 2 |  | 2 | [22 empty] | VV | 0
30 | 220182301 | Ukončení optického kabelu | kus | 4 |  | 0 |  | 0 |  | 0 | 21 | 0 | 0 | 0 | 0 | 0 |  | Vlastní | Indiv | 0 | 0 |  | Specifikace |  |  |  | POL3_0
|  | Ukončení optického kabelu | [24 empty] | POP
31 | M004 | Drobný spotřební materiál | ks | 2 |  | 0 |  | 0 |  | 0 | 21 | 0 | 0 | 0 | 0 | 0 |  | Vlastní | Indiv | 0 | 0 |  | Specifikace |  |  |  | POL3_0
|  | Drobný spotřební materiál | [24 empty] | POP
32 | R10 | Ochrana optického sváru | ks | 4 |  | 0 |  | 0 |  | 0 | 21 | 0 | 0 | 0 | 0 | 0 |  | Vlastní | Indiv | 0 | 0 |  | Specifikace |  |  |  | POL3_0
|  | Ochrana optického sváru | [24 empty] | POP
33 | R11 | Optický svár | ks | 4 |  | 0 |  | 0 |  | 0 | 21 | 0 | 0 | 0 | 0 | 0 |  | Vlastní | Indiv | 0 | 0 |  | Specifikace |  |  |  | POL3_0
|  | Optický svár | [24 empty] | POP
|  | "přívod do budovy - SWITCH"4 : | [24 empty] | VV | 0
|  | 4 |  | 4 | [22 empty] | VV | 0
[25 empty] | 15 | 21 | DPH
| Celkem |  |  |  |  | 0 | [18 empty] | 0 | 0 | SUM
END
Note on S6: Jedná se o informaci, zda se jedná o položku, která je do rozpočtu zadána z cenové soustavy RTS, nebo vlastní.
Note on T6: Jedná se o název CÚ, která je zadána u položky rozpočtu

## 002 002_1 Pol
Položkový soupis prací a dodávek | [26 empty] | #TypZaznamu#
S: | 2019 | Parkovací dům Polní | [24 empty] | STA
O: | 002 | Způsobilé výdaje - vedlejší | [21 empty] | STA |  |  | OBJ
R: | 002/1 | PLYNOVODNÍ PŘÍPOJKA | [24 empty] | ROZ
P.č. | Číslo položky | Název položky | MJ | Množství | Cena / MJ | Celkem | Dodávka | Dodávka celk. | Montáž | Montáž celk. | DPH | Cena s DPH | Hmotnost / MJ | Hmotnost celk.(t) | Dem. hmotnost / MJ | Dem. hmotnost celk.(t) | Ceník | Cen. soustava / platnost | Cenová úroveň | Nhod / MJ | Nhod celk. | Dodavatel | Typ položky
Díl: | 1 | Zemní práce |  |  |  | 0 |  | 0 |  | 0 |  | 0 |  | 0.01 |  | 0 |  |  |  |  | 63.25 | [5 empty] | DIL
1 | 121101101R00 | Sejmutí ornice s přemístěním na vzdálenost do 50 m | m3 | 1.905 |  | 0 |  | 0 |  | 0 | 21 | 0 | 0 | 0 | 0 | 0 | 800-1 | RTS 20/ I | RTS 19/ I | 0.097 | 0.18 |  | Práce |  |  |  | POL1_
|  | nebo lesní půdy, s vodorovným přemístěním na hromady v místě upotřebení nebo na dočasné či trvalé skládky se složením | [24 empty] | SPI |  | nebo lesní půdy, s vodorovným přemístěním na hromady v místě upotřebení nebo na dočasné či trvalé skládky se složením
|  | 12,7*1*0,15 |  | 1.905 | [22 empty] | VV | 0
2 | 130001101R00 | Příplatek k cenám za ztížené vykopávky v horninách jakékoliv třídy | m3 | 13.335 |  | 0 |  | 0 |  | 0 | 21 | 0 | 0 | 0 | 0 | 0 | 800-1 | RTS 20/ I | RTS 19/ I | 1.763 | 23.51 |  | Práce |  |  |  | POL1_
|  | Příplatek k cenám hloubených vykopávek za ztížení vykopávky v blízkosti podzemního vedení nebo výbušnin pro jakoukoliv třídu horniny. | [24 empty] | SPI |  | Příplatek k cenám hloubených vykopávek za ztížení vykopávky v blízkosti podzemního vedení nebo výbušnin pro jakoukoliv třídu horniny.
|  | Odkaz na mn. položky pořadí 3 : 13,33500 |  | 13.335 | [22 empty] | VV | 5
3 | 132201111R00 | Hloubení rýh šířky do 60 cm do 100 m3, v hornině 3, hloubení strojně | m3 | 13.335 |  | 0 |  | 0 |  | 0 | 21 | 0 | 0 | 0 | 0 | 0 | 800-1 | RTS 20/ I | RTS 19/ I | 0.23 | 3.07 |  | Práce |  |  |  | POL1_
|  | zapažených i nezapažených s urovnáním dna do předepsaného profilu a spádu, s přehozením výkopku na přilehlém terénu na vzdálenost do 3 m od podélné osy rýhy nebo s naložením výkopku na dopravní prostředek. | [24 empty] | SPI |  | zapažených i nezapažených s urovnáním dna do předepsaného profilu a spádu, s přehozením výkopku na přilehlém terénu na vzdálenost do 3 m od podélné osy rýhy nebo s naložením výkopku na dopravní prostředek.
|  | 12,7*1*1,05 |  | 13.335 | [22 empty] | VV | 0
4 | 132201119R00 | Hloubení rýh šířky do 60 cm příplatek za lepivost, v hornině 3, | m3 | 13.335 |  | 0 |  | 0 |  | 0 | 21 | 0 | 0 | 0 | 0 | 0 | 800-1 | RTS 20/ I | RTS 19/ I | 0.3898 | 5.2 |  | Práce |  |  |  | POL1_
|  | zapažených i nezapažených s urovnáním dna do předepsaného profilu a spádu, s přehozením výkopku na přilehlém terénu na vzdálenost do 3 m od podélné osy rýhy nebo s naložením výkopku na dopravní prostředek. | [24 empty] | SPI |  | zapažených i nezapažených s urovnáním dna do předepsaného profilu a spádu, s přehozením výkopku na přilehlém terénu na vzdálenost do 3 m od podélné osy rýhy nebo s naložením výkopku na dopravní prostředek.
|  | Odkaz na mn. položky pořadí 3 : 13,33500 |  | 13.335 | [22 empty] | VV | 5
5 | 174101102R00 | Zásyp sypaninou se zhutněním v uzavřených prostorách s urovnáním povrchu zásypu s ručním zhutněním | m3 | 7.747 |  | 0 |  | 0 |  | 0 | 21 | 0 | 0 | 0 | 0 | 0 | 800-1 | RTS 20/ I | RTS 19/ I | 1.15 | 8.91 |  | Práce |  |  |  | POL1_
|  | z jakékoliv horniny s uložením výkopku po vrstvách, | [24 empty] | SPI
|  | zásyp výkopu nad fólií : 12,7*1*0,61 |  | 7.747 | [22 empty] | VV | 0
6 | 181101102R00 | Úprava pláně v zářezech v hornině 1 až 4, se zhutněním | m2 | 12.7 |  | 0 |  | 0 |  | 0 | 21 | 0 | 0 | 0 | 0 | 0 | 800-1 | RTS 20/ I | RTS 19/ I | 0.018 | 0.23 |  | Práce |  |  |  | POL1_
|  | vyrovnáním výškových rozdílů, ploch vodorovných a ploch do sklonu 1 : 5. | [24 empty] | SPI
|  | 12,7*1 |  | 12.7 | [22 empty] | VV | 0
7 | 181301101R00 | Rozprostření a urovnání ornice v rovině v souvislé ploše do 500 m2, tloušťka vrstvy do 100 mm | m2 | 12.7 |  | 0 |  | 0 |  | 0 | 21 | 0 | 0 | 0 | 0 | 0 | 800-1 | RTS 20/ I | RTS 19/ I | 0.13 | 1.65 |  | Práce |  |  |  | POL1_
|  | s případným nutným přemístěním hromad nebo dočasných skládek na místo potřeby ze vzdálenosti do 30 m, v rovině nebo ve svahu do 1 : 5, | [24 empty] | SPI |  | s případným nutným přemístěním hromad nebo dočasných skládek na místo potřeby ze vzdálenosti do 30 m, v rovině nebo ve svahu do 1 : 5,
|  | 12,7*1 |  | 12.7 | [22 empty] | VV | 0
8 | 183405211R00 | Výsev trávníku hydroosevem výsev na ornici, | m2 | 12.7 |  | 0 |  | 0 |  | 0 | 21 | 0 | 0.00054 | 0.01 | 0 | 0 | 823-1 | RTS 20/ I | RTS 19/ I | 0.012 | 0.15 |  | Práce |  |  |  | POL1_
|  | Obnova trávníku v celé ploše. Včetně hmot potřebných k provedení hydroosevu, s výjimkou travního semene. | [24 empty] | POP |  | Obnova trávníku v celé ploše. Včetně hmot potřebných k provedení hydroosevu, s výjimkou travního semene.
|  | Odkaz na mn. položky pořadí 7 : 12,70000 |  | 12.7 | [22 empty] | VV | 5
9 | 175101101TT2 | Obsyp a zásyp potrubí bez prohození sypaniny s dodáním štěrkopísku frakce 0 - 4 mm | m3 | 4.708 |  | 0 |  | 0 |  | 0 | 21 | 0 | 0 | 0 | 0 | 0 |  | Vlastní | Kalkul | 1.587 | 7.47 |  | Práce |  |  |  | POL1_
|  | 10,7*0,44*1 |  | 4.708 | [22 empty] | VV | 0
10 | 7679151 | Montáž zabezpečení výkopu vč. osvětlení | m | 27.4 |  | 0 |  | 0 |  | 0 | 21 | 0 | 0 | 0 | 0 | 0 |  | Vlastní | RTS 19/ I | 0.47 | 12.88 |  | Práce |  |  |  | POL1_
|  | obvod celého výkopu | [24 empty] | POP
|  | 12,7+1+12,7+1 |  | 27.4 | [22 empty] | VV | 0
11 | 00572423R | směs travní obnova - s lipnicí luční | kg | 1.5 |  | 0 |  | 0 |  | 0 | 21 | 0 | 0.001 | 0 | 0 | 0 | SPCM | RTS 20/ I | RTS 19/ I | 0 | 0 |  | Specifikace |  |  |  | POL3_
Díl: | 99 | Staveništní přesun hmot |  |  |  | 0 |  | 0 |  | 0 |  | 0 |  | 0 |  | 0 |  |  |  |  | 0 | [5 empty] | DIL
12 | 998276101R00 | Přesun hmot pro trubní vedení z trub plastových nebo sklolaminátových v otevřeném výkopu | t | 0.00836 |  | 0 |  | 0 |  | 0 | 21 | 0 | 0 | 0 | 0 | 0 | 827-1 | RTS 20/ I | RTS 19/ I | 0.2115 | 0 |  | Přesun hmot |  |  |  | POL7_
|  | vodovodu nebo kanalizace ražené nebo hloubené (827 1.1, 827 1.9, 827 2.1, 827 2.9), drobných objektů | [24 empty] | SPI
|  | na vzdálenost 15 m od hrany výkopu nebo od okraje šachty | [24 empty] | POP
Díl: | 733 | Rozvod potrubí |  |  |  | 0 |  | 0 |  | 0 |  | 0 |  | 0 |  | 0.02 |  |  |  |  | 1.62 | [5 empty] | DIL
13 | 733170807R00 | Demontáž potrubí z plastových trubek přes D 50 mm do D 90 mm | m | 6.5 |  | 0 |  | 0 |  | 0 | 21 | 0 | 0 | 0 | 0.0036 | 0.02 | 800-731 | RTS 20/ I | RTS 19/ I | 0.117 | 0.76 |  | Práce |  |  |  | POL1_
14 | 220111 | Proměření signálního vodiče | kus | 1 |  | 0 |  | 0 |  | 0 | 21 | 0 | 0 | 0 | 0 | 0 |  | Vlastní | Kalkul | 0.52 | 0.52 |  | Práce |  |  |  | POL1_
15 | 73319010 | Tlaková zkouška potrubí DN 50 | m | 10.7 |  | 0 |  | 0 |  | 0 | 21 | 0 | 0 | 0 | 0 | 0 |  | Vlastní | Indiv | 0.032 | 0.34 |  | Práce |  |  |  | POL1_
|  | 10,7 |  | 10.7 | [22 empty] | VV | 0
16 | 2831414 | Fólie výstražná žlutá "POZOR PLYN", š. 300 mm | m | 12.7 |  | 0 |  | 0 |  | 0 | 21 | 0 | 0 | 0 | 0 | 0 |  | Vlastní | Indiv | 0 | 0 |  | Specifikace |  |  |  | POL3_
|  | připočtena délka včetně přeložení na spojích | [24 empty] | POP
|  | 12,7 |  | 12.7 | [22 empty] | VV | 0
17 | 28600 | Trubka LPE 50 PE 100 SDR 11 ROBUST PIPE | m | 10.7 |  | 0 |  | 0 |  | 0 | 21 | 0 | 0.00033 | 0 | 0 | 0 |  | Vlastní | Kalkul | 0 | 0 |  | Specifikace |  |  |  | POL3_
|  | 10,7 |  | 10.7 | [22 empty] | VV | 0
18 | 28621 | El. spojka LPE 50PE 100 SDR 11 | ks | 4 |  | 0 |  | 0 |  | 0 | 21 | 0 | 0 | 0 | 0 | 0 |  | Vlastní | Indiv | 0 | 0 |  | Specifikace |  |  |  | POL3_
19 | 28631 | El.koleno LPE 50/90 st. PE 100 SDR 11 | ks | 2 |  | 0 |  | 0 |  | 0 | 21 | 0 | 0 | 0 | 0 | 0 |  | Vlastní | Indiv | 0 | 0 |  | Specifikace |  |  |  | POL3_
20 | 28634 | El. koleno LPE 50/45 st.100 | ks | 1 |  | 0 |  | 0 |  | 0 | 21 | 0 | 0 | 0 | 0 | 0 |  | Vlastní | Indiv | 0 | 0 |  | Specifikace |  |  |  | POL3_
21 | 341413 | Vodič signalizační CYY 2,5 mm2 | m | 11 |  | 0 |  | 0 |  | 0 | 21 | 0 | 4e-05 | 0 | 0 | 0 |  | Vlastní | Indiv | 0 | 0 |  | Specifikace |  |  |  | POL3_
|  | připočtena délka pro napojení, včetně vodotěsného spoje | [24 empty] | POP
|  | 10,7+0,3 |  | 11 | [22 empty] | VV | 0
Díl: | M23 | Montáže potrubí |  |  |  | 0 |  | 0 |  | 0 |  | 0 |  | 0 |  | 0 |  |  |  |  | 9.38 | [5 empty] | DIL
22 | 2302000 | Montáž STL plynovod.přípojeky LP /50/ | m | 10.7 |  | 0 |  | 0 |  | 0 | 21 | 0 | 5e-05 | 0 | 0 | 0 |  | Vlastní | Indiv | 0.51562 | 5.52 |  | Práce |  |  |  | POL1_
|  | 10,7 |  | 10.7 | [22 empty] | VV | 0
23 | 8913691 | Navrtávka přípojky | kus | 1 |  | 0 |  | 0 |  | 0 | 21 | 0 | 0 | 0 | 0 | 0 |  | Vlastní | Kalkul | 3.856 | 3.86 |  | Práce |  |  |  | POL1_
24 | 32248 | Propoje od plynárny | ks | 1 |  | 0 |  | 0 |  | 0 | 21 | 0 | 0 | 0 | 0 | 0 |  | Vlastní | Indiv | 0 | 0 |  | VRN |  |  |  | POL99_8
Díl: | M46 | Zemní práce při montážích |  |  |  | 0 |  | 0 |  | 0 |  | 0 |  | 0 |  | 0 |  |  |  |  | 2.15 | [5 empty] | DIL
25 | 460120061R00 | Odvoz zeminy | m3 | 1.32 |  | 0 |  | 0 |  | 0 | 21 | 0 | 0 | 0 | 0 | 0 |  | RTS 20/ I | RTS 19/ I | 0.253 | 0.33 |  | Práce |  |  |  | POL1_
|  | 11*0,2*0,6 |  | 1.32 | [22 empty] | VV | 0
26 | 460620013R00 | Provizorní úprava terénu v přírodní hornině 3 | m2 | 12.7 |  | 0 |  | 0 |  | 0 | 21 | 0 | 0 | 0 | 0 | 0 |  | RTS 20/ I | RTS 19/ I | 0.129 | 1.64 |  | Práce |  |  |  | POL1_
|  | 12,7*1 |  | 12.7 | [22 empty] | VV | 0
27 | 979084419R00 | Vodorovná doprava po suchu nebo naložení vodorovná doprava vybouraných hmot se složením a hrubým urovnáním nebo přeložením na jiný dopravní prostředek do 1 km, příplatek za každý další i započatý 1 km | t | 22.24 |  | 0 |  | 0 |  | 0 | 21 | 0 | 0 | 0 | 0 | 0 | 831-2 | RTS 20/ I | RTS 19/ I | 0.008 | 0.18 |  | Práce |  |  |  | POL1_
|  | vybouraných hmot se složením a hrubým urovnáním nebo přeložením na jiný dopravní prostředek, nebo nakládání na dopravní prostředek pro vodorovnou dopravu, | [24 empty] | SPI |  | vybouraných hmot se složením a hrubým urovnáním nebo přeložením na jiný dopravní prostředek, nebo nakládání na dopravní prostředek pro vodorovnou dopravu,
|  | Odkaz na mn. položky pořadí 25x km : 10*2,224 |  | 22.24 | [22 empty] | VV | 0
28 | 328052T10 | Poplatek za uložení odpadu ze sypaniny na skládce (skládkovné) | t | 2.244 |  | 0 |  | 0 |  | 0 | 21 | 0 | 0 | 0 | 0 | 0 |  | Vlastní | Kalkul | 0 | 0 |  | Práce |  |  |  | POL1_
|  | 1,32*1,7 |  | 2.244 | [22 empty] | VV | 0
[25 empty] | 15 | 21 | DPH
| Celkem |  |  |  |  | 0 | [18 empty] | 0 | 0 | SUM
END
Note on S6: Jedná se o informaci, zda se jedná o položku, která je do rozpočtu zadána z cenové soustavy RTS, nebo vlastní.
Note on T6: Jedná se o název CÚ, která je zadána u položky rozpočtu

## 002 002_2 Pol
Položkový soupis prací a dodávek | [26 empty] | #TypZaznamu#
S: | 2019 | Parkovací dům Polní | [24 empty] | STA
O: | 002 | Způsobilé výdaje - vedlejší | [21 empty] | STA |  |  | OBJ
R: | 002/2 | Přeložka stožáru venkovní osvětlení Justičního areálu včetně kab.tr. NN | [24 empty] | ROZ
P.č. | Číslo položky | Název položky | MJ | Množství | Cena / MJ | Celkem | Dodávka | Dodávka celk. | Montáž | Montáž celk. | DPH | Cena s DPH | Hmotnost / MJ | Hmotnost celk.(t) | Dem. hmotnost / MJ | Dem. hmotnost celk.(t) | Ceník | Cen. soustava / platnost | Cenová úroveň | Nhod / MJ | Nhod celk. | Dodavatel | Typ položky
Díl: | 1 | Zemní práce |  |  |  | 0 |  | 0 |  | 0 |  | 0 |  | 0 |  | 19.55 |  |  |  |  | 36.32 | [5 empty] | DIL
1 | 113107515R00 | Odstranění podkladů nebo krytů z kameniva hrubého drceného, v ploše jednotlivě do 50 m2, tloušťka vrstvy 150 mm | m2 | 30.4 |  | 0 |  | 0 |  | 0 | 21 | 0 | 0 | 0 | 0.33 | 10.03 | 822-1 | RTS 20/ I | RTS 19/ I | 0.5265 | 16.01 |  | Práce |  |  |  | POL1_1
|  | Podklad pod zámkovou dlažbou : 16*1,9 |  | 30.4 | [22 empty] | VV | 0
2 | 113108305R00 | Odstranění podkladů nebo krytů živičných, v ploše jednotlivě do 50 m2, tloušťka vrstvy 50 mm | m2 | 3.645 |  | 0 |  | 0 |  | 0 | 21 | 0 | 0 | 0 | 0.11 | 0.4 | 822-1 | RTS 20/ I | RTS 19/ I | 0.2 | 0.73 |  | Práce |  |  |  | POL1_
|  | 7,29*0,5 |  | 3.645 | [22 empty] | VV | 0
3 | 113108315R00 | Odstranění podkladů nebo krytů živičných, v ploše jednotlivě do 50 m2, tloušťka vrstvy 150 mm | m2 | 3.645 |  | 0 |  | 0 |  | 0 | 21 | 0 | 0 | 0 | 0.33 | 1.2 | 822-1 | RTS 20/ I | RTS 19/ I | 0.625 | 2.28 |  | Práce |  |  |  | POL1_
|  | 7,29*0,5 |  | 3.645 | [22 empty] | VV | 0
4 | 121101101R00 | Sejmutí ornice s přemístěním na vzdálenost do 50 m | m3 | 5.88 |  | 0 |  | 0 |  | 0 | 21 | 0 | 0 | 0 | 0 | 0 | 800-1 | RTS 20/ I | RTS 19/ I | 0.097 | 0.57 |  | Práce |  |  |  | POL1_
|  | nebo lesní půdy, s vodorovným přemístěním na hromady v místě upotřebení nebo na dočasné či trvalé skládky se složením | [24 empty] | SPI |  | nebo lesní půdy, s vodorovným přemístěním na hromady v místě upotřebení nebo na dočasné či trvalé skládky se složením
|  | 9,8*0,6 |  | 5.88 | [22 empty] | VV | 0
5 | 174101102R00 | Zásyp sypaninou se zhutněním v uzavřených prostorách s urovnáním povrchu zásypu s ručním zhutněním | m3 | 13.888 |  | 0 |  | 0 |  | 0 | 21 | 0 | 0 | 0 | 0 | 0 | 800-1 | RTS 20/ I | RTS 19/ I | 1.15 | 15.97 |  | Práce |  |  |  | POL1_
|  | z jakékoliv horniny s uložením výkopku po vrstvách, | [24 empty] | SPI
|  | 49,6*0,35*0,8 |  | 13.888 | [22 empty] | VV | 0
6 | 181301101R00 | Rozprostření a urovnání ornice v rovině v souvislé ploše do 500 m2, tloušťka vrstvy do 100 mm | m2 | 5.88 |  | 0 |  | 0 |  | 0 | 21 | 0 | 0 | 0 | 0 | 0 | 800-1 | RTS 20/ I | RTS 19/ I | 0.13 | 0.76 |  | Práce |  |  |  | POL1_
|  | s případným nutným přemístěním hromad nebo dočasných skládek na místo potřeby ze vzdálenosti do 30 m, v rovině nebo ve svahu do 1 : 5, | [24 empty] | SPI |  | s případným nutným přemístěním hromad nebo dočasných skládek na místo potřeby ze vzdálenosti do 30 m, v rovině nebo ve svahu do 1 : 5,
|  | 9,8*0,6 |  | 5.88 | [22 empty] | VV | 0
7 | 199000002R00 | Poplatky za skládku horniny 1- 4 | m3 | 3.24 |  | 0 |  | 0 |  | 0 | 21 | 0 | 0 | 0 | 0 | 0 | 800-1 | RTS 20/ I | RTS 19/ I | 0 | 0 |  | Práce |  |  |  | POL1_
|  | 3*0,6*0,4*4,5 |  | 3.24 | [22 empty] | VV | 0
8 | 113106123U00 | Rozebr zámk dlažba pro pěší komun | m2 | 30.475 |  | 0 |  | 0 |  | 0 | 21 | 0 | 0 | 0 | 0.26 | 7.92 |  | URS | URS 11/ I | 0 | 0 |  | Práce |  |  |  | POL1_
|  | 60,95*0,5 |  | 30.475 | [22 empty] | VV | 0
9 | 00572407R | směs travní do sucha | kg | 0.5 |  | 0 |  | 0 |  | 0 | 21 | 0 | 0.001 | 0 | 0 | 0 | SPCM | RTS 20/ I | RTS 19/ I | 0 | 0 |  | Specifikace |  |  |  | POL3_0
Díl: | 11 | Přípravné a přidružené práce |  |  |  | 0 |  | 0 |  | 0 |  | 0 |  | 0 |  | 13.56 |  |  |  |  | 30.48 | [5 empty] | DIL
10 | 19 | Zřízení ochrany stromu bedněním | m2 | 3 |  | 0 |  | 0 |  | 0 | 21 | 0 | 0 | 0 | 0 | 0 |  | Vlastní | Indiv | 0 | 0 |  | Práce |  |  |  | POL1_1
|  | 3 |  | 3 | [22 empty] | VV | 0
11 | 20 | Odstranění ochrany stromu bedněním | m2 | 3 |  | 0 |  | 0 |  | 0 | 21 | 0 | 0 | 0 | 0 | 0 |  | Vlastní | Indiv | 0 | 0 |  | Práce |  |  |  | POL1_1
|  | 3 |  | 3 | [22 empty] | VV | 0
12 | 11310600 | Očištění zám.dlažby 6 cm, včetně uložení na palety | m2 | 30.475 |  | 0 |  | 0 |  | 0 | 21 | 0 | 0 | 0 | 0.445 | 13.56 |  | Vlastní | Indiv | 1 | 30.48 |  | Profese, tarify |  |  |  | POL5_
|  | Včetně nakládání a vodorovného přemístění do 1 km. | [24 empty] | POP
|  | 60,95*0,5 |  | 30.475 | [22 empty] | VV | 0
Díl: | 41 | Demontáž stávajícího zařízení |  |  |  | 0 |  | 0 |  | 0 |  | 0 |  | 0 |  | 0 |  |  |  |  | 6.16 | [5 empty] | DIL
13 | 210204121R00 | Montáž stožárové patice litinové, pro sadové stožáry, | kus | 3 |  | 0 |  | 0 |  | 0 | 21 | 0 | 0 | 0 | 0 | 0 | M21 | RTS 20/ I | Kalkul | 0.86667 | 2.6 |  | Práce |  |  |  | POL1_
14 | 210290801R00 | Montáž odpojení motorických spotřebičů, které budou přechodně vyřazeny z provozu, včetně zajištění konců před nebezpečným dotykem, , do 5 kW | hod | 8 |  | 0 |  | 0 |  | 0 | 21 | 0 | 0 | 0 | 0 | 0 | M21 | RTS 20/ I | Indiv | 0.07 | 0.56 |  | Práce |  |  |  | POL1_
15 | 21019000 | Demontáž stávajícího stožáru VO včetně svítidla | kus | 3 |  | 0 |  | 0 |  | 0 | 21 | 0 | 0 | 0 | 0 | 0 |  | Vlastní | Kalkul | 1 | 3 |  | Práce |  |  |  | POL1_
|  | Demontáž pro opětovné použití | [24 empty] | POP
Díl: | 5 | Komunikace |  |  |  | 0 |  | 0 |  | 0 |  | 0 |  | 15.36 |  | 0 |  |  |  |  | 25.1 | [5 empty] | DIL
16 | 564851111V01 | Podklad ze štěrkodrti po zhutnění tloušťky 15 cm, Štěrkodrtě frakce 0-32 B | m2 | 30.475 |  | 0 |  | 0 |  | 0 | 21 | 0 | 0.27994 | 8.53 | 0 | 0 |  | Vlastní | Kalkul | 0.026 | 0.79 |  | Práce |  |  |  | POL1_1
|  | 60,95*0,5 |  | 30.475 | [22 empty] | VV | 0
17 | 564851111V01 | Podklad ze štěrkodrti po zhutnění tloušťky 15 cm, Štěrkodrtě frakce 0-32 B | m2 | 3.645 |  | 0 |  | 0 |  | 0 | 21 | 0 | 0.27994 | 1.02 | 0 | 0 |  | Vlastní | Kalkul | 0.026 | 0.09 |  | Práce |  |  |  | POL1_
|  | komunikace-oprava vozovky : 7,29*0,5 |  | 3.645 | [22 empty] | VV | 0
18 | 567132115R00 | Podklad z kameniva zpevněného cementem SC C8/10, tloušťka po zhutnění 200 mm | m2 | 3.64 |  | 0 |  | 0 |  | 0 | 21 | 0 | 0.51086 | 1.86 | 0 | 0 | 822-1 | RTS 20/ I | RTS 19/ I | 0.027 | 0.1 |  | Práce |  |  |  | POL1_
|  | bez dilatačních spár, s rozprostřením a zhutněním, ošetřením povrchu podkladu vodou | [24 empty] | SPI
|  | 3,64 |  | 3.64 | [22 empty] | VV | 0
19 | 577131111R00 | Beton asfaltový s rozprostřením a zhutněním v pruhu šířky do 3 m, ACO 11+, tloušťky 40 mm, plochy přes 1000 m2 | m2 | 3.645 |  | 0 |  | 0 |  | 0 | 21 | 0 | 0.10373 | 0.38 | 0 | 0 | 822-1 | RTS 20/ I | RTS 19/ I | 0.064 | 0.23 |  | Práce |  |  |  | POL1_
|  | 7,29*0,5 |  | 3.645 | [22 empty] | VV | 0
20 | 596215021R00 | Kladení zámkové dlažby do drtě tloušťka dlažby 60 mm, tloušťka lože 40 mm | m2 | 30.475 |  | 0 |  | 0 |  | 0 | 21 | 0 | 0.0739 | 2.25 | 0 | 0 | 822-1 | RTS 20/ I | RTS 19/ I | 0.452 | 13.77 |  | Práce |  |  |  | POL1_1
|  | s provedením lože z kameniva drceného, s vyplněním spár, s dvojitým hutněním a se smetením přebytečného materiálu na krajnici. S dodáním hmot pro lože a výplň spár. | [24 empty] | SPI |  | s provedením lože z kameniva drceného, s vyplněním spár, s dvojitým hutněním a se smetením přebytečného materiálu na krajnici. S dodáním hmot pro lože a výplň spár.
|  | chodník : 60,95*0,5 |  | 30.475 | [22 empty] | VV | 0
21 | 565176111U00 | Asf beton podkl ACP22 tl100mm -3m | m2 | 3.645 |  | 0 |  | 0 |  | 0 | 21 | 0 | 0.26376 | 0.96 | 0 | 0 |  | URS | URS 12/ I | 0 | 0 |  | Práce |  |  |  | POL1_
|  | 7,29*0,5 |  | 3.645 | [22 empty] | VV | 0
22 | 599141110T00 | Zalití spáry asfalt. modifikovanou zálivkou | m | 14.58 |  | 0 |  | 0 |  | 0 | 21 | 0 | 0.004 | 0.06 | 0 | 0 |  | Vlastní | Kalkul | 0.046 | 0.67 |  | Práce |  |  |  | POL1_
|  | 7,29+7,29 |  | 14.58 | [22 empty] | VV | 0
23 | 627456 | Oprava spárování dlažeb | m2 | 30.475 |  | 0 |  | 0 |  | 0 | 21 | 0 | 0.00984 | 0.3 | 0 | 0 |  | Vlastní | RTS 19/ I | 0.31 | 9.45 |  | Práce |  |  |  | POL1_
|  | 60,95*0,5 |  | 30.475 | [22 empty] | VV | 0
Díl: | 91 | Doplňující práce na komunikaci |  |  |  | 0 |  | 0 |  | 0 |  | 0 |  | 0.97 |  | 0 |  |  |  |  | 1.09 | [5 empty] | DIL
24 | 917862111R00 | Osazení silničního nebo chodníkového obrubníku stojatého, s boční opěrou z betonu prostého, do lože z betonu prostého C 12/15 | m | 4 |  | 0 |  | 0 |  | 0 | 21 | 0 | 0.188 | 0.75 | 0 | 0 | 822-1 | RTS 20/ I | RTS 19/ II | 0.272 | 1.09 |  | Práce |  |  |  | POL1_
|  | S dodáním hmot pro lože tl. 80-100 mm. | [24 empty] | SPI
|  | 2+2 |  | 4 | [22 empty] | VV | 0
25 | 59217001R | obrubník parkový materiál beton; l = 1000,0 mm; š = 100,0 mm; h = 250,0 mm; barva přírodní | kus | 4 |  | 0 |  | 0 |  | 0 | 21 | 0 | 0.05417 | 0.22 | 0 | 0 | SPCM | RTS 20/ I | RTS 19/ I | 0 | 0 |  | Specifikace |  |  |  | POL3_
|  | Odkaz na mn. položky pořadí 24 : 4,00000 |  | 4 | [22 empty] | VV | 5
Díl: | M21 | Elektromontáže |  |  |  | 0 |  | 0 |  | 0 |  | 0 |  | 0.19 |  | 0 |  |  |  |  | 48.68 | [5 empty] | DIL
26 | 210204201R00 | Montáž stožárové elektrovýzbroje pro 1 okruh | kus | 3 |  | 0 |  | 0 |  | 0 | 21 | 0 | 0 | 0 | 0 | 0 | M21 | RTS 20/ I | RTS 19/ I | 1.3667 | 4.1 |  | Práce |  |  |  | POL1_
|  | Montáž stožárové rozvodnice, montáže kabelu mezi rozvodnicí a vlastním svítidlem včetně jeho ukončení a zapojení v rozvodnici. U stožárů typu Ž je v položce zakalkulováno i zapojení dotykové spojky. | [24 empty] | POP |  | Montáž stožárové rozvodnice, montáže kabelu mezi rozvodnicí a vlastním svítidlem včetně jeho ukončení a zapojení v rozvodnici. U stožárů typu Ž je v položce zakalkulováno i zapojení dotykové spojky.
|  | 1+1+1 |  | 3 | [22 empty] | VV | 0
27 | 210220021RT1 | Montáž uzemňovacího vedení v zemi, včetně svorek, propojení a izolace spojů, z profilů ocelových pozinkovaných (FeZn), , včetně dodávky pásku 30 x 4 mm, bez nátěru | m | 79 |  | 0 |  | 0 |  | 0 | 21 | 0 | 0.00099 | 0.08 | 0 | 0 | M21 | RTS 20/ I | RTS 19/ I | 0.13 | 10.27 |  | Práce |  |  |  | POL1_
|  | včetně montáže svorek spojovacích, odbočných, upevňovacích a spojovacího materiálu. | [24 empty] | POP
|  | 79 |  | 79 | [22 empty] | VV | 0
28 | 210220301RT1 | Montáž svorky hromosvodové včetně dodávky svorky na okapové žlaby (SO) | kus | 10 |  | 0 |  | 0 |  | 0 | 21 | 0 | 0.00028 | 0 | 0 | 0 | M21 | RTS 20/ I | RTS 19/ I | 0.244 | 2.44 |  | Práce |  |  |  | POL1_
29 | 210220302RT6 | Montáž svorky hromosvodové včetně dodávky svorky kovových částí d 3-12 mm (SP) | kus | 12 |  | 0 |  | 0 |  | 0 | 21 | 0 | 0.00013 | 0 | 0 | 0 | M21 | RTS 20/ I | RTS 19/ I | 0.35217 | 4.23 |  | Práce |  |  |  | POL1_
|  | 4+4+4 |  | 12 | [22 empty] | VV | 0
30 | 210220801R00 | Změření zemního odporu, vč. vyhotovení měřicího protokolu | kus | 3 |  | 0 |  | 0 |  | 0 | 21 | 0 | 0 | 0 | 0 | 0 | M21 | RTS 20/ I | RTS 19/ I | 0.63 | 1.89 |  | Práce |  |  |  | POL1_
|  | 1+1+1 |  | 3 | [22 empty] | VV | 0
31 | 210810014R00 | Montáž kabelu CYKY 750 V, 4 x 16 mm2, volně uloženého | m | 72 |  | 0 |  | 0 |  | 0 | 21 | 0 | 0 | 0 | 0 | 0 | M21 | RTS 20/ I | RTS 19/ I | 0.07406 | 5.33 |  | Práce |  |  |  | POL1_
|  | 72 |  | 72 | [22 empty] | VV | 0
32 | 900 RT1 | HZS, Práce v tarifní třídě 4 (např. tesař) | h | 8 |  | 0 |  | 0 |  | 0 | 21 | 0 | 0 | 0 | 0 | 0 |  | RTS 20/ I | RTS 19/ I | 1 | 8 |  | Práce |  |  |  | POL1_
33 | 21004003 | Montáž stožáru VO včetně svítidla | kus | 3 |  | 0 |  | 0 |  | 0 | 21 | 0 | 0 | 0 | 0 | 0 |  | Vlastní | Kalkul | 2.1662 | 6.5 |  | Práce |  |  |  | POL1_
|  | opětovná montáž | [24 empty] | POP
|  | 1+1+1 |  | 3 | [22 empty] | VV | 0
34 | 2102041 | Patice stožárová | kus | 3 |  | 0 |  | 0 |  | 0 | 21 | 0 | 0 | 0 | 0 | 0 |  | Vlastní | RTS 19/ I | 1.0333 | 3.1 |  | Práce |  |  |  | POL1_
|  | 1+1+1 |  | 3 | [22 empty] | VV | 0
35 | 2222605 | Montáž trubka flex 63 | m | 10 |  | 0 |  | 0 |  | 0 | 21 | 0 | 0 | 0 | 0 | 0 |  | Vlastní | RTS 19/ I | 0.28167 | 2.82 |  | Práce |  |  |  | POL1_
|  | 3,5+3,5+3 |  | 10 | [22 empty] | VV | 0
36 | 28395201.AR | pěna PU; spray; montážní, výplňová; 0,75 l | kus | 2 |  | 0 |  | 0 |  | 0 | 21 | 0 | 0.001 | 0 | 0 | 0 | SPCM | RTS 20/ I | RTS 19/ I | 0 | 0 |  | Specifikace |  |  |  | POL3_
|  | 2 |  | 2 | [22 empty] | VV | 0
37 | 34111080R | kabel CYKY; instalační; pro pevné uložení ve vnitřních a venk.prostorách v zemi, betonu; Cu plné holé jádro, tvar jádra RE-kulatý jednodrát; počet a průřez žil 4x16mm2; počet žil 4; teplota použití -30 až 70 °C; max.provoz.teplota při zkratu 160 °C; min.teplota pokládky -5 °C; průřez vodiče 16,0 mm2; samozhášivý; odolnost vůči UV záření; barva pláště černá | m | 72 |  | 0 |  | 0 |  | 0 | 21 | 0 | 0.00089 | 0.06 | 0 | 0 | SPCM | RTS 20/ I | RTS 19/ I | 0 | 0 |  | Specifikace |  |  |  | POL3_
38 | 34140968R | vodič CY; silový, propojovací jednožilový; pevné uložení; jádro Cu plné holé; počet žil 1; jmen.průřez jádra 16,00 mm2; vnější průměr 6,6 mm; izolace PVC; tl. izolace min 0,8 mm; odolnost proti šíření plamene | m | 3 |  | 0 |  | 0 |  | 0 | 21 | 0 | 0.00016 | 0 | 0 | 0 | SPCM | RTS 20/ I | RTS 19/ I | 0 | 0 |  | Specifikace |  |  |  | POL3_
|  | 1+1+1 |  | 3 | [22 empty] | VV | 0
39 | 345-0000600 | Trubička smršťovací z/žl RPZ 32/12 | m | 6 |  | 0 |  | 0 |  | 0 | 21 | 0 | 0 | 0 | 0 | 0 |  | Vlastní | Indiv | 0 | 0 |  | Specifikace |  |  |  | POL3_
|  | 2+2+2 |  | 6 | [22 empty] | VV | 0
40 | 3457114702R | trubka kabelová ohebná dvouplášťová korugovaná chránička; vnější plášť z HDPE, vnitřní z LDPE; vnější pr.= 63,0 mm; vnitřní pr.= 52,0 mm; mezní hodnota zatížení 450 N/5 cm; teplot.rozsah -45 až 60 °C; stupeň hořlavosti A1; mat. bezhalogenový; IP 40, při použití těsnicího kroužku IP 67 | m | 10 |  | 0 |  | 0 |  | 0 | 21 | 0 | 0.00031 | 0 | 0 | 0 | SPCM | RTS 20/ I | RTS 19/ I | 0 | 0 |  | Specifikace |  |  |  | POL3_
|  | Odkaz na mn. položky pořadí 35 : 10,00000 |  | 10 | [22 empty] | VV | 5
41 | 34572000R | příchytka dvoudílná; typ distanční; PS; rozměr 39x30;délka 40 mm | kus | 3 |  | 0 |  | 0 |  | 0 | 21 | 0 | 1e-05 | 0 | 0 | 0 | SPCM | RTS 20/ I | Indiv | 0 | 0 |  | Specifikace |  |  |  | POL3_
|  | 3 |  | 3 | [22 empty] | VV | 0
42 | 35442090R | tyč zemnicí; provedení Fe/Zn; délka 2 000 mm | kus | 6 |  | 0 |  | 0 |  | 0 | 21 | 0 | 0.00777 | 0.05 | 0 | 0 | SPCM | RTS 20/ I | RTS 19/ I | 0 | 0 |  | Specifikace |  |  |  | POL3_
|  | 2+2+2 |  | 6 | [22 empty] | VV | 0
43 | 3577861 | Rozvodnice stožárová | ks | 3 |  | 0 |  | 0 |  | 0 | 21 | 0 | 0 | 0 | 0 | 0 |  | Vlastní | Indiv | 0 | 0 |  | Specifikace |  |  |  | POL3_
|  | 1+1+1 |  | 3 | [22 empty] | VV | 0
Díl: | M46 | Zemní práce při montážích |  |  |  | 0 |  | 0 |  | 0 |  | 0 |  | 15.63 |  | 0 |  |  |  |  | 137.37 | [5 empty] | DIL
44 | 460030081R00 | Řezání spáry v asfaltu nebo betonu | m | 14.58 |  | 0 |  | 0 |  | 0 | 21 | 0 | 0 | 0 | 0 | 0 |  | RTS 20/ I | RTS 19/ I | 0.145 | 2.11 |  | Práce |  |  |  | POL1_
|  | 7,29+7,29 |  | 14.58 | [22 empty] | VV | 0
45 | 460030102R00 | Vytrhání obrubníků, lože MC, stojatých | m | 4 |  | 0 |  | 0 |  | 0 | 21 | 0 | 0 | 0 | 0 | 0 |  | RTS 20/ I | RTS 19/ I | 0.123 | 0.49 |  | Práce |  |  |  | POL1_
46 | 460080002R00 | Betonový základ do bednění | m3 | 0.648 |  | 0 |  | 0 |  | 0 | 21 | 0 | 2.5589 | 1.66 | 0 | 0 |  | RTS 20/ I | RTS 19/ I | 4 | 2.59 |  | Práce |  |  |  | POL1_
|  | 0,6*0,6*0,6*3 |  | 0.648 | [22 empty] | VV | 0
47 | 460080101RT1 | Rozbourání betonového základu, vybourání betonu | m3 | 0.648 |  | 0 |  | 0 |  | 0 | 21 | 0 | 0 | 0 | 0 | 0 |  | RTS 20/ I | RTS 19/ I | 9.6 | 6.22 |  | Práce |  |  |  | POL1_
|  | patky sloupů VO : 0,6*0,6*0,6*3 |  | 0.648 | [22 empty] | VV | 0
48 | 460110001R00 | Sonda pro vyhledání kabelů - výkop | kus | 2 |  | 0 |  | 0 |  | 0 | 21 | 0 | 0 | 0 | 0 | 0 |  | RTS 20/ I | RTS 19/ I | 1.86 | 3.72 |  | Práce |  |  |  | POL1_
|  | 1+1 |  | 2 | [22 empty] | VV | 0
49 | 460110101R00 | Sonda pro vyhledání kabelů - zához | kus | 2 |  | 0 |  | 0 |  | 0 | 21 | 0 | 0 | 0 | 0 | 0 |  | RTS 20/ I | RTS 19/ I | 0.392 | 0.78 |  | Práce |  |  |  | POL1_
|  | 1+1 |  | 2 | [22 empty] | VV | 0
50 | 460120002RT1 | Zához jámy, hornina třídy 3 - 4, upěchování a úprava povrchu | kus | 3 |  | 0 |  | 0 |  | 0 | 21 | 0 | 0 | 0 | 0 | 0 |  | RTS 20/ I | RTS 19/ I | 0.637 | 1.91 |  | Práce |  |  |  | POL1_
|  | 1+1+1 |  | 3 | [22 empty] | VV | 0
51 | 460200153RT2 | Výkop kabelové rýhy 35/70 cm hor.3, ruční výkop rýhy | m | 96.25 |  | 0 |  | 0 |  | 0 | 21 | 0 | 0 | 0 | 0 | 0 |  | RTS 20/ I | RTS 19/ I | 0.86559 | 83.31 |  | Práce |  |  |  | POL1_
|  | Dle projektové dokumentace | [24 empty] | POP
|  | ostatní : 96,25 |  | 96.25 | [22 empty] | VV | 0
52 | 460200303RT2 | Výkop kabelové rýhy 50/120 cm hor.3, ruční výkop rýhy | m | 7.29 |  | 0 |  | 0 |  | 0 | 21 | 0 | 0 | 0 | 0 | 0 |  | RTS 20/ I | RTS 19/ I | 2.1198 | 15.45 |  | Práce |  |  |  | POL1_
|  | Dle projektové dokumentace | [24 empty] | POP
53 | 460420022R00 | Zřízení kabelového lože v rýze š. do 65 cm z písku | m | 68.24 |  | 0 |  | 0 |  | 0 | 21 | 0 | 0.20475 | 13.97 | 0 | 0 |  | RTS 20/ I | RTS 19/ I | 0.098 | 6.69 |  | Práce |  |  |  | POL1_
|  | 60,95+7,29 |  | 68.24 | [22 empty] | VV | 0
54 | 460490012RT1 | Fólie výstražná z PVC, šířka 33 cm, fólie PVC šířka 33 cm | m | 68.5 |  | 0 |  | 0 |  | 0 | 21 | 0 | 6e-05 | 0 | 0 | 0 |  | RTS 20/ I | RTS 19/ I | 0.026 | 1.78 |  | Práce |  |  |  | POL1_
|  | Včetně přesahů na přeložení | [24 empty] | POP
|  | 61+7,5 |  | 68.5 | [22 empty] | VV | 0
55 | 460560163RT1 | Zához rýhy 35/80 cm, hornina třídy 3, ruční zához rýhy | m | 68.24 |  | 0 |  | 0 |  | 0 | 21 | 0 | 0 | 0 | 0 | 0 |  | RTS 20/ I | RTS 19/ I | 0.13 | 8.87 |  | Práce |  |  |  | POL1_1
|  | 7,29+60,95 |  | 68.24 | [22 empty] | VV | 0
56 | 460600001R00 | Naložení a odvoz zeminy | m3 | 4.76 |  | 0 |  | 0 |  | 0 | 21 | 0 | 0 | 0 | 0 | 0 |  | RTS 20/ I | RTS 19/ I | 0.663 | 3.16 |  | Práce |  |  |  | POL1_
|  | 68*0,2*0,35 |  | 4.76 | [22 empty] | VV | 0
57 | 460620006R00 | Osetí povrchu trávou | m2 | 5.88 |  | 0 |  | 0 |  | 0 | 21 | 0 | 2e-05 | 0 | 0 | 0 |  | RTS 20/ I | RTS 19/ I | 0.05 | 0.29 |  | Práce |  |  |  | POL1_
|  | 9,8*0,6 |  | 5.88 | [22 empty] | VV | 0
Díl: | D96 | Přesuny suti a vybouraných hmot |  |  |  | 0 |  | 0 |  | 0 |  | 0 |  | 0 |  | 0 |  |  |  |  | 2.99 | [5 empty] | DIL
58 | 979081111R00 | Odvoz suti a vybouraných hmot na skládku do 1 km | t | 5.7 |  | 0 |  | 0 |  | 0 | 21 | 0 | 0 | 0 | 0 | 0 | 801-3 | RTS 20/ I | RTS 19/ I | 0.49 | 2.79 |  | Práce |  |  |  | POL1_
|  | Včetně naložení na dopravní prostředek a složení na skládku, bez poplatku za skládku. | [24 empty] | POP
59 | 979081121R00 | Odvoz suti a vybouraných hmot na skládku příplatek za každý další 1 km | t | 57 |  | 0 |  | 0 |  | 0 | 21 | 0 | 0 | 0 | 0 | 0 | 801-3 | RTS 20/ I | RTS 19/ I | 0 | 0 |  | Práce |  |  |  | POL1_
60 | 979093111R00 | Uložení suti na skládku bez zhutnění | t | 33.1207 |  | 0 |  | 0 |  | 0 | 21 | 0 | 0 | 0 | 0 | 0 | 800-6 | RTS 20/ I | RTS 19/ I | 0.006 | 0.2 |  | Přesun suti |  |  |  | POL8_
|  | s hrubým urovnáním, | [24 empty] | SPI
[25 empty] | 15 | 21 | DPH
| Celkem |  |  |  |  | 0 | [18 empty] | 0 | 0 | SUM
END
Note on S6: Jedná se o informaci, zda se jedná o položku, která je do rozpočtu zadána z cenové soustavy RTS, nebo vlastní.
Note on T6: Jedná se o název CÚ, která je zadána u položky rozpočtu

## 002 002_3 Pol
Položkový soupis prací a dodávek | [26 empty] | #TypZaznamu#
S: | 2019 | Parkovací dům Polní | [24 empty] | STA
O: | 002 | Způsobilé výdaje - vedlejší | [21 empty] | STA |  |  | OBJ
R: | 002/3 | Vedlejší a ostatní náklady | [24 empty] | ROZ
P.č. | Číslo položky | Název položky | MJ | Množství | Cena / MJ | Celkem | Dodávka | Dodávka celk. | Montáž | Montáž celk. | DPH | Cena s DPH | Hmotnost / MJ | Hmotnost celk.(t) | Dem. hmotnost / MJ | Dem. hmotnost celk.(t) | Ceník | Cen. soustava / platnost | Cenová úroveň | Nhod / MJ | Nhod celk. | Dodavatel | Typ položky
Díl: | 0 | Všeobecné konstrukce a práce |  |  |  | 0 |  | 0 |  | 0 |  | 0 |  | 0 |  | 0 |  |  |  |  | 0 | [5 empty] | DIL
1 | 005122 R | Provozní vlivy | Soubor | 1 |  | 0 |  | 0 |  | 0 | 21 | 0 | 0 | 0 | 0 | 0 |  | RTS 20/ I | Kalkul | 0 | 0 |  | VRN |  |  |  | POL99_8
|  | Náklady na ztížené podmínky provádění tam, kde jsou stavební práce zcela nebo zčásti omezovány provozem jiných osob. Jde zejména o zvýšené náklady související s omezením provozem v areálu objednatele nebo o náklady v důsledku nezbytného respektování stávající dopravy ovlivňující stavební práce.Organizace pěší a vnitropodnikové dopravy při stavebních objektech( Objekty SO 101, SO 102, SO 103, SO 01,SO 202, SO203, SO204,SO205,SO206, SO207) | [24 empty] | POP | Náklady na ztížené podmínky provádění tam, kde jsou stavební práce zcela nebo zčásti omezovány provozem jiných osob. Jde zejména o zvýšené náklady související s omezením provozem v areálu objednatele nebo o náklady v důsledku nezbytného respektování stávající dopravy ovlivňující stavební práce.Organizace pěší a vnitropodnikové dopravy při stavebních objektech( Objekty SO 101, SO 102, SO 103, SO 01,SO 202, SO203, SO204,SO205,SO206, SO207)
2 | 00523 R | Zkoušky a revize | Soubor | 1 |  | 0 |  | 0 |  | 0 | 21 | 0 | 0 | 0 | 0 | 0 |  | RTS 20/ I | Indiv | 0 | 0 |  | VRN |  |  |  | POL99_8
|  | Náklady zhotovitele, související s prováděním zkoušek a revizí předepsaných technickými normami nebo objednatelem a které jsou pro provedení díla nezbytné.( Objekty SO 101, SO 102, SO 103, SO 01,SO 202, SO203, SO204,SO205,SO206, SO207) | [24 empty] | POP | Náklady zhotovitele, související s prováděním zkoušek a revizí předepsaných technickými normami nebo objednatelem a které jsou pro provedení díla nezbytné.( Objekty SO 101, SO 102, SO 103, SO 01,SO 202, SO203, SO204,SO205,SO206, SO207)
Díl: | VN | Vedlejší náklady |  |  |  | 0 |  | 0 |  | 0 |  | 0 |  | 0 |  | 0 |  |  |  |  | 0 | [5 empty] | DIL
3 | 005111020R | Vytyčení stavby | Soubor | 1 |  | 0 |  | 0 |  | 0 | 21 | 0 | 0 | 0 | 0 | 0 |  | RTS 20/ I | Indiv | 0 | 0 |  | VRN |  |  |  | POL99_8
|  | Geodetické zaměření rohů stavby, stabilizace bodů a sestavení laviček. | [24 empty] | POP
|  | Vyhotovení protokolu o vytyčení stavby se seznamem souřadnic vytyčených bodů a jejich polohopisnými (S-JTSK) a výškopisnými (Bpv) hodnotami. | [24 empty] | POP | Vyhotovení protokolu o vytyčení stavby se seznamem souřadnic vytyčených bodů a jejich polohopisnými (S-JTSK) a výškopisnými (Bpv) hodnotami.
4 | 005111021R | Vytyčení inženýrských sítí | Soubor | 1 |  | 0 |  | 0 |  | 0 | 21 | 0 | 0 | 0 | 0 | 0 |  | RTS 20/ I | Indiv | 0 | 0 |  | VRN |  |  |  | POL99_8
|  | Zaměření a vytýčení stávajících inženýrských sítí v místě stavby z hlediska jejich ochrany při provádění všech stavebních objektů. ( Objekty SO 101, SO 102, SO 103, SO 01,SO 202, SO203, SO204,SO205,SO206, SO207) | [24 empty] | POP | Zaměření a vytýčení stávajících inženýrských sítí v místě stavby z hlediska jejich ochrany při provádění všech stavebních objektů. ( Objekty SO 101, SO 102, SO 103, SO 01,SO 202, SO203, SO204,SO205,SO206, SO207)
5 | 005123 R | Územní vlivy | Soubor | 1 |  | 0 |  | 0 |  | 0 | 21 | 0 | 0 | 0 | 0 | 0 |  | RTS 20/ I | Indiv | 0 | 0 |  | VRN |  |  |  | POL99_1
|  | Náklady na ztížené podmínky provádění tam, kde se vyskytují omezující vlivy konkrétního prostředí, které mají prokazatelný vliv na provádění stavebních prací, Jedná se zejména o náklady související s extrémními podmínkami místa provádění. Zpracování ZOV. | [24 empty] | POP | Náklady na ztížené podmínky provádění tam, kde se vyskytují omezující vlivy konkrétního prostředí, které mají prokazatelný vliv na provádění stavebních prací, Jedná se zejména o náklady související s extrémními podmínkami místa provádění. Zpracování ZOV.
Díl: | ON | Ostatní náklady |  |  |  | 0 |  | 0 |  | 0 |  | 0 |  | 0 |  | 0 |  |  |  |  | 0 | [5 empty] | DIL
6 | 004111020R | Vypracování projektové dokumentace | Soubor | 1 |  | 0 |  | 0 |  | 0 | 21 | 0 | 0 | 0 | 0 | 0 |  | RTS 20/ I | Indiv | 0 | 0 |  | VRN |  |  |  | POL99_8
|  | Náklady spojené s vypracováním realizační dokumentace | [24 empty] | POP
7 | 005211030R | Dočasná dopravní opatření | Soubor | 1 |  | 0 |  | 0 |  | 0 | 21 | 0 | 0 | 0 | 0 | 0 |  | RTS 20/ I | Indiv | 0 | 0 |  | VRN |  |  |  | POL99_8
|  | Náklady na vyhotovení návrhu dočasného dopravního značení, jeho projednání s dotčenými orgány a organizacemi, dodání dopravních značek a světelné signalizace, jejich rozmístění a přemísťování a jejich údržba v průběhu výstavby včetně následného odstranění po ukončení všech stavebních prací. | [24 empty] | POP | Náklady na vyhotovení návrhu dočasného dopravního značení, jeho projednání s dotčenými orgány a organizacemi, dodání dopravních značek a světelné signalizace, jejich rozmístění a přemísťování a jejich údržba v průběhu výstavby včetně následného odstranění po ukončení všech stavebních prací.
8 | 005211080R | Bezpečnostní a hygienická opatření na staveništi | Soubor | 1 |  | 0 |  | 0 |  | 0 | 21 | 0 | 0 | 0 | 0 | 0 |  | RTS 20/ I | Kalkul | 0 | 0 |  | VRN |  |  |  | POL99_8
|  | Náklady na ochranu staveniště před vstupem nepovolaných osob, včetně příslušného značení, náklady na osvětlení staveniště, náklady na vypracování potřebné dokumentace pro provoz staveniště z hlediska požární ochrany (požární řád a poplachová směrnice) a z hlediska provozu staveniště (provozně dopravní řád). | [24 empty] | POP | Náklady na ochranu staveniště před vstupem nepovolaných osob, včetně příslušného značení, náklady na osvětlení staveniště, náklady na vypracování potřebné dokumentace pro provoz staveniště z hlediska požární ochrany (požární řád a poplachová směrnice) a z hlediska provozu staveniště (provozně dopravní řád).
9 | 005241010R | Dokumentace skutečného provedení | Soubor | 1 |  | 0 |  | 0 |  | 0 | 21 | 0 | 0 | 0 | 0 | 0 |  | RTS 20/ I | Indiv | 0 | 0 |  | VRN |  |  |  | POL99_8
|  | Náklady na vyhotovení dokumentace skutečného provedení stavby a její předání objednateli v požadované formě a požadovaném počtu.( Objekty SO 101, SO 102, SO 103, SO 01,SO 202, SO203, SO204,SO205,SO206, SO207) | [24 empty] | POP | Náklady na vyhotovení dokumentace skutečného provedení stavby a její předání objednateli v požadované formě a požadovaném počtu.( Objekty SO 101, SO 102, SO 103, SO 01,SO 202, SO203, SO204,SO205,SO206, SO207)
10 | 005241020R | Geodetické zaměření skutečného provedení | Soubor | 1 |  | 0 |  | 0 |  | 0 | 21 | 0 | 0 | 0 | 0 | 0 |  | RTS 20/ I | Indiv | 0 | 0 |  | VRN |  |  |  | POL99_8
|  | Náklady na provedení skutečného zaměření stavby v rozsahu nezbytném pro zápis změny do katastru nemovitostí a informačního systému města Brna. Skutečné zaměření veškerých přípojek a přeložek.( Objekty SO 101, SO 102, SO 103, SO 01,SO 202, SO203, SO204,SO205,SO206, SO207) | [24 empty] | POP | Náklady na provedení skutečného zaměření stavby v rozsahu nezbytném pro zápis změny do katastru nemovitostí a informačního systému města Brna. Skutečné zaměření veškerých přípojek a přeložek.( Objekty SO 101, SO 102, SO 103, SO 01,SO 202, SO203, SO204,SO205,SO206, SO207)
11 | 005281010R | Propagace | Soubor | 1 |  | 0 |  | 0 |  | 0 | 21 | 0 | 0 | 0 | 0 | 0 |  | RTS 20/ I | Kalkul | 0 | 0 |  | VRN |  |  |  | POL99_8
|  | Náklady spojené s povinnou publicitou, pokud ji objednatel požaduje. Zahrnuje zejména náklady na propagační a informační billboardy, tabule, internetovou propagaci, tiskoviny apod. | [24 empty] | POP | Náklady spojené s povinnou publicitou, pokud ji objednatel požaduje. Zahrnuje zejména náklady na propagační a informační billboardy, tabule, internetovou propagaci, tiskoviny apod.
[25 empty] | 15 | 21 | DPH
| Celkem |  |  |  |  | 0 | [18 empty] | 0 | 0 | SUM
END
Note on S6: Jedná se o informaci, zda se jedná o položku, která je do rozpočtu zadána z cenové soustavy RTS, nebo vlastní.
Note on T6: Jedná se o název CÚ, která je zadána u položky rozpočtu

## 002 002_4 Pol
Položkový soupis prací a dodávek | [26 empty] | #TypZaznamu#
S: | 2019 | Parkovací dům Polní | [24 empty] | STA
O: | 002 | Způsobilé výdaje - vedlejší | [21 empty] | STA |  |  | OBJ
R: | 002/4 | Zvýšená dodatečná ochrana sdělovacího vedení Čes. tel. infr. a.s., T-mobile ČR a.s. | [24 empty] | ROZ
P.č. | Číslo položky | Název položky | MJ | Množství | Cena / MJ | Celkem | Dodávka | Dodávka celk. | Montáž | Montáž celk. | DPH | Cena s DPH | Hmotnost / MJ | Hmotnost celk.(t) | Dem. hmotnost / MJ | Dem. hmotnost celk.(t) | Ceník | Cen. soustava / platnost | Cenová úroveň | Nhod / MJ | Nhod celk. | Dodavatel | Typ položky
Díl: | 1 | Zemní práce |  |  |  | 0 |  | 0 |  | 0 |  | 0 |  | 0 |  | 0 |  |  |  |  | 27.53 | [5 empty] | DIL
1 | 139601102R00 | Ruční výkop jam, rýh a šachet v hornině 3 | m3 | 6.12 |  | 0 |  | 0 |  | 0 | 21 | 0 | 0 | 0 | 0 | 0 | 800-1 | RTS 20/ I | RTS 19/ I | 3.533 | 21.62 |  | Práce |  |  |  | POL1_
|  | s přehozením na vzdálenost do 5 m nebo s naložením na ruční dopravní prostředek | [24 empty] | SPI
|  | trasa kabelů : (5,0+3,5)*0,6*1,2 |  | 6.12 | [22 empty] | VV | 0
2 | 174101102R00 | Zásyp sypaninou se zhutněním v uzavřených prostorách s urovnáním povrchu zásypu s ručním zhutněním | m3 | 4.5687 |  | 0 |  | 0 |  | 0 | 21 | 0 | 0 | 0 | 0 | 0 | 800-1 | RTS 20/ I | RTS 19/ I | 1.15 | 5.25 |  | Práce |  |  |  | POL1_
|  | z jakékoliv horniny s uložením výkopku po vrstvách, | [24 empty] | SPI
|  | (5,0+3,5)*0,6*1 |  | 5.1 | [22 empty] | VV | 0
|  | přebytek výkopku : -(5,0+3,5)*0,25*0,25 |  | -0.53125 | [22 empty] | VV | 0
3 | 181301101R00 | Rozprostření a urovnání ornice v rovině v souvislé ploše do 500 m2, tloušťka vrstvy do 100 mm | m2 | 5.1 |  | 0 |  | 0 |  | 0 | 21 | 0 | 0 | 0 | 0 | 0 | 800-1 | RTS 20/ I | RTS 19/ I | 0.13 | 0.66 |  | Práce |  |  |  | POL1_
|  | s případným nutným přemístěním hromad nebo dočasných skládek na místo potřeby ze vzdálenosti do 30 m, v rovině nebo ve svahu do 1 : 5, | [24 empty] | SPI |  | s případným nutným přemístěním hromad nebo dočasných skládek na místo potřeby ze vzdálenosti do 30 m, v rovině nebo ve svahu do 1 : 5,
|  | (5,0+3,5)*0,6 |  | 5.1 | [22 empty] | VV | 0
Díl: | M21 | Elektromontáže |  |  |  | 0 |  | 0 |  | 0 |  | 0 |  | 0 |  | 0 |  |  |  |  | 5.47 | [5 empty] | DIL
4 | 21002030 | D +M Žlab kabelový s přísluš. a s víkem | m | 8.5 |  | 0 |  | 0 |  | 0 | 21 | 0 | 0 | 0 | 0 | 0 |  | Vlastní | Indiv | 0.64383 | 5.47 |  | Práce |  |  |  | POL1_
|  | Včetně dodávky bet. koryt | [24 empty] | POP
|  | 5,0+3,5 |  | 8.5 | [22 empty] | VV | 0
Díl: | M22 | Montáž sdělovací a zabezp. techniky |  |  |  | 0 |  | 0 |  | 0 |  | 0 |  | 0 |  | 0 |  |  |  |  | 0.34 | [5 empty] | DIL
5 | 2202805 | Uložení kabelu do žlabu | m | 17 |  | 0 |  | 0 |  | 0 | 21 | 0 | 0 | 0 | 0 | 0 |  | Vlastní | Indiv | 0.02 | 0.34 |  | Práce |  |  |  | POL1_
|  | dva kabely Cetin+ T-mobile : 5,0+3,5+5,0+3,5 |  | 17 | [22 empty] | VV | 0
Díl: | M46 | Zemní práce při montážích |  |  |  | 0 |  | 0 |  | 0 |  | 0 |  | 0.95 |  | 0 |  |  |  |  | 1.53 | [5 empty] | DIL
6 | 460600001RT8 | Naložení a odvoz zeminy, odvoz na vzdálenost 10000 m | m3 | 0.53125 |  | 0 |  | 0 |  | 0 | 21 | 0 | 0 | 0 | 0 | 0 |  | RTS 20/ I | RTS 19/ I | 0.663 | 0.35 |  | Práce |  |  |  | POL1_
|  | přebytek výkopku : (5,0+3,5)*0,25*0,25 |  | 0.53125 | [22 empty] | VV | 0
7 | 460620006RT1 | Osetí povrchu trávou, včetně dodávky osiva | m2 | 5.1 |  | 0 |  | 0 |  | 0 | 21 | 0 | 2e-05 | 0 | 0 | 0 |  | RTS 20/ I | RTS 19/ I | 0.05 | 0.26 |  | Práce |  |  |  | POL1_
|  | (5,0+3,5)*0,6 |  | 5.1 | [22 empty] | VV | 0
8 | 46042022 | Rekonstrukce kab.lože,štěrkopís., lože a zásyp ze štérkopísku | m | 8.5 |  | 0 |  | 0 |  | 0 | 21 | 0 | 0.059 | 0.5 | 0 | 0 |  | Vlastní | RTS 19/ I | 0.108 | 0.92 |  | Práce |  |  |  | POL1_
|  | 5,0+3,5 |  | 8.5 | [22 empty] | VV | 0
9 | 460421082U00 | Lože písek 5cm š-50cm fólie plast | m | 8.5 |  | 0 |  | 0 |  | 0 | 21 | 0 | 0.05264 | 0.45 | 0 | 0 |  | URS | Kalkul | 0 | 0 |  | Práce |  |  |  | POL1_
|  | 5,0+3,5 |  | 8.5 | [22 empty] | VV | 0
[25 empty] | 15 | 21 | DPH
| Celkem |  |  |  |  | 0 | [18 empty] | 0 | 0 | SUM
END
Note on S6: Jedná se o informaci, zda se jedná o položku, která je do rozpočtu zadána z cenové soustavy RTS, nebo vlastní.
Note on T6: Jedná se o název CÚ, která je zadána u položky rozpočtu

## 003 003_1 Pol
Položkový soupis prací a dodávek | [26 empty] | #TypZaznamu#
S: | 2019 | Parkovací dům Polní | [24 empty] | STA
O: | 003 | Nezpůsobilé výdaje | [21 empty] | STA |  |  | OBJ
R: | 003/1 | Nezpůsobilé výdaje | [24 empty] | ROZ
P.č. | Číslo položky | Název položky | MJ | Množství | Cena / MJ | Celkem | Dodávka | Dodávka celk. | Montáž | Montáž celk. | DPH | Cena s DPH | Hmotnost / MJ | Hmotnost celk.(t) | Dem. hmotnost / MJ | Dem. hmotnost celk.(t) | Ceník | Cen. soustava / platnost | Cenová úroveň | Nhod / MJ | Nhod celk. | Dodavatel | Typ položky
Díl: | 0 | Všeobecné konstrukce a práce |  |  |  | 0 |  | 0 |  | 0 |  | 0 |  | 0 |  | 0 |  |  |  |  | 0 | [5 empty] | DIL
1 | 00524 R | Předání a převzetí díla | Soubor | 1 |  | 0 |  | 0 |  | 0 | 21 | 0 | 0 | 0 | 0 | 0 |  | RTS 20/ I | Kalkul | 0 | 0 |  | VRN |  |  |  | POL99_8
|  | Náklady zhotovitele, které vzniknou v souvislosti s povinnostmi zhotovitele při předání a převzetí díla a kolaudace | [24 empty] | POP | Náklady zhotovitele, které vzniknou v souvislosti s povinnostmi zhotovitele při předání a převzetí díla a kolaudace
Díl: | VN | Vedlejší náklady |  |  |  | 0 |  | 0 |  | 0 |  | 0 |  | 0 |  | 0 |  |  |  |  | 0 | [5 empty] | DIL
2 | 005121010R | Vybudování zařízení staveniště | Soubor | 1 |  | 0 |  | 0 |  | 0 | 21 | 0 | 0 | 0 | 0 | 0 |  | RTS 20/ I | Indiv | 0 | 0 |  | VRN |  |  |  | POL99_8
|  | Náklady spojené se zřízením přípojek energií k objektům zařízení staveniště, vybudování případných měřících odběrných míst a zřízení, případná příprava území pro objekty zařízení staveniště a vlastní vybudování objektů zařízení staveniště. | [24 empty] | POP | Náklady spojené se zřízením přípojek energií k objektům zařízení staveniště, vybudování případných měřících odběrných míst a zřízení, případná příprava území pro objekty zařízení staveniště a vlastní vybudování objektů zařízení staveniště.
3 | 005121020R | Provoz zařízení staveniště | Soubor | 1 |  | 0 |  | 0 |  | 0 | 21 | 0 | 0 | 0 | 0 | 0 |  | RTS 20/ I | Kalkul | 0 | 0 |  | VRN |  |  |  | POL99_8
|  | Náklady na vybavení objektů zařízení staveniště, ostraha staveniště, náklady na energie spotřebované dodavatelem v rámci provozu zařízení staveniště, náklady na potřebný úklid v prostorách zařízení staveniště, náklady na nutnou údržbu a opravy na objektech zařízení staveniště a na přípojkách energií. | [24 empty] | POP | Náklady na vybavení objektů zařízení staveniště, ostraha staveniště, náklady na energie spotřebované dodavatelem v rámci provozu zařízení staveniště, náklady na potřebný úklid v prostorách zařízení staveniště, náklady na nutnou údržbu a opravy na objektech zařízení staveniště a na přípojkách energií.
|  | V položce je obsaženo i vypracování plánu ZOV a jeho plnění! | [24 empty] | POP
4 | 005121030R | Odstranění zařízení staveniště | Soubor | 1 |  | 0 |  | 0 |  | 0 | 21 | 0 | 0 | 0 | 0 | 0 |  | RTS 20/ I | Indiv | 0 | 0 |  | VRN |  |  |  | POL99_8
|  | Odstranění objektů zařízení staveniště včetně přípojek energií a jejich odvoz. Položka zahrnuje i náklady na úpravu povrchů po odstranění zařízení staveniště a úklid ploch, na kterých bylo zařízení staveniště provozováno. | [24 empty] | POP | Odstranění objektů zařízení staveniště včetně přípojek energií a jejich odvoz. Položka zahrnuje i náklady na úpravu povrchů po odstranění zařízení staveniště a úklid ploch, na kterých bylo zařízení staveniště provozováno.
5 | 005122010R | Provoz objednatele | Soubor | 1 |  | 0 |  | 0 |  | 0 | 21 | 0 | 0 | 0 | 0 | 0 |  | RTS 20/ I | Indiv | 0 | 0 |  | VRN |  |  |  | POL99_8
|  | Náklady na ztížené provádění stavebních prací v důsledku nepřerušeného provozu na staveništi nebo v případech nepřerušeného provozu v objektech v nichž se stavební práce provádí. | [24 empty] | POP | Náklady na ztížené provádění stavebních prací v důsledku nepřerušeného provozu na staveništi nebo v případech nepřerušeného provozu v objektech v nichž se stavební práce provádí.
Díl: | ON | Ostatní náklady |  |  |  | 0 |  | 0 |  | 0 |  | 0 |  | 0 |  | 0 |  |  |  |  | 0 | [5 empty] | DIL
6 | 005211040R | Užívání veřejných ploch a prostranství | Soubor | 1 |  | 0 |  | 0 |  | 0 | 21 | 0 | 0 | 0 | 0 | 0 |  | RTS 20/ I | Kalkul | 0 | 0 |  | VRN |  |  |  | POL99_8
|  | Náklady a poplatky spojené s užíváním veřejných ploch a prostranství, pokud jsou stavebními pracemi nebo souvisejícími činnostmi dotčeny, a to včetně užívání ploch v souvislosti s uložením stavebního materiálu nebo stavebního odpadu. | [24 empty] | POP | Náklady a poplatky spojené s užíváním veřejných ploch a prostranství, pokud jsou stavebními pracemi nebo souvisejícími činnostmi dotčeny, a to včetně užívání ploch v souvislosti s uložením stavebního materiálu nebo stavebního odpadu.
[25 empty] | 15 | 21 | DPH
| Celkem |  |  |  |  | 0 | [18 empty] | 0 | 0 | SUM
END
Note on S6: Jedná se o informaci, zda se jedná o položku, která je do rozpočtu zadána z cenové soustavy RTS, nebo vlastní.
Note on T6: Jedná se o název CÚ, která je zadána u položky rozpočtu