## Pokyny pro vyplnění
Pokyny pro vyplnění
Ve všech listech tohoto souboru můžete měnit pouze buňky s modrým pozadím. Jedná se o tyto údaje : - údaje o firmě - jednotkové ceny položek zadané na maximálně dvě desetinná místa

## Stavba
#RTSROZP# | Soupis stavebních prací, dodávek a služeb
| Stavba: |  | 708 | ul. Bayerova - oprava komunikace
| Objekt: |  | 101 a 102 | Komunikace a Plocha pro kontejnery
8778 | Rozpočet: |  | 101.1 a 102.1 | Komunikace a Plocha pro kontejnery
| Zadavatel |  | Statutární město Brno |  |  |  | IČO: | 44992785
|  |  | Dominikánské náměstí 196/1 |  |  |  | DIČ: | CZ44992785
|  | 60200 | Brno-město
| Projektant: |  | Brněnské komunikace a.s. |  |  |  | IČO: | 60733098
[7 empty] | DIČ: | CZ60733098
63900
| Zhotovitel: | [5 empty] | IČO:
DIČ:
Vypracoval:
| Rozpis ceny | [6 empty] | Celkem
HSV | HSV | [6 empty] | 0
PSV | PSV | [6 empty] | 0
MON | MON | [6 empty] | 0
VN | Vedlejší náklady | [6 empty] | 0
ON | Ostatní náklady | [6 empty] | 0
| Celkem | [6 empty] | 0
Rekapitulace daní
| Základ pro sníženou DPH |  |  | 15 | % | 0 |  |  | CZK
| Snížená DPH |  |  | 15 | % | 0 |  |  | CZK
| Základ pro základní DPH |  |  | 21 | % | 0 |  |  | CZK
| Základní DPH |  |  | 21 | % | 0 |  |  | CZK
0 | Zaokrouhlení |  |  |  |  | 0 |  |  | CZK
0 | Cena celkem bez DPH |  |  |  |  | 0 |  |  | CZK
| Cena celkem s DPH |  |  |  |  | 0 |  |  | CZK
|  | v |  |  | dne |  | 2018-02-06
|  |  | Za zhotovitele |  |  |  | Za objednatele
Rekapitulace dílčích částí
#CASTI>> | Číslo | Název |  |  | Základ pro sníženou DPH | Základ pro základní DPH | DPH celkem | Cena celkem | %
1 | Stavba |  |  |  | 0 | 0 |  | 0
2 | 101 a 102 | Komunikace a Plocha pro kontejnery |  |  | 0 | 0 |  | 0
3 | 101.1 a 102.1 | Komunikace a Plocha pro kontejnery |  |  | 0 | 0 |  | 0
| Celkem za stavbu |  |  |  | 0 | 0 | 0 | 0 | 0
Rekapitulace dílů
| Číslo | Název |  |  | Typ dílu |  |  | Celkem | %
| 1 | Zemní práce |  |  | HSV |  |  | 0
| 11 | Přípravné a přidružené práce |  |  | HSV |  |  | 0
| 17 | Konstrukce ze zemin |  |  | HSV |  |  | 0
| 18 | Povrchové úpravy terénu |  |  | HSV |  |  | 0
| 2 | Základy a zvláštní zakládání |  |  | HSV |  |  | 0
| 5 | Komunikace |  |  | HSV |  |  | 0
| 59 | Dlažby a předlažby komunikací |  |  | HSV |  |  | 0
| 62 | Úpravy povrchů vnější |  |  | HSV |  |  | 0
| 8 | Trubní vedení |  |  | HSV |  |  | 0
| 91 | Doplňující práce na komunikaci |  |  | HSV |  |  | 0
| 93 | Dokončovací práce inženýrských staveb |  |  | HSV |  |  | 0
| 96 | Bourání konstrukcí |  |  | HSV |  |  | 0
| 99 | Staveništní přesun hmot |  |  | HSV |  |  | 0
| M23 | Montáže potrubí |  |  | MON |  |  | 0
| M46 | Zemní práce při montážích |  |  | MON |  |  | 0
| D96 | Přesuny suti a vybouraných hmot |  |  | PSU |  |  | 0
| VN | Vedlejší náklady |  |  | VN |  |  | 0
| ON | Ostatní náklady |  |  | ON |  |  | 0
| Cena celkem | [6 empty] | 0 | 0
Note on D11: Název
Note on I11: IČO
Note on D12: Ulice
Note on I12: DIČ
Note on C13: PSČ
Note on D13: Ulice

## VzorPolozky (hidden)
Položkový rozpočet
S:
O:
R:

## 101 a 102 101.1 a 102.1 Pol
Položkový soupis prací a dodávek | [25 empty] | #TypZaznamu#
S: | 708 | ul. Bayerova - oprava komunikace | [23 empty] | STA
O: | 101 a 102 | Komunikace a Plocha pro kontejnery | [20 empty] | STA |  |  | OBJ
R: | 101.1 a 102.1 | Komunikace a Plocha pro kontejnery | [23 empty] | ROZ
P.č. | Číslo položky | Název položky | MJ | množství | cena / MJ | Celkem | Dodávka | Dodávka celk. | Montáž | Montáž celk. | DPH | cena s DPH | hmotnost / MJ | hmotnost celk.(t) | dem. hmotnost / MJ | dem. hmotnost celk.(t) | Ceník | Cen. soustava / platnost | Cenová úroveň | Nhod / MJ | Nhod celk. | Dodavatel
Díl: | 1 | Zemní práce |  |  |  | 0 |  | 0 |  | 0 |  | 0 |  | 3.5 |  | 620.48 |  |  |  |  | 2488.34 |  |  |  |  | DIL
1 | 113106121R00 | Rozebrání komunikací pro pěší s jakýmkoliv ložem a výplní spár z betonových nebo kameninových dlaždic nebo tvarovek | m2 | 916.9 |  | 0 |  | 0 |  | 0 | 21 | 0 | 0 | 0 | 0.138 | 126.53 | 822-1 | RTS 18/ I | RTS 18/ I | 0.16 | 146.7 |  |  |  |  | POL1_
|  | s přemístěním hmot na skládku na vzdálenost do 3 m nebo s naložením na dopravní prostředek | [23 empty] | SPI
|  | Hrnčířská - Dřevařská : 162,00+132,30+7,70 |  | 302 | [21 empty] | VV | 0
|  | Dřevařská - Hoppova : 200,70+289,20 |  | 489.9 | [21 empty] | VV | 0
|  | Hoppova - Kotlářská : 6,50+118,50 |  | 125 | [21 empty] | VV | 0
2 | 113106231R00 | Rozebrání vozovek a ploch s jakoukoliv výplní spár v jakékoliv ploše, ze zámkové dlažky, kladených do lože z kameniva | m2 | 889.1 |  | 0 |  | 0 |  | 0 | 21 | 0 | 0 | 0 | 0.225 | 200.05 | 822-1 | RTS 18/ I | RTS 18/ I | 0.142 | 126.25 |  |  |  |  | POL1_
|  | s přemístěním hmot na skládku na vzdálenost do 3 m nebo s naložením na dopravní prostředek | [23 empty] | SPI
|  | Hrnčířská - Dřevařská : 42,00+28,50+15,20+25,00 |  | 110.7 | [21 empty] | VV | 0
|  | Dřevařská - Hoppova : 27,50+5,80+20,50 |  | 53.8 | [21 empty] | VV | 0
|  | Hoppova - Kotlářská : 672,10+52,50 |  | 724.6 | [21 empty] | VV | 0
3 | 113151114R00 | Odstranění podkladu, krytu frézováním povrch živičný, plochy do 500 m2 na jednom objektu nebo při provádění pruhu šířky do 750 mm, tloušťky 50 mm | m2 | 82.1 |  | 0 |  | 0 |  | 0 | 21 | 0 | 0 | 0 | 0.11 | 9.03 | 822-1 | RTS 18/ I | RTS 18/ I | 0.08 | 6.57 |  |  |  |  | POL1_
|  | s naložením na dopravní prostředek, očištění povrchu od frézované plochy, opotřebování frézovacích nástrojů (nožů, upínacích kroužků, držáků) nutné ruční odstranění (vybourání) živičného krytu kolem překážek, | [23 empty] | SPI |  | s naložením na dopravní prostředek, očištění povrchu od frézované plochy, opotřebování frézovacích nástrojů (nožů, upínacích kroužků, držáků) nutné ruční odstranění (vybourání) živičného krytu kolem překážek,
|  | Hrnčířská - napojení : 29,90 |  | 29.9 | [21 empty] | VV | 0
|  | Dřevařská - napojení sever : 8,00 |  | 8 | [21 empty] | VV | 0
|  | Dřevařská - napojení jih : 16,20 |  | 16.2 | [21 empty] | VV | 0
|  | Dřevařská - napojení - v místě navrh. zvýš. prahu : 1,30 |  | 1.3 | [21 empty] | VV | 0
|  | Hoppova - napojení - sever : 6,80 |  | 6.8 | [21 empty] | VV | 0
|  | Hoppova - napojení - v místě navrh. zvýš. prahu : 1,30 |  | 1.3 | [21 empty] | VV | 0
|  | Kotlářská - napojení : 18,60 |  | 18.6 | [21 empty] | VV | 0
4 | 113151117R00 | Odstranění podkladu, krytu frézováním povrch živičný, plochy do 500 m2 na jednom objektu nebo při provádění pruhu šířky do 750 mm, tloušťky 80 mm | m2 | 82.1 |  | 0 |  | 0 |  | 0 | 21 | 0 | 0 | 0 | 0.176 | 14.45 | 822-1 | RTS 18/ I | RTS 18/ I | 0.104 | 8.54 |  |  |  |  | POL1_
|  | s naložením na dopravní prostředek, očištění povrchu od frézované plochy, opotřebování frézovacích nástrojů (nožů, upínacích kroužků, držáků) nutné ruční odstranění (vybourání) živičného krytu kolem překážek, | [23 empty] | SPI |  | s naložením na dopravní prostředek, očištění povrchu od frézované plochy, opotřebování frézovacích nástrojů (nožů, upínacích kroužků, držáků) nutné ruční odstranění (vybourání) živičného krytu kolem překážek,
|  | Hrnčířská - napojení : 29,90 |  | 29.9 | [21 empty] | VV | 0
|  | Dřevařská - napojení sever : 8,00 |  | 8 | [21 empty] | VV | 0
|  | Dřevařská - napojení jih : 16,20 |  | 16.2 | [21 empty] | VV | 0
|  | Dřevařská - napojení - v místě navrh. zvýš. prahu : 1,30 |  | 1.3 | [21 empty] | VV | 0
|  | Hoppova - napojení - sever : 6,80 |  | 6.8 | [21 empty] | VV | 0
|  | Hoppova - napojení - v místě navrh. zvýš. prahu : 1,30 |  | 1.3 | [21 empty] | VV | 0
|  | Kotlářská - napojení : 18,60 |  | 18.6 | [21 empty] | VV | 0
5 | 113201111R00 | Vytrhání obrub chodníkových ležatých | m | 134.5 |  | 0 |  | 0 |  | 0 | 21 | 0 | 0 | 0 | 0.22 | 29.59 | 822-1 | RTS 18/ I | RTS 18/ I | 0.143 | 19.23 |  |  |  |  | POL1_
|  | s vybouráním lože, s přemístěním hmot na skládku na vzdálenost do 3 m nebo naložením na dopravní prostředek | [23 empty] | SPI
|  | Dřevařská - Hoppova : 112,0 |  | 112 | [21 empty] | VV | 0
|  | Hoppova - Kotlářská : 15,5+7,0 |  | 22.5 | [21 empty] | VV | 0
6 | 113202111R00 | Vytrhání obrub z krajníků nebo obrubníků stojatých | m | 327.4 |  | 0 |  | 0 |  | 0 | 21 | 0 | 0 | 0 | 0.27 | 88.4 | 822-1 | RTS 18/ I | RTS 18/ I | 0.123 | 40.27 |  |  |  |  | POL1_
|  | s vybouráním lože, s přemístěním hmot na skládku na vzdálenost do 3 m nebo naložením na dopravní prostředek | [23 empty] | SPI
|  | Hrnčířská - Dřevařská : 13,0+9,0 |  | 22 | [21 empty] | VV | 0
|  | Dřevařská - Hoppova : 78,0+111,2 |  | 189.2 | [21 empty] | VV | 0
|  | Hoppova - Kotlářská : 9,1+86,5+13,1+7,5 |  | 116.2 | [21 empty] | VV | 0
7 | 113203111R00 | Vytrhání obrub z dlažebních kostek | m | 515.2 |  | 0 |  | 0 |  | 0 | 21 | 0 | 0 | 0 | 0.115 | 59.25 | 822-1 | RTS 18/ I | RTS 18/ I | 0.137 | 70.58 |  |  |  |  | POL1_
|  | s vybouráním lože, s přemístěním hmot na skládku na vzdálenost do 3 m nebo naložením na dopravní prostředek | [23 empty] | SPI
|  | Dřevařská - Hoppova - jednořádek na chodníku : 90,0+125,0 |  | 215 | [21 empty] | VV | 0
|  | Hoppova - Kotlářská - sever - jednořádek - chodník : 6,5 |  | 6.5 | [21 empty] | VV | 0
|  | Hoppova - Kotlářská - sever - jednořádek podél obruby : 108,7 |  | 108.7 | [21 empty] | VV | 0
|  | Hoppova - Kotlářská - jih - jednořádek - chodník : 45,0 |  | 45 | [21 empty] | VV | 0
|  | Hoppova - Kotlářská - jih - dvouřádek - v místě navrh. prahu : 8,0*2 |  | 16 | [21 empty] | VV | 0
|  | Hoppova - Kotlářská - jih - dvouřádek podél obruby - pravé nároží : 12,0*2 |  | 24 | [21 empty] | VV | 0
|  | Hoppova - Kotlářská (dvouřádek velkých kostek podél obruby u LIDLu) : 50,0*2 |  | 100 | [21 empty] | VV | 0
8 | 113202111T00 | Vytrhání obrub z krajníků nebo obrubníků | m | 394.1 |  | 0 |  | 0 |  | 0 | 21 | 0 | 0 | 0 | 0.145 | 57.14 |  | Vlastní | Indiv | 0.183 | 72.12 |  |  |  |  | POL1_
|  | Hrnčířská - Dřevařská : 80,0+11,0+79,2+13,8 |  | 184 | [21 empty] | VV | 0
|  | Dřevařská - Hoppova : 11,0+8,5+13,5+8,3 |  | 41.3 | [21 empty] | VV | 0
|  | Hoppova - Kotlářská : 6,7+57,4+104,7 |  | 168.8 | [21 empty] | VV | 0
9 | 121101101R00 | Sejmutí ornice s přemístěním na vzdálenost do 50 m | m3 | 53.48 |  | 0 |  | 0 |  | 0 | 21 | 0 | 0 | 0 | 0 | 0 | 800-1 | RTS 18/ I | RTS 18/ I | 0.097 | 5.19 |  |  |  |  | POL1_
|  | nebo lesní půdy, s vodorovným přemístěním na hromady v místě upotřebení nebo na dočasné či trvalé skládky se složením | [23 empty] | SPI
|  | Hrnčířská - Dřevařská : (4,00+4,50)*0,10 |  | 0.85 | [21 empty] | VV | 0
|  | Dřevařská - Hoppova - sever : (20,60+9,90+6,20+5,10+14,50+4,50+4,30+20,70+5,00+3,90+15,40+19,00+2,50+5,00+3,30)*0,10 |  | 13.99 | [21 empty] | VV | 0
|  | Dřevařská - Hoppova - jih : (4,00+25,30+4,40+14,50+5,10+21,50+7,30+10,80+14,00+7,50+5,50+3,50+21,40+4,70+42,80+8,70)*0,10 |  | 20.1 | [21 empty] | VV | 0
|  | Hoppova - Kotlářská - sever : (1,70+5,00+12,60+2,50+77,20+5,30+1,80+8,50+3,50+2,30+3,80+5,30+3,40+1,20+8,60+1,40+9,20+20,30)*0,10 |  | 17.36 | [21 empty] | VV | 0
|  | Hoppova - Kotlářská - jih : (8,30+1,20+2,30)*0,10 |  | 1.18 | [21 empty] | VV | 0
10 | 122102201R00 | Odkopávky a prokopávky pro silnice v horninách 1 a 2 do 100 m3 | m3 | 125.783 |  | 0 |  | 0 |  | 0 | 21 | 0 | 0 | 0 | 0 | 0 | 800-1 | RTS 18/ I | RTS 18/ I | 0.236 | 29.68 |  |  |  |  | POL1_
|  | s přemístěním výkopku v příčných profilech na vzdálenost do 15 m nebo s naložením na dopravní prostředek. | [23 empty] | SPI
|  | Hrnčířská - Dřevařská - stáv. zemina : 4,00*0,15 |  | 0.6 | [21 empty] | VV | 0
|  | Dřevařská - Hoppova - sever - stáv. zemina : (20,60+14,50+4,50+20,70+3,90+15,40)*0,47 |  | 37.412 | [21 empty] | VV | 0
|  | Dřevařská - Hoppova - sever - stáv. zemina : (6,20+2,50+5,00+3,30)*0,15 |  | 2.55 | [21 empty] | VV | 0
|  | Dřevařská - Hoppova - jih - stáv. zemina : 4,00*0,15 |  | 0.6 | [21 empty] | VV | 0
|  | Dřevařská - Hoppova - jih - stáv. zemina : (25,30+14,50+21,50+10,80)*0,49 |  | 35.329 | [21 empty] | VV | 0
|  | Dřevařská - Hoppova - jih - stáv. zemina : (5,50+21,40+42,80)*0,47 |  | 32.759 | [21 empty] | VV | 0
|  | Hoppova - Kotlářská - sever - stáv. zemina : (1,70+5,00+8,50+3,80+5,30+8,60+9,20+20,30)*0,15 |  | 9.36 | [21 empty] | VV | 0
|  | Hoppova - Kotlářská - sever - stáv. zemina : (5,30+1,80+3,50+2,30+3,40+1,20+1,40)*0,37 |  | 6.993 | [21 empty] | VV | 0
|  | Hoppova - Kotlářská - jih - stáv. zemina : 1,20*0,15 |  | 0.18 | [21 empty] | VV | 0
11 | 122302201R00 | Odkopávky a prokopávky pro silnice v hornině 4 do 100 m3 | m3 | 999.1665 |  | 0 |  | 0 |  | 0 | 21 | 0 | 0 | 0 | 0 | 0 | 800-1 | RTS 18/ I | RTS 18/ I | 0.818 | 817.32 |  |  |  |  | POL1_
|  | s přemístěním výkopku v příčných profilech na vzdálenost do 15 m nebo s naložením na dopravní prostředek. | [23 empty] | SPI
|  | Hrnčířská - Dřevařská - stáv. asfalt : (48,00+157,00+42,40+301,50+26,00+28,00+12,60+14,20+137,50+8,00+13,70+14,40+455,00)*0,13 |  | 163.579 | [21 empty] | VV | 0
|  | Dřevařská - Hoppova - sever - stáv. asfalt : (4,00+7,00+2,50+2,10+1,10+4,60+0,75+4,70+0,90+4,60+4,80)*0,13 |  | 4.8165 | [21 empty] | VV | 0
|  | Dřevařská - Hoppova - jih - stáv. asfalt : (33,00+44,10+7,60+27,80+7,80+36,10+15,50+18,80+26,20+10,80+8,50+9,40+5,60+36,20+7,00+73,50+23,70+605,00)*0,13 |  | 129.558 | [21 empty] | VV | 0
|  | Hoppova - Kotlářská - sever - stáv. asfalt : (0,50+7,00)*0,13 |  | 0.975 | [21 empty] | VV | 0
|  | Hoppova - Kotlářská - jih - stáv. asfalt : (16,50+6,00+7,00+0,30+7,30+0,70+1,80+0,70+18,70+13,00+4,10+30,10)*0,13 |  | 13.806 | [21 empty] | VV | 0
|  | Hrnčířská - Dřevařská - jih LA : 8,50*0,05 |  | 0.425 | [21 empty] | VV | 0
|  | Dřevařská - Hoppova - jih - stáv. LA : 14,50*0,05 |  | 0.725 | [21 empty] | VV | 0
|  | Hoppova - Kotlářská - jih - stáv. LA : (10,30+35,90+20,10)*0,05 |  | 3.315 | [21 empty] | VV | 0
|  | Hrnčířská - Dřevařská - stáv. ŠD pod asf. : (42,40+301,50+28,00+137,50+8,00+14,40)*0,16 |  | 85.088 | [21 empty] | VV | 0
|  | Hrnčířská - Dřevařská - stáv. ŠD pod asf. : 455,00*0,20 |  | 91 | [21 empty] | VV | 0
|  | Hrnčířská - Dřevařská - stáv. ŠD pod dl. : (232,40+107,00+71,30)*0,19 |  | 78.033 | [21 empty] | VV | 0
|  | Hrnčířská - Dřevařská - stáv. ŠD pod dl. : 7,60*0,36 |  | 2.736 | [21 empty] | VV | 0
|  | Dřevařská - Hoppova - sever - stáv. ŠD pod. asf. : (7,00+2,50+2,10+1,10+4,60+0,75+4,70+0,90+4,60+4,80)*0,16 |  | 5.288 | [21 empty] | VV | 0
|  | Dřevařská - Hoppova - sever - stáv. ŠD pod dl. : (51,00+0,70+152,00)*0,19 |  | 38.703 | [21 empty] | VV | 0
|  | Dřevařská - Hoppova - sever - stáv. ŠD pod dl. : 44,00*0,22 |  | 9.68 | [21 empty] | VV | 0
|  | Dřevařská - Hoppova - sever - stáv. ŠD pod dl. : (2,20+2,10)*0,51 |  | 2.193 | [21 empty] | VV | 0
|  | Dřevařská - Hoppova - jih - stáv. ŠD pod. asf. : (44,10+7,60+27,80+7,80+36,10+15,50+18,80+26,20+8,50+9,40+5,60+36,20+7,00+73,50+23,70)*0,16 |  | 55.648 | [21 empty] | VV | 0
|  | Dřevařská - Hoppova - jih - stáv. ŠD pod dl. : (0,80+2,10+0,80+1,20)*0,19 |  | 0.931 | [21 empty] | VV | 0
|  | Dřevařská - Hoppova - jih - stáv. ŠD pod dl. : 1,50*0,53 |  | 0.795 | [21 empty] | VV | 0
|  | Dřevařská - Hoppova - jih - stáv. ŠD pod. asf. : 605,00*0,20 |  | 121 | [21 empty] | VV | 0
|  | Dřevařská - Hoppova - jih - stáv. ŠD pod. asf. : 10,80*0,17 |  | 1.836 | [21 empty] | VV | 0
|  | Hoppova - Kotlářská - sever - stáv. ŠD pod asf. : 7,00*0,16 |  | 1.12 | [21 empty] | VV | 0
|  | Hoppova - Kotlářská - sever - stáv. ŠD pod dl. : (43,70+5,80+77,20+2,40+17,30+15,50+17,70+52,20+17,30+151,80)*0,19 |  | 76.171 | [21 empty] | VV | 0
|  | Hoppova - Kotlářská - sever - stáv. ŠD pod dl. : (26,20+14,70+40,40+30,40+45,10+15,20+16,80)*0,24 |  | 45.312 | [21 empty] | VV | 0
|  | Hoppova - Kotlářská - jih - stáv. ŠD pod asf. : 16,50*0,17 |  | 2.805 | [21 empty] | VV | 0
|  | Hoppova - Kotlářská - jih - stáv. ŠD pod asf. : 6,00*0,15 |  | 0.9 | [21 empty] | VV | 0
|  | Hoppova - Kotlářská - jih - stáv. ŠD pod asf. : (7,00+7,30+0,70+1,80+0,70+18,70+30,10)*0,16 |  | 10.608 | [21 empty] | VV | 0
|  | Hoppova - Kotlářská - jih - stáv. ŠD pod dl. : (13,70+25,40+74,80+47,20)*0,19 |  | 30.609 | [21 empty] | VV | 0
|  | Hoppova - Kotlářská - jih - stáv. ŠD pod dl. : (11,90+0,90+0,90+5,80)*0,24 |  | 4.68 | [21 empty] | VV | 0
|  | Hoppova - Kotlářská - jih - stáv. ŠD pod LA : 10,30*0,17 |  | 1.751 | [21 empty] | VV | 0
|  | Hoppova - Kotlářská - jih - stáv. ŠD pod LA : (35,90+20,10)*0,22 |  | 12.32 | [21 empty] | VV | 0
|  | Dřevařská - Hoppova - sever - stáv. ŠD pod dl. : (0,90+0,60)*0,04 |  | 0.06 | [21 empty] | VV | 0
|  | Dřevařská - Hoppova - jih - stáv. ŠD pod dl. : (6,80+6,70)*0,20 |  | 2.7 | [21 empty] | VV | 0
12 | 122402201R00 | Odkopávky a prokopávky pro silnice v hornině 5 do 100 m3 | m3 | 543.87 |  | 0 |  | 0 |  | 0 | 21 | 0 | 0.00589 | 3.2 | 0 | 0 | 800-1 | RTS 18/ I | RTS 18/ I | 1.877 | 1020.84 |  |  |  |  | POL1_
|  | s přemístěním výkopku v příčných profilech na vzdálenost do 15 m nebo s naložením na dopravní prostředek. | [23 empty] | SPI
|  | Hrnčířská - Dřevařská - stáv. KZC : (48,00+157,00+13,70)*0,02 |  | 4.374 | [21 empty] | VV | 0
|  | Hrnčířská - Dřevařská - stáv. KZC : (42,40+301,50+28,00+137,50+8,00+14,40+455,00)*0,18 |  | 177.624 | [21 empty] | VV | 0
|  | Dřevařská - Hoppova - stáv. KZC : 4,00*0,02 |  | 0.08 | [21 empty] | VV | 0
|  | Dřevařská - Hoppova - stáv. KZC : (7,00+2,50+2,10+1,10+4,60+0,75+4,70+0,90+4,60+4,80+44,10+7,60+27,80+7,80+36,10+15,50+18,80+26,20+0,80+6,80+6,70+10,80+1,20+8,50+9,40+5,60+36,20+7,00+73,50+23,70+605,00)*0,18 |  | 182.187 | [21 empty] | VV | 0
|  | Dřevařská - Hoppova - stáv. KZC : (44,00+0,90+0,60)*0,15 |  | 6.825 | [21 empty] | VV | 0
|  | Hoppova - Kotlářská - stáv. KZC : (0,50)*0,10 |  | 0.05 | [21 empty] | VV | 0
|  | Hoppova - Kotlářská - stáv. KZC : (7,00+16,50+6,00+7,00+7,30+0,70+1,80+0,70+18,70+13,00+30,10+479,00)*0,18 |  | 105.804 | [21 empty] | VV | 0
|  | Hoppova - Kotlářská - stáv. KZC : (26,20+14,70+17,30+40,40+15,50+30,40+17,70+45,10+52,20+15,20+17,30+16,80+11,90+0,90+0,80+0,90+5,80+25,40)*0,15 |  | 53.175 | [21 empty] | VV | 0
|  | Hoppova - Kotlářská - stáv. KZC : (9,90+19,30+2,10+5,60+11,30+9,40+17,10+9,70+6,70)*0,13 |  | 11.843 | [21 empty] | VV | 0
|  | Hoppova - Kotlářská - stáv. KZC : (4,10+11,80)*0,12 |  | 1.908 | [21 empty] | VV | 0
13 | 122602211R00 | Odkopávky a prokopávky pro silnice v horninách 6 a 7 při fragmentaci do 0,1 m3, do 100 m3 | m3 | 17.86 |  | 0 |  | 0 |  | 0 | 21 | 0 | 0.01662 | 0.3 | 0 | 0 | 800-1 | RTS 18/ I | RTS 18/ I | 3.637 | 64.96 |  |  |  |  | POL1_
|  | s přemístěním výkopku v příčných profilech na vzdálenost do 15 m nebo s naložením na dopravní prostředek. | [23 empty] | SPI
|  | Hrnčířská - Dřevařská - stáv. bet. pod LA : (8,50)*0,2 |  | 1.7 | [21 empty] | VV | 0
|  | Dřevařská - Hoppova - stáv. bet. pod LA : (14,50)*0,2 |  | 2.9 | [21 empty] | VV | 0
|  | Hoppova - Kotlářská - stáv. bet. pod LA : (10,30+35,90+20,10)*0,2 |  | 13.26 | [21 empty] | VV | 0
14 | 132201111R00 | Hloubení rýh šířky do 60 cm do 100 m3, v hornině 3, hloubení strojně | m3 | 37.94 |  | 0 |  | 0 |  | 0 | 21 | 0 | 0 | 0 | 0 | 0 | 800-1 | RTS 18/ I | RTS 18/ I | 0.23 | 8.73 |  |  |  |  | POL1_
|  | zapažených i nezapažených s urovnáním dna do předepsaného profilu a spádu, s přehozením výkopku na přilehlém terénu na vzdálenost do 3 m od podélné osy rýhy nebo s naložením výkopku na dopravní prostředek. | [23 empty] | SPI |  | zapažených i nezapažených s urovnáním dna do předepsaného profilu a spádu, s přehozením výkopku na přilehlém terénu na vzdálenost do 3 m od podélné osy rýhy nebo s naložením výkopku na dopravní prostředek.
|  | rýha pro trativody : 0,4*(0,45+0,25)/2*271,0 |  | 37.94 | [21 empty] | VV | 0
15 | 162701103R00 | Vodorovné přemístění výkopku z horniny 1 až 4, na vzdálenost přes 7 000 do 8 000 m | m3 | 1216.37 |  | 0 |  | 0 |  | 0 | 21 | 0 | 0 | 0 | 0 | 0 | 800-1 | RTS 18/ I | RTS 18/ I | 0.011 | 13.38 |  |  |  |  | POL1_
|  | po suchu, bez naložení výkopku, avšak se složením bez rozhrnutí, zpáteční cesta vozidla. | [23 empty] | SPI
|  | 53,48+125,783+999,167+37,940 |  | 1216.37 | [21 empty] | VV | 0
16 | 162701153R00 | Vodorovné přemístění výkopku z horniny 5 až 7, na vzdálenost přes 7 000 do 8 000 m | m3 | 561.73 |  | 0 |  | 0 |  | 0 | 21 | 0 | 0 | 0 | 0 | 0 | 800-1 | RTS 18/ I | RTS 18/ I | 0.012 | 6.74 |  |  |  |  | POL1_
|  | po suchu, bez naložení výkopku, avšak se složením bez rozhrnutí, zpáteční cesta vozidla. | [23 empty] | SPI
|  | 543,870+17,860 |  | 561.73 | [21 empty] | VV | 0
17 | 199000002R00 | Poplatky za skládku horniny 1- 4 | m3 | 1216.37 |  | 0 |  | 0 |  | 0 | 21 | 0 | 0 | 0 | 0 | 0 | 800-1 | RTS 18/ I | RTS 18/ I | 0 | 0 |  |  |  |  | POL1_
18 | 199000003R00 | Poplatky za skládku horniny 5 - 7 | m3 | 561.73 |  | 0 |  | 0 |  | 0 | 21 | 0 | 0 | 0 | 0 | 0 | 800-1 | RTS 18/ I | RTS 18/ I | 0 | 0 |  |  |  |  | POL1_
19 | 113106223T001 | Rozebrání dlažeb z drobných kostek v betonu | m2 | 61.5 |  | 0 |  | 0 |  | 0 | 21 | 0 | 0 | 0 | 0.586 | 36.04 |  | Vlastní | Indiv | 0.508 | 31.24 |  |  |  |  | POL1_
|  | Dřevařská - Hoppova - stáv. vjezd na chodníku : 45,00 |  | 45 | [21 empty] | VV | 0
|  | Dřevařská - Hoppova - v místě navrh. prahu : 16,50 |  | 16.5 | [21 empty] | VV | 0
Díl: | 11 | Přípravné a přidružené práce |  |  |  | 0 |  | 0 |  | 0 |  | 0 |  | 1846.08 |  | 0 |  |  |  |  | 399.67 |  |  |  |  | DIL
20 | 122202201R00 | Odkopávky a prokopávky pro silnice v hornině 3 do 100 m3 | m3 | 923.04 |  | 0 |  | 0 |  | 0 | 21 | 0 | 0 | 0 | 0 | 0 | 800-1 | RTS 18/ I | RTS 18/ I | 0.422 | 389.52 |  |  |  |  | POL1_
|  | s přemístěním výkopku v příčných profilech na vzdálenost do 15 m nebo s naložením na dopravní prostředek. | [23 empty] | SPI
|  | Zlepšení podloží v případě neúnosnosti. Provedení dle PD | [23 empty] | POP
|  | Hrnčířská - Dřevařská : (301,50+137,50+8,00+7,60+455,00)*0,3 |  | 272.88 | [21 empty] | VV | 0
|  | Dřevařská - Hoppova - stáv. bet. pod LA : (7,00+20,60+2,10+44,00+4,60+14,50+2,20+4,50+20,70+4,70+4,60+3,90+2,10+15,40+25,30+44,10+1,50+14,50+27,80+21,50+36,10+10,80+18,80+6,80+6,70+10,80+5,50+9,40+21,40+36,20+42,80+73,50+605,00)*0,3 |  | 350.82 | [21 empty] | VV | 0
|  | Hoppova - Kotlářská - stáv. bet. pod LA : (7,00+26,20+5,30+14,70+1,80+17,30+40,40+3,50+2,30+15,50+30,40+17,70+45,10+3,40+1,20+52,20+15,20+1,40+17,30+16,80+16,50+6,00+10,30+11,90+7,30+0,90+0,70+0,90+0,70+5,80+18,70+25,40+13,00+30,10+35,90+479,00)*0,3 |  | 299.34 | [21 empty] | VV | 0
21 | 162701103R00 | Vodorovné přemístění výkopku z horniny 1 až 4, na vzdálenost přes 7 000 do 8 000 m | m3 | 923.04 |  | 0 |  | 0 |  | 0 | 21 | 0 | 0 | 0 | 0 | 0 | 800-1 | RTS 18/ I | RTS 18/ I | 0.011 | 10.15 |  |  |  |  | POL1_
|  | po suchu, bez naložení výkopku, avšak se složením bez rozhrnutí, zpáteční cesta vozidla. | [23 empty] | SPI
|  | Zlepšení podloží v případě neúnosnosti. Provedení dle PD | [23 empty] | POP
22 | 199000002R00 | Poplatky za skládku horniny 1- 4 | m3 | 923.04 |  | 0 |  | 0 |  | 0 | 21 | 0 | 0 | 0 | 0 | 0 | 800-1 | RTS 18/ I | RTS 18/ I | 0 | 0 |  |  |  |  | POL1_
|  | Zlepšení podloží v případě neúnosnosti. Provedení dle PD | [23 empty] | POP
23 | 58344209R | štěrkodrť frakce 0,0 až 125,0 mm; třída B | t | 1846.08 |  | 0 |  | 0 |  | 0 | 21 | 0 | 1 | 1846.08 | 0 | 0 | SPCM | RTS 18/ I | RTS 18/ I | 0 | 0 |  |  |  |  | POL3_
|  | Zlepšení podloží v případě neúnosnosti. Provedení dle PD | [23 empty] | POP
|  | Hrnčířská - Dřevařská : ((301,50+137,50+8,00+7,60+455,00)*0,3)*2 |  | 545.76 | [21 empty] | VV | 0
|  | Dřevařská - Hoppova - stáv. bet. pod LA : ((7,00+20,60+2,10+44,00+4,60+14,50+2,20+4,50+20,70+4,70+4,60+3,90+2,10+15,40+25,30+44,10+1,50+14,50+27,80+21,50+36,10+10,80+18,80+6,80+6,70+10,80+5,50+9,40+21,40+36,20+42,80+73,50+605,00)*0,3)*2 |  | 701.64 | [21 empty] | VV | 0
|  | Hoppova - Kotlářská - stáv. bet. pod LA : ((7,00+26,20+5,30+14,70+1,80+17,30+40,40+3,50+2,30+15,50+30,40+17,70+45,10+3,40+1,20+52,20+15,20+1,40+17,30+16,80+16,50+6,00+10,30+11,90+7,30+0,90+0,70+0,90+0,70+5,80+18,70+25,40+13,00+30,10+35,90+479,00)*0,3)*2 |  | 598.68 | [21 empty] | VV | 0
Díl: | 17 | Konstrukce ze zemin |  |  |  | 0 |  | 0 |  | 0 |  | 0 |  | 0 |  | 0 |  |  |  |  | 5.2 |  |  |  |  | DIL
24 | 171101101R00 | Uložení sypaniny do násypů zhutněných s uzavřením povrchu násypu z hornin soudržných s předepsanou mírou zhutnění v procentech výsledků zkoušek Proctor-Standard na 95 % PS | m3 | 120.9645 |  | 0 |  | 0 |  | 0 | 21 | 0 | 0 | 0 | 0 | 0 | 800-1 | RTS 18/ I | RTS 18/ I | 0.043 | 5.2 |  |  |  |  | POL1_
|  | s rozprostřením sypaniny ve vrstvách a s hrubým urovnáním, | [23 empty] | SPI
|  | Hrnčířská - Dřevařská : (42,40+28,00+14,40)*0,47 |  | 39.856 | [21 empty] | VV | 0
|  | Dřevařská - Hoppova : (2,50+1,10+0,75+0,90+4,80+8,50+5,60+7,00+23,70)*0,47 |  | 25.7795 | [21 empty] | VV | 0
|  | Dřevařská - Hoppova : (0,90)*0,04 |  | 0.036 | [21 empty] | VV | 0
|  | Dřevařská - Hoppova : (0,60)*0,19 |  | 0.114 | [21 empty] | VV | 0
|  | Dřevařská - Hoppova : (0,70+0,80+2,10)*0,15 |  | 0.54 | [21 empty] | VV | 0
|  | Dřevařská - Hoppova : (7,60+7,80+15,50+26,20+0,80+1,20)*0,49 |  | 28.959 | [21 empty] | VV | 0
|  | Hoppova - Kotlářská : (5,80+9,90+8,50+3,80+2,10+5,30+5,60+8,60+9,40+9,20+9,70+20,30+6,70)*0,15 |  | 15.735 | [21 empty] | VV | 0
|  | Hoppova - Kotlářská : (7,00)*0,49 |  | 3.43 | [21 empty] | VV | 0
|  | Hoppova - Kotlářská : (1,80)*0,47 |  | 0.846 | [21 empty] | VV | 0
|  | Hoppova - Kotlářská : (0,80+2,30)*0,27 |  | 0.837 | [21 empty] | VV | 0
|  | Hoppova - Kotlářská : (4,10)*0,10 |  | 0.41 | [21 empty] | VV | 0
|  | Hoppova - Kotlářská : (20,10)*0,22 |  | 4.422 | [21 empty] | VV | 0
Díl: | 18 | Povrchové úpravy terénu |  |  |  | 0 |  | 0 |  | 0 |  | 0 |  | 0 |  | 0 |  |  |  |  | 216.49 |  |  |  |  | DIL
25 | 180402111R00 | Založení trávníku parkový trávník, výsevem, v rovině nebo na svahu do 1:5 | m2 | 446.15 |  | 0 |  | 0 |  | 0 | 21 | 0 | 0 | 0 | 0 | 0 | 823-1 | RTS 18/ I | RTS 18/ I | 0.06 | 26.77 |  |  |  |  | POL1_
|  | na půdě předem připravené s pokosením, naložením, odvozem odpadu do 20 km a se složením, | [23 empty] | SPI
26 | 181101101R00 | Úprava pláně v zářezech v hornině 1 až 4, bez zhutnění | m2 | 446.15 |  | 0 |  | 0 |  | 0 | 21 | 0 | 0 | 0 | 0 | 0 | 800-1 | RTS 18/ I | RTS 18/ I | 0.013 | 5.8 |  |  |  |  | POL1_
|  | vyrovnáním výškových rozdílů, ploch vodorovných a ploch do sklonu 1 : 5. | [23 empty] | SPI
27 | 181101102R00 | Úprava pláně v zářezech v hornině 1 až 4, se zhutněním | m2 | 4765 |  | 0 |  | 0 |  | 0 | 21 | 0 | 0 | 0 | 0 | 0 | 800-1 | RTS 18/ I | RTS 18/ I | 0.018 | 85.77 |  |  |  |  | POL1_
|  | vyrovnáním výškových rozdílů, ploch vodorovných a ploch do sklonu 1 : 5. | [23 empty] | SPI
|  | pod dlažbou : 1683,00+1543,00 |  | 3226 | [21 empty] | VV | 0
|  | pod komunikací : 455,00+605,00+479,00 |  | 1539 | [21 empty] | VV | 0
28 | 181301101R00 | Rozprostření a urovnání ornice v rovině v souvislé ploše do 500 m2, tloušťka vrstvy do 100 mm | m2 | 446.15 |  | 0 |  | 0 |  | 0 | 21 | 0 | 0 | 0 | 0 | 0 | 800-1 | RTS 18/ I | RTS 18/ I | 0.13 | 58 |  |  |  |  | POL1_
|  | s případným nutným přemístěním hromad nebo dočasných skládek na místo potřeby ze vzdálenosti do 30 m, v rovině nebo ve svahu do 1 : 5, | [23 empty] | SPI
|  | Hrnčířská - Dřevařská : (42,40+28,00+14,40+4,50) |  | 89.3 | [21 empty] | VV | 0
|  | Dřevařská - Hoppova : (2,50+9,90+0,60+1,10+5,10+4,30+0,75+5,00+0,90+4,80+19,00+0,70+4,40+0,80+7,60+5,10+7,80+7,30+2,10+15,50+14,00+26,20+0,80+1,20+7,50+8,50+3,50+5,60+4,70+7,00+8,70+23,70) |  | 216.65 | [21 empty] | VV | 0
|  | Hoppova - Kotlářská : (12,60+5,80+2,50+9,90+8,50+3,80+2,10+5,30+5,60+8,60+9,40+9,20+9,70+20,30+6,70+7,00+8,30+1,80+0,80+2,30) |  | 140.2 | [21 empty] | VV | 0
29 | 182001111R00 | Plošná úprava terénu při nerovnostech terénu přes 50 do 100 mm, v rovině nebo na svahu do 1:5 | m2 | 446.15 |  | 0 |  | 0 |  | 0 | 21 | 0 | 0 | 0 | 0 | 0 | 823-1 | RTS 18/ I | RTS 18/ I | 0.09 | 40.15 |  |  |  |  | POL1_
|  | s urovnáním povrchu, bez doplnění ornice, v hornině 1 až 4, | [23 empty] | SPI
30 | 00572400R | směs travní parková, pro běžnou zátěž | kg | 17.846 |  | 0 |  | 0 |  | 0 | 21 | 0 | 0 | 0 | 0 | 0 | SPCM | RTS 18/ I | RTS 18/ I | 0 | 0 |  |  |  |  | POL3_
|  | 446,15*0,04 |  | 17.846 | [21 empty] | VV | 0
31 | 10364200R | ornice pro pozemkové úpravy | m3 | 44.615 |  | 0 |  | 0 |  | 0 | 21 | 0 | 0 | 0 | 0 | 0 | SPCM | RTS 18/ I | RTS 18/ I | 0 | 0 |  |  |  |  | POL3_
|  | Hrnčířská - Dřevařská : (42,40+28,00+14,40+4,50)*0,1 |  | 8.93 | [21 empty] | VV | 0
|  | Dřevařská - Hoppova : (2,50+9,90+0,60+1,10+5,10+4,30+0,75+5,00+0,90+4,80+19,00+0,70+4,40+0,80+7,60+5,10+7,80+7,30+2,10+15,50+14,00+26,20+0,80+1,20+7,50+8,50+3,50+5,60+4,70+7,00+8,70+23,70)*0,1 |  | 21.665 | [21 empty] | VV | 0
|  | Hoppova - Kotlářská : (12,60+5,80+2,50+9,90+8,50+3,80+2,10+5,30+5,60+8,60+9,40+9,20+9,70+20,30+6,70+7,00+8,30+1,80+0,80+2,30)*0,1 |  | 14.02 | [21 empty] | VV | 0
32 | 59691018.AR | zemina stabilizační | t | 211.6887 |  | 0 |  | 0 |  | 0 | 21 | 0 | 0 | 0 | 0 | 0 | SPCM | RTS 18/ I | RTS 18/ I | 0 | 0 |  |  |  |  | POL3_
|  | 120,965*1,75 |  | 211.6887 | [21 empty] | VV | 0
Díl: | 2 | Základy a zvláštní zakládání |  |  |  | 0 |  | 0 |  | 0 |  | 0 |  | 110.89 |  | 0 |  |  |  |  | 115.74 |  |  |  |  | DIL
33 | 212531111R00 | Výplň trativodů kamenivem hrubým drceným, frakce 16-63 mm | m3 | 29.0366 |  | 0 |  | 0 |  | 0 | 21 | 0 | 1.63 | 47.33 | 0 | 0 | 800-2 | RTS 18/ I | RTS 18/ I | 0.92 | 26.71 |  |  |  |  | POL1_
|  | do rýh bez zhutnění s úpravou povrchu výplně, | [23 empty] | SPI
|  | Obsyp trativodu, provedení dle PD. | [23 empty] | POP
|  | (0,4*(0,45+0,25)/2-(0,25*0,1+pi*0,05*0,05))*271,0 |  | 29.0366 | [21 empty] | VV | 0
|  | Začátek provozního součtu | [23 empty] | VV
|  | drť : 0,4*(0,45+0,25)/2 |  | 0.14 | [21 empty] | VV | 2
|  | podsyp : 0,25*0,1 |  | 0.025 | [21 empty] | VV | 2
|  | trativod : pi*0,05*0,05 |  | 0.00785 | [21 empty] | VV | 2
|  | Konec provozního součtu | [23 empty] | VV
34 | 212752112T00 | Trativody z drenážních flex trubek, lože, DN 100 mm | m | 271 |  | 0 |  | 0 |  | 0 | 21 | 0 | 0.23382 | 63.37 | 0 | 0 |  | Vlastní | Indiv | 0.216 | 58.54 |  |  |  |  | POL1_
|  | Vč. uložení do lože, provedení dle PD. | [23 empty] | POP
|  | Hrnčířská - Dřevařská : 75,0 |  | 75 | [21 empty] | VV | 0
|  | Dřevařská - Hoppova : 103,0 |  | 103 | [21 empty] | VV | 0
|  | Hoppova - Kotlářská : 93,0 |  | 93 | [21 empty] | VV | 0
35 | 212971110R00 | Zřízení opláštění odvod. trativodů z geotextilie o sklonu do 2,5, | m2 | 406.5 |  | 0 |  | 0 |  | 0 | 21 | 0 | 0.00018 | 0.07 | 0 | 0 | 800-2 | RTS 18/ I | RTS 18/ I | 0.075 | 30.49 |  |  |  |  | POL1_
|  | v rýze nebo v zářezu se stěnami, | [23 empty] | SPI
|  | Provedení dle PD. | [23 empty] | POP
|  | ((0,4+0,45+0,25+0,4)*271,0) |  | 406.5 | [21 empty] | VV | 0
36 | 67352003R | geotextilie PET; funkce drenážní, separační, ochranná, filtrační; plošná hmotnost 250 g/m2 | m2 | 497.556 |  | 0 |  | 0 |  | 0 | 21 | 0 | 0.00025 | 0.12 | 0 | 0 | SPCM | RTS 18/ I | RTS 18/ I | 0 | 0 |  |  |  |  | POL3_
|  | Geotex. pro trativod. Provedení dle PD a TP 97. | [23 empty] | POP
|  | vč. přesahů cca 30 cm a ztratného 2 % : ((0,4+0,45+0,25+0,4+0,3)*271,0)*1,02 |  | 497.556 | [21 empty] | VV | 0
Díl: | 5 | Komunikace |  |  |  | 0 |  | 0 |  | 0 |  | 0 |  | 12.67 |  | 0 |  |  |  |  | 452.27 |  |  |  |  | DIL
37 | 564531111R00 | Zřízení podkladu nebo podsypu ze sypaniny tloušťka po zhutnění 100 mm | m2 | 67.75 |  | 0 |  | 0 |  | 0 | 21 | 0 | 0 | 0 | 0 | 0 | 822-1 | RTS 18/ I | RTS 18/ I | 0.026 | 1.76 |  |  |  |  | POL1_
|  | s rozprostřením, vlhčením a zhutněním | [23 empty] | SPI
|  | Podsyp trativodu, provedení dle PD. | [23 empty] | POP
|  | podsyp pro trativod : 0,25*271,0 |  | 67.75 | [21 empty] | VV | 0
38 | 564851111R00 | Podklad ze štěrkodrti s rozprostřením a zhutněním frakce 0-63 mm, tloušťka po zhutnění 150 mm | m2 | 1650.6 |  | 0 |  | 0 |  | 0 | 21 | 0 | 0 | 0 | 0 | 0 | 822-1 | RTS 18/ I | RTS 18/ I | 0.026 | 42.92 |  |  |  |  | POL1_
|  | Hrnčířská - Dřevařská : 48,00+157,00+26,00+232,40+4,00+12,60+14,20+7,60+13,70+8,50+107,00+71,30 |  | 702.3 | [21 empty] | VV | 0
|  | Dřevařská - Hoppova : 4,00+6,20+51,00+0,90+2,50+5,00+3,30+152,00+14,50+33,00+4,00 |  | 276.4 | [21 empty] | VV | 0
|  | Hoppova - Kotlářská : 43,70+1,70+5,00+0,50+77,20+2,40+17,30+19,30+15,50+17,70+11,30+52,20+17,10+17,30+151,80+0,30+1,20+13,70+10,30+25,40+13,00+4,10+20,10+74,80+47,20+11,80 |  | 671.9 | [21 empty] | VV | 0
39 | 564861111R00 | Podklad ze štěrkodrti s rozprostřením a zhutněním frakce 0-63 mm, tloušťka po zhutnění 200 mm | m2 | 2900.5 |  | 0 |  | 0 |  | 0 | 21 | 0 | 0 | 0 | 0 | 0 | 822-1 | RTS 18/ I | RTS 18/ I | 0.029 | 84.11 |  |  |  |  | POL1_
|  | Hrnčířská - Dřevařská : 301,50+137,50+8,00+455,00 |  | 902 | [21 empty] | VV | 0
|  | Dřevařská - Hoppova : 7,00+20,60+2,10+44,00+4,60+14,50+2,20+4,50+20,70+4,70+4,60+3,90+2,10+15,40+25,30+44,10+1,50+14,50+27,80+21,50+36,10+10,80+18,80+6,80+6,70+10,80+5,50+9,40+21,40+36,20+42,80+73,50+605,00 |  | 1169.4 | [21 empty] | VV | 0
|  | Hoppova - Kotlářská : 7,00+26,20+5,30+14,70+1,80+40,40+3,50+2,30+30,40+45,10+3,40+1,20+15,20+1,40+16,80+16,50+6,00+11,90+7,30+0,90+0,70+0,90+0,70+5,80+18,70+30,10+35,90+479,00 |  | 829.1 | [21 empty] | VV | 0
40 | 565161111R00 | Podklad z kameniva obaleného asfaltem ACP 16+ až ACP 22+, v pruhu šířky do 3 m, třídy 1, tloušťka po zhutnění 80 mm | m2 | 1621.1 |  | 0 |  | 0 |  | 0 | 21 | 0 | 0 | 0 | 0 | 0 | 822-1 | RTS 18/ I | RTS 18/ I | 0.072 | 116.72 |  |  |  |  | POL1_
|  | s rozprostřením a zhutněním | [23 empty] | SPI
|  | Hrnčířská - Dřevařská : 455,00 |  | 455 | [21 empty] | VV | 0
|  | Dřevařská - Hoppova : 605,00 |  | 605 | [21 empty] | VV | 0
|  | Hoppova - Kotlářská : 479,00 |  | 479 | [21 empty] | VV | 0
|  | Hrnčířská - napojení : 29,90 |  | 29.9 | [21 empty] | VV | 0
|  | Dřevařská - napojení sever : 8,00 |  | 8 | [21 empty] | VV | 0
|  | Dřevařská - napojení jih : 16,20 |  | 16.2 | [21 empty] | VV | 0
|  | Dřevařská - napojení - v místě navrh. zvýš. prahu : 1,30 |  | 1.3 | [21 empty] | VV | 0
|  | Hoppova - napojení - sever : 6,80 |  | 6.8 | [21 empty] | VV | 0
|  | Hoppova - napojení - v místě navrh. zvýš. prahu : 1,30 |  | 1.3 | [21 empty] | VV | 0
|  | Kotlářská - napojení : 18,60 |  | 18.6 | [21 empty] | VV | 0
41 | 567122114R00 | Podklad z kameniva zpevněného cementem KZC 1, tloušťka po zhutnění 150 mm | m2 | 1491 |  | 0 |  | 0 |  | 0 | 21 | 0 | 0 | 0 | 0 | 0 | 822-1 | RTS 18/ I | RTS 18/ I | 0.026 | 38.77 |  |  |  |  | POL1_
|  | bez dilatačních spár, s rozprostřením a zhutněním, ošetřením povrchu podkladu vodou | [23 empty] | SPI
|  | vč. odvodňovacího žebra. Provedení dle TP 170. | [23 empty] | POP
|  | Hrnčířská - Dřevařská : 301,50+137,50+8,00+7,60 |  | 454.6 | [21 empty] | VV | 0
|  | Dřevařská - Hoppova : 7,00+20,60+2,10+44,00+4,60+14,50+2,20+4,50+20,70+4,70+4,60+3,90+2,10+15,40+25,30+44,10+1,50+14,50+27,80+21,50+36,10+10,80+18,80+5,50+9,40+21,40+36,20+42,80+73,50 |  | 540.1 | [21 empty] | VV | 0
|  | Hoppova - Kotlářská : 7,00+26,20+5,30+14,70+1,80+17,30+40,40+3,50+2,30+15,50+30,40+17,70+45,10+3,40+1,20+52,20+15,20+1,40+17,30+16,80+10,30+11,90+7,30+0,90+0,70+0,90+0,70+5,80+18,70+25,40+13,00+30,10+35,90 |  | 496.3 | [21 empty] | VV | 0
42 | 567132111R00 | Podklad z kameniva zpevněného cementem KZC 1, tloušťka po zhutnění 160 mm | m2 | 46.8 |  | 0 |  | 0 |  | 0 | 21 | 0 | 0 | 0 | 0 | 0 | 822-1 | RTS 18/ I | RTS 18/ I | 0.026 | 1.22 |  |  |  |  | POL1_
|  | bez dilatačních spár, s rozprostřením a zhutněním, ošetřením povrchu podkladu vodou | [23 empty] | SPI
|  | vč. odvodňovacího žebra. Provedení dle TP 170. | [23 empty] | POP
|  | Dřevařská - Hoppova : 6,80+6,70+10,80 |  | 24.3 | [21 empty] | VV | 0
|  | Hoppova - Kotlářská : 16,50+6,00 |  | 22.5 | [21 empty] | VV | 0
43 | 567132113R00 | Podklad z kameniva zpevněného cementem KZC 1, tloušťka po zhutnění 180 mm | m2 | 1539 |  | 0 |  | 0 |  | 0 | 21 | 0 | 0 | 0 | 0 | 0 | 822-1 | RTS 18/ I | RTS 18/ I | 0.026 | 40.01 |  |  |  |  | POL1_
|  | bez dilatačních spár, s rozprostřením a zhutněním, ošetřením povrchu podkladu vodou | [23 empty] | SPI
|  | vč. odvodňovacího žebra. Provedení dle TP 170. | [23 empty] | POP
|  | Hrnčířská - Dřevařská : 455,00 |  | 455 | [21 empty] | VV | 0
|  | Dřevařská - Hoppova : 605,00 |  | 605 | [21 empty] | VV | 0
|  | Hoppova - Kotlářská : 479,00 |  | 479 | [21 empty] | VV | 0
44 | 573111112R00 | Postřik živičný infiltrační s posypem kamenivem v množství 1 kg/m2 | m2 | 1621.1 |  | 0 |  | 0 |  | 0 | 21 | 0 | 0 | 0 | 0 | 0 | 822-1 | RTS 18/ I | RTS 18/ I | 0.004 | 6.48 |  |  |  |  | POL1_
|  | z asfaltu silničního | [23 empty] | SPI
45 | 573231110R00 | Postřik živičný spojovací bez posypu kamenivem z emulze, v množství od 0,3 do 0,5 kg/m2 | m2 | 1621.1 |  | 0 |  | 0 |  | 0 | 21 | 0 | 0 | 0 | 0 | 0 | 822-1 | RTS 18/ I | RTS 18/ I | 0.002 | 3.24 |  |  |  |  | POL1_
46 | 577141112R00 | Beton asfaltový s rozprostřením a zhutněním v pruhu šířky do 3 m, ACO 11+ nebo ACO 16+, tloušťky 50 mm, plochy přes 1000 m2 | m2 | 1621.1 |  | 0 |  | 0 |  | 0 | 21 | 0 | 0 | 0 | 0 | 0 | 822-1 | RTS 18/ I | RTS 18/ I | 0.072 | 116.72 |  |  |  |  | POL1_
|  | Hrnčířská - Dřevařská : 455,00 |  | 455 | [21 empty] | VV | 0
|  | Dřevařská - Hoppova : 605,00 |  | 605 | [21 empty] | VV | 0
|  | Hoppova - Kotlářská : 479,00 |  | 479 | [21 empty] | VV | 0
|  | Hrnčířská - napojení : 29,90 |  | 29.9 | [21 empty] | VV | 0
|  | Dřevařská - napojení sever : 8,00 |  | 8 | [21 empty] | VV | 0
|  | Dřevařská - napojení jih : 16,20 |  | 16.2 | [21 empty] | VV | 0
|  | Dřevařská - napojení - v místě navrh. zvýš. prahu : 1,30 |  | 1.3 | [21 empty] | VV | 0
|  | Hoppova - napojení - sever : 6,80 |  | 6.8 | [21 empty] | VV | 0
|  | Hoppova - napojení - v místě navrh. zvýš. prahu : 1,30 |  | 1.3 | [21 empty] | VV | 0
|  | Kotlářská - napojení : 18,60 |  | 18.6 | [21 empty] | VV | 0
47 | 567122111T00 | Podklad z kameniva zpev.cementem KZC 1 tl.10 cm | m2 | 12.7 |  | 0 |  | 0 |  | 0 | 21 | 0 | 0 | 0 | 0 | 0 |  | Vlastní | Indiv | 0.025 | 0.32 |  |  |  |  | POL1_
|  | +10 cm - zvyýšení práh na vjezdu do ulice | [23 empty] | POP
|  | vč. odvodňovacího žebra. Provedení dle TP 170. | [23 empty] | POP
|  | Dřevařská - Hoppova : 6,70 |  | 6.7 | [21 empty] | VV | 0
|  | Hoppova - Kotlářská : 6,00 |  | 6 | [21 empty] | VV | 0
48 | 58337331R | štěrkopísek frakce 0,0 až 22,0 mm; třída B | t | 12.6692 |  | 0 |  | 0 |  | 0 | 21 | 0 | 1 | 12.67 | 0 | 0 | SPCM | RTS 18/ I | RTS 18/ I | 0 | 0 |  |  |  |  | POL3_
|  | Podsyp trativodu, provedení dle PD. | [23 empty] | POP
|  | podsyp pod trativod (rezerva 10%) : ((0,10*0,25*271,0)*1,7)*1,1 |  | 12.6692 | [21 empty] | VV | 0
Díl: | 59 | Dlažby a předlažby komunikací |  |  |  | 0 |  | 0 |  | 0 |  | 0 |  | 754.28 |  | 0 |  |  |  |  | 1500.78 |  |  |  |  | DIL
49 | 596215021R00 | Kladení zámkové dlažby do drtě tloušťka dlažby 60 mm, tloušťka lože 40 mm | m2 | 1683.8 |  | 0 |  | 0 |  | 0 | 21 | 0 | 0.0739 | 124.43 | 0 | 0 | 822-1 | RTS 18/ I | RTS 18/ I | 0.452 | 761.08 |  |  |  |  | POL1_
|  | s provedením lože z kameniva drceného, s vyplněním spár, s dvojitým hutněním a se smetením přebytečného materiálu na krajnici. S dodáním hmot pro lože a výplň spár. | [23 empty] | SPI |  | s provedením lože z kameniva drceného, s vyplněním spár, s dvojitým hutněním a se smetením přebytečného materiálu na krajnici. S dodáním hmot pro lože a výplň spár.
|  | dlažba 20x20x6 : 333,00+213,30+240,30+330,70+305,70+159,70 |  | 1582.7 | [21 empty] | VV | 0
|  | dlažba 20x10x6 reliéfní : 20,40+18,20+12,10+19,80+18,00+12,60 |  | 101.1 | [21 empty] | VV | 0
50 | 596215040R00 | Kladení zámkové dlažby do drtě tloušťka dlažby 80 mm, tloušťka lože 40 mm | m2 | 1543.6 |  | 0 |  | 0 |  | 0 | 21 | 0 | 0.0739 | 114.07 | 0 | 0 | 822-1 | RTS 18/ I | RTS 18/ I | 0.478 | 737.84 |  |  |  |  | POL1_
|  | s provedením lože z kameniva drceného, s vyplněním spár, s dvojitým hutněním a se smetením přebytečného materiálu na krajnici. S dodáním hmot pro lože a výplň spár. | [23 empty] | SPI |  | s provedením lože z kameniva drceného, s vyplněním spár, s dvojitým hutněním a se smetením přebytečného materiálu na krajnici. S dodáním hmot pro lože a výplň spár.
|  | dlažba 20x10x8 reliéfní : 1,90+4,10+9,60+7,50 |  | 23.1 | [21 empty] | VV | 0
|  | dlažba 40x40x8 drážková : 12,20 |  | 12.2 | [21 empty] | VV | 0
|  | dlažba 20x10x8 šedá : 301,40+137,40+5,80+105,00+22,50+391,80+49,10+66,80+120,10+40,80 |  | 1240.7 | [21 empty] | VV | 0
|  | dlažba 20x10x8 červená : 8,00+21,00+152,20+36,30 |  | 217.5 | [21 empty] | VV | 0
|  | dlažba distanční : 3,40 |  | 3.4 | [21 empty] | VV | 0
|  | dlažba H profil červená : 24,20+22,50 |  | 46.7 | [21 empty] | VV | 0
51 | 596921191R00 | Kladení vegetačních tvárnic betonových, příplatek z a výplň spár vegetačních tvárnic, bez dodávky materiálu | m3 | 0.02856 |  | 0 |  | 0 |  | 0 | 21 | 0 | 0 | 0 | 0 | 0 | 822-1 | RTS 18/ I | RTS 18/ I | 3 | 0.09 |  |  |  |  | POL1_
|  | zřízení podkladního lože, položení tvárnic. | [23 empty] | SPI
|  | 10% spáry/m2; 8 cm hl. spáry | [23 empty] | POP
|  | 3,57*0,1*0,08 |  | 0.02856 | [21 empty] | VV | 0
52 | 596921123T00 | Kladení bet.veget. dlaždic,lože 40 mm,pl.do 500 m2 | m2 | 3.4 |  | 0 |  | 0 |  | 0 | 21 | 0 | 0.0315 | 0.11 | 0 | 0 |  | Vlastní | Kalkul | 0.52 | 1.77 |  |  |  |  | POL1_
|  | Provedení dle PD | [23 empty] | POP
|  | 3,40 |  | 3.4 | [21 empty] | VV | 0
53 | 58341005.AR | kamenivo přírodní drcené frakce 4,0 až 8,0 mm; třída B | t | 0.05712 |  | 0 |  | 0 |  | 0 | 21 | 0 | 1 | 0.06 | 0 | 0 | SPCM | RTS 18/ I | RTS 18/ I | 0 | 0 |  |  |  |  | POL3_
|  | Vysypání spár u drenážní dlažby | [23 empty] | POP
|  | 0,02856*2 |  | 0.05712 | [21 empty] | VV | 0
54 | 59245031R | dlažba betonová zámková, dvouvrstvá; kost; červená; l = 200 mm; š = 165 mm; tl. 80,0 mm | m2 | 49.035 |  | 0 |  | 0 |  | 0 | 21 | 0 | 0.1728 | 8.47 | 0 | 0 | SPCM | RTS 18/ I | RTS 18/ I | 0 | 0 |  |  |  |  | POL3_
|  | Dřevařská - Hoppova - jih zvýšené prahy (5% ztratné) : (24,20+22,50)*1,05 |  | 49.035 | [21 empty] | VV | 0
55 | 59245040T | Dlažba zámková SLP s vodicí linií přírodní 20/20/8, dlažba pro nevidomé | m2 | 12.81 |  | 0 |  | 0 |  | 0 | 21 | 0 | 0.13715 | 1.76 | 0 | 0 |  | Vlastní | Indiv | 0 | 0 |  |  |  |  | POL3_
|  | Dlažba vytvořená pro bezpečný pohyb nevidomých a slabozrakých pomocí tzv. vodících linií, a to zejména na přechodech přes pěší komunikace. Povrch umělé vodící linie tvoří podélné drážky. | [23 empty] | POP |  | Dlažba vytvořená pro bezpečný pohyb nevidomých a slabozrakých pomocí tzv. vodících linií, a to zejména na přechodech přes pěší komunikace. Povrch umělé vodící linie tvoří podélné drážky.
|  | Hoppova - Kotlářská - jih (5% ztratné) : 12,20*1,05 |  | 12.81 | [21 empty] | VV | 0
56 | 592452630R | dlažba betonová dvouvrstvá; čtverec; šedá; l = 200 mm; š = 200 mm; tl. 60,0 mm | m2 | 1661.835 |  | 0 |  | 0 |  | 0 | 21 | 0 | 0.131 | 217.7 | 0 | 0 | SPCM | RTS 18/ I | RTS 18/ I | 0 | 0 |  |  |  |  | POL3_
|  | Hrnčířská - Dřevařská - sever (5% ztratné) : 333,00*1,05 |  | 349.65 | [21 empty] | VV | 0
|  | Hrnčířská - Dřevařská - jih (5% ztratné) : 213,30*1,05 |  | 223.965 | [21 empty] | VV | 0
|  | Dřevařská - Hoppova - sever (5% ztratné) : 240,30*1,05 |  | 252.315 | [21 empty] | VV | 0
|  | Dřevařská - Hoppova - jih (5% ztratné) : 330,70*1,05 |  | 347.235 | [21 empty] | VV | 0
|  | Hoppova - Kotlářská - sever (5% ztratné) : 305,70*1,05 |  | 320.985 | [21 empty] | VV | 0
|  | Hoppova - Kotlářská - jih (5% ztratné) : 159,70*1,05 |  | 167.685 | [21 empty] | VV | 0
57 | 59245264R | dlažba betonová dvouvrstvá; obdélník; dlaždice pro nevidomé; červená; l = 200 mm; š = 100 mm; tl. 80,0 mm | m2 | 24.255 |  | 0 |  | 0 |  | 0 | 21 | 0 | 0.176 | 4.27 | 0 | 0 | SPCM | RTS 18/ I | RTS 18/ I | 0 | 0 |  |  |  |  | POL3_
|  | Hrnčířská - Dřevařská - jih (5% ztratné) : 1,90*1,05 |  | 1.995 | [21 empty] | VV | 0
|  | Dřevařská - Hoppova - sever (5% ztratné) : 4,10*1,05 |  | 4.305 | [21 empty] | VV | 0
|  | Hoppova - Kotlářská - sever (5% ztratné) : 9,60*1,05 |  | 10.08 | [21 empty] | VV | 0
|  | Hoppova - Kotlářská - jih (5% ztratné) : 7,50*1,05 |  | 7.875 | [21 empty] | VV | 0
58 | 592452655R | dlažba betonová dvouvrstvá; obdélník; šedá; l = 200 mm; š = 100 mm; tl. 80,0 mm | m2 | 1302.735 |  | 0 |  | 0 |  | 0 | 21 | 0 | 0.176 | 229.28 | 0 | 0 | SPCM | RTS 18/ I | RTS 18/ I | 0 | 0 |  |  |  |  | POL3_
|  | Hrnčířská - Dřevařská - sever parkování (5% ztratné) : 301,40*1,05 |  | 316.47 | [21 empty] | VV | 0
|  | Hrnčířská - Dřevařská - jih parkování (5% ztratné) : 137,40*1,05 |  | 144.27 | [21 empty] | VV | 0
|  | Hrnčířská - Dřevařská - jih vjezd na chodníku (5% ztratné) : 5,80*1,05 |  | 6.09 | [21 empty] | VV | 0
|  | Dřevařská - Hoppova - sever parkování (5% ztratné) : 105,00*1,05 |  | 110.25 | [21 empty] | VV | 0
|  | Dřevařská - Hoppova - sever vjezd na chodníku (5% ztratné) : 22,50*1,05 |  | 23.625 | [21 empty] | VV | 0
|  | Dřevařská - Hoppova - jih parkování (5% ztratné) : 391,80*1,05 |  | 411.39 | [21 empty] | VV | 0
|  | Hoppova - Kotlářská - sever parkování (5% ztratné) : 49,10*1,05 |  | 51.555 | [21 empty] | VV | 0
|  | Hoppova - Kotlářská - jih parkování (5% ztratné) : 66,80*1,05 |  | 70.14 | [21 empty] | VV | 0
|  | Hoppova - Kotlářská - sever vjezd na chodníku (5% ztratné) : 120,10*1,05 |  | 126.105 | [21 empty] | VV | 0
|  | Hoppova - Kotlářská - jih vjezd na chodníku (5% ztratné) : 40,80*1,05 |  | 42.84 | [21 empty] | VV | 0
59 | 59245266R | dlažba betonová dvouvrstvá; obdélník; červená; l = 200 mm; š = 100 mm; tl. 80,0 mm | m2 | 228.375 |  | 0 |  | 0 |  | 0 | 21 | 0 | 0.176 | 40.19 | 0 | 0 | SPCM | RTS 18/ I | RTS 18/ I | 0 | 0 |  |  |  |  | POL3_
|  | červená | [23 empty] | POP
|  | Hrnčířská - Dřevařská - jih vjezd (5% ztratné) : 8,00*1,05 |  | 8.4 | [21 empty] | VV | 0
|  | Dřevařská - Hoppova - sever vjezd (5% ztratné) : 21,00*1,05 |  | 22.05 | [21 empty] | VV | 0
|  | Hoppova - Kotlářská - sever vjezd (5% ztratné) : 152,20*1,05 |  | 159.81 | [21 empty] | VV | 0
|  | Hoppova - Kotlářská - jih vjezd (5% ztratné) : 36,30*1,05 |  | 38.115 | [21 empty] | VV | 0
60 | 59245267R | dlažba betonová dvouvrstvá; obdélník; dlaždice pro nevidomé; červená; l = 200 mm; š = 100 mm; tl. 60,0 mm | m2 | 106.155 |  | 0 |  | 0 |  | 0 | 21 | 0 | 0.131 | 13.91 | 0 | 0 | SPCM | RTS 18/ I | RTS 18/ I | 0 | 0 |  |  |  |  | POL3_
|  | Hrnčířská - Dřevařská - sever (5% ztratné) : 20,40*1,05 |  | 21.42 | [21 empty] | VV | 0
|  | Hrnčířská - Dřevařská - jih (5% ztratné) : 18,20*1,05 |  | 19.11 | [21 empty] | VV | 0
|  | Dřevařská - Hoppova - sever (5% ztratné) : 12,10*1,05 |  | 12.705 | [21 empty] | VV | 0
|  | Dřevařská - Hoppova - jih (5% ztratné) : 19,80*1,05 |  | 20.79 | [21 empty] | VV | 0
|  | Hoppova - Kotlářská - sever (5% ztratné) : 18,00*1,05 |  | 18.9 | [21 empty] | VV | 0
|  | Hoppova - Kotlářská - jih (5% ztratné) : 12,60*1,05 |  | 13.23 | [21 empty] | VV | 0
61 | 59248130R | dlažba betonová čtverec; dlaždice zatravňovací; šedá; l = 213 mm; skladebná délka 235 mm; š = 213 mm; tl. 80,0 mm; podíl otevřené plochy 10,0 % | kus | 3.57 |  | 0 |  | 0 |  | 0 | 21 | 0 | 0.009 | 0.03 | 0 | 0 | SPCM | RTS 18/ I | RTS 18/ I | 0 | 0 |  |  |  |  | POL3_
|  | Hoppova - Kotlářská - jih (5% ztratné) : 3,40*1,05 |  | 3.57 | [21 empty] | VV | 0
Díl: | 62 | Úpravy povrchů vnější |  |  |  | 0 |  | 0 |  | 0 |  | 0 |  | 4.17 |  | 0 |  |  |  |  | 36.81 |  |  |  |  | DIL
62 | 622454500T00 | Oprava povrchů plotových zídek a vnějších omítek | m2 | 72 |  | 0 |  | 0 |  | 0 | 21 | 0 | 0.05793 | 4.17 | 0 | 0 |  | Vlastní | Kalkul | 0.51128 | 36.81 |  |  |  |  | POL1_
|  | Zapravení přilehlých omítek, zídek - 30 % | [23 empty] | POP
|  | Hrnčířská - Dřevařská : 200,0*0,5*0,3 |  | 30 | [21 empty] | VV | 0
|  | Dřevařská - Hoppova : 100,0*0,5*0,3 |  | 15 | [21 empty] | VV | 0
|  | Hoppova - Kotlářská : 180,0*0,5*0,3 |  | 27 | [21 empty] | VV | 0
Díl: | 8 | Trubní vedení |  |  |  | 0 |  | 0 |  | 0 |  | 0 |  | 160.65 |  | 0 |  |  |  |  | 634.65 |  |  |  |  | DIL
63 | 895941311RT2 | Zřízení vpusti kanalizační uliční z betonových dílců včetně dodávky dílců pro uliční vpusti TBV pro typ UVB-50 | kus | 22 |  | 0 |  | 0 |  | 0 | 21 | 0 | 3.0597 | 67.31 | 0 | 0 | 827-1 | RTS 18/ I | RTS 18/ I | 5.024 | 110.53 |  |  |  |  | POL1_
|  | včetně zřízení lože ze štěrkopísku, | [23 empty] | SPI
|  | zřízení lože ze štěrkopísku, dodání betonových dílců a kameninových oblouků a podkladního prstence | [23 empty] | POP
64 | 899231111R00 | Výšková úprava uličního vstupu nebo vpustě do 20 cm zvýšením mříže | kus | 2 |  | 0 |  | 0 |  | 0 | 21 | 0 | 0.43382 | 0.87 | 0 | 0 | 822-1 | RTS 18/ I | RTS 18/ I | 3.839 | 7.68 |  |  |  |  | POL1_
|  | odbouráním dosavadního krytu, podkladu, nadezdívky nebo prstence s odklizením vybouraných hmot do 3 m, zarovnání plochy nadezdívky cementovou maltou, podbetonování nebo podezdění rámu, odstranění a znovuosazení rámu, poklopu, mříže, krycího hrnce nebo hydrantu, úpravy a doplnění krytu popř. podkladu vozovky v místě provedené výškové úpravy, | [23 empty] | SPI |  | odbouráním dosavadního krytu, podkladu, nadezdívky nebo prstence s odklizením vybouraných hmot do 3 m, zarovnání plochy nadezdívky cementovou maltou, podbetonování nebo podezdění rámu, odstranění a znovuosazení rámu, poklopu, mříže, krycího hrnce nebo hydrantu, úpravy a doplnění krytu popř. podkladu vozovky v místě provedené výškové úpravy,
65 | 899331111R00 | Výšková úprava uličního vstupu nebo vpustě do 20 cm zvýšením poklopu | kus | 29 |  | 0 |  | 0 |  | 0 | 21 | 0 | 0.43094 | 12.5 | 0 | 0 | 822-1 | RTS 18/ I | RTS 18/ I | 3.817 | 110.69 |  |  |  |  | POL1_
|  | odbouráním dosavadního krytu, podkladu, nadezdívky nebo prstence s odklizením vybouraných hmot do 3 m, zarovnání plochy nadezdívky cementovou maltou, podbetonování nebo podezdění rámu, odstranění a znovuosazení rámu, poklopu, mříže, krycího hrnce nebo hydrantu, úpravy a doplnění krytu popř. podkladu vozovky v místě provedené výškové úpravy, | [23 empty] | SPI |  | odbouráním dosavadního krytu, podkladu, nadezdívky nebo prstence s odklizením vybouraných hmot do 3 m, zarovnání plochy nadezdívky cementovou maltou, podbetonování nebo podezdění rámu, odstranění a znovuosazení rámu, poklopu, mříže, krycího hrnce nebo hydrantu, úpravy a doplnění krytu popř. podkladu vozovky v místě provedené výškové úpravy,
66 | 899431111R00 | Výšková úprava uličního vstupu nebo vpustě do 20 cm zvýšením krytu šoupěte | kus | 14 |  | 0 |  | 0 |  | 0 | 21 | 0 | 0.3159 | 4.42 | 0 | 0 | 822-1 | RTS 18/ I | RTS 18/ I | 1.551 | 21.71 |  |  |  |  | POL1_
|  | odbouráním dosavadního krytu, podkladu, nadezdívky nebo prstence s odklizením vybouraných hmot do 3 m, zarovnání plochy nadezdívky cementovou maltou, podbetonování nebo podezdění rámu, odstranění a znovuosazení rámu, poklopu, mříže, krycího hrnce nebo hydrantu, úpravy a doplnění krytu popř. podkladu vozovky v místě provedené výškové úpravy, | [23 empty] | SPI |  | odbouráním dosavadního krytu, podkladu, nadezdívky nebo prstence s odklizením vybouraných hmot do 3 m, zarovnání plochy nadezdívky cementovou maltou, podbetonování nebo podezdění rámu, odstranění a znovuosazení rámu, poklopu, mříže, krycího hrnce nebo hydrantu, úpravy a doplnění krytu popř. podkladu vozovky v místě provedené výškové úpravy,
67 | 899202111R00 | Osazení mříží litinových o hmotnost jednotlivě přes 50 do 100 kg | ks | 23 |  | 0 |  | 0 |  | 0 | 21 | 0 | 0.00936 | 0.22 | 0 | 0 | 827-1 | RTS 18/ I | RTS 18/ I | 1.314 | 30.22 |  |  |  |  | POL1_
|  | včetně rámů a košů na bahno, | [23 empty] | SPI
68 | 899202111T00 | Osazení vpusti obrubníkové do 100 kg | ks | 1 |  | 0 |  | 0 |  | 0 | 21 | 0 | 0.00936 | 0.01 | 0 | 0 |  | Vlastní | RTS 18/ I | 1.314 | 1.31 |  |  |  |  | POL1_
69 | 831260014RAB | Kanalizace z trub kameninových DN 150, hloubka 1,5 m | m | 124.1 |  | 0 |  | 0 |  | 0 | 21 | 0 | 0.46722 | 57.98 | 0 | 0 | AP-HSV | RTS 18/ I | RTS 18/ I | 2.8405 | 352.51 |  |  |  |  | POL2_
|  | hloubení rýh zapažených šířky do 200 cm v hornině 3, pažení a rozepření rýh příložné (pro jakoukoliv mezerovitost) včetně přepažování a odstranění rozepření, svislé přemístění výkopku, uložení výkopku do 3 m od okraje výkopu, naložení přebytku po zásypu na dopravní prostředek, odvoz do 6 km a uložení na skládku, lože pod potrubí ze štěrkopísku fr. do 63 mm, dodávka a osazení půlených obrubníků pod potrubí, dodávka a montáž potrubí z trub kameninových ve sklonu do 20 %, dodávka a montáž kameninových tvarovek jednoosých a odbočných (1 kus/20 m potrubí), obetonování potrubí betonem prostým C -/7,5 včetně bednění, obsyp potrubí prohozenou sypaninou připravenou podél výkopu ve vzdálenosti do 3 m od jeho okraje, zásyp rýhy sypaninou z jakékoliv horniny, s uložením výkopku ve vrstvách, se zhutněním. | [23 empty] | SPI |  | hloubení rýh zapažených šířky do 200 cm v hornině 3, pažení a rozepření rýh příložné (pro jakoukoliv mezerovitost) včetně přepažování a odstranění rozepření, svislé přemístění výkopku, uložení výkopku do 3 m od okraje výkopu, naložení přebytku po zásypu na dopravní prostředek, odvoz do 6 km a uložení na skládku, lože pod potrubí ze štěrkopísku fr. do 63 mm, dodávka a osazení půlených obrubníků pod potrubí, dodávka a montáž potrubí z trub kameninových ve sklonu do 20 %, dodávka a montáž kameninových tvarovek jednoosých a odbočných (1 kus/20 m potrubí), obetonování potrubí betonem prostým C -/7,5 včetně bednění, obsyp potrubí prohozenou sypaninou připravenou podél výkopu ve vzdálenosti do 3 m od jeho okraje, zásyp rýhy sypaninou z jakékoliv horniny, s uložením výkopku ve vrstvách, se zhutněním.
|  | hloubení rýh, pažení a rozepření rýh včetně přepažování, svislé přemístění výkopku, naložení přebytku po zásypu (0,18 m3/m rýhy), odvoz do 6 km a uložení na skládku, lože pod potrubí ze štěrkopísku, dodávka a osazení půlených obrubníků pod potrubí, dodávka a montáž potrubí z trub kameninových světlosti dle popisu, zřízení kanalizační přípojky (1 kus/20 m potrubí), dodávka a montáž kameninových tvarovek odbočných (1 kus/ 20 m potrubí), dodávka a montáž kameninových tvarovek jednoosých (1 kus/ 20 m potrubí), obetonování potrubí betonem prostým C 8/10 včetně bednění, obsyp potrubí prohozenou sypaninou, zásyp rýhy sypaninou, se zhutněním. | [23 empty] | POP |  | hloubení rýh, pažení a rozepření rýh včetně přepažování, svislé přemístění výkopku, naložení přebytku po zásypu (0,18 m3/m rýhy), odvoz do 6 km a uložení na skládku, lože pod potrubí ze štěrkopísku, dodávka a osazení půlených obrubníků pod potrubí, dodávka a montáž potrubí z trub kameninových světlosti dle popisu, zřízení kanalizační přípojky (1 kus/20 m potrubí), dodávka a montáž kameninových tvarovek odbočných (1 kus/ 20 m potrubí), dodávka a montáž kameninových tvarovek jednoosých (1 kus/ 20 m potrubí), obetonování potrubí betonem prostým C 8/10 včetně bednění, obsyp potrubí prohozenou sypaninou, zásyp rýhy sypaninou, se zhutněním.
|  | Délka přípojek : 8,3+7,2+7,6+6,5+7,1+5,0+9,2+6,0+5,0+3,8+3,7+3,8+4,0+4,0+7,5+7,8+4,9+5,0+5,1+5,2+5,0+2,4 |  | 124.1 | [21 empty] | VV | 0
70 | 28661105R | mříž vtoková; plast; rozměr 500x500 mm; únosnost D 400 kN; únosnost 40 000 kg | kus | 22 |  | 0 |  | 0 |  | 0 | 21 | 0 | 0.038 | 0.84 | 0 | 0 | SPCM | RTS 18/ I | RTS 18/ I | 0 | 0 |  |  |  |  | POL3_
71 | 28661105T | Vpusť vtoková obrubníková | kus | 1 |  | 0 |  | 0 |  | 0 | 21 | 0 | 0.038 | 0.04 | 0 | 0 |  | Vlastní | Indiv | 0 | 0 |  |  |  |  | POL3_
|  | Provedení dle PD | [23 empty] | POP
72 | 55343920R | koš kalový; pozink; kruhový; d = 385 mm; h = 600 mm | kus | 22 |  | 0 |  | 0 |  | 0 | 21 | 0 | 0.0065 | 0.14 | 0 | 0 | SPCM | RTS 18/ I | RTS 18/ I | 0 | 0 |  |  |  |  | POL3_
73 | 592238742T | TBV-Q 50/65 SV skruž dešťové vpusti DN 500, Průběžný dílec 500/650x5 | kus | 43 |  | 0 |  | 0 |  | 0 | 21 | 0 | 0.155 | 6.67 | 0 | 0 |  | Vlastní | RTS 18/ I | 0 | 0 |  |  |  |  | POL3_
74 | 592238743T | TBV-Q 50/32,5 skruž dešťové vpusti DN 500, Průběžný dílec 500/325x5 | kus | 40 |  | 0 |  | 0 |  | 0 | 21 | 0 | 0.155 | 6.2 | 0 | 0 |  | Vlastní | Indiv | 0 | 0 |  |  |  |  | POL3_
75 | 592238744T | TBV-Q 50/22,5 skruž dešťové vpusti DN 500, Průběžný dílec 500/225x5 | kus | 20 |  | 0 |  | 0 |  | 0 | 21 | 0 | 0.155 | 3.1 | 0 | 0 |  | Vlastní | Indiv | 0 | 0 |  |  |  |  | POL3_
76 | 59711538R | odbočka kameninová hrdlová šikmá; 45,0 °; DN 150,0 mm; DN2 100 mm; spoj F/F; FN 34 kN/m; FN2 34 kN/m | kus | 22 |  | 0 |  | 0 |  | 0 | 21 | 0 | 0.016 | 0.35 | 0 | 0 | SPCM | RTS 18/ I | RTS 18/ I | 0 | 0 |  |  |  |  | POL3_
|  | napojení trativod/přípojka | [23 empty] | POP
Díl: | 91 | Doplňující práce na komunikaci |  |  |  | 0 |  | 0 |  | 0 |  | 0 |  | 388.71 |  | 0 |  |  |  |  | 516.2 |  |  |  |  | DIL
77 | 914001121R00 | Osazení a montáž svislých dopravních značek sloupek, do betonového základu a AL patky, | kus | 25 |  | 0 |  | 0 |  | 0 | 21 | 0 | 0.1125 | 2.81 | 0 | 0 | 822-1 | RTS 18/ I | RTS 18/ I | 0.918 | 22.95 |  |  |  |  | POL1_
|  | u SDZ IZ dvojsloupek | [23 empty] | POP
|  | IP 11c : 1 |  | 1 | [21 empty] | VV | 0
|  | B 2 : 5 |  | 5 | [21 empty] | VV | 0
|  | IZ 8(a,b) : 4 |  | 4 | [21 empty] | VV | 0
|  | IZ 8a : 4 |  | 4 | [21 empty] | VV | 0
|  | IP 12+E13 : 5 |  | 5 | [21 empty] | VV | 0
|  | IP 4b : 3 |  | 3 | [21 empty] | VV | 0
|  | C 2a : 1 |  | 1 | [21 empty] | VV | 0
|  | B 28 : 1 |  | 1 | [21 empty] | VV | 0
|  | A 9+B29 : 1 |  | 1 | [21 empty] | VV | 0
78 | 914001125R00 | Osazení a montáž svislých dopravních značek značka, na sloupek,sloup, konzolu nebo objekt, | kus | 34 |  | 0 |  | 0 |  | 0 | 21 | 0 | 0 | 0 | 0 | 0 | 822-1 | RTS 18/ I | RTS 18/ I | 0.2 | 6.8 |  |  |  |  | POL1_
|  | IP 11c : 1 |  | 1 | [21 empty] | VV | 0
|  | B 2 : 5 |  | 5 | [21 empty] | VV | 0
|  | IZ 8a : 4 |  | 4 | [21 empty] | VV | 0
|  | IZ 8b : 2 |  | 2 | [21 empty] | VV | 0
|  | IP 12 : 5 |  | 5 | [21 empty] | VV | 0
|  | E13 : 6 |  | 6 | [21 empty] | VV | 0
|  | IP 4b : 4 |  | 4 | [21 empty] | VV | 0
|  | B 28 : 1 |  | 1 | [21 empty] | VV | 0
|  | A 9 : 1 |  | 1 | [21 empty] | VV | 0
|  | C 2a : 1 |  | 1 | [21 empty] | VV | 0
|  | B 1 : 1 |  | 1 | [21 empty] | VV | 0
|  | B 29 : 1 |  | 1 | [21 empty] | VV | 0
|  | P 4 : 1 |  | 1 | [21 empty] | VV | 0
|  | C 2f : 1 |  | 1 | [21 empty] | VV | 0
79 | 915711111R00 | Vodorovné značení krytů stříkané barvou, dělicích čar šířky 120 mm | m | 73 |  | 0 |  | 0 |  | 0 | 21 | 0 | 9e-05 | 0.01 | 0 | 0 | 822-1 | RTS 18/ I | RTS 18/ I | 0.022 | 1.61 |  |  |  |  | POL1_
80 | 915711121R00 | Vodorovné značení krytů plastem nehlučné, dělicích čar šířky 120 mm | m | 73 |  | 0 |  | 0 |  | 0 | 21 | 0 | 0.00044 | 0.03 | 0 | 0 | 822-1 | RTS 18/ I | RTS 18/ I | 0.031 | 2.26 |  |  |  |  | POL1_
81 | 915721111R00 | Vodorovné značení krytů stříkané barvou, stopčar, zeber, stínů, šipek, nápisů, přechodů apod. | m2 | 17 |  | 0 |  | 0 |  | 0 | 21 | 0 | 0.00076 | 0.01 | 0 | 0 | 822-1 | RTS 18/ I | RTS 18/ I | 0.311 | 5.29 |  |  |  |  | POL1_
|  | V 10f - symbol : 1,00+1,00+1,00+1,00 |  | 4 | [21 empty] | VV | 0
|  | V 7 : 9,00 |  | 9 | [21 empty] | VV | 0
|  | V 9a : 3,00 |  | 3 | [21 empty] | VV | 0
|  | V 5 : 1,00 |  | 1 | [21 empty] | VV | 0
82 | 915721121R00 | Vodorovné značení krytů plastem nehlučné, stopčar, zeber, stínů, šipek, nápisů, přechodů apod. | m2 | 13 |  | 0 |  | 0 |  | 0 | 21 | 0 | 0.0037 | 0.05 | 0 | 0 | 822-1 | RTS 18/ I | RTS 18/ I | 0.361 | 4.69 |  |  |  |  | POL1_
|  | V 7 : 9,00 |  | 9 | [21 empty] | VV | 0
|  | V 9a : 3,00 |  | 3 | [21 empty] | VV | 0
|  | V 5 : 1,00 |  | 1 | [21 empty] | VV | 0
83 | 915791111R00 | Předznačení pro vodorovné značení pro dělící čáry, vodící proužky | m | 73 |  | 0 |  | 0 |  | 0 | 21 | 0 | 0 | 0 | 0 | 0 | 822-1 | RTS 18/ I | RTS 18/ I | 0.012 | 0.88 |  |  |  |  | POL1_
|  | stříkané barvou nebo prováděné z nátěrových hmot | [23 empty] | SPI
|  | vč. odstranění nánosu z povrchu | [23 empty] | POP
|  | V 10e - zákaz stání : 18,0 |  | 18 | [21 empty] | VV | 0
|  | V 10f : 5,0+13,0+5,0+12,0 |  | 35 | [21 empty] | VV | 0
|  | V 1a : 20,0 |  | 20 | [21 empty] | VV | 0
84 | 915791112R00 | Předznačení pro vodorovné značení pro stopčáry, zebry,stíny, šipky, nápisy, přechody | m2 | 26 |  | 0 |  | 0 |  | 0 | 21 | 0 | 0 | 0 | 0 | 0 | 822-1 | RTS 18/ I | RTS 18/ I | 0.125 | 3.25 |  |  |  |  | POL1_
|  | stříkané barvou nebo prováděné z nátěrových hmot | [23 empty] | SPI
|  | vč. odstranění nánosu z povrchu | [23 empty] | POP
|  | V 10f - symbol : 1,00+1,00+1,00+1,00 |  | 4 | [21 empty] | VV | 0
|  | V 7 : 18,00 |  | 18 | [21 empty] | VV | 0
|  | V 9a : 3,00 |  | 3 | [21 empty] | VV | 0
|  | V 5 : 1,00 |  | 1 | [21 empty] | VV | 0
85 | 919731121R00 | Zarovnání styčné plochy podkladu nebo krytu živičné, tloušťky do 50 mm | m | 89 |  | 0 |  | 0 |  | 0 | 21 | 0 | 0 | 0 | 0 | 0 | 822-1 | RTS 18/ I | RTS 18/ I | 0.067 | 5.96 |  |  |  |  | POL1_
|  | podél vybourané části komunikace nebo zpevněné plochy | [23 empty] | SPI
86 | 919735111R00 | Řezání stávajících krytů nebo podkladů živičných, hloubky do 50 mm | m | 89 |  | 0 |  | 0 |  | 0 | 21 | 0 | 0 | 0 | 0 | 0 | 822-1 | RTS 18/ I | RTS 18/ I | 0.032 | 2.85 |  |  |  |  | POL1_
|  | včetně spotřeby vody | [23 empty] | SPI
|  | Hrnčířská - napojení : 40,0 |  | 40 | [21 empty] | VV | 0
|  | Dřevařská - napojení : 8,0+8,0+2,5 |  | 18.5 | [21 empty] | VV | 0
|  | Hoppova - napojení : 7,0+2,5 |  | 9.5 | [21 empty] | VV | 0
|  | Kotlářská - napojení : 21,0 |  | 21 | [21 empty] | VV | 0
87 | 460030081RT1 | Řezání spáry v asfaltu nebo betonu, v tloušťce vrstvy do 5 cm | m | 89 |  | 0 |  | 0 |  | 0 | 21 | 0 | 0 | 0 | 0 | 0 |  | RTS 18/ I | RTS 18/ I | 0.145 | 12.91 |  |  |  |  | POL1_
|  | Hrnčířská - napojení : 40,0 |  | 40 | [21 empty] | VV | 0
|  | Dřevařská - napojení : 8,0+8,0+2,5 |  | 18.5 | [21 empty] | VV | 0
|  | Hoppova - napojení : 7,0+2,5 |  | 9.5 | [21 empty] | VV | 0
|  | Kotlářská - napojení : 21,0 |  | 21 | [21 empty] | VV | 0
88 | 599141110T00 | Zalití spáry asfalt. modifikovanou zálivkou | m | 89 |  | 0 |  | 0 |  | 0 | 21 | 0 | 0.004 | 0.36 | 0 | 0 |  | Vlastní | Kalkul | 0.046 | 4.09 |  |  |  |  | POL1_
89 | 917862111TT5 | Osazení stojat. obrub.bet. s opěrou,lože z C 20/25, včetně obrubníku chodníkového 100/10/20 | m | 417.665 |  | 0 |  | 0 |  | 0 | 21 | 0 | 0.22133 | 92.44 | 0 | 0 |  | Vlastní | Kalkul | 0.272 | 113.6 |  |  |  |  | POL1_
|  | Hrnčířská - Dřevařská (3% ztratné) : 102,0*1,03 |  | 105.06 | [21 empty] | VV | 0
|  | Dřevařská - Hoppova (3% ztratné) : 235,5*1,03 |  | 242.565 | [21 empty] | VV | 0
|  | Hoppova - Kotlářská (3% ztratné) : 68,0*1,03 |  | 70.04 | [21 empty] | VV | 0
90 | 917862111TT7 | Osazení stojat. obrub.bet. s opěrou,lože z C 20/25, včetně obrubníku silničního 100/15/25 | m | 680.315 |  | 0 |  | 0 |  | 0 | 21 | 0 | 0.26981 | 183.56 | 0 | 0 |  | Vlastní | Kalkul | 0.272 | 185.05 |  |  |  |  | POL1_
|  | Hrnčířská - Dřevařská (3% ztratné) : 208,5*1,03 |  | 214.755 | [21 empty] | VV | 0
|  | Dřevařská - Hoppova (3% ztratné) : 296,0*1,03 |  | 304.88 | [21 empty] | VV | 0
|  | Hoppova - Kotlářská (3% ztratné) : 156,0*1,03 |  | 160.68 | [21 empty] | VV | 0
91 | 917862111TU4 | Osazení stojat. obrub.bet. s opěrou,lože z C 20/25, včet. obrubníku obloukového chodníkového CSB H 25 R 780/150/250 | ks | 13.39 |  | 0 |  | 0 |  | 0 | 21 | 0 | 0.28124 | 3.77 | 0 | 0 |  | Vlastní | Indiv | 0.272 | 3.64 |  |  |  |  | POL1_
|  | R 1,0 m, vnější | [23 empty] | POP
|  | Hrnčířská - Dřevařská (3% ztratné) : 4*1,03 |  | 4.12 | [21 empty] | VV | 0
|  | Hoppova - Kotlářská (3% ztratné) : 9*1,03 |  | 9.27 | [21 empty] | VV | 0
92 | 917862111TV3 | Osazení stojat. obrub.bet. s opěrou,lože z C 20/25, včetně obrubníku nájezdového 1000/150/150 | m | 429.51 |  | 0 |  | 0 |  | 0 | 21 | 0 | 0.1952 | 83.84 | 0 | 0 |  | Vlastní | Kalkul | 0.272 | 116.83 |  |  |  |  | POL1_
|  | Hrnčířská - Dřevařská (3% ztratné) : 102,0*1,03 |  | 105.06 | [21 empty] | VV | 0
|  | Dřevařská - Hoppova (3% ztratné) : 191,5*1,03 |  | 197.245 | [21 empty] | VV | 0
|  | Hoppova - Kotlářská (3% ztratné) : 123,5*1,03 |  | 127.205 | [21 empty] | VV | 0
93 | 917862111TV4 | Osazení stojat. obrub.bet. s opěrou,lože z C 20/25, vč.obrub.nájezd.náběh. 1000/150/150-250 | m | 37.08 |  | 0 |  | 0 |  | 0 | 21 | 0 | 0.21116 | 7.83 | 0 | 0 |  | Vlastní | Kalkul | 0.272 | 10.09 |  |  |  |  | POL1_
|  | Hrnčířská - Dřevařská (3% ztratné) : 15,0*1,03 |  | 15.45 | [21 empty] | VV | 0
|  | Dřevařská - Hoppova (3% ztratné) : 11,0*1,03 |  | 11.33 | [21 empty] | VV | 0
|  | Hoppova - Kotlářská (3% ztratné) : 10,0*1,03 |  | 10.3 | [21 empty] | VV | 0
94 | 917862112TU4 | Osazení stojat. obrub.bet. s opěrou,lože z C 20/25, včet. obrubníku obloukového CSB H 25 R 780/150/250 | ks | 44.29 |  | 0 |  | 0 |  | 0 | 21 | 0 | 0.28124 | 12.46 | 0 | 0 |  | Vlastní | Indiv | 0.272 | 12.05 |  |  |  |  | POL1_
|  | R 1,0 m, vnější | [23 empty] | POP
|  | Hrnčířská - Dřevařská (3% ztratné) : 19*1,03 |  | 19.57 | [21 empty] | VV | 0
|  | Dřevařská - Hoppova (3% ztratné) : 22*1,03 |  | 22.66 | [21 empty] | VV | 0
|  | Hoppova - Kotlářská (3% ztratné) : 2*1,03 |  | 2.06 | [21 empty] | VV | 0
95 | 917862113TU4 | Osazení stojat. obrub.bet. s opěrou,lože z C 20/25, včet. obrubníku obloukového CSB H 25 R 780/150/250 | ks | 5.15 |  | 0 |  | 0 |  | 0 | 21 | 0 | 0.28124 | 1.45 | 0 | 0 |  | Vlastní | Indiv | 0.272 | 1.4 |  |  |  |  | POL1_
|  | R 0,5 m, vnější | [23 empty] | POP
|  | Dřevařská - Hoppova (3% ztratné) : 5*1,03 |  | 5.15 | [21 empty] | VV | 0
96 | 40445023.AT | Značka doprav zákazová B2 700 fól 1, EG 7letá | kus | 1 |  | 0 |  | 0 |  | 0 | 21 | 0 | 0.0051 | 0.01 | 0 | 0 |  | Vlastní | RTS 18/ I | 0 | 0 |  |  |  |  | POL3_
97 | 40445044.AT | Značka dopr inf IP 4b 500/500 fól1,EG7letá | kus | 1 |  | 0 |  | 0 |  | 0 | 21 | 0 | 0.0051 | 0.01 | 0 | 0 |  | Vlastní | RTS 18/ I | 0 | 0 |  |  |  |  | POL3_
98 | 40445051.AT | Značka dopr inf IP 12 500/700 fól1, EG7letá | kus | 4 |  | 0 |  | 0 |  | 0 | 21 | 0 | 0.0051 | 0.02 | 0 | 0 |  | Vlastní | RTS 18/ I | 0 | 0 |  |  |  |  | POL3_
99 | 40445055.AT | Značka dopr inf IZ 8a 750/1000 fól1, EG 7letá | kus | 4 |  | 0 |  | 0 |  | 0 | 21 | 0 | 0.007 | 0.03 | 0 | 0 |  | Vlastní | Indiv | 0 | 0 |  |  |  |  | POL3_
100 | 40445056.AT | Značka dopr inf IZ 8b 750/1000 fól1, EG 7letá | kus | 2 |  | 0 |  | 0 |  | 0 | 21 | 0 | 0.007 | 0.01 | 0 | 0 |  | Vlastní | Indiv | 0 | 0 |  |  |  |  | POL3_
101 | 40445149.AT | Značka dopr dodat E13 500/150 fól 1, EG7letá | kus | 4 |  | 0 |  | 0 |  | 0 | 21 | 0 | 0.002 | 0.01 | 0 | 0 |  | Vlastní | Indiv | 0 | 0 |  |  |  |  | POL3_
102 | 404459508R | příslušenství k dopr.značení sloupek Fe 70 pozinkovaný, délka 3000 mm | kus | 25 |  | 0 |  | 0 |  | 0 | 21 | 0 | 0 | 0 | 0 | 0 | SPCM | RTS 18/ I | RTS 18/ I | 0 | 0 |  |  |  |  | POL3_
Díl: | 93 | Dokončovací práce inženýrských staveb |  |  |  | 0 |  | 0 |  | 0 |  | 0 |  | 22.38 |  | 0 |  |  |  |  | 38.77 |  |  |  |  | DIL
103 | 936451111R00 | Výplň cementopopílkovou suspenzí dutin 1,0 MPa | m3 | 11.25 |  | 0 |  | 0 |  | 0 | 21 | 0 | 1.8051 | 20.31 | 0 | 0 | 827-1 | RTS 18/ I | RTS 18/ I | 2.68 | 30.15 |  |  |  |  | POL1_
|  | rušení UV: 15x | [23 empty] | POP
|  | (0,5*0,5*(3,0))*15 |  | 11.25 | [21 empty] | VV | 0
104 | 936452112R00 | Výplň cementopopílkovou suspenzí potrubí 1,0 MPa, DN 150 | m | 65 |  | 0 |  | 0 |  | 0 | 21 | 0 | 0.03184 | 2.07 | 0 | 0 | 827-1 | RTS 18/ I | RTS 18/ I | 0.13269 | 8.62 |  |  |  |  | POL1_
|  | rušení přípojek UV | [23 empty] | POP
Díl: | 96 | Bourání konstrukcí |  |  |  | 0 |  | 0 |  | 0 |  | 0 |  | 0 |  | 0.56 |  |  |  |  | 306.17 |  |  |  |  | DIL
105 | 966006132R00 | Odstranění značek pro staničení nebo dopravních značek dopravních nebo orientačních s betonovými patkami | kus | 6 |  | 0 |  | 0 |  | 0 | 21 | 0 | 0 | 0 | 0.082 | 0.49 | 822-1 | RTS 18/ I | RTS 18/ I | 0.588 | 3.53 |  |  |  |  | POL1_
|  | s uložením hmot na skládku na vzdálenost do 3 m nebo s naložením na dopravní prostředek, se zásypem jam a jeho zhutněním | [23 empty] | SPI
|  | IP 11b : 2 |  | 2 | [21 empty] | VV | 0
|  | IP 11c : 3 |  | 3 | [21 empty] | VV | 0
|  | B11+E13 : 1 |  | 1 | [21 empty] | VV | 0
106 | 966006211R00 | Odstranění svislých dopr. značek včetně demontáže ze sloupů nebo konzolí | kus | 18 |  | 0 |  | 0 |  | 0 | 21 | 0 | 0 | 0 | 0.004 | 0.07 | 822-1 | RTS 18/ I | RTS 18/ I | 0.174 | 3.13 |  |  |  |  | POL1_
|  | s odklizením materiálu na skládku na vzdálenost do 20 m nebo s naložením na dopravní prostředek | [23 empty] | SPI
|  | IP 11c : 1 |  | 1 | [21 empty] | VV | 0
|  | B 2 : 4 |  | 4 | [21 empty] | VV | 0
|  | IP 12 : 1 |  | 1 | [21 empty] | VV | 0
|  | E13 : 2 |  | 2 | [21 empty] | VV | 0
|  | IP 4b : 3 |  | 3 | [21 empty] | VV | 0
|  | B 28 : 1 |  | 1 | [21 empty] | VV | 0
|  | A 9 : 1 |  | 1 | [21 empty] | VV | 0
|  | C 2a : 1 |  | 1 | [21 empty] | VV | 0
|  | B 1 : 1 |  | 1 | [21 empty] | VV | 0
|  | B 29 : 1 |  | 1 | [21 empty] | VV | 0
|  | P 4 : 1 |  | 1 | [21 empty] | VV | 0
|  | C 2f : 1 |  | 1 | [21 empty] | VV | 0
107 | 979024441R00 | Očištění vybouraných obrubníků, dlaždic obrubníků, krajníků vybouraných z jakéhokoliv lože a s jakoukoliv výplní spár | m | 856 |  | 0 |  | 0 |  | 0 | 21 | 0 | 0 | 0 | 0 | 0 | 822-1 | RTS 18/ I | RTS 18/ I | 0.09 | 77.04 |  |  |  |  | POL1_
|  | krajníků, desek nebo panelů od spojovacího materiálu s odklizením a uložením očištěných hmot a spojovacího materiálu na skládku na vzdálenost do 10 m | [23 empty] | SPI |  | krajníků, desek nebo panelů od spojovacího materiálu s odklizením a uložením očištěných hmot a spojovacího materiálu na skládku na vzdálenost do 10 m
|  | 134,5+327,4+394,1 |  | 856 | [21 empty] | VV | 0
108 | 979054441R00 | Očištění vybouraných obrubníků, dlaždic dlaždic, desek nebo tvarovek s původním vyplněním spár kamenivem těženým | m2 | 1806 |  | 0 |  | 0 |  | 0 | 21 | 0 | 0 | 0 | 0 | 0 | 822-1 | RTS 18/ I | RTS 18/ I | 0.115 | 207.69 |  |  |  |  | POL1_
|  | krajníků, desek nebo panelů od spojovacího materiálu s odklizením a uložením očištěných hmot a spojovacího materiálu na skládku na vzdálenost do 10 m | [23 empty] | SPI |  | krajníků, desek nebo panelů od spojovacího materiálu s odklizením a uložením očištěných hmot a spojovacího materiálu na skládku na vzdálenost do 10 m
|  | 916,90+889,10 |  | 1806 | [21 empty] | VV | 0
109 | 979071112R00 | Očištění vybouraných dlažebních kostek velkých, s původním vyplněním spár živicí nebo cementovou maltou | m2 | 20 |  | 0 |  | 0 |  | 0 | 21 | 0 | 0 | 0 | 0 | 0 | 822-1 | RTS 18/ I | RTS 18/ I | 0.22 | 4.4 |  |  |  |  | POL1_
|  | od spojovacího materiálu, s uložením očištěných kostek na skládku, s odklizením odpadových hmot na hromady a s odklizením vybouraných kostek na vzdálenost do 3 m | [23 empty] | SPI |  | od spojovacího materiálu, s uložením očištěných kostek na skládku, s odklizením odpadových hmot na hromady a s odklizením vybouraných kostek na vzdálenost do 3 m
|  | 50,0*2*0,2 |  | 20 | [21 empty] | VV | 0
110 | 979071122R00 | Očištění vybouraných dlažebních kostek drobných, s původním vyplněním spár živicí nebo cementovou maltou | m2 | 41.52 |  | 0 |  | 0 |  | 0 | 21 | 0 | 0 | 0 | 0 | 0 | 822-1 | RTS 18/ I | RTS 18/ I | 0.25 | 10.38 |  |  |  |  | POL1_
|  | od spojovacího materiálu, s uložením očištěných kostek na skládku, s odklizením odpadových hmot na hromady a s odklizením vybouraných kostek na vzdálenost do 3 m | [23 empty] | SPI |  | od spojovacího materiálu, s uložením očištěných kostek na skládku, s odklizením odpadových hmot na hromady a s odklizením vybouraných kostek na vzdálenost do 3 m
|  | Dřevařská - Hoppova - jednořádek na chodníku : (90,0+125,0)*0,1 |  | 21.5 | [21 empty] | VV | 0
|  | Hoppova - Kotlářská - sever - jednořádek - chodník : 6,5*0,1 |  | 0.65 | [21 empty] | VV | 0
|  | Hoppova - Kotlářská - sever - jednořádek podél obruby : 108,7*0,1 |  | 10.87 | [21 empty] | VV | 0
|  | Hoppova - Kotlářská - jih - jednořádek - chodník : 45,0*0,1 |  | 4.5 | [21 empty] | VV | 0
|  | Hoppova - Kotlářská - jih - dvouřádek - v místě navrh. prahu : 8,0*2*0,1 |  | 1.6 | [21 empty] | VV | 0
|  | Hoppova - Kotlářská - jih - dvouřádek podél obruby - pravé nároží : 12,0*2*0,1 |  | 2.4 | [21 empty] | VV | 0
Díl: | 99 | Staveništní přesun hmot |  |  |  | 0 |  | 0 |  | 0 |  | 0 |  | 0 |  | 0 |  |  |  |  | 0 |  |  |  |  | DIL
111 | 998225311R00 | Přesun hmot pro opravy a údržbu komunikací jakékoliv délky objektu | t | 3245.3178 |  | 0 |  | 0 |  | 0 | 21 | 0 | 0 | 0 | 0 | 0 | 822-1 | RTS 18/ I | RTS 18/ I | 0 | 0 |  |  |  |  | POL7_
|  | a letišť s krytem živičným nebo betonovým | [23 empty] | SPI
Díl: | M23 | Montáže potrubí |  |  |  | 0 |  | 0 |  | 0 |  | 0 |  | 0 |  | 0 |  |  |  |  | 91 |  |  |  |  | DIL
112 | 230191000T01 | Uložení chráničky ve výkopu, vč. zemních prací | m | 1041.5 |  | 0 |  | 0 |  | 0 | 21 | 0 | 0 | 0 | 0 | 0 |  | Vlastní | Indiv | 0.08 | 83.32 |  |  |  |  | POL1_
|  | Arot 110 půlená + rezerva Arot 110 vč. protahovacího lanka a zátek | [23 empty] | POP
|  | e.on NN : 194,0 |  | 194 | [21 empty] | VV | 0
|  | CETIN : 367,0 |  | 367 | [21 empty] | VV | 0
|  | TSB : 118,0 |  | 118 | [21 empty] | VV | 0
|  | T-mobile : 109,0 |  | 109 | [21 empty] | VV | 0
|  | Faster : 24,0 |  | 24 | [21 empty] | VV | 0
|  | MP : 4,5 |  | 4.5 | [21 empty] | VV | 0
|  | BKOM : 26,0 |  | 26 | [21 empty] | VV | 0
|  | Dial : 32,0 |  | 32 | [21 empty] | VV | 0
|  | DPMB : 14,0 |  | 14 | [21 empty] | VV | 0
|  | VUT : 45,0 |  | 45 | [21 empty] | VV | 0
|  | ČD Telematika : 108,0 |  | 108 | [21 empty] | VV | 0
113 | 230191000T02 | Uložení chráničky ve výkopu, vč. zemních prací | m | 96 |  | 0 |  | 0 |  | 0 | 21 | 0 | 0 | 0 | 0 | 0 |  | Vlastní | Indiv | 0.08 | 7.68 |  |  |  |  | POL1_
|  | Arot 160 půlená + rezerva Arot 160 vč. protahovacího lanka a zátek | [23 empty] | POP
|  | e.on VN : 96,0 |  | 96 | [21 empty] | VV | 0
Díl: | M46 | Zemní práce při montážích |  |  |  | 0 |  | 0 |  | 0 |  | 0 |  | 0 |  | 0 |  |  |  |  | 163.62 |  |  |  |  | DIL
114 | 460510201TT1 | Žlab kabelový prefabrikovaný TK 1, neasfaltovaný, včetně dodávky žlabu a poklopu | m | 761 |  | 0 |  | 0 |  | 0 | 21 | 0 | 0 | 0 | 0 | 0 |  | Vlastní | Indiv | 0.215 | 163.62 |  |  |  |  | POL1_
|  | Včetně zemních prací a uložení vedení | [23 empty] | POP
|  | Plyn NTL : 545,0 |  | 545 | [21 empty] | VV | 0
|  | UPC : 152,0 |  | 152 | [21 empty] | VV | 0
|  | Mas. univer. : 64,0 |  | 64 | [21 empty] | VV | 0
Díl: | D96 | Přesuny suti a vybouraných hmot |  |  |  | 0 |  | 0 |  | 0 |  | 0 |  | 0 |  | 0 |  |  |  |  | 12.55 |  |  |  |  | DIL
115 | 979082213R00 | Vodorovná doprava suti po suchu do 1 km | t | 1255.444 |  | 0 |  | 0 |  | 0 | 21 | 0 | 0 | 0 | 0 | 0 | 822-1 | RTS 18/ I | RTS 18/ I | 0.01 | 12.55 |  |  |  |  | POL1_
|  | 657,881+597,563 |  | 1255.444 | [21 empty] | VV | 0
116 | 979082219R00 | Vodorovná doprava suti po suchu Příplatek za dopravu suti po suchu za další 1 km | t | 8788.108 |  | 0 |  | 0 |  | 0 | 21 | 0 | 0 | 0 | 0 | 0 | 822-1 | RTS 18/ I | RTS 18/ I | 0 | 0 |  |  |  |  | POL1_
|  | 1255,444*7 |  | 8788.108 | [21 empty] | VV | 0
117 | 979990112R00 | Poplatek za skládku suti - obalované kam. - asfalt | t | 657.881 |  | 0 |  | 0 |  | 0 | 21 | 0 | 0 | 0 | 0 | 0 | 801-3 | RTS 18/ I | RTS 18/ I | 0 | 0 |  |  |  |  | POL1_
|  | asfalt: 2 t/m3 : (163,579+4,817+129,558+0,975+13,806+0,425+0,725+3,315)*2 |  | 634.4 | [21 empty] | VV | 0
|  | 9,031+14,450 |  | 23.481 | [21 empty] | VV | 0
118 | 979990101T00 | Poplatek za skládku suti | t | 597.563 |  | 0 |  | 0 |  | 0 | 21 | 0 | 0 | 0 | 0 | 0 |  | Vlastní | Kalkul | 0 | 0 |  |  |  |  | POL1_
|  | Uložení na skládce vytěženého materiálu BKOM a.s. předepsaným způsobem nebo uložení a poplatek na nejbližší řízené skládce. | [23 empty] | POP
|  | 620,480-9,031-14,450+0,564 |  | 597.563 | [21 empty] | VV | 0
Díl: | VN | Vedlejší náklady |  |  |  | 0 |  | 0 |  | 0 |  | 0 |  | 0 |  | 0 |  |  |  |  | 0 |  |  |  |  | DIL
119 | 005121 R | Zařízení staveniště | Soubor | 1 |  | 0 |  | 0 |  | 0 | 21 | 0 | 0 | 0 | 0 | 0 |  | RTS 18/ I | Indiv | 0 | 0 |  |  |  |  | POL99_8
|  | Veškeré náklady spojené s vybudováním, provozem a odstraněním zařízení staveniště. | [23 empty] | POP
|  | Vybudování: Náklady spojené se zřízením přípojek energií k objektům zařízení staveniště, vybudování případných měřících odběrných míst a zřízení, případná příprava území pro objekty zařízení staveniště a vlastní vybudování objektů zařízení staveniště. | [23 empty] | POP |  | Vybudování: Náklady spojené se zřízením přípojek energií k objektům zařízení staveniště, vybudování případných měřících odběrných míst a zřízení, případná příprava území pro objekty zařízení staveniště a vlastní vybudování objektů zařízení staveniště.
|  | Provoz: Náklady na vybavení objektů zařízení staveniště, ostraha staveniště, náklady na energie spotřebované dodavatelem v rámci provozu zařízení staveniště, náklady na potřebný úklid v prostorách zařízení staveniště, náklady na nutnou údržbu a opravy na objektech zařízení staveniště a na přípojkách energií. | [23 empty] | POP |  | Provoz: Náklady na vybavení objektů zařízení staveniště, ostraha staveniště, náklady na energie spotřebované dodavatelem v rámci provozu zařízení staveniště, náklady na potřebný úklid v prostorách zařízení staveniště, náklady na nutnou údržbu a opravy na objektech zařízení staveniště a na přípojkách energií.
|  | Odstranění: Odstranění objektů zařízení staveniště včetně přípojek energií a jejich odvoz. Položka zahrnuje i náklady na úpravu povrchů po odstranění zařízení staveniště a úklid ploch, na kterých bylo zařízení staveniště provozováno. | [23 empty] | POP |  | Odstranění: Odstranění objektů zařízení staveniště včetně přípojek energií a jejich odvoz. Položka zahrnuje i náklady na úpravu povrchů po odstranění zařízení staveniště a úklid ploch, na kterých bylo zařízení staveniště provozováno.
120 | 005211030R | Dočasná dopravní opatření | Soubor | 1 |  | 0 |  | 0 |  | 0 | 21 | 0 | 0 | 0 | 0 | 0 |  | RTS 18/ I | Indiv | 0 | 0 |  |  |  |  | POL99_8
|  | Náklady na vyhotovení návrhu dočasného dopravního značení, jeho projednání s dotčenými orgány a organizacemi, dodání dopravních značek a světelné signalizace, jejich rozmístění a přemísťování a jejich údržba v průběhu výstavby včetně následného odstranění po ukončení stavebních prací. | [23 empty] | POP |  | Náklady na vyhotovení návrhu dočasného dopravního značení, jeho projednání s dotčenými orgány a organizacemi, dodání dopravních značek a světelné signalizace, jejich rozmístění a přemísťování a jejich údržba v průběhu výstavby včetně následného odstranění po ukončení stavebních prací.
Díl: | ON | Ostatní náklady |  |  |  | 0 |  | 0 |  | 0 |  | 0 |  | 0 |  | 0 |  |  |  |  | 0 |  |  |  |  | DIL
121 | 00511 R | Geodetické práce | Soubor | 1 |  | 0 |  | 0 |  | 0 | 21 | 0 | 0 | 0 | 0 | 0 |  | RTS 18/ I | Indiv | 0 | 0 |  |  |  |  | POL99_8
|  | Geodetické zaměření rohů stavby, stabilizace bodů a sestavení laviček. | [23 empty] | POP
|  | Vyhotovení protokolu o vytyčení stavby se seznamem souřadnic vytyčených bodů a jejich polohopisnými (S-JTSK) a výškopisnými (Bpv) hodnotami. | [23 empty] | POP
|  | Včetně nákladů na provedení skutečného zaměření stavby v rozsahu nezbytném pro zápis změny do katastru nemovitostí. | [23 empty] | POP
122 | 005211020R | Ochrana stávajících inženýrských sítí na staveništ | Soubor | 1 |  | 0 |  | 0 |  | 0 | 21 | 0 | 0 | 0 | 0 | 0 |  | RTS 18/ I | Indiv | 0 | 0 |  |  |  |  | POL99_8
|  | Náklady na přezkoumání podkladů objednatele o stavu inženýrských sítí probíhajících staveništěm nebo dotčenými stavbou i mimo území staveniště, kontrola vytýčení jejich skutečné trasy a provedení ochranných opatření pro zabezpečení stávajících inženýrských sítí. | [23 empty] | POP |  | Náklady na přezkoumání podkladů objednatele o stavu inženýrských sítí probíhajících staveništěm nebo dotčenými stavbou i mimo území staveniště, kontrola vytýčení jejich skutečné trasy a provedení ochranných opatření pro zabezpečení stávajících inženýrských sítí.
123 | 005241010R | Dokumentace skutečného provedení | Soubor | 1 |  | 0 |  | 0 |  | 0 | 21 | 0 | 0 | 0 | 0 | 0 |  | RTS 18/ I | Indiv | 0 | 0 |  |  |  |  | POL99_8
|  | Náklady na vyhotovení dokumentace skutečného provedení stavby a její předání objednateli v požadované formě a požadovaném počtu. | [23 empty] | POP
124 | 00523 R | Zkoušky a revize | Soubor | 26 |  | 0 |  | 0 |  | 0 | 21 | 0 | 0 | 0 | 0 | 0 |  | RTS 18/ I | Indiv | 0 | 0 |  |  |  |  | POL99_8
|  | Náklady zhotovitele, související s prováděním zkoušek a revizí, jako např. kamerová zkouška napojení a průtočnosti nových dešťových vpustí, vyčištění tlakosacím vozem a zkoušky nad rámec KZP. | [23 empty] | POP |  | Náklady zhotovitele, související s prováděním zkoušek a revizí, jako např. kamerová zkouška napojení a průtočnosti nových dešťových vpustí, vyčištění tlakosacím vozem a zkoušky nad rámec KZP.
125 | 00526a | Finanční náklady | m2 | 446.15 |  | 0 |  | 0 |  | 0 | 21 | 0 | 0 | 0 | 0 | 0 |  | Vlastní | Indiv | 0 | 0 |  |  |  |  | POL99_8
|  | Náklady zhotovitele, které vznikají v souvislosti se zajištěním údržby vegetačních ploch | [23 empty] | POP
|  | - údržba zeleně 60 měsíců po dokončení díla vč. zalévání a pravidelných pokosů trávníků (minimálně 6x za 1 rok) | [23 empty] | POP
[24 empty] | 15 | 21
| Celkem |  |  |  |  | 0 | [17 empty] | 0 | 0 | SUM
END