## bourání
osa |  | bourání kamenných dlažeb | prořez DIA hl. 25cm
| 1 | 13,5*1,5=20,25 | 1,5+13,5+1,5=16,5
| 2 | 13,5*1,5=20,25 | 1,5+13,5+1,5=16,5
E | 2+3 | 4,25*2,5=10,62 | 4,25+2,5+4,25=11,0
F | 2+3 | 4,25*2,5=10,62 | 4,25+2,5+4,25=11,0
G | 2+3 | 4,25*2,5=10,62 | 4,25+2,5+4,25=11,0
D | 1 | 2,0*1,0=2,0 | 2,0+1,0=3,0
D | 2 | 3,0*1,0=3,0 | 1,0+3,0+1,0=5,0
D | 4 | 3,0*1,0=3,0 | 1,0+3,0+1,0=5,0
D | 5 | 2,5*1,0=2,5 | 1,0+2,5+1,0=4,5
D | 6 | 2,0*1,5=3,0 | 1,5+2,0=3,5
|  | CELKEM : 85,86m2 | CELKEM : 87,0m
|  | bourání dlažeb a mazanin | prořez DIA hl. do 15cm
B | 1 | 1*1,2=1,2 | 1,0+1,2=2,2
B | 2 | 2*1,2=2,4 | 1,2+2,0+1,2=4,4
B | 4 | 1,2*1,2=1,44 | 1,2+1,2=2,4
B | 5 | 2,0*1,2=2,4 | 1,2+2,0+1,2=4,4
B | 6 | (0,8*1,2)+(1,0*1,2)=2,16 | (0,8+1,2)+(1,0+1,2)=4,2
B | 7 | 1,0*1,2=1,2 | 1,0+1,2=2,2
B |  | součet : 10,80m2 | součet : 19,8m
C | 1 | 2,2*1,4=3,08 | 2,2+1,4=3,6
C | 2 | (2,30*4,5)+(1*4,55)=14,85 | (2,3+4,5+2,3)+(1,0+4,5+1,0)=15,6
C | 4 | (2,5*2,5)+(2,5*4,5)=17,5 | (2,5+2,5+2,5)+(2,5+4,5+2,5)=17,0
C | 5 | 4,5*4,5=20,25 | 4,5+4,5+4,5+4,5=18,0
C | 6 | (2*3,5)+(1,5*4,5)=13,75 | (2,0+3,5+2,0)+(1,5+4,5+1,5)=15,0
C | 7 | 1,6*1,5=2,4 | 1,6+1,,5+1,6=4,7
C |  | součet : 71,83m2 | součet : 73,90m
D | 5 | 2*1,0=2,0 | 1,0+2,0+1,0=4,0
D | 6 | (2*2)+(1,8*3,5)=10,3 | (2,0+2,0)+(1,8+3,5+1,8)=11,1
D |  | součet : 12,30m2 | součet : 15,10m
|  | CELKEM : 94,93m2 | CELKEM : 108,8m
|  | bourání dlažeb vnějších - kočičí hlavy, kostlky tl. 20cm | pažení stěn
A | 1-7 | (1,5*1,5)*7=15,75 | (4,5*7)=31,5m - viz. Výkaz výměr
C | 1 | 1,6*2,4=3,84
D | 7 | 2,5*2,5=6,25
CELKEM : 25,84m2

## výkopy vnější
osa |  | výkopy - vnější | pažení stěn | betony C25/30 | bednění
A | 1-7 | mezivýpočet :2,25*1,9=4,27 | mezivýpočet : (1,5*3)*1,9=8,55 | 0,6*0,7*0,9=0,38 | (0,5+0,6+0,5)*0,9=1,44
A | 1-7 | mezivýpočet :1,0*0,25+0,35=0,087+4,28=4,36 |  | (1,0*0,7*0,9)*4=2,52+0,24=2,76 | (0,5+1+0,5)*0,9*4=7,22
A | 1-7 |  |  |  | (0,5+0,6+0,5)*0,9=1,44
A | 1-7 | 4,36*7=30,52 | 8,55*7=59,85 | 0,6*0,7*0,9=0,38
C | 1 | 3,84*0,4=1,54 | (1,6+2,4+1,6)*0,4=2,24 | (2,4*1)*0,3=0,72 | (2,4+1+1)*0,3=1,32
C | 7 | 8,0*1,2=9,6 | (2+4+2)*1,2=9,6 | (1,05+15+1,05)*0,5*1,0=1,8 | (1,05+2,5+1,05)*1,2=5,5
D | 7 | 6,25*1,2=7,5 | (2,5*2)*1,2=6,0 | (2*1,2)*1,2=2,82 | (2+1,2)*1=3,2
|  | VNĚJŠÍ CELKEM : 49,16m2 | PAŽENÍ CELKEM : 77,69m2 | BETONY CELKEM : 8,86m3 | BEDNĚNÍ CELKEM : 20,12m2
|  | výkopy - vnitřní | pažení stěn | betony C25/30 | bednění
B | 1 | 1,2*1,4=1,68 | (1,2+1)*1,4=3,06 | (1*0,5)*1,2=0,6 | 1*1,2=1,2
B | 2 | 2,4*1,4=3,36 | (1,2+2+1,2)*1,4=6,16 | (2*0,5)*1,2=1,2 | 2*1,2=2,4
B | 4 | 1,44*1,4=2,01 | (1,2+1,2)*1,4=3,36 | (1,2*0,5)*1,2=0,72 | (1,2+0,5)*1,2=2,04
B | 5 | 2,4*1,4=3,36 | (1,2+2+1,2)*1,4=6,16 | (2*0,5)*1,2=1,2 | 2*1,2=2,4
B | 6 | (0,96+1,2)*1,4=3,02 | (1,2+0,8+1+1,2)*1,4=5,88 | (0,8+1)*0,5*1,2=1,08 | (0,8+1)*1,2=2,16
B | 7 | 1,2*1,4=1,68 | (1,2+1)*1,4=3,08 | (1*0,5)*1,2=0,6 | 1*1,2=1,2
B |  | CELKEM : 15,19m3 | CELKEM : 27,70m2 | CELKEM : 5,4m3 | CELKEM : 11,40m2
C | 1 | (3,08*0,3)+(1,4*1,0*1,4)=2,88 | (2,2+1,4)*1,3=4,68 | ((1,4*1,4)*0,3)+(1,4*0,5*1)=1,29 | 1,4*1,4=1,96
C | 2 | (10,35*2,15)+-(2,4*2,3*1,25)=15,35 | (2,3+4,5+2,3)*2,15=19,56 | (2,4*2,3*0,6)=3,31 | (2,4+2,3+2,3)*1,85=12,95
C | 2 | 4,5*2,15=9,67 | (1+4,5+1)*2,15=13,97 | (2,3+3,4+2,3)*0,5*1,85=7,4
C | 4 | ((6,25+11,25)*2,25)-(2,6*2,6*1)=32,61 | (2,5+2,5+2,5+4,5+2,5)*2,15=31,17 | (2,4*2,4)*0,6+(0,8+3,4+3,4+2,15)*0,5*1,4=10,27 | (1,3+3,4+3,4+2,65)*1,4=15,05
C | 5 | (20,25*1,4)-(2,4*2,4*1,1)=22,02 | (4,5*4)*1,4=25,2 | (2,4*2,4*0,3)+(3,4+2,4+3,4+2,4)*0,5*1,4=9,84 | (3,4*4)*1,4=19,04
C | 6 | ((7,0+6,15)*2,45)-(2,4*2,4*1,0)=27,92 | (3,5+4,5+3,5)*2,45=28,17 | (2,4*2,3*0,6)+(2,3+3,4+2,3)*0,5*1,4=12,22 | (2,8+3,4+2,8)*1,65=14,85
C | 7 | 2,4*1,5=3,6 | (1,6+1,5+1,6)*1,5=7,05 | 0,95*1,5*0,6=0,85 | (0,95+1,5+0,95)*0,6=2,04
C |  | CELKEM : 114,05m3 | CELKEM : 129,8m2 | CELKEM : 45,18m3 | CELKEM : 65,89 m2
D | 1 | (2*1)*1,4=2,8 | (1+2)*1,4=4,2 | 1,4*0,5*1,2=0,84 | (1,4+0,5)*1,2=2,28
D | 2 | (1*3)*1,4=4,2 | (1+3+1)*1,4=7,0 | 2*0,5*1,2=1,2 | (0,5+2+0,5)*1,2=3,6
D | 4 | (1*3)*1,4=4,2 | (1+3+1)*1,4=7,0 | 2*0,5*1,2=1,2 | (0,5+2+0,5)*1,2=3,6
D | 5 | (2+2,5)*0,3=1,35 | (2+2+2+2,5)*0,3=2,55 | 1,5*1,5*0,3=0,675 | (1,5*4)*0,3=1,8
D | 6 | ((3,8*3,5)*1,4)-(1,5*1,5*1,25)=15,8 | (3,8+3,5)*2*1,4=20,44 | (1,5*1,5*0,3)+((2,5+1,5)*2*0,5*1,25)=5,675 | (2,5*4)*1,4=14,0
D |  | CELKEM : 28,35m3 | CELKEM : 41,19m2 | CELKEM : 9,58m3 | CELKEM : 25,28m2
E | 1 | (1,5*3*1,3)*(0,95*1,5*1,1)=5,26 | (1,5+3,5+1,5)*1,3=8,45 | 2,5*0,95*0,3=0,71 | (0,95+2,5+0,95)*1,1=4,4
E | 2 |  |  | (0,95*0,5)*2*1,1=1,04 | 2*(1,5*4)*0,6=7,2
E | 3 | 5,75*2,5*1,5=21,56 | (5,75+2,5)*2*1,5=24,75 | (1,5*1,5)*2*0,6=2,7
E |  | CELKEM : 26,82m3 | CELKEM : 33,2m2 | CELKEM : 4,45m3 | CELKEM : 11,60 m2
F | 1 | (1,5*3*1,3)*(0,95*1,5*1,1)=5,26 | (1,5+3,5+1,5)*1,3=8,45 | 2,5*0,95*0,3=0,71 | ((0,95+2,5+0,95)*1,1)+((2*(1,5*4)*0,6)=11,6
F | 2 | 5,75*2,5*1,5=21,56 | (5,75+2,5)*2*1,5=24,75 | ((0,95*0,5)*2*1,1)+((1,5*1,5)*2*0,5)=3,74
F | 3
F |  | CELKEM : 26,82m3 | CELKEM : 33,2m2 | CELKEM : 4,45m3 | CELKEM : 11,60 m2
G | 1 | (1,5*3*1,3)*(0,95*1,5*1,1)=5,26 | (1,5+3,5+1,5)*1,3=8,45 | 2,5*0,95*0,3=0,71 | (0,95+2,5+0,95)*1,1=4,4
G | 2 | 5,75*3*1,5=25,87 | (5,75+3)*2*1,5=34,7 | (0,95*0,5)*2*1,1=1,04 | 2*(1,5*4)*0,6=7,2
G | 3 |  |  | (1,5*1,5)*2*0,6=2,7
G |  | CELKEM : 31,13m3 | CELKEM : 34,70m2 | CELKEM : 4,45m3 | CELKEM : 11,60 m2
|  | VNITŘNÍ CELKEM : 242,26m3 | PAŽENÍ CELKEM : 299,79m2 | BETONY CELKEM : 70,20m3 | BEDNĚNÍ CELKEM : 137,37m2

## bourání rampa
osa |  | bourání rampa a kolektor | výkopy | prožezy | betony C25/30
A-B | 1 | 1,6*1=1,6
A-B | 2 | 1,6*2=3,2 |  | 1,6*10=16,0
A-B | 4 | 1,6*2=3,2 | 21,7*0,5=10,85 |  | 20,0*0,9=18,0
A-B | 5 | 1,6*2=3,2 | prokop : 1,6
A-B | 6 | 1,6*2=3,2
A-B | 7 | 1,6*1=1,6
D | 1 | 1,5*1=1,5 |  | 1,5+1=2,5
D | 2 | 2,2*1=2,2 |  | 1+2,2+1=4,2 | 5,7*0,9=5,13
D | 4 | 2,0*1=2,0 |  | 1+2+1=4,0
|  | CELKEM : 21,7m2*0,4=8,68m3 | CELKEM : 12,45m3 | CELKEM : 16,0m3 | CELKEM : 23,13m3
BOURÁNÍ PODKLADNÍ BETONY :
KAMENNÉ PODLAHY DO MALTY : 85,86m2*0,1=8,586m3
DLAŽBA,MAZANINA : 94,96m2*0,1 = 9,496 m3
ZÁKL.RAMPY A KOLEKTORU : (16+5,7)= 21,70m2*0,1=2,17m,3
CELKEM : 202,49m2 20,25m3
bourání přizdívky svislé izolace tl.do 15cm
A |  | VENKOVNÍ : ((0,6+(1*4)+0,6)*1=5,2m2
B |  | VNITŘNÍ : (1+2+1+2+0,8+1)*1,2=9,36m2
C |  | VNITŘNÍ : (1,4+2+2)*1,2=6,48m2
CELKEM : 21,04m2 * 0,261t = 5,49t
OPRAVY SVISLÝCH IZOLACÍ
kotvení do konstrukcí viz.výkaz : 2673ks
A | B | vodorovná izolace rampy : 20m2
vodorovná stěrka : 2vrstvy
svislá izolace viz. Bourání přizdívek : 21,04m2

## podkl.beton
osa |  | podkladní betony C16/20
A |  | ((0,8+(4*1)*0,8+2,7))*0,8=6,64m2
A | B | rampa : (1*2)+(4*2*2)+(1*2)=20,0m2
B |  | vnitrní : (1,1+2,2+1,1+2,2+0,8+1,1+1,1)*0,6=5,76m2
C |  | ((2,9+2,4+2,9)+(1,0+3,6+2,5+2)+(3,6+2,4+3,6+2,4)+(2,5+2,4+2,5)+
+(1,1+1,5+1,1))*0,6=24,18m2
D |  | kolektor : (1,5+2,2+2)*0,8=3,76m2
vnitřní : (1,5+2,2+2,2)+(2,7+1,5+2,7+1,5)*0,6=8,58m2
E |  | (1,05+1,05)*0,6=1,26m2
F |  | (1,05+1,05)*0,6=1,26m2
G |  | (1,05+1,05)*0,6=1,26m2
CELKEM podkl.betony : 72,72m2
HUTNĚNÉ ZÁSYPY VÝKOPŮ :
VÝKOPY - vnitřní : 242,26m3
vnější : 49,16m3
CELKEM : 291,42m3
odpočet bet.konstrukcí + podklad.beton
8,86+70,2+((72,7-(23,76*0,1)=4,89) konstr.vrstvy 8,58+9,49 = 102,02m3
HUTNĚNÝ ZÁSYP CELKEM : 291,42-102,02=189,40m3 * 1,7t = 321,98t

## vstup pod rampu
VSTUP POD RAMPU
prořez betonu podlahy : 2*1,5=3,0m
bourání potěru a PZD : 2*1,5=3,0m2*0,25=0,75m3
likvidace, skládka : 0,75m3
ztracené bednění, zpětná betonáž : 3,0m2
armatura, KARI KY 81 : 3,0*2=6,0m2
zpětná betonáž : 0,75m3
přesuny hmot
POLOŽENÍ KAMENNÉ VENK.DLAŽBY
viz.tabulka - 25,84m2
DETAIL PATKY OSA D-7
ocelový doplněk odhad 350kg
ZAKRYTOVÁNÍ STÁVAJÍCÍCH PODLAH DŘEVOTŘÍSKA A GEOTEXTILIE
M.Č. | 101 | 13*(4+3)=91m2
| 102 | 6*9=54m2
| 103 | 15m2
| 133 | 6m2
| 134 | 8m2
| 135-7 | 25m2
| 138 | 16m2
| 132 | 10m2
| 131 | 4m2
| 129 | 80m2
| 125 | 16m2
| 128 | 4m2
| 129 | 5m2
CELKEM : 344m2

## doprava
VODOROVNÁ DOPRAVA HMOT DO 50m
bourání kam.kostek dlažby : 25,84m2 *0,432t = 11,163t
bourání kamenných podlah : 85,86m2 * 0,155t = 13 ,308t
bourání podlah z dlaždic : 94,93m2 * 0,08317 = 7,895t
bourání zákl.rampy a kolektoru : 21,70*0,4=80,68m3 * 1,4 = 20,832t
výkop vnější : 49,16m3 * 1,6 = 78,656t
výkop vnitřní: 242,26m3 * 1,6 = 387,616t
výkop rampa, kolektor : 12,45m3 * 1,6 = 19,94t
bourání podkl.betonu : 20,249t
bourání přizdívek svislé izolace : 5,49t
zpětná zához zásypů : 189,4m3 * 1,7 = 321, 98t
CELKEM : 887,109t
ODVOZY NA SKLÁDKU
kamenné podlahy : 13,30t
podlahy z dlaždic : 7,89t
základ.rampa : 20,83t
podklad.betony : (85,86+94,93+21,7)*0,1*2,20= 44,548t
výkopy - betony : (8,86+70,2+19,92)*1,6 = 158,36t
CELKEM : 244,936t