## Rekapitulace stavby
Export Komplet | [27 empty] | 2.0 | ZAMOK |  |  |  |  | False | False | {5bc1ce01-820f-438c-acea-89be83746848}
[33 empty] | 0,01 | 21
[33 empty] | 0,01 | 15
|  | REKAPITULACE STAVBY | [17 empty] | v --- níže se nacházejí doplnkové a pomocné údaje k sestavám --- v | [11 empty] | Návod na vyplnění | 0,001
|  | Kód: |  |  |  |  | N_2021_26 | [24 empty] | Měnit lze pouze buňky se žlutým podbarvením! 1) na prvním listu Rekapitulace stavby vyplňte v sestavě a) Souhrnný list - údaje o Uchazeči (přenesou se do ostatních sestav i v jiných listech) b) Rekapitulace objektů - potřebné Ostatní náklady 2) na vybraných listech vyplňte v sestavě a) Krycí list - údaje o Uchazeči, pokud se liší od údajů o Uchazeči na Souhrnném listu (údaje se přenesou do ostatních sestav v daném listu) b) Rekapitulace rozpočtu - potřebné Ostatní náklady c) Celkové náklady za stavbu - ceny u položek - množství, pokud má žluté podbarvení - a v případě potřeby poznámku (ta je ve skrytém sloupci) | 0,01
|  | Stavba: |  |  |  |  | Brno - Štýřice - Nástavba objektu sídla společnosti - posílení základových konstrukcí | [25 empty] | 0,01
|  | KSO: | [13 empty] | CC-CZ: | [16 empty] | 0,01
|  | Místo: |  |  |  |  | Brno - Štýřice, parc.č. 207/8 | [8 empty] | Datum: |  | 25.1.2021 | [14 empty] | 0,01
0,01
|  | Zadavatel: | [13 empty] | IČ: |  | 60733098 | [14 empty] | 0,01
|  |  | Brněnské komunikace a.s. | [12 empty] | DIČ: |  | CZ60733098 | [14 empty] | 0,01
0,01
|  | Uchazeč: | [13 empty] | IČ: |  | Vyplň údaj | [14 empty] | 0,01
|  |  | Vyplň údaj | [12 empty] | DIČ: |  | Vyplň údaj | [14 empty] | 0,01
False
|  | Projektant: | [13 empty] | IČ: |  | 28273231 | [14 empty] | False
|  |  | PROXIMA projekt, s.r.o., Lidická 19, Brno | [12 empty] | DIČ: |  | CZ28273231 | [14 empty] | True
0,01
|  | Zpracovatel: | [13 empty] | IČ: | [16 empty] | 0,01
[16 empty] | DIČ: | [16 empty] | True
Poznámka:
|  | Cena bez DPH | [13 empty] | 0
[8 empty] | Sazba daně |  |  | Základ daně |  |  |  |  | Výše daně
|  | DPH |  | základní |  |  |  | 21% |  |  | 0 |  |  |  |  | 0
|  |  |  | snížená |  |  |  | 15% |  |  | 0 |  |  |  |  | 0
|  |  |  | zákl. přenesená |  |  |  | 21% |  |  | 0 |  |  |  |  | 0
|  |  |  | sníž. přenesená |  |  |  | 15% |  |  | 0 |  |  |  |  | 0
|  |  |  | nulová |  |  |  | 0% |  |  | 0 |  |  |  |  | 0
|  | Cena s DPH | [6 empty] | v |  |  | CZK |  |  |  | 0
|  | Projektant | [11 empty] | Zpracovatel
|  | Datum a podpis: | [7 empty] | Razítko |  |  |  | Datum a podpis: |  |  | Razítko
|  | Objednavatel | [11 empty] | Uchazeč
|  | Datum a podpis: | [7 empty] | Razítko |  |  |  | Datum a podpis: |  |  | Razítko
REKAPITULACE OBJEKTŮ STAVBY A SOUPISŮ PRACÍ
| Kód: | [6 empty] | N_2021_26
| Stavba: | [6 empty] | Brno - Štýřice - Nástavba objektu sídla společnosti - posílení základových konstrukcí
| Místo: | [6 empty] | Brno - Štýřice, parc.č. 207/8 | [6 empty] | Datum: |  | 25.1.2021
| Zadavatel: | [6 empty] | Brněnské komunikace a.s. | [6 empty] | Projektant: |  | PROXIMA projekt, s.r.o., Lidická 19, Brno |  |  | Informatívní údaje z listů zakázek
| Uchazeč: | [13 empty] | Zpracovatel:
| Kód |  |  |  | Popis | [7 empty] | Cena bez DPH [CZK] |  |  |  |  | Cena s DPH [CZK] | Typ | z toho Ostat. náklady [CZK] | DPH [CZK] | Normohodiny [h] | DPH základní [CZK] | DPH snížená [CZK] | DPH základní přenesená [CZK] | DPH snížená přenesená [CZK] | Základna DPH základní | Základna DPH snížená | Základna DPH zákl. přenesená | Základna DPH sníž. přenesená | Základna DPH nulová
| Náklady z rozpočtů | [11 empty] | 0 |  |  |  |  | 0 |  | 0 | 0 | 0 | 0 | 0 | 0 | 0 | 0 | 0 | 0 | 0 | 0 |  | D | 0 | ###NOIMPORT### | IMPORT | {5bc1ce01-820f-438c-acea-89be83746848} | {00000000-0000-0000-0000-000000000000}
/ |  | 01 |  |  |  | Mikropiloty | [6 empty] | 0 |  |  |  |  | 0 | STA | 0 | 0 | 0 | 0 | 0 | 0 | 0 | 0 | 0 | 0 | 0 | 0 |  |  | 1 |  | IMPORT | {59be24cb-4fd9-4007-b1bd-43d57825419d} | {5bc1ce01-820f-438c-acea-89be83746848} | 2
/ |  | 02 |  |  |  | Bourání, zemní práce | [6 empty] | 0 |  |  |  |  | 0 | STA | 0 | 0 | 0 | 0 | 0 | 0 | 0 | 0 | 0 | 0 | 0 | 0 |  |  | 1 |  | IMPORT | {6f0be3bd-b26e-4d98-a672-b5321ac3f8d7} | {5bc1ce01-820f-438c-acea-89be83746848} | 2
/ |  | 03 |  |  |  | Vedlejší rozpočtové náklady | [6 empty] | 0 |  |  |  |  | 0 | STA | 0 | 0 | 0 | 0 | 0 | 0 | 0 | 0 | 0 | 0 | 0 | 0 |  |  | 1 |  | IMPORT | {971cf50d-c143-4c3b-9a57-38c036e87603} | {5bc1ce01-820f-438c-acea-89be83746848} | 2

## 01 - Mikropiloty
{59be24cb-4fd9-4007-b1bd-43d57825419d}
2
| KRYCÍ LIST SOUPISU PRACÍ | [7 empty] | v --- níže se nacházejí doplnkové a pomocné údaje k sestavám --- v | [8 empty] | False
Stavba:
Brno - Štýřice - Nástavba objektu sídla společnosti - posílení základových konstrukcí
Objekt:
01 - Mikropiloty
| KSO: |  |  |  |  | CC-CZ:
| Místo: |  | Brno - Štýřice, parc.č. 207/8 |  |  | Datum: | 25.1.2021
| Zadavatel: |  |  |  |  | IČ: | 60733098
|  | Brněnské komunikace a.s. |  |  |  | DIČ: | CZ60733098
| Uchazeč: |  |  |  |  | IČ: | Vyplň údaj
|  | Vyplň údaj |  |  |  | DIČ: | Vyplň údaj
| Projektant: |  |  |  |  | IČ: | 28273231
|  | PROXIMA projekt, s.r.o., Lidická 19, Brno |  |  |  | DIČ: | CZ28273231
| Zpracovatel: |  |  |  |  | IČ:
DIČ:
Poznámka:
| Cena bez DPH | [5 empty] | 0
|  |  | Základ daně |  |  | Sazba daně | Výše daně
| DPH | základní | 0 |  |  | 21% | 0
|  | snížená | 0 |  |  | 15% | 0
|  | zákl. přenesená | 0 |  |  | 21% | 0
|  | sníž. přenesená | 0 |  |  | 15% | 0
|  | nulová | 0 |  |  | 0% | 0
| Cena s DPH |  |  | v | CZK |  | 0
| Projektant |  |  | Zpracovatel
| Datum a podpis: |  | Razítko | Datum a podpis: |  |  | Razítko
| Objednavatel |  |  | Uchazeč
| Datum a podpis: |  | Razítko | Datum a podpis: |  |  | Razítko
REKAPITULACE ČLENĚNÍ SOUPISU PRACÍ
Stavba:
Brno - Štýřice - Nástavba objektu sídla společnosti - posílení základových konstrukcí
Objekt:
01 - Mikropiloty
Místo: |  |  | Brno - Štýřice, parc.č. 207/8 |  |  | Datum: | 25.1.2021
Zadavatel: |  |  | Brněnské komunikace a.s. |  |  | Projektant: | PROXIMA projekt, s.r.o., Lidická 19, Brno
Uchazeč: |  |  | Vyplň údaj |  |  | Zpracovatel:
Kód dílu - Popis | [6 empty] | Cena celkem [CZK]
Náklady ze soupisu prací | [6 empty] | 0 | [11 empty] | -1
| HSV - Práce a dodávky HSV | [5 empty] | 0
| 2 - Zakládání | [5 empty] | 0
| 9 - Ostatní konstrukce a práce, bourání | [5 empty] | 0
| 998 - Přesun hmot | [5 empty] | 0
SOUPIS PRACÍ
Stavba:
Brno - Štýřice - Nástavba objektu sídla společnosti - posílení základových konstrukcí
Objekt:
01 - Mikropiloty
Místo: |  |  | Brno - Štýřice, parc.č. 207/8 |  |  | Datum: | 25.1.2021
Zadavatel: |  |  | Brněnské komunikace a.s. |  |  | Projektant: | PROXIMA projekt, s.r.o., Lidická 19, Brno
Uchazeč: |  |  | Vyplň údaj |  |  | Zpracovatel:
PČ | Typ | Kód | Popis | MJ | Množství | J.cena [CZK] | Cena celkem [CZK] | Cenová soustava |  | DPH | J. Nh [h] | Nh celkem [h] | J. hmotnost [t] | Hmotnost celkem [t] | J. suť [t] | Suť Celkem [t]
Náklady soupisu celkem | [6 empty] | 0 |  |  |  |  | 0 |  | 136.0015 |  | 8.2077 |  | D | -1 | [10 empty] | 0
| D | HSV | Práce a dodávky HSV |  |  |  | 0 |  |  |  |  | 0 |  | 136.0015 |  | 8.2077 | 1 | D | 0 |  |  |  | ROZPOCET | [6 empty] | 0
| D | 2 | Zakládání |  |  |  | 0 |  |  |  |  | 0 |  | 134.3618 |  | 0 | 1 | D | 1 |  |  |  | ROZPOCET | [6 empty] | 0
1 | K | 224 R1 | Sestava rampy pro nájezd a ustanovení stroje na vrtání, přemístění | soubor | 1 |  | 0 |  |  | základní |  | 0 | 8e-05 | 8e-05 | 0 | 0 | 4 | K | 2 |  |  |  | ROZPOCET | 0 | 0 | 0 | 0 | 0 | 1 | 0 | 4 | 383357537
2 | K | 224311114 | Vrty maloprofilové D do 156 mm úklon do 45° hl do 25 m hor. III a IV | m | 1403.15 |  | 0 | CS ÚRS 2020 02 |  | základní |  | 0 | 0.00032 | 0.44901 | 0 | 0 | 4 | K | 2 |  |  |  | ROZPOCET | 0 | 0 | 0 | 0 | 0 | 1 | 0 | 4 | -1619492147
| VV |  | "mikropiloty 76/10 - viz.tabulka - 1057,0" | [14 empty] | VV | 2 | 1 | True | 0 | ROZPOCET
| VV |  | "DIA vrty" | [14 empty] | VV | 2 | 1 | True | 0 | ROZPOCET
| VV |  | 20*0,4 |  | 8 | [12 empty] | VV | 2 | 2 | True | 0 | ROZPOCET
| VV |  | 5*1,5 |  | 7.5 | [12 empty] | VV | 2 | 2 | True | 0 | ROZPOCET
| VV |  | 3*1,35 |  | 4.05 | [12 empty] | VV | 2 | 2 | True | 0 | ROZPOCET
| VV |  | 5*1,1 |  | 5.5 | [12 empty] | VV | 2 | 2 | True | 0 | ROZPOCET
| VV |  | 13*1,2 |  | 15.6 | [12 empty] | VV | 2 | 2 | True | 0 | ROZPOCET
| VV |  | 10*1,3 |  | 13 | [12 empty] | VV | 2 | 2 | True | 0 | ROZPOCET
| VV |  | 4*1,2 |  | 4.8 | [12 empty] | VV | 2 | 2 | True | 0 | ROZPOCET
| VV |  | 10*1,3 |  | 13 | [12 empty] | VV | 2 | 2 | True | 0 | ROZPOCET
| VV |  | 4*1,2 |  | 4.8 | [12 empty] | VV | 2 | 2 | True | 0 | ROZPOCET
| VV |  | 10*1,3 |  | 13 | [12 empty] | VV | 2 | 2 | True | 0 | ROZPOCET
| VV |  | Mezisoučet |  | 89.25 | [12 empty] | VV | 2 | 3 | True | 0 | ROZPOCET
| VV |  | 1057,0-89,25 |  | 967.75 | [12 empty] | VV | 2 | 2 | True | 0 | ROZPOCET
| VV |  | "TITAN 52/26 - viz.tabulka - 466,0" | [14 empty] | VV | 2 | 1 | True | 0 | ROZPOCET
| VV |  | 6*0,4 |  | 2.4 | [12 empty] | VV | 2 | 2 | True | 0 | ROZPOCET
| VV |  | 2*1,35 |  | 2.7 | [12 empty] | VV | 2 | 2 | True | 0 | ROZPOCET
| VV |  | 5*1,1 |  | 5.5 | [12 empty] | VV | 2 | 2 | True | 0 | ROZPOCET
| VV |  | 5*1,2 |  | 6 | [12 empty] | VV | 2 | 2 | True | 0 | ROZPOCET
| VV |  | 2*1,1 |  | 2.2 | [12 empty] | VV | 2 | 2 | True | 0 | ROZPOCET
| VV |  | 10*0,4 |  | 4 | [12 empty] | VV | 2 | 2 | True | 0 | ROZPOCET
| VV |  | 6*1,3 |  | 7.8 | [12 empty] | VV | 2 | 2 | True | 0 | ROZPOCET
| VV |  | "Mezisoučet" 30,6 |  | 30.6 | [12 empty] | VV | 2 | 2 | True | 0 | ROZPOCET
| VV |  | 466,0-30,6 |  | 435.4 | [12 empty] | VV | 2 | 2 | True | 0 | ROZPOCET
| VV |  | 967,75+435,4 |  | 1403.15 | [12 empty] | VV | 2 | 2 | True | 1 | ROZPOCET
3 | K | 2243111141 | Úvodní vrty mikropilot D 160mm | m | 6.5 |  | 0 |  |  | základní |  | 0 | 0.00032 | 0.00208 | 0 | 0 | 4 | K | 2 |  |  |  | ROZPOCET | 0 | 0 | 0 | 0 | 0 | 1 | 0 | 4 | -28972075
| VV |  | "rampa" | [14 empty] | VV | 2 | 1 | True | 0 | ROZPOCET
| VV |  | 26*0,25 |  | 6.5 | [12 empty] | VV | 2 | 2 | True | 1 | ROZPOCET
4 | K | 281601121 | Injektování vrtů nízkotlaké sestupné s jednoduchým obturátorem tlakem do 0,6 MPa | hod | 58 |  | 0 | CS ÚRS 2020 02 |  | základní |  | 0 | 4e-05 | 0.00232 | 0 | 0 | 4 | K | 2 |  |  |  | ROZPOCET | 0 | 0 | 0 | 0 | 0 | 1 | 0 | 4 | -813853276
| VV |  | "viz.tabulka" | [14 empty] | VV | 2 | 1 | True | 0 | ROZPOCET
| VV |  | "TITAN" | [14 empty] | VV | 2 | 1 | True | 0 | ROZPOCET
| VV |  | 58*60/60 |  | 58 | [12 empty] | VV | 2 | 2 | True | 1 | ROZPOCET
5 | M | 58522150 | cement portlandský směsný CEM II 32,5MPa | t | 65.3 |  | 0 | CS ÚRS 2020 02 |  | základní |  | 0 | 1 | 65.3 | 0 | 0 | 8 | M | 2 |  |  |  | ROZPOCET | 0 | 0 | 0 | 0 | 0 | 1 | 0 | 4 | 1358738632
| VV |  | "MP manžeta" 650/0,5 |  | 1300 | [12 empty] | VV | 2 | 2 | True | 0 | ROZPOCET
| VV |  | (1300+130)*0,03 |  | 42.9 | [12 empty] | VV | 2 | 2 | True | 0 | ROZPOCET
| VV |  | "TITAN" | [14 empty] | VV | 2 | 1 | True | 0 | ROZPOCET
| VV |  | 466*0,02 |  | 9.32 | [12 empty] | VV | 2 | 2 | True | 0 | ROZPOCET
| VV |  | (42,9+9,32)*1,25 |  | 65.275 | [12 empty] | VV | 2 | 2 | True | 0 | ROZPOCET
| VV |  | "zaokr." 65,3 |  | 65.3 | [12 empty] | VV | 2 | 2 | True | 1 | ROZPOCET
6 | K | 282602112 | Injektování povrchové vysokotlaké s dvojitým obturátorem mikropilot a kotev tlakem do 2 MPa | hod | 97.5 |  | 0 | CS ÚRS 2020 02 |  | základní |  | 0 | 0.00015 | 0.014625 | 0 | 0 | 4 | K | 2 |  |  |  | ROZPOCET | 0 | 0 | 0 | 0 | 0 | 1 | 0 | 4 | -315687062
| VV |  | "viz.tabulka" | [14 empty] | VV | 2 | 1 | True | 0 | ROZPOCET
| VV |  | "MP" 130*45/60 |  | 97.5 | [12 empty] | VV | 2 | 2 | True | 1 | ROZPOCET
7 | K | 283111111 | Zřízení trubkových mikropilot svislých část hladká D 80 mm | m | 873 |  | 0 | CS ÚRS 2020 02 |  | základní |  | 0 | 0.03285 | 28.678 | 0 | 0 | 4 | K | 2 |  |  |  | ROZPOCET | 0 | 0 | 0 | 0 | 0 | 1 | 0 | 4 | 1753047583
| VV |  | "viz.tabulka" | [14 empty] | VV | 2 | 1 | True | 0 | ROZPOCET
| VV |  | "MP" 407,0 |  | 407 | [12 empty] | VV | 2 | 2 | True | 0 | ROZPOCET
| VV |  | "TITAN" 466,0 |  | 466 | [12 empty] | VV | 2 | 2 | True | 0 | ROZPOCET
| VV |  | Součet |  | 873 | [12 empty] | VV | 2 | 4 | True | 1 | ROZPOCET
8 | K | 283111121 | Zřízení trubkových mikropilot svislých část manžetová D 80 mm | m | 650 |  | 0 | CS ÚRS 2020 02 |  | základní |  | 0 | 0.03285 | 21.3525 | 0 | 0 | 4 | K | 2 |  |  |  | ROZPOCET | 0 | 0 | 0 | 0 | 0 | 1 | 0 | 4 | -977613539
| VV |  | "viz.tabulka" | [14 empty] | VV | 2 | 1 | True | 0 | ROZPOCET
| VV |  | "MP" 650,0 |  | 650 | [12 empty] | VV | 2 | 2 | True | 1 | ROZPOCET
9 | M | 14011048 | trubka ocelová bezešvá hladká jakost 11 353 76x10mm | m | 1109.85 |  | 0 | CS ÚRS 2020 02 |  | základní |  | 0 | 0.0148 | 16.4258 | 0 | 0 | 8 | M | 2 |  |  |  | ROZPOCET | 0 | 0 | 0 | 0 | 0 | 1 | 0 | 4 | -1659157280
| VV |  | "viz.tabulka" | [14 empty] | VV | 2 | 1 | True | 0 | ROZPOCET
| VV |  | "MP" (407,0+650,0)*1,05 |  | 1109.85 | [12 empty] | VV | 2 | 2 | True | 1 | ROZPOCET
10 | M | 1030109001 | tyče TITAN 52/26 | m | 489.3 |  | 0 |  |  | základní |  | 0 | 0.00057 | 0.2789 | 0 | 0 | 8 | M | 2 |  |  |  | ROZPOCET | 0 | 0 | 0 | 0 | 0 | 1 | 0 | 4 | -1485543638
| VV |  | "viz.tabulka" | [14 empty] | VV | 2 | 1 | True | 0 | ROZPOCET
| VV |  | 466,0*1,05 |  | 489.3 | [12 empty] | VV | 2 | 2 | True | 1 | ROZPOCET
11 | M | 1030109022 | spojník TITAN T52 -70/160 | ks | 388 |  | 0 |  |  | základní |  | 0 | 0.00052 | 0.20176 | 0 | 0 | 8 | M | 2 |  |  |  | ROZPOCET | 0 | 0 | 0 | 0 | 0 | 1 | 0 | 4 | -903697748
| VV |  | "viz.tabulka" | [14 empty] | VV | 2 | 1 | True | 0 | ROZPOCET
| VV |  | 466/1,2 |  | 388.333 | [12 empty] | VV | 2 | 2 | True | 0 | ROZPOCET
| VV |  | "zaokr." 388 |  | 388 | [12 empty] | VV | 2 | 2 | True | 1 | ROZPOCET
12 | M | 107220004 | korunka vrtací T52 ESS115 | kus | 58 |  | 0 |  |  | základní |  | 0 | 0.0006 | 0.0348 | 0 | 0 | 8 | M | 2 |  |  |  | ROZPOCET | 0 | 0 | 0 | 0 | 0 | 1 | 0 | 4 | -1071748971
13 | M | 1032209021 | kulové matice T52 | kus | 116 |  | 0 |  |  | základní |  | 0 | 0.00094 | 0.10904 | 0 | 0 | 8 | M | 2 |  |  |  | ROZPOCET | 0 | 0 | 0 | 0 | 0 | 1 | 0 | 4 | -1426813196
| VV |  | "hlavy mikropilot TITAN" | [14 empty] | VV | 2 | 1 | True | 0 | ROZPOCET
| VV |  | 58*2 |  | 116 | [12 empty] | VV | 2 | 2 | True | 1 | ROZPOCET
14 | K | 283131111 | Zřízení hlavy mikropilot namáhaných tlakem i tahem D do 80 mm | kus | 188 |  | 0 | CS ÚRS 2020 02 |  | základní |  | 0 | 0.00051 | 0.09588 | 0 | 0 | 4 | K | 2 |  |  |  | ROZPOCET | 0 | 0 | 0 | 0 | 0 | 1 | 0 | 4 | -340010443
| VV |  | "viz.tabulka" | [14 empty] | VV | 2 | 1 | True | 0 | ROZPOCET
| VV |  | "MP" 130 |  | 130 | [12 empty] | VV | 2 | 2 | True | 0 | ROZPOCET
| VV |  | "TITAN" 58 |  | 58 | [12 empty] | VV | 2 | 2 | True | 0 | ROZPOCET
| VV |  | Součet |  | 188 | [12 empty] | VV | 2 | 4 | True | 1 | ROZPOCET
15 | M | 13515130 | ocel široká jakost S235JR 200x20mm | t | 1.417 |  | 0 | CS ÚRS 2020 02 |  | základní |  | 0 | 1 | 1.417 | 0 | 0 | 8 | M | 2 |  |  |  | ROZPOCET | 0 | 0 | 0 | 0 | 0 | 1 | 0 | 4 | 745582888
| VV |  | 0,2*0,2*0,02*7,85*188 |  | 1.181 | [12 empty] | VV | 2 | 2 | True | 0 | ROZPOCET
| VV |  | 1,181*1,20 |  | 1.417 | [12 empty] | VV | 2 | 2 | True | 1 | ROZPOCET
| D | 9 | Ostatní konstrukce a práce, bourání |  |  |  | 0 |  |  |  |  | 0 |  | 1.6397 |  | 8.2077 | 1 | D | 1 |  |  |  | ROZPOCET | [6 empty] | 0
16 | K | 977151122 | Jádrové vrty diamantovými korunkami do D 140 (130) mm do stavebních materiálů | m | 30.6 |  | 0 | CS ÚRS 2020 02 |  | základní |  | 0 | 0.00079 | 0.024174 | 0.053 | 1.6218 | 4 | K | 2 |  |  |  | ROZPOCET | 0 | 0 | 0 | 0 | 0 | 1 | 0 | 4 | 680687840
| VV |  | "TITAN" | [14 empty] | VV | 2 | 1 | True | 0 | ROZPOCET
| VV |  | 6*0,4 |  | 2.4 | [12 empty] | VV | 2 | 2 | True | 0 | ROZPOCET
| VV |  | 2*1,35 |  | 2.7 | [12 empty] | VV | 2 | 2 | True | 0 | ROZPOCET
| VV |  | 5*1,1 |  | 5.5 | [12 empty] | VV | 2 | 2 | True | 0 | ROZPOCET
| VV |  | 5*1,2 |  | 6 | [12 empty] | VV | 2 | 2 | True | 0 | ROZPOCET
| VV |  | 2*1,1 |  | 2.2 | [12 empty] | VV | 2 | 2 | True | 0 | ROZPOCET
| VV |  | 10*0,4 |  | 4 | [12 empty] | VV | 2 | 2 | True | 0 | ROZPOCET
| VV |  | 6*1,3 |  | 7.8 | [12 empty] | VV | 2 | 2 | True | 0 | ROZPOCET
| VV |  | Součet |  | 30.6 | [12 empty] | VV | 2 | 4 | True | 1 | ROZPOCET
17 | K | 977151123 | Jádrové vrty diamantovými korunkami do D 160 (150) mm do stavebních materiálů | m | 89.25 |  | 0 | CS ÚRS 2020 02 |  | základní |  | 0 | 0.00093 | 0.083003 | 0.07 | 6.2475 | 4 | K | 2 |  |  |  | ROZPOCET | 0 | 0 | 0 | 0 | 0 | 1 | 0 | 4 | -1247981147
| VV |  | "mikropiloty" | [14 empty] | VV | 2 | 1 | True | 0 | ROZPOCET
| VV |  | 20*0,4 |  | 8 | [12 empty] | VV | 2 | 2 | True | 0 | ROZPOCET
| VV |  | 5*1,5 |  | 7.5 | [12 empty] | VV | 2 | 2 | True | 0 | ROZPOCET
| VV |  | 3*1,35 |  | 4.05 | [12 empty] | VV | 2 | 2 | True | 0 | ROZPOCET
| VV |  | 5*1,1 |  | 5.5 | [12 empty] | VV | 2 | 2 | True | 0 | ROZPOCET
| VV |  | 13*1,2 |  | 15.6 | [12 empty] | VV | 2 | 2 | True | 0 | ROZPOCET
| VV |  | 10*1,3 |  | 13 | [12 empty] | VV | 2 | 2 | True | 0 | ROZPOCET
| VV |  | 4*1,2 |  | 4.8 | [12 empty] | VV | 2 | 2 | True | 0 | ROZPOCET
| VV |  | 10*1,3 |  | 13 | [12 empty] | VV | 2 | 2 | True | 0 | ROZPOCET
| VV |  | 4*1,2 |  | 4.8 | [12 empty] | VV | 2 | 2 | True | 0 | ROZPOCET
| VV |  | 10*1,3 |  | 13 | [12 empty] | VV | 2 | 2 | True | 0 | ROZPOCET
| VV |  | Součet |  | 89.25 | [12 empty] | VV | 2 | 4 | True | 1 | ROZPOCET
18 | K | 985331216 | Dodatečné vlepování betonářské výztuže D 18 mm do chemické malty včetně vyvrtání otvoru | m | 338.4 |  | 0 | CS ÚRS 2020 02 |  | základní |  | 0 | 0.00079 | 0.26734 | 0.001 | 0.3384 | 4 | K | 2 |  |  |  | ROZPOCET | 0 | 0 | 0 | 0 | 0 | 1 | 0 | 4 | -1962533842
| VV |  | (188*4)*0,45 |  | 338.4 | [12 empty] | VV | 2 | 2 | True | 1 | ROZPOCET
19 | K | 985676112 | Výztuž ztužujících věnců z oceli 10 505 | t | 1.203 |  | 0 | CS ÚRS 2020 02 |  | základní |  | 0 | 1.0517 | 1.2652 | 0 | 0 | 4 | K | 2 |  |  |  | ROZPOCET | 0 | 0 | 0 | 0 | 0 | 1 | 0 | 4 | 608925158
| VV |  | "doplnění hlav MP" | [14 empty] | VV | 2 | 1 | True | 0 | ROZPOCET
| VV |  | 0,8*(188*4) |  | 601.6 | [12 empty] | VV | 2 | 2 | True | 0 | ROZPOCET
| VV |  | 601,6*0,002 |  | 1.203 | [12 empty] | VV | 2 | 2 | True | 1 | ROZPOCET
| D | 998 | Přesun hmot |  |  |  | 0 |  |  |  |  | 0 |  | 0 |  | 0 | 1 | D | 1 |  |  |  | ROZPOCET | [6 empty] | 0
20 | K | 998004011 | Přesun hmot pro injektování, kotvy a mikropiloty | t | 136.002 |  | 0 | CS ÚRS 2020 02 |  | základní |  | 0 | 0 | 0 | 0 | 0 | 4 | K | 2 |  |  |  | ROZPOCET | 0 | 0 | 0 | 0 | 0 | 1 | 0 | 4 | -70188740

## 02 - Bourání, zemní práce
{6f0be3bd-b26e-4d98-a672-b5321ac3f8d7}
2
| KRYCÍ LIST SOUPISU PRACÍ | [7 empty] | v --- níže se nacházejí doplnkové a pomocné údaje k sestavám --- v | [8 empty] | False
Stavba:
Brno - Štýřice - Nástavba objektu sídla společnosti - posílení základových konstrukcí
Objekt:
02 - Bourání, zemní práce
| KSO: |  |  |  |  | CC-CZ:
| Místo: |  | Brno - Štýřice, parc.č. 207/8 |  |  | Datum: | 25.1.2021
| Zadavatel: |  |  |  |  | IČ: | 60733098
|  | Brněnské komunikace a.s. |  |  |  | DIČ: | CZ60733098
| Uchazeč: |  |  |  |  | IČ: | Vyplň údaj
|  | Vyplň údaj |  |  |  | DIČ: | Vyplň údaj
| Projektant: |  |  |  |  | IČ: | 28273231
|  | PROXIMA projekt, s.r.o., Lidická 19, Brno |  |  |  | DIČ: | CZ28273231
| Zpracovatel: |  |  |  |  | IČ:
DIČ:
Poznámka:
| Cena bez DPH | [5 empty] | 0
|  |  | Základ daně |  |  | Sazba daně | Výše daně
| DPH | základní | 0 |  |  | 21% | 0
|  | snížená | 0 |  |  | 15% | 0
|  | zákl. přenesená | 0 |  |  | 21% | 0
|  | sníž. přenesená | 0 |  |  | 15% | 0
|  | nulová | 0 |  |  | 0% | 0
| Cena s DPH |  |  | v | CZK |  | 0
| Projektant |  |  | Zpracovatel
| Datum a podpis: |  | Razítko | Datum a podpis: |  |  | Razítko
| Objednavatel |  |  | Uchazeč
| Datum a podpis: |  | Razítko | Datum a podpis: |  |  | Razítko
REKAPITULACE ČLENĚNÍ SOUPISU PRACÍ
Stavba:
Brno - Štýřice - Nástavba objektu sídla společnosti - posílení základových konstrukcí
Objekt:
02 - Bourání, zemní práce
Místo: |  |  | Brno - Štýřice, parc.č. 207/8 |  |  | Datum: | 25.1.2021
Zadavatel: |  |  | Brněnské komunikace a.s. |  |  | Projektant: | PROXIMA projekt, s.r.o., Lidická 19, Brno
Uchazeč: |  |  | Vyplň údaj |  |  | Zpracovatel:
Kód dílu - Popis | [6 empty] | Cena celkem [CZK]
Náklady ze soupisu prací | [6 empty] | 0 | [11 empty] | -1
| HSV - Práce a dodávky HSV | [5 empty] | 0
| 1 - Zemní práce | [5 empty] | 0
| 2 - Zakládání | [5 empty] | 0
| 3 - Svislé a kompletní konstrukce | [5 empty] | 0
| 4 - Vodorovné konstrukce | [5 empty] | 0
| 5 - Komunikace pozemní | [5 empty] | 0
| 6 - Úpravy povrchů, podlahy a osazování výplní | [5 empty] | 0
| 9 - Ostatní konstrukce a práce, bourání | [5 empty] | 0
| 997 - Přesun sutě | [5 empty] | 0
| 998 - Přesun hmot | [5 empty] | 0
| PSV - Práce a dodávky PSV | [5 empty] | 0
| 711 - Izolace proti vodě, vlhkosti a plynům | [5 empty] | 0
| 767 - Konstrukce zámečnické | [5 empty] | 0
| 771 - Podlahy z dlaždic | [5 empty] | 0
| 772 - Podlahy z kamene | [5 empty] | 0
SOUPIS PRACÍ
Stavba:
Brno - Štýřice - Nástavba objektu sídla společnosti - posílení základových konstrukcí
Objekt:
02 - Bourání, zemní práce
Místo: |  |  | Brno - Štýřice, parc.č. 207/8 |  |  | Datum: | 25.1.2021
Zadavatel: |  |  | Brněnské komunikace a.s. |  |  | Projektant: | PROXIMA projekt, s.r.o., Lidická 19, Brno
Uchazeč: |  |  | Vyplň údaj |  |  | Zpracovatel:
PČ | Typ | Kód | Popis | MJ | Množství | J.cena [CZK] | Cena celkem [CZK] | Cenová soustava |  | DPH | J. Nh [h] | Nh celkem [h] | J. hmotnost [t] | Hmotnost celkem [t] | J. suť [t] | Suť Celkem [t]
Náklady soupisu celkem | [6 empty] | 0 |  |  |  |  | 0 |  | 54.1548 |  | 1258.9319 |  | D | -1 | [10 empty] | 0
| D | HSV | Práce a dodávky HSV |  |  |  | 0 |  |  |  |  | 0 |  | 53.5399 |  | 1236.8236 | 1 | D | 0 |  |  |  | ROZPOCET | [6 empty] | 0
| D | 1 | Zemní práce |  |  |  | 0 |  |  |  |  | 0 |  | 0 |  | 0 | 1 | D | 1 |  |  |  | ROZPOCET | [6 empty] | 0
1 | K | 139751101 | Vykopávky v uzavřených prostorech v hornině třídy těžitelnosti I, skupiny 1 až 3 ručně | m3 | 303.87 |  | 0 | CS ÚRS 2020 02 |  | základní |  | 0 | 0 | 0 | 0 | 0 | 4 | K | 2 |  |  |  | ROZPOCET | 0 | 0 | 0 | 0 | 0 | 1 | 0 | 4 | -1357752070
| VV |  | "viz.tabulka" | [14 empty] | VV | 2 | 1 | True | 0 | ROZPOCET
| VV |  | "kolektor,rampa" | [14 empty] | VV | 2 | 1 | True | 0 | ROZPOCET
| VV |  | 21,7*0,5+1,6"prokop" |  | 12.45 | [12 empty] | VV | 2 | 2 | True | 0 | ROZPOCET
| VV |  | "vnitřní" | [14 empty] | VV | 2 | 1 | True | 0 | ROZPOCET
| VV |  | 242,26 |  | 242.26 | [12 empty] | VV | 2 | 2 | True | 0 | ROZPOCET
| VV |  | "vnější" | [14 empty] | VV | 2 | 1 | True | 0 | ROZPOCET
| VV |  | 49,16 |  | 49.16 | [12 empty] | VV | 2 | 2 | True | 0 | ROZPOCET
| VV |  | Součet |  | 303.87 | [12 empty] | VV | 2 | 4 | True | 1 | ROZPOCET
2 | K | 174111102 | Zásyp v uzavřených prostorech sypaninou se zhutněním ručně | m3 | 189.4 |  | 0 | CS ÚRS 2020 02 |  | základní |  | 0 | 0 | 0 | 0 | 0 | 4 | K | 2 |  |  |  | ROZPOCET | 0 | 0 | 0 | 0 | 0 | 1 | 0 | 4 | -519526219
| VV |  | "výkopy vnější + vnitřní" 49,16+242,26 |  | 291.42 | [12 empty] | VV | 2 | 2 | True | 0 | ROZPOCET
| VV |  | "odpočet bet.kce +podkladní beton" 8,86+70,20+((72,7-23,76)*0,1)+8,58+9,49 |  | 102.024 | [12 empty] | VV | 2 | 2 | True | 0 | ROZPOCET
| VV |  | 291,42-102,02 |  | 189.4 | [12 empty] | VV | 2 | 2 | True | 1 | ROZPOCET
| D | 2 | Zakládání |  |  |  | 0 |  |  |  |  | 0 |  | 5.6655 |  | 0 | 1 | D | 1 |  |  |  | ROZPOCET | [6 empty] | 0
3 | K | 275351121 | Zřízení bednění základových patek | m2 | 157.49 |  | 0 | CS ÚRS 2020 02 |  | základní |  | 0 | 0.00264 | 0.41577 | 0 | 0 | 4 | K | 2 |  |  |  | ROZPOCET | 0 | 0 | 0 | 0 | 0 | 1 | 0 | 4 | -968819263
| VV |  | "viz.výkaz" | [14 empty] | VV | 2 | 1 | True | 0 | ROZPOCET
| VV |  | 20,12+11,40+65,89+25,28+11,60+11,60+11,60 |  | 157.49 | [12 empty] | VV | 2 | 2 | True | 1 | ROZPOCET
4 | K | 275351122 | Odstranění bednění základových patek | m2 | 157.49 |  | 0 | CS ÚRS 2020 02 |  | základní |  | 0 | 0 | 0 | 0 | 0 | 4 | K | 2 |  |  |  | ROZPOCET | 0 | 0 | 0 | 0 | 0 | 1 | 0 | 4 | 1817471864
5 | M | 60722256 | deska dřevotřísková surová 2070x2800mm tl 25mm | m2 | 190 |  | 0 | CS ÚRS 2020 02 |  | základní |  | 0 | 0.01663 | 3.1597 | 0 | 0 | 8 | M | 2 |  |  |  | ROZPOCET | 0 | 0 | 0 | 0 | 0 | 1 | 0 | 4 | -1559630754
| VV |  | 157,49*1,2 |  | 188.988 | [12 empty] | VV | 2 | 2 | True | 0 | ROZPOCET
| VV |  | "zaokr." 190,0 |  | 190 | [12 empty] | VV | 2 | 2 | True | 1 | ROZPOCET
6 | M | 60512125 | hranol stavební řezivo průřezu do 120cm2 do dl 6m | m3 | 3.8 |  | 0 | CS ÚRS 2020 02 |  | základní |  | 0 | 0.55 | 2.09 | 0 | 0 | 8 | M | 2 |  |  |  | ROZPOCET | 0 | 0 | 0 | 0 | 0 | 1 | 0 | 4 | -188006701
| VV |  | 157,49*2,0*(0,1*0,1)*1,20 |  | 3.78 | [12 empty] | VV | 2 | 2 | True | 0 | ROZPOCET
| VV |  | "zaokr." 3,8 |  | 3.8 | [12 empty] | VV | 2 | 2 | True | 1 | ROZPOCET
| D | 3 | Svislé a kompletní konstrukce |  |  |  | 0 |  |  |  |  | 0 |  | 2.4035 |  | 0 | 1 | D | 1 |  |  |  | ROZPOCET | [6 empty] | 0
7 | K | 341941001 | Nosné nebo spojovací svary tl do 10 mm ocelových doplňkových konstrukcí při montáži dílců | m | 212 |  | 0 | CS ÚRS 2020 02 |  | základní |  | 0 | 0.00048 | 0.10176 | 0 | 0 | 4 | K | 2 |  |  |  | ROZPOCET | 0 | 0 | 0 | 0 | 0 | 1 | 0 | 4 | -1669382987
| VV |  | "viz.tabulka D.03" | [14 empty] | VV | 2 | 1 | True | 0 | ROZPOCET
| VV |  | 192*0,20 |  | 38.4 | [12 empty] | VV | 2 | 2 | True | 0 | ROZPOCET
| VV |  | 320*0,2 |  | 64 | [12 empty] | VV | 2 | 2 | True | 0 | ROZPOCET
| VV |  | 290*0,2 |  | 58 | [12 empty] | VV | 2 | 2 | True | 0 | ROZPOCET
| VV |  | 160*0,2 |  | 32 | [12 empty] | VV | 2 | 2 | True | 0 | ROZPOCET
| VV |  | 98*0,2 |  | 19.6 | [12 empty] | VV | 2 | 2 | True | 0 | ROZPOCET
| VV |  | Součet |  | 212 | [12 empty] | VV | 2 | 4 | True | 1 | ROZPOCET
8 | K | 342241161 | Příčky z cihel plných dl 290 mm pevnosti P 15 na MC tl 65 mm | m2 | 21.04 |  | 0 | CS ÚRS 2020 02 |  | základní |  | 0 | 0.1094 | 2.3018 | 0 | 0 | 4 | K | 2 |  |  |  | ROZPOCET | 0 | 0 | 0 | 0 | 0 | 1 | 0 | 4 | -620551023
| VV |  | "izol.přizdívka - viz.bourání pol.14" | [14 empty] | VV | 2 | 1 | True | 0 | ROZPOCET
| VV |  | 21,04 |  | 21.04 | [12 empty] | VV | 2 | 2 | True | 1 | ROZPOCET
| D | 4 | Vodorovné konstrukce |  |  |  | 0 |  |  |  |  | 0 |  | 0 |  | 0 | 1 | D | 1 |  |  |  | ROZPOCET | [6 empty] | 0
9 | K | 451315115 | Podkladní nebo výplňová vrstva z betonu C 16/20 tl do 100 mm | m2 | 72.7 |  | 0 | CS ÚRS 2020 02 |  | základní |  | 0 | 0 | 0 | 0 | 0 | 4 | K | 2 |  |  |  | ROZPOCET | 0 | 0 | 0 | 0 | 0 | 1 | 0 | 4 | 851095022
| VV |  | "viz.tabulka podkladní beton" | [14 empty] | VV | 2 | 1 | True | 0 | ROZPOCET
| VV |  | 6,64+20,0+5,76+24,18+3,76+8,58+1,26+1,26+1,26 |  | 72.7 | [12 empty] | VV | 2 | 2 | True | 1 | ROZPOCET
| D | 5 | Komunikace pozemní |  |  |  | 0 |  |  |  |  | 0 |  | 10.5407 |  | 0 | 1 | D | 1 |  |  |  | ROZPOCET | [6 empty] | 0
10 | K | 572370112 | Vyspravení krytu kam.kostek plochy do 15 m2 dlažbou drobnou do lože z kameniva | m2 | 25.84 |  | 0 | CS ÚRS 2020 02 |  | základní |  | 0 | 0.40792 | 10.5407 | 0 | 0 | 4 | K | 2 |  |  |  | ROZPOCET | 0 | 0 | 0 | 0 | 0 | 1 | 0 | 4 | -2118268958
| VV |  | "kočičí hlavy" | [14 empty] | VV | 2 | 1 | True | 0 | ROZPOCET
| VV |  | 15,75+3,84+6,25 |  | 25.84 | [12 empty] | VV | 2 | 2 | True | 1 | ROZPOCET
| D | 6 | Úpravy povrchů, podlahy a osazování výplní |  |  |  | 0 |  |  |  |  | 0 |  | 11.4867 |  | 0 | 1 | D | 1 |  |  |  | ROZPOCET | [6 empty] | 0
11 | K | 622321111 | Vápenocementová omítka hrubá jednovrstvá zatřená vnějších stěn nanášená ručně | m2 | 377.48 |  | 0 | CS ÚRS 2020 02 |  | základní |  | 0 | 0.02363 | 8.9199 | 0 | 0 | 4 | K | 2 |  |  |  | ROZPOCET | 0 | 0 | 0 | 0 | 0 | 1 | 0 | 4 | 1530322704
| VV |  | "pažení výkopů" | [14 empty] | VV | 2 | 1 | True | 0 | ROZPOCET
| VV |  | 77,69 |  | 77.69 | [12 empty] | VV | 2 | 2 | True | 0 | ROZPOCET
| VV |  | 27,7+129,8+41,19+33,2+33,2+34,7 |  | 299.79 | [12 empty] | VV | 2 | 2 | True | 0 | ROZPOCET
| VV |  | Součet |  | 377.48 | [12 empty] | VV | 2 | 4 | True | 1 | ROZPOCET
12 | K | 622321391 | Příplatek k vápenocementové omítce vnějších stěn za každých dalších 5 mm tloušťky strojně | m2 | 377.48 |  | 0 | CS ÚRS 2020 02 |  | základní |  | 0 | 0.0068 | 2.5669 | 0 | 0 | 4 | K | 2 |  |  |  | ROZPOCET | 0 | 0 | 0 | 0 | 0 | 1 | 0 | 4 | -43371857
| D | 9 | Ostatní konstrukce a práce, bourání |  |  |  | 0 |  |  |  |  | 0 |  | 23.4435 |  | 1236.8236 | 1 | D | 1 |  |  |  | ROZPOCET | [6 empty] | 0
13 | K | 961055111 | Bourání základů ze ŽB | m3 | 8.68 |  | 0 | CS ÚRS 2020 02 |  | základní |  | 0 | 0 | 0 | 2.4 | 20.832 | 4 | K | 2 |  |  |  | ROZPOCET | 0 | 0 | 0 | 0 | 0 | 1 | 0 | 4 | -1613429356
| VV |  | "viz.tabulka - bourání ramp a kolektoru" | [14 empty] | VV | 2 | 1 | True | 0 | ROZPOCET
| VV |  | 1,6+3,2+3,2+3,2+3,2+1,6+1,5+2,2+2,0 |  | 21.7 | [12 empty] | VV | 2 | 2 | True | 0 | ROZPOCET
| VV |  | 21,7*0,40 |  | 8.68 | [12 empty] | VV | 2 | 2 | True | 1 | ROZPOCET
14 | K | 962031133 | Bourání příček z cihel pálených na MVC tl do 150 mm | m2 | 21.04 |  | 0 | CS ÚRS 2020 02 |  | základní |  | 0 | 0 | 0 | 0.261 | 5.4914 | 4 | K | 2 |  |  |  | ROZPOCET | 0 | 0 | 0 | 0 | 0 | 1 | 0 | 4 | -582066432
| VV |  | "přizdívka svislé izolace" | [14 empty] | VV | 2 | 1 | True | 0 | ROZPOCET
| VV |  | "venkovní" ((0,6+(1*4)+0,6))*1 |  | 5.2 | [12 empty] | VV | 2 | 2 | True | 0 | ROZPOCET
| VV |  | "vnitřní" (1+2+1+2+0,8+1)*1,2 |  | 9.36 | [12 empty] | VV | 2 | 2 | True | 0 | ROZPOCET
| VV |  | "vnitřní" (1,4+2+2)*1,2 |  | 6.48 | [12 empty] | VV | 2 | 2 | True | 0 | ROZPOCET
| VV |  | Součet |  | 21.04 | [12 empty] | VV | 2 | 4 | True | 1 | ROZPOCET
15 | K | 965022131 | Bourání kamenných podlah nebo dlažeb z lomového kamene nebo kostek pl přes 1 m2 | m2 | 25.84 |  | 0 | CS ÚRS 2020 02 |  | základní |  | 0 | 0 | 0 | 0.432 | 11.1629 | 4 | K | 2 |  |  |  | ROZPOCET | 0 | 0 | 0 | 0 | 0 | 1 | 0 | 4 | 1180364356
| VV |  | "viz.tabulka - kočičí hlavy" | [14 empty] | VV | 2 | 1 | True | 0 | ROZPOCET
| VV |  | 15,75+3,84+6,25 |  | 25.84 | [12 empty] | VV | 2 | 2 | True | 1 | ROZPOCET
16 | K | 965041441 | Bourání podkladů pod dlažby nebo mazanin škvárobetonových tl přes 100 mm pl přes 4 m2 | m3 | 20.249 |  | 0 | CS ÚRS 2020 02 |  | základní |  | 0 | 0 | 0 | 1.6 | 32.3984 | 4 | K | 2 |  |  |  | ROZPOCET | 0 | 0 | 0 | 0 | 0 | 1 | 0 | 4 | 151512026
| VV |  | "bourání podklad.betonů" | [14 empty] | VV | 2 | 1 | True | 0 | ROZPOCET
| VV |  | "kamenné podlahy do malty" | [14 empty] | VV | 2 | 1 | True | 0 | ROZPOCET
| VV |  | 85,86*0,1 |  | 8.586 | [12 empty] | VV | 2 | 2 | True | 0 | ROZPOCET
| VV |  | "dlažby,mazanina" | [14 empty] | VV | 2 | 1 | True | 0 | ROZPOCET
| VV |  | 94,93*0,1 |  | 9.493 | [12 empty] | VV | 2 | 2 | True | 0 | ROZPOCET
| VV |  | "zákl.pampy a kolektor" | [14 empty] | VV | 2 | 1 | True | 0 | ROZPOCET
| VV |  | (16+5,7)*0,1 |  | 2.17 | [12 empty] | VV | 2 | 2 | True | 0 | ROZPOCET
| VV |  | Součet |  | 20.249 | [12 empty] | VV | 2 | 4 | True | 1 | ROZPOCET
17 | K | 965R1 | Provedení zakrytování vnitřních podlah geot. + dřevotřískou | m2 | 334 |  | 0 |  |  | základní |  | 0 | 0 | 0 | 3.48 | 1162.32 | 4 | K | 2 |  |  |  | ROZPOCET | 0 | 0 | 0 | 0 | 0 | 1 | 0 | 4 | 263588946
| VV |  | "viz.tabulka" | [14 empty] | VV | 2 | 1 | True | 0 | ROZPOCET
| VV |  | 91,0+54,0+15,0+6,0+8+25,0+16,0+10,0+4,0+80,0+16,0+4,0+5,0 |  | 334 | [12 empty] | VV | 2 | 2 | True | 1 | ROZPOCET
18 | K | 965R2 | Zhotovení vstupu pod rampu M+D | soubor | 1 |  | 0 |  |  | základní |  | 0 | 0 | 0 | 3.48 | 3.48 | 4 | K | 2 |  |  |  | ROZPOCET | 0 | 0 | 0 | 0 | 0 | 1 | 0 | 4 | 276532159
| VV |  | "viz.výkres S1" | [14 empty] | VV | 2 | 1 | True | 0 | ROZPOCET
| VV |  | 1 |  | 1 | [12 empty] | VV | 2 | 2 | True | 1 | ROZPOCET
19 | K | 977211113 | Řezání stěnovou pilou ŽB kcí s výztuží průměru do 16 mm hl do 420 mm | m | 26.7 |  | 0 | CS ÚRS 2020 02 |  | základní |  | 0 | 0.00029 | 0.007743 | 0 | 0 | 4 | K | 2 |  |  |  | ROZPOCET | 0 | 0 | 0 | 0 | 0 | 1 | 0 | 4 | -1969579275
| VV |  | "viz.tabulka - prořezy u kolektoru a ramp" | [14 empty] | VV | 2 | 1 | True | 0 | ROZPOCET
| VV |  | 1,6*10 |  | 16 | [12 empty] | VV | 2 | 2 | True | 0 | ROZPOCET
| VV |  | 1,5+1 |  | 2.5 | [12 empty] | VV | 2 | 2 | True | 0 | ROZPOCET
| VV |  | 1+2,2+1 |  | 4.2 | [12 empty] | VV | 2 | 2 | True | 0 | ROZPOCET
| VV |  | 1+2+1 |  | 4 | [12 empty] | VV | 2 | 2 | True | 0 | ROZPOCET
| VV |  | Součet |  | 26.7 | [12 empty] | VV | 2 | 4 | True | 1 | ROZPOCET
20 | K | 977211114 | Řezání stěnovou pilou ŽB kcí s výztuží průměru do 16 mm hl do 520 mm | m | 195.8 |  | 0 | CS ÚRS 2020 02 |  | základní |  | 0 | 0.00042 | 0.082236 | 0 | 0 | 4 | K | 2 |  |  |  | ROZPOCET | 0 | 0 | 0 | 0 | 0 | 1 | 0 | 4 | 762057551
| VV |  | "viz.tabulka - prořezy" | [14 empty] | VV | 2 | 1 | True | 0 | ROZPOCET
| VV |  | "kam.podlahy" 16,5+16,5+11,0+11,0+11,0+3,0+5,0+5,0+4,5+3,5 |  | 87 | [12 empty] | VV | 2 | 2 | True | 0 | ROZPOCET
| VV |  | "podlahy z dlaž." | [14 empty] | VV | 2 | 1 | True | 0 | ROZPOCET
| VV |  | 2,2+4,4+2,4+4,4+4,2+2,2 |  | 19.8 | [12 empty] | VV | 2 | 2 | True | 0 | ROZPOCET
| VV |  | 3,6+15,6+17,0+18,0+15,0+4,7 |  | 73.9 | [12 empty] | VV | 2 | 2 | True | 0 | ROZPOCET
| VV |  | 4,0+11,1 |  | 15.1 | [12 empty] | VV | 2 | 2 | True | 0 | ROZPOCET
| VV |  | Součet |  | 195.8 | [12 empty] | VV | 2 | 4 | True | 1 | ROZPOCET
21 | K | 985331215 | Dodatečné vlepování betonářské výztuže D 16 mm do chemické malty včetně vyvrtání otvoru | m | 414 |  | 0 | CS ÚRS 2020 02 |  | základní |  | 0 | 0.00065 | 0.2691 | 0.001 | 0.414 | 4 | K | 2 |  |  |  | ROZPOCET | 0 | 0 | 0 | 0 | 0 | 1 | 0 | 4 | 1649059401
| VV |  | "viz.tabulka D.03" | [14 empty] | VV | 2 | 1 | True | 0 | ROZPOCET
| VV |  | "R16" 920 |  | 920 | [12 empty] | VV | 2 | 2 | True | 0 | ROZPOCET
| VV |  | 920*0,45 |  | 414 | [12 empty] | VV | 2 | 2 | True | 1 | ROZPOCET
22 | K | 985331216 | Dodatečné vlepování betonářské výztuže D 18 mm do chemické malty včetně vyvrtání otvoru | m | 724.9 |  | 0 | CS ÚRS 2020 02 |  | základní |  | 0 | 0.00079 | 0.57267 | 0.001 | 0.7249 | 4 | K | 2 |  |  |  | ROZPOCET | 0 | 0 | 0 | 0 | 0 | 1 | 0 | 4 | -898957665
| VV |  | "viz.tabulka D.03" | [14 empty] | VV | 2 | 1 | True | 0 | ROZPOCET
| VV |  | "R 18" | [14 empty] | VV | 2 | 1 | True | 0 | ROZPOCET
| VV |  | 192*0,45 |  | 86.4 | [12 empty] | VV | 2 | 2 | True | 0 | ROZPOCET
| VV |  | 320*0,45 |  | 144 | [12 empty] | VV | 2 | 2 | True | 0 | ROZPOCET
| VV |  | 47*0,3 |  | 14.1 | [12 empty] | VV | 2 | 2 | True | 0 | ROZPOCET
| VV |  | 290*0,45 |  | 130.5 | [12 empty] | VV | 2 | 2 | True | 0 | ROZPOCET
| VV |  | 386*0,45 |  | 173.7 | [12 empty] | VV | 2 | 2 | True | 0 | ROZPOCET
| VV |  | 160*0,45 |  | 72 | [12 empty] | VV | 2 | 2 | True | 0 | ROZPOCET
| VV |  | 260*0,25 |  | 65 | [12 empty] | VV | 2 | 2 | True | 0 | ROZPOCET
| VV |  | 98*0,40 |  | 39.2 | [12 empty] | VV | 2 | 2 | True | 0 | ROZPOCET
| VV |  | Součet |  | 724.9 | [12 empty] | VV | 2 | 4 | True | 1 | ROZPOCET
23 | K | 985562311 | Výztuž stříkaného betonu stěn ze svařovaných sítí jednovrstvých D drátu 4 mm velikost ok přes 100 mm | m2 | 377.48 |  | 0 | CS ÚRS 2020 02 |  | základní |  | 0 | 0.0024 | 0.90595 | 0 | 0 | 4 | K | 2 |  |  |  | ROZPOCET | 0 | 0 | 0 | 0 | 0 | 1 | 0 | 4 | -431910314
| VV |  | "viz.pažení výkopů" | [14 empty] | VV | 2 | 1 | True | 0 | ROZPOCET
| VV |  | 77,69+299,79 |  | 377.48 | [12 empty] | VV | 2 | 2 | True | 1 | ROZPOCET
24 | K | 985564R11 | Kotvičky pro výztuž stříkaného betonu hl do 200 mm z oceli D 6 mm - ražené | kus | 3020 |  | 0 |  |  | základní |  | 0 | 0.00056 | 1.6912 | 0 | 0 | 4 | K | 2 |  |  |  | ROZPOCET | 0 | 0 | 0 | 0 | 0 | 1 | 0 | 4 | 226201988
| VV |  | 377,48*8 |  | 3019.84 | [12 empty] | VV | 2 | 2 | True | 0 | ROZPOCET
| VV |  | "zaokr." 3020 |  | 3020 | [12 empty] | VV | 2 | 2 | True | 1 | ROZPOCET
25 | K | 985671114 | Ztužující věnce obrubní a příčné ze ŽB tř. C 25/30 | m3 | 102.19 |  | 0 |  |  | základní |  | 0 | 0 | 0 | 0 | 0 | 4 | K | 2 |  |  |  | ROZPOCET | 0 | 0 | 0 | 0 | 0 | 1 | 0 | 4 | 1903992459
| VV |  | "viz.výkaz výměr" | [14 empty] | VV | 2 | 1 | True | 0 | ROZPOCET
| VV |  | 8,86+70,20+23,13 |  | 102.19 | [12 empty] | VV | 2 | 2 | True | 1 | ROZPOCET
26 | K | 985671R11 | Doprava betonové směsi, čekací doba přepravníku | m3 | 102.19 |  | 0 |  |  | základní |  | 0 | 0 | 0 | 0 | 0 | 4 | K | 2 |  |  |  | ROZPOCET | 0 | 0 | 0 | 0 | 0 | 1 | 0 | 4 | -1329822546
27 | K | 985671R12 | Přistavení a pracovní výkon čerpadla betonu | m3 | 102.19 |  | 0 |  |  | základní |  | 0 | 0 | 0 | 0 | 0 | 4 | K | 2 |  |  |  | ROZPOCET | 0 | 0 | 0 | 0 | 0 | 1 | 0 | 4 | 563739345
28 | K | 985676112 | Výztuž ztužujících věnců z oceli 10 505 | t | 18.936 |  | 0 | CS ÚRS 2020 02 |  | základní |  | 0 | 1.0517 | 19.9146 | 0 | 0 | 4 | K | 2 |  |  |  | ROZPOCET | 0 | 0 | 0 | 0 | 0 | 1 | 0 | 4 | 1203397184
| VV |  | "viz.tabulka D.03" | [14 empty] | VV | 2 | 1 | True | 0 | ROZPOCET
| VV |  | 18,936 |  | 18.936 | [12 empty] | VV | 2 | 2 | True | 1 | ROZPOCET
29 | K | 985676119 | Příplatek k výztuži ztužujících věnců za práce ve stísněném prostoru | t | 18.936 |  | 0 | CS ÚRS 2020 02 |  | základní |  | 0 | 0 | 0 | 0 | 0 | 4 | K | 2 |  |  |  | ROZPOCET | 0 | 0 | 0 | 0 | 0 | 1 | 0 | 4 | 203818525
| D | 997 | Přesun sutě |  |  |  | 0 |  |  |  |  | 0 |  | 0 |  | 0 | 1 | D | 1 |  |  |  | ROZPOCET | [6 empty] | 0
30 | K | 997013501 | Odvoz suti a vybouraných hmot na skládku nebo meziskládku do 1 km se složením | t | 244.936 |  | 0 | CS ÚRS 2020 02 |  | základní |  | 0 | 0 | 0 | 0 | 0 | 4 | K | 2 |  |  |  | ROZPOCET | 0 | 0 | 0 | 0 | 0 | 1 | 0 | 4 | 54585953
| VV |  | "kamenná podlaha" 13,30 |  | 13.3 | [12 empty] | VV | 2 | 2 | True | 0 | ROZPOCET
| VV |  | "podlahy z dlaždic" 7,89 |  | 7.89 | [12 empty] | VV | 2 | 2 | True | 0 | ROZPOCET
| VV |  | "základy rampa" 20,83 |  | 20.83 | [12 empty] | VV | 2 | 2 | True | 0 | ROZPOCET
| VV |  | "podkladní betony" (85,86+94,93+21,7)*0,1*2,2 |  | 44.548 | [12 empty] | VV | 2 | 2 | True | 0 | ROZPOCET
| VV |  | "výkopy" (8,86+70,20+19,92)*1,6 |  | 158.368 | [12 empty] | VV | 2 | 2 | True | 0 | ROZPOCET
| VV |  | Součet |  | 244.936 | [12 empty] | VV | 2 | 4 | True | 1 | ROZPOCET
31 | K | 997013509 | Příplatek k odvozu suti a vybouraných hmot na skládku ZKD 1 km přes 1 km | t | 2204.424 |  | 0 | CS ÚRS 2020 02 |  | základní |  | 0 | 0 | 0 | 0 | 0 | 4 | K | 2 |  |  |  | ROZPOCET | 0 | 0 | 0 | 0 | 0 | 1 | 0 | 4 | 392385663
| VV |  | 244,936*9 |  | 2204.424 | [12 empty] | VV | 2 | 2 | True | 1 | ROZPOCET
32 | K | 997013601 | Poplatek za uložení na skládce (skládkovné) stavebního odpadu betonového kód odpadu 17 01 01 | t | 40.286 |  | 0 | CS ÚRS 2020 02 |  | základní |  | 0 | 0 | 0 | 0 | 0 | 4 | K | 2 |  |  |  | ROZPOCET | 0 | 0 | 0 | 0 | 0 | 1 | 0 | 4 | -1904623635
33 | K | 997013655 | Poplatek za uložení na skládce (skládkovné) zeminy a kamení kód odpadu 17 05 04 | t | 204.65 |  | 0 | CS ÚRS 2020 02 |  | základní |  | 0 | 0 | 0 | 0 | 0 | 4 | K | 2 |  |  |  | ROZPOCET | 0 | 0 | 0 | 0 | 0 | 1 | 0 | 4 | -1572331510
34 | K | 997211211 | Svislá doprava vybouraných hmot na v 3,5 m | t | 28.372 |  | 0 | CS ÚRS 2020 02 |  | základní |  | 0 | 0 | 0 | 0 | 0 | 4 | K | 2 |  |  |  | ROZPOCET | 0 | 0 | 0 | 0 | 0 | 1 | 0 | 4 | -376316265
| VV |  | "kolektory, rampa" | [14 empty] | VV | 2 | 1 | True | 0 | ROZPOCET
| VV |  | 12,45*2,0 |  | 24.9 | [12 empty] | VV | 2 | 2 | True | 0 | ROZPOCET
| VV |  | "podkl.betony" | [14 empty] | VV | 2 | 1 | True | 0 | ROZPOCET
| VV |  | ((16+5,7)*0,1)*1,6 |  | 3.472 | [12 empty] | VV | 2 | 2 | True | 0 | ROZPOCET
| VV |  | Součet |  | 28.372 | [12 empty] | VV | 2 | 4 | True | 1 | ROZPOCET
35 | K | 997221111 | Vodorovná doprava suti ze sypkých materiálů nošením do 50 m | t | 887.109 |  | 0 | CS ÚRS 2020 02 |  | základní |  | 0 | 0 | 0 | 0 | 0 | 4 | K | 2 |  |  |  | ROZPOCET | 0 | 0 | 0 | 0 | 0 | 1 | 0 | 4 | -1550199411
| VV |  | "bourání kam.kostek dlažby" | [14 empty] | VV | 2 | 1 | True | 0 | ROZPOCET
| VV |  | 25,84*0,432 |  | 11.163 | [12 empty] | VV | 2 | 2 | True | 0 | ROZPOCET
| VV |  | "bourání kamenn.podlah" | [14 empty] | VV | 2 | 1 | True | 0 | ROZPOCET
| VV |  | 85,86*0,155 |  | 13.308 | [12 empty] | VV | 2 | 2 | True | 0 | ROZPOCET
| VV |  | "bourání podlah z dlaždic" | [14 empty] | VV | 2 | 1 | True | 0 | ROZPOCET
| VV |  | 94,93*0,08317 |  | 7.895 | [12 empty] | VV | 2 | 2 | True | 0 | ROZPOCET
| VV |  | "bourání základů rampa, kolekt." | [14 empty] | VV | 2 | 1 | True | 0 | ROZPOCET
| VV |  | (16+5,7)*0,4*2,4 |  | 20.832 | [12 empty] | VV | 2 | 2 | True | 0 | ROZPOCET
| VV |  | "výkopy vnější" | [14 empty] | VV | 2 | 1 | True | 0 | ROZPOCET
| VV |  | 49,16*1,6 |  | 78.656 | [12 empty] | VV | 2 | 2 | True | 0 | ROZPOCET
| VV |  | "výkopy vnitřní" | [14 empty] | VV | 2 | 1 | True | 0 | ROZPOCET
| VV |  | 242,26*1,6 |  | 387.616 | [12 empty] | VV | 2 | 2 | True | 0 | ROZPOCET
| VV |  | "výkopy rampa, kolektor" | [14 empty] | VV | 2 | 1 | True | 0 | ROZPOCET
| VV |  | 12,45*1,6 |  | 19.92 | [12 empty] | VV | 2 | 2 | True | 0 | ROZPOCET
| VV |  | "bourání podkl.betonu" | [14 empty] | VV | 2 | 1 | True | 0 | ROZPOCET
| VV |  | 8,586+9,493+2,17 |  | 20.249 | [12 empty] | VV | 2 | 2 | True | 0 | ROZPOCET
| VV |  | "bourání přizdívek svislé izolace" | [14 empty] | VV | 2 | 1 | True | 0 | ROZPOCET
| VV |  | 5,49 |  | 5.49 | [12 empty] | VV | 2 | 2 | True | 0 | ROZPOCET
| VV |  | "zpětný zához zásypů" | [14 empty] | VV | 2 | 1 | True | 0 | ROZPOCET
| VV |  | (291,42-102,02)*1,7 |  | 321.98 | [12 empty] | VV | 2 | 2 | True | 0 | ROZPOCET
| VV |  | Součet |  | 887.109 | [12 empty] | VV | 2 | 4 | True | 1 | ROZPOCET
| D | 998 | Přesun hmot |  |  |  | 0 |  |  |  |  | 0 |  | 0 |  | 0 | 1 | D | 1 |  |  |  | ROZPOCET | [6 empty] | 0
36 | K | 998017001 | Přesun hmot s omezením mechanizace pro budovy v do 6 m | t | 53.54 |  | 0 | CS ÚRS 2020 02 |  | základní |  | 0 | 0 | 0 | 0 | 0 | 4 | K | 2 |  |  |  | ROZPOCET | 0 | 0 | 0 | 0 | 0 | 1 | 0 | 4 | 1376690272
| D | PSV | Práce a dodávky PSV |  |  |  | 0 |  |  |  |  | 0 |  | 0.61494 |  | 22.1083 | 2 | D | 0 |  |  |  | ROZPOCET | [6 empty] | 0
| D | 711 | Izolace proti vodě, vlhkosti a plynům |  |  |  | 0 |  |  |  |  | 0 |  | 0.56244 |  | 0.90464 | 2 | D | 1 |  |  |  | ROZPOCET | [6 empty] | 0
37 | K | 711 R1 | Izolační těsnící pásek | m | 26.7 |  | 0 |  |  | základní |  | 0 | 0 | 0 | 0 | 0 | 16 | K | 2 |  |  |  | ROZPOCET | 0 | 0 | 0 | 0 | 0 | 1 | 0 | 16 | -1220545431
| VV |  | "rampa a kolektor - viz.řezy DIA" | [14 empty] | VV | 2 | 1 | True | 0 | ROZPOCET
| VV |  | 1,6*10 |  | 16 | [12 empty] | VV | 2 | 2 | True | 0 | ROZPOCET
| VV |  | 1,5+1 |  | 2.5 | [12 empty] | VV | 2 | 2 | True | 0 | ROZPOCET
| VV |  | 1+2,2+1 |  | 4.2 | [12 empty] | VV | 2 | 2 | True | 0 | ROZPOCET
| VV |  | 1+2+1 |  | 4 | [12 empty] | VV | 2 | 2 | True | 0 | ROZPOCET
| VV |  | Součet |  | 26.7 | [12 empty] | VV | 2 | 4 | True | 1 | ROZPOCET
38 | K | 711131811 | Odstranění izolace proti zemní vlhkosti vodorovné | m2 | 202.49 |  | 0 | CS ÚRS 2020 02 |  | základní |  | 0 | 0 | 0 | 0.004 | 0.80996 | 16 | K | 2 |  |  |  | ROZPOCET | 0 | 0 | 0 | 0 | 0 | 1 | 0 | 16 | 978197410
| VV |  | "viz.tabulka - bourání podkl.betony" | [14 empty] | VV | 2 | 1 | True | 0 | ROZPOCET
| VV |  | "kamenné podlahy do malty" 85,86 |  | 85.86 | [12 empty] | VV | 2 | 2 | True | 0 | ROZPOCET
| VV |  | "dlažba,mazaniny" 10,8+71,83+12,30 |  | 94.93 | [12 empty] | VV | 2 | 2 | True | 0 | ROZPOCET
| VV |  | "zákl.rampy a kolektoru" 16,0+5,70 |  | 21.7 | [12 empty] | VV | 2 | 2 | True | 0 | ROZPOCET
| VV |  | Součet |  | 202.49 | [12 empty] | VV | 2 | 4 | True | 1 | ROZPOCET
39 | K | 711131821 | Odstranění izolace proti zemní vlhkosti svislé | m2 | 21.04 |  | 0 | CS ÚRS 2020 02 |  | základní |  | 0 | 0 | 0 | 0.0045 | 0.09468 | 16 | K | 2 |  |  |  | ROZPOCET | 0 | 0 | 0 | 0 | 0 | 1 | 0 | 16 | 767626159
| VV |  | "viz.bourání přizdívky svislé izolace" | [14 empty] | VV | 2 | 1 | True | 0 | ROZPOCET
| VV |  | "venkovní" ((0,6+(1*4)+0,6))*1 |  | 5.2 | [12 empty] | VV | 2 | 2 | True | 0 | ROZPOCET
| VV |  | "vnitřní" (1+2+1+2+0,8+1)*1,2 |  | 9.36 | [12 empty] | VV | 2 | 2 | True | 0 | ROZPOCET
| VV |  | "vnitřní" (1,4+2+2)*1,2 |  | 6.48 | [12 empty] | VV | 2 | 2 | True | 0 | ROZPOCET
| VV |  | Součet |  | 21.04 | [12 empty] | VV | 2 | 4 | True | 1 | ROZPOCET
40 | K | 711413111 | Izolace proti vodě za studena vodorovná těsnicí hmotou dvousložkovou na bázi polymery modifikované živičné emulze | m2 | 93.74 |  | 0 | CS ÚRS 2020 02 |  | základní |  | 0 | 0.006 | 0.56244 | 0 | 0 | 16 | K | 2 |  |  |  | ROZPOCET | 0 | 0 | 0 | 0 | 0 | 1 | 0 | 16 | 407743355
| VV |  | "svislá" 21,04 |  | 21.04 | [12 empty] | VV | 2 | 2 | True | 0 | ROZPOCET
| VV |  | "podkl.beton-viz.pol.9" 72,70 |  | 72.7 | [12 empty] | VV | 2 | 2 | True | 0 | ROZPOCET
| VV |  | Součet |  | 93.74 | [12 empty] | VV | 2 | 4 | True | 1 | ROZPOCET
| D | 767 | Konstrukce zámečnické |  |  |  | 0 |  |  |  |  | 0 |  | 0.0525 |  | 0 | 2 | D | 1 |  |  |  | ROZPOCET | [6 empty] | 0
41 | K | 767R1 | Ocelový doplněk OSA D-7 | kg | 350 |  | 0 |  |  | základní |  | 0 | 0.00015 | 0.0525 | 0 | 0 | 16 | K | 2 |  |  |  | ROZPOCET | 0 | 0 | 0 | 0 | 0 | 1 | 0 | 16 | -1877268171
| D | 771 | Podlahy z dlaždic |  |  |  | 0 |  |  |  |  | 0 |  | 0 |  | 7.8953 | 2 | D | 1 |  |  |  | ROZPOCET | [6 empty] | 0
42 | K | 771571810 | Demontáž podlah z dlaždic keramických kladených do malty | m2 | 94.93 |  | 0 | CS ÚRS 2020 02 |  | základní |  | 0 | 0 | 0 | 0.08317 | 7.8953 | 16 | K | 2 |  |  |  | ROZPOCET | 0 | 0 | 0 | 0 | 0 | 1 | 0 | 16 | 1053074384
| VV |  | "viz.tabulka - bourání dlaždic do mazaniny" | [14 empty] | VV | 2 | 1 | True | 0 | ROZPOCET
| VV |  | 10,8+71,83+12,3 |  | 94.93 | [12 empty] | VV | 2 | 2 | True | 1 | ROZPOCET
| D | 772 | Podlahy z kamene |  |  |  | 0 |  |  |  |  | 0 |  | 0 |  | 13.3083 | 2 | D | 1 |  |  |  | ROZPOCET | [6 empty] | 0
43 | K | 772521811 | Demontáž dlažby z kamene do suti z měkkých kamenů kladených do malty | m2 | 85.86 |  | 0 | CS ÚRS 2020 02 |  | základní |  | 0 | 0 | 0 | 0.155 | 13.3083 | 16 | K | 2 |  |  |  | ROZPOCET | 0 | 0 | 0 | 0 | 0 | 1 | 0 | 16 | -19938784
| VV |  | "viz.tabulka" | [14 empty] | VV | 2 | 1 | True | 0 | ROZPOCET
| VV |  | "bourání kamenných dlaždic" 20,25+20,25+10,62+10,62+10,62+2,0+3,0+3,0+2,5+3,0 |  | 85.86 | [12 empty] | VV | 2 | 2 | True | 1 | ROZPOCET

## 03 - Vedlejší rozpočtové ...
{971cf50d-c143-4c3b-9a57-38c036e87603}
2
| KRYCÍ LIST SOUPISU PRACÍ | [7 empty] | v --- níže se nacházejí doplnkové a pomocné údaje k sestavám --- v | [8 empty] | False
Stavba:
Brno - Štýřice - Nástavba objektu sídla společnosti - posílení základových konstrukcí
Objekt:
03 - Vedlejší rozpočtové náklady
| KSO: |  |  |  |  | CC-CZ:
| Místo: |  | Brno - Štýřice, parc.č. 207/8 |  |  | Datum: | 25.1.2021
| Zadavatel: |  |  |  |  | IČ: | 60733098
|  | Brněnské komunikace a.s. |  |  |  | DIČ: | CZ60733098
| Uchazeč: |  |  |  |  | IČ: | Vyplň údaj
|  | Vyplň údaj |  |  |  | DIČ: | Vyplň údaj
| Projektant: |  |  |  |  | IČ: | 28273231
|  | PROXIMA projekt, s.r.o., Lidická 19, Brno |  |  |  | DIČ: | CZ28273231
| Zpracovatel: |  |  |  |  | IČ:
DIČ:
Poznámka:
| Cena bez DPH | [5 empty] | 0
|  |  | Základ daně |  |  | Sazba daně | Výše daně
| DPH | základní | 0 |  |  | 21% | 0
|  | snížená | 0 |  |  | 15% | 0
|  | zákl. přenesená | 0 |  |  | 21% | 0
|  | sníž. přenesená | 0 |  |  | 15% | 0
|  | nulová | 0 |  |  | 0% | 0
| Cena s DPH |  |  | v | CZK |  | 0
| Projektant |  |  | Zpracovatel
| Datum a podpis: |  | Razítko | Datum a podpis: |  |  | Razítko
| Objednavatel |  |  | Uchazeč
| Datum a podpis: |  | Razítko | Datum a podpis: |  |  | Razítko
REKAPITULACE ČLENĚNÍ SOUPISU PRACÍ
Stavba:
Brno - Štýřice - Nástavba objektu sídla společnosti - posílení základových konstrukcí
Objekt:
03 - Vedlejší rozpočtové náklady
Místo: |  |  | Brno - Štýřice, parc.č. 207/8 |  |  | Datum: | 25.1.2021
Zadavatel: |  |  | Brněnské komunikace a.s. |  |  | Projektant: | PROXIMA projekt, s.r.o., Lidická 19, Brno
Uchazeč: |  |  | Vyplň údaj |  |  | Zpracovatel:
Kód dílu - Popis | [6 empty] | Cena celkem [CZK]
Náklady ze soupisu prací | [6 empty] | 0 | [11 empty] | -1
| VRN - Vedlejší rozpočtové náklady | [5 empty] | 0
| VRN3 - Zařízení staveniště | [5 empty] | 0
SOUPIS PRACÍ
Stavba:
Brno - Štýřice - Nástavba objektu sídla společnosti - posílení základových konstrukcí
Objekt:
03 - Vedlejší rozpočtové náklady
Místo: |  |  | Brno - Štýřice, parc.č. 207/8 |  |  | Datum: | 25.1.2021
Zadavatel: |  |  | Brněnské komunikace a.s. |  |  | Projektant: | PROXIMA projekt, s.r.o., Lidická 19, Brno
Uchazeč: |  |  | Vyplň údaj |  |  | Zpracovatel:
PČ | Typ | Kód | Popis | MJ | Množství | J.cena [CZK] | Cena celkem [CZK] | Cenová soustava |  | DPH | J. Nh [h] | Nh celkem [h] | J. hmotnost [t] | Hmotnost celkem [t] | J. suť [t] | Suť Celkem [t]
Náklady soupisu celkem | [6 empty] | 0 |  |  |  |  | 0 |  | 0 |  | 0 |  | D | -1 | [10 empty] | 0
| D | VRN | Vedlejší rozpočtové náklady |  |  |  | 0 |  |  |  |  | 0 |  | 0 |  | 0 | 5 | D | 0 |  |  |  | ROZPOCET | [6 empty] | 0
| D | VRN3 | Zařízení staveniště |  |  |  | 0 |  |  |  |  | 0 |  | 0 |  | 0 | 5 | D | 1 |  |  |  | ROZPOCET | [6 empty] | 0
1 | K | 030001000 | Zařízení staveniště | % |  |  | 0 | CS ÚRS 2017 01 |  | základní |  | 0 | 0 | 0 | 0 | 0 | 1024 | K | 2 |  |  |  | ROZPOCET | 0 | 0 | 0 | 0 | 0 | 1 | 0 | 1024 | -1344919294
| VV |  | "vybudování buňky, kancelář, šatny, sklad, WC, úprava plochy" | [14 empty] | VV | 2 | 1 | True | 0 | ROZPOCET
| VV |  | 15093884/100=150938,84 | [14 empty] | VV | 2 | 1 | True | 0 | ROZPOCET
| VV |  | 1,5 |  | 1.5 | [12 empty] | VV | 2 | 2 | True | 1 | ROZPOCET