## Pokyny pro vyplnění
Pokyny pro vyplnění
Ve všech listech tohoto souboru můžete měnit pouze buňky s modrým pozadím. Jedná se o tyto údaje : - údaje o firmě - jednotkové ceny položek zadané na maximálně dvě desetinná místa

## Stavba
#RTSROZP# | Soupis stavebních prací, dodávek a služeb
| Stavba: |  | 544 | Ulice Pastrnkova - Oprava komunikace
| Zadavatel |  | Statutární město Brno |  |  |  | IČO: | 44992785
|  |  | Dominikánské náměstí 196/1 |  |  |  | DIČ: | CZ44992785
|  |  | 60200 | Brno-město
| Projektant: |  | Brněnské komunikace a.s. |  |  |  | IČO: | 60733098
[7 empty] | DIČ: | CZ60733098
63900
| Zhotovitel: | [5 empty] | IČO:
DIČ:
Vypracoval:
| Rozpis ceny | [6 empty] | Celkem
HSV | HSV | [6 empty] | 0
PSV | PSV | [6 empty] | 0
MON | MON | [6 empty] | 0
VN | Vedlejší náklady | [6 empty] | 0
ON | Ostatní náklady | [6 empty] | 0
| Celkem | [6 empty] | 0
Rekapitulace daní
| Základ pro sníženou DPH |  |  | 15 | % | 0 |  |  | CZK
| Snížená DPH |  |  | 15 | % | 0 |  |  | CZK
| Základ pro základní DPH |  |  | 21 | % | 0 |  |  | CZK
| Základní DPH |  |  | 21 | % | 0 |  |  | CZK
0 | Zaokrouhlení |  |  |  |  | 0 |  |  | CZK
0 | Cena celkem bez DPH |  |  |  |  | 0 |  |  | CZK
| Cena celkem s DPH |  |  |  |  | 0 |  |  | CZK
|  | v |  |  | dne
|  |  | Za zhotovitele |  |  |  | Za objednatele
Rekapitulace dílčích částí
#CASTI>> | Číslo | Název |  |  | Základ pro sníženou DPH | Základ pro základní DPH | DPH celkem | Cena celkem | %
1 | Stavba |  |  |  | 0 | 0 |  | 0
2 |  | Ostatní a vedlejší náklady |  |  | 0 | 0 |  | 0
3 | 00.01 | Vedlejší a ostatní náklady |  |  | 0 | 0 |  | 0
2 |  | Stavební objekt
2 | 101.2 | Komunikace - 2. etapa |  |  | 0 | 0 |  | 0
3 | 101.2.02 | Komunikace - 2. etapa |  |  | 0 | 0 |  | 0
| Celkem za stavbu |  |  |  | 0 | 0 | 0 | 0 | 0
Rekapitulace dílů
| Číslo | Název |  |  | Typ dílu |  |  | Celkem | %
| 1 | Zemní práce |  |  | HSV |  |  | 0
| 11 | Přípravné a přidružené práce |  |  | HSV |  |  | 0
| 17 | Konstrukce ze zemin |  |  | HSV |  |  | 0
| 18 | Povrchové úpravy terénu |  |  | HSV |  |  | 0
| 2 | Základy a zvláštní zakládání |  |  | HSV |  |  | 0
| 4 | Vodorovné konstrukce |  |  | HSV |  |  | 0
| 5 | Komunikace |  |  | HSV |  |  | 0
| 59 | Dlažby a předlažby komunikací |  |  | HSV |  |  | 0
| 62 | Úpravy povrchů vnější |  |  | HSV |  |  | 0
| 8 | Trubní vedení |  |  | HSV |  |  | 0
| 91 | Doplňující práce na komunikaci |  |  | HSV |  |  | 0
| 93 | Dokončovací práce inženýrských staveb |  |  | HSV |  |  | 0
| 96 | Bourání konstrukcí |  |  | HSV |  |  | 0
| 961 | Bourání - beton |  |  | HSV |  |  | 0
| 962 | Bourání - asfalt |  |  | HSV |  |  | 0
| 97 | Přesuny suti a vybouraných hmot |  |  | HSV |  |  | 0
| 99 | Staveništní přesun hmot |  |  | HSV |  |  | 0
| M23 | Montáže potrubí |  |  | MON |  |  | 0
| M46 | Zemní práce při montážích |  |  | MON |  |  | 0
| D96 | Přesuny suti a vybouraných hmot |  |  | PSU |  |  | 0
| VN | Vedlejší náklady |  |  | VN |  |  | 0
| ON | Ostatní náklady |  |  | ON |  |  | 0
| Cena celkem | [6 empty] | 0 | 0
Note on D11: Název
Note on D12: Ulice
Note on D13: PSČ
Note on E13: Místo
Note on I11: IČO
Note on I12: DIČ

## VzorPolozky (hidden)
Položkový rozpočet
S:
O:
R:

## 00 00.01 Naklady
Soupis vedlejších a ostatních nákladů | [26 empty] | #TypZaznamu#
S: | 544 | Ulice Pastrnkova - Oprava komunikace | [24 empty] | STA
O: | 00 | Vedlejší a ostatní náklady | [21 empty] | NAK |  |  | OBJ
R: | 00.01 | Vedlejší a ostatní náklady | [24 empty] | ROZ
P.č. | Číslo položky | Název položky | MJ | Množství | Cena / MJ | Celkem | Dodávka | Dodávka celk. | Montáž | Montáž celk. | DPH | Cena s DPH | Hmotnost / MJ | Hmotnost celk.(t) | Dem. hmotnost / MJ | Dem. hmotnost celk.(t) | Ceník | Cen. soustava / platnost | Cenová úroveň | Nhod / MJ | Nhod celk. | Dodavatel | Typ položky
Díl: | VN | Vedlejší náklady |  |  |  | 0 |  | 0 |  | 0 |  | 0 |  | 0 |  | 0 |  |  |  |  | 0 | [5 empty] | DIL
1 | 004111010R | Průzkumné práce | Soubor | 1 |  | 0 |  | 0 |  | 0 | 21 | 0 | 0 | 0 | 0 | 0 |  | RTS 21/ I | Indiv | 0 | 0 |  | VRN |  |  |  | POL99_8
|  | Náklady na provedení průzkumů nebo doplnění stávajících průzkumů, pokud je obchodní podmínky vyžadují a tyto průzkumy nejsou v dostatečném rozsahu součástí projektové dokumentace. Jedná se zejména o Geologický – inženýrsko-geologický / radonový / hydrogeologický / pedologický průzkum, botanický a zoologický průzkum, stavební průzkum – umělecko historický / stavebně statický a případný průzkum výskytu nebezpečných látek – odpadu / munice / výbušnin apod. | [24 empty] | POP | Náklady na provedení průzkumů nebo doplnění stávajících průzkumů, pokud je obchodní podmínky vyžadují a tyto průzkumy nejsou v dostatečném rozsahu součástí projektové dokumentace. Jedná se zejména o Geologický – inženýrsko-geologický / radonový / hydrogeologický / pedologický průzkum, botanický a zoologický průzkum, stavební průzkum – umělecko historický / stavebně statický a případný průzkum výskytu nebezpečných látek – odpadu / munice / výbušnin apod.
2 | 005111021R | Vytyčení inženýrských sítí | Soubor | 1 |  | 0 |  | 0 |  | 0 | 21 | 0 | 0 | 0 | 0 | 0 |  | RTS 21/ I | Indiv | 0 | 0 |  | VRN |  |  |  | POL99_8
|  | Zaměření a vytýčení stávajících inženýrských sítí v místě stavby z hlediska jejich ochrany při provádění stavby. | [24 empty] | POP | Zaměření a vytýčení stávajících inženýrských sítí v místě stavby z hlediska jejich ochrany při provádění stavby.
3 | 00511 R | Geodetické práce | Soubor | 1 |  | 0 |  | 0 |  | 0 | 21 | 0 | 0 | 0 | 0 | 0 |  | RTS 21/ I | Indiv | 0 | 0 |  | VRN |  |  |  | POL99_8
|  | Geodetické zaměření rohů stavby, stabilizace bodů a sestavení laviček. | [24 empty] | POP
|  | Vyhotovení protokolu o vytyčení stavby se seznamem souřadnic vytyčených bodů a jejich polohopisnými (S-JTSK) a výškopisnými (Bpv) hodnotami. | [24 empty] | POP | Vyhotovení protokolu o vytyčení stavby se seznamem souřadnic vytyčených bodů a jejich polohopisnými (S-JTSK) a výškopisnými (Bpv) hodnotami.
|  | Náklady na provedení skutečného zaměření stavby v rozsahu nezbytném pro zápis změny do katastru nemovitostí včetně vyhotovení geometrického plánu. | [24 empty] | POP | Náklady na provedení skutečného zaměření stavby v rozsahu nezbytném pro zápis změny do katastru nemovitostí včetně vyhotovení geometrického plánu.
4 | 005121 R | Zařízení staveniště | Soubor | 1 |  | 0 |  | 0 |  | 0 | 21 | 0 | 0 | 0 | 0 | 0 |  | RTS 21/ I | Indiv | 0 | 0 |  | VRN |  |  |  | POL99_8
|  | Veškeré náklady spojené s vybudováním, provozem a odstraněním zařízení staveniště. | [24 empty] | POP
|  | Vybudování: Náklady spojené se zřízením přípojek energií k objektům zařízení staveniště, vybudování případných měřících odběrných míst a zřízení, případná příprava území pro objekty zařízení staveniště a vlastní vybudování objektů zařízení staveniště. | [24 empty] | POP | Vybudování: Náklady spojené se zřízením přípojek energií k objektům zařízení staveniště, vybudování případných měřících odběrných míst a zřízení, případná příprava území pro objekty zařízení staveniště a vlastní vybudování objektů zařízení staveniště.
|  | Provoz: Náklady na vybavení objektů zařízení staveniště, ostraha staveniště, náklady na energie spotřebované dodavatelem v rámci provozu zařízení staveniště, náklady na potřebný úklid v prostorách zařízení staveniště, náklady na nutnou údržbu a opravy na objektech zařízení staveniště a na přípojkách energií. | [24 empty] | POP | Provoz: Náklady na vybavení objektů zařízení staveniště, ostraha staveniště, náklady na energie spotřebované dodavatelem v rámci provozu zařízení staveniště, náklady na potřebný úklid v prostorách zařízení staveniště, náklady na nutnou údržbu a opravy na objektech zařízení staveniště a na přípojkách energií.
|  | Odstranění: Odstranění objektů zařízení staveniště včetně přípojek energií a jejich odvoz. Položka zahrnuje i náklady na úpravu povrchů po odstranění zařízení staveniště a úklid ploch, na kterých bylo zařízení staveniště provozováno. | [24 empty] | POP | Odstranění: Odstranění objektů zařízení staveniště včetně přípojek energií a jejich odvoz. Položka zahrnuje i náklady na úpravu povrchů po odstranění zařízení staveniště a úklid ploch, na kterých bylo zařízení staveniště provozováno.
Díl: | ON | Ostatní náklady |  |  |  | 0 |  | 0 |  | 0 |  | 0 |  | 0 |  | 0 |  |  |  |  | 0 | [5 empty] | DIL
5 | 005211030R | Dočasná dopravní opatření | Soubor | 1 |  | 0 |  | 0 |  | 0 | 21 | 0 | 0 | 0 | 0 | 0 |  | RTS 21/ I | Indiv | 0 | 0 |  | VRN |  |  |  | POL99_8
|  | Náklady na vyhotovení návrhu dočasného dopravního značení, jeho projednání s dotčenými orgány a organizacemi, dodání dopravních značek a světelné signalizace, jejich rozmístění a přemísťování a jejich údržba v průběhu výstavby včetně následného odstranění po ukončení stavebních prací. | [24 empty] | POP | Náklady na vyhotovení návrhu dočasného dopravního značení, jeho projednání s dotčenými orgány a organizacemi, dodání dopravních značek a světelné signalizace, jejich rozmístění a přemísťování a jejich údržba v průběhu výstavby včetně následného odstranění po ukončení stavebních prací.
6 | 005211020R | Ochrana stávajících inženýrských sítí na staveništ | Soubor | 1 |  | 0 |  | 0 |  | 0 | 21 | 0 | 0 | 0 | 0 | 0 |  | RTS 21/ I | Indiv | 0 | 0 |  | VRN |  |  |  | POL99_8
|  | Náklady na přezkoumání podkladů objednatele o stavu inženýrských sítí probíhajících staveništěm nebo dotčenými stavbou i mimo území staveniště, kontrola vytýčení jejich skutečné trasy a provedení ochranných opatření pro zabezpečení stávajících inženýrských sítí. Včetně nákladů na případné provedení kopaných sond. | [24 empty] | POP | Náklady na přezkoumání podkladů objednatele o stavu inženýrských sítí probíhajících staveništěm nebo dotčenými stavbou i mimo území staveniště, kontrola vytýčení jejich skutečné trasy a provedení ochranných opatření pro zabezpečení stávajících inženýrských sítí. Včetně nákladů na případné provedení kopaných sond.
7 | 005241010R | Dokumentace skutečného provedení | Soubor | 1 |  | 0 |  | 0 |  | 0 | 21 | 0 | 0 | 0 | 0 | 0 |  | RTS 21/ I | Indiv | 0 | 0 |  | VRN |  |  |  | POL99_8
|  | Náklady na zajištění autorského dozoru a vyhotovení dokumentace skutečného provedení stavby a její předání objednateli v požadované formě a požadovaném počtu. | [24 empty] | POP | Náklady na zajištění autorského dozoru a vyhotovení dokumentace skutečného provedení stavby a její předání objednateli v požadované formě a požadovaném počtu.
8 | 005261010R | Pojištění dodavatele a pojištění díla | Soubor | 1 |  | 0 |  | 0 |  | 0 | 21 | 0 | 0 | 0 | 0 | 0 |  | RTS 21/ I | Indiv | 0 | 0 |  | VRN |  |  |  | POL99_8
|  | Náklady spojené s povinným pojištěním dodavatele nebo stavebního díla či jeho části, pokud jej zadavatel požaduje v obchodních podmínkách. | [24 empty] | POP | Náklady spojené s povinným pojištěním dodavatele nebo stavebního díla či jeho části, pokud jej zadavatel požaduje v obchodních podmínkách.
9 | 005281010R | Propagace | Soubor | 1 |  | 0 |  | 0 |  | 0 | 21 | 0 | 0 | 0 | 0 | 0 |  | RTS 21/ I | Indiv | 0 | 0 |  | VRN |  |  |  | POL99_8
|  | Náklady spojené s povinnou publicitou, pokud ji objednatel požaduje. Zahrnuje zejména náklady na propagační a informační billboardy, tabule, internetovou propagaci, tiskoviny apod. | [24 empty] | POP | Náklady spojené s povinnou publicitou, pokud ji objednatel požaduje. Zahrnuje zejména náklady na propagační a informační billboardy, tabule, internetovou propagaci, tiskoviny apod.
10 | 00523 R | Zkoušky a revize | Soubor | 1 |  | 0 |  | 0 |  | 0 | 21 | 0 | 0 | 0 | 0 | 0 |  | RTS 21/ I | Indiv | 0 | 0 |  | VRN |  |  |  | POL99_8
|  | Náklady zhotovitele, související s prováděním zkoušek a revizí, jako např. kamerová zkouška napojení a průtočnosti nových dešťových vpustí, vyčištění tlakosacím vozem a zkoušky nad rámec KZP. | [24 empty] | POP | Náklady zhotovitele, související s prováděním zkoušek a revizí, jako např. kamerová zkouška napojení a průtočnosti nových dešťových vpustí, vyčištění tlakosacím vozem a zkoušky nad rámec KZP.
11 | 00526a | Finanční náklady | m2 | 411.4 |  | 0 |  | 0 |  | 0 | 21 | 0 | 0 | 0 | 0 | 0 |  | Vlastní | Indiv | 0 | 0 |  | VRN |  |  |  | POL99_8
|  | Náklady zhotovitele, které vznikají v souvislosti se zajištěním údržby vegetačních ploch po dobu dle vyjádření správce společnosti Brněnské komunikace a.s. | [24 empty] | POP | Náklady zhotovitele, které vznikají v souvislosti se zajištěním údržby vegetačních ploch po dobu dle vyjádření správce společnosti Brněnské komunikace a.s.
|  | - údržba zeleně po dokončení díla vč. zalévání, odplevelování a pravidelných pokosů trávníků (minimálně 6x za 1 rok) | [24 empty] | POP | - údržba zeleně po dokončení díla vč. zalévání, odplevelování a pravidelných pokosů trávníků (minimálně 6x za 1 rok)
12 | 00526b | Finanční náklady | Soubor | 1 |  | 0 |  | 0 |  | 0 | 21 | 0 | 0 | 0 | 0 | 0 |  | Vlastní | Indiv | 0 | 0 |  | VRN |  |  |  | POL99_8
|  | Náklady zhotovitele, které vznikají v souvislosti se zajištěním záchranného archeologického dohledu. | [24 empty] | POP
13 | 00526c | Finanční náklady | Soubor | 1 |  | 0 |  | 0 |  | 0 | 21 | 0 | 0 | 0 | 0 | 0 |  | Vlastní | Indiv | 0 | 0 |  | VRN |  |  |  | POL99_8
|  | Náklady zhotovitele, které vznikají v souvislosti se zajištěním stavebně-geotechnického dohledu. | [24 empty] | POP
14 | 00526d | Finanční náklady | soubor | 1 |  | 0 |  | 0 |  | 0 | 21 | 0 | 0 | 0 | 0 | 0 |  | Vlastní | Indiv | 0 | 0 |  | VRN |  |  |  | POL99_8
|  | Náklady zhotovitele, které vznikají v souvislosti se zajištěním pasportizace přilehlých objektů. | [24 empty] | POP
[25 empty] | 15 | 21 | DPH
| Celkem |  |  |  |  | 0 | [18 empty] | 0 | 0 | SUM
END
Note on S6: Jedná se o informaci, zda se jedná o položku, která je do rozpočtu zadána z cenové soustavy RTS, nebo vlastní.
Note on T6: Jedná se o název CÚ, která je zadána u položky rozpočtu

## 101.2 101.2.02 Pol
Položkový soupis prací a dodávek | [26 empty] | #TypZaznamu#
S: | 544 | Ulice Pastrnkova - Oprava komunikace | [24 empty] | STA
O: | 101.2 | Komunikace - 2. etapa | [21 empty] | STA |  |  | OBJ
R: | 101.2.02 | Komunikace - 2. etapa | [24 empty] | ROZ
P.č. | Číslo položky | Název položky | MJ | Množství | Cena / MJ | Celkem | Dodávka | Dodávka celk. | Montáž | Montáž celk. | DPH | Cena s DPH | Hmotnost / MJ | Hmotnost celk.(t) | Dem. hmotnost / MJ | Dem. hmotnost celk.(t) | Ceník | Cen. soustava / platnost | Cenová úroveň | Nhod / MJ | Nhod celk. | Dodavatel | Typ položky
Díl: | 1 | Zemní práce |  |  |  | 0 |  | 0 |  | 0 |  | 0 |  | 0.96 |  | 314.05 |  |  |  |  | 1658.9 | [5 empty] | DIL
1 | 113106121R00 | Rozebrání komunikací pro pěší s jakýmkoliv ložem a výplní spár z betonových nebo kameninových dlaždic nebo tvarovek | m2 | 156.3 |  | 0 |  | 0 |  | 0 | 21 | 0 | 0 | 0 | 0.138 | 21.57 | 822-1 | RTS 21/ I | RTS 20/ I | 0.32 | 50.02 |  | Práce |  |  |  | POL1_
|  | s přemístěním hmot na skládku na vzdálenost do 3 m nebo s naložením na dopravní prostředek | [24 empty] | SPI
|  | 30x30 cm : 156,30 |  | 156.3 | [22 empty] | VV | 0
2 | 113106231R00 | Rozebrání vozovek a ploch s jakoukoliv výplní spár v jakékoliv ploše, ze zámkové dlažky, kladených do lože z kameniva | m2 | 605 |  | 0 |  | 0 |  | 0 | 21 | 0 | 0 | 0 | 0.225 | 136.13 | 822-1 | RTS 21/ I | RTS 20/ I | 0.142 | 85.91 |  | Práce |  |  |  | POL1_
|  | s přemístěním hmot na skládku na vzdálenost do 3 m nebo s naložením na dopravní prostředek | [24 empty] | SPI
|  | zámková nebo skladebná dl. - chodníky : 540,90 |  | 540.9 | [22 empty] | VV | 0
|  | zámková nebo skladebná dl. - vjezdy : 64,10 |  | 64.1 | [22 empty] | VV | 0
3 | 113201111R00 | Vytrhání obrub chodníkových ležatých | m | 138 |  | 0 |  | 0 |  | 0 | 21 | 0 | 0 | 0 | 0.22 | 30.36 | 822-1 | RTS 21/ I | RTS 20/ I | 0.143 | 19.73 |  | Práce |  |  |  | POL1_
|  | s vybouráním lože, s přemístěním hmot na skládku na vzdálenost do 3 m nebo naložením na dopravní prostředek | [24 empty] | SPI |  | s vybouráním lože, s přemístěním hmot na skládku na vzdálenost do 3 m nebo naložením na dopravní prostředek
|  | 138,0 |  | 138 | [22 empty] | VV | 0
4 | 113202111R00 | Vytrhání obrub z krajníků nebo obrubníků stojatých | m | 462 |  | 0 |  | 0 |  | 0 | 21 | 0 | 0 | 0 | 0.27 | 124.74 | 822-1 | RTS 21/ I | RTS 20/ I | 0.123 | 56.83 |  | Práce |  |  |  | POL1_
|  | s vybouráním lože, s přemístěním hmot na skládku na vzdálenost do 3 m nebo naložením na dopravní prostředek | [24 empty] | SPI |  | s vybouráním lože, s přemístěním hmot na skládku na vzdálenost do 3 m nebo naložením na dopravní prostředek
|  | bet. silniční : 358,0 |  | 358 | [22 empty] | VV | 0
|  | krajníky stojaté : 104,0 |  | 104 | [22 empty] | VV | 0
5 | 113204111R00 | Vytrhání obrub záhonových | m | 10 |  | 0 |  | 0 |  | 0 | 21 | 0 | 0 | 0 | 0.125 | 1.25 | 822-1 | RTS 21/ I | RTS 20/ I | 0.08 | 0.8 |  | Práce |  |  |  | POL1_
|  | s vybouráním lože, s přemístěním hmot na skládku na vzdálenost do 3 m nebo naložením na dopravní prostředek | [24 empty] | SPI |  | s vybouráním lože, s přemístěním hmot na skládku na vzdálenost do 3 m nebo naložením na dopravní prostředek
6 | 120001101R00 | Ztížené vykopávky v horninách jakékoliv třídy | m3 | 95.4201 |  | 0 |  | 0 |  | 0 | 21 | 0 | 0 | 0 | 0 | 0 | 800-1 | RTS 21/ I | RTS 20/ I | 1.548 | 147.71 |  | Práce |  |  |  | POL1_
|  | příplatek k cenám vykopávek za ztížení vykopávky v blízkosti podzemního vedení nebo výbušnin v horninách jakékoliv třídy, | [24 empty] | SPI |  | příplatek k cenám vykopávek za ztížení vykopávky v blízkosti podzemního vedení nebo výbušnin v horninách jakékoliv třídy,
|  | Odkaz na mn. položky pořadí 9 : 56,70400*0,1 |  | 5.6704 | [22 empty] | VV | 5
|  | Odkaz na mn. položky pořadí 10 : 545,59820*0,1 |  | 54.5598 | [22 empty] | VV | 5
|  | Odkaz na mn. položky pořadí 12 : 233,82700*0,1 |  | 23.3827 | [22 empty] | VV | 5
|  | Odkaz na mn. položky pořadí 15 : 50,55000*0,1 |  | 5.055 | [22 empty] | VV | 5
|  | Odkaz na mn. položky pořadí 17 : 62,85600*0,1 |  | 6.2856 | [22 empty] | VV | 5
|  | Odkaz na mn. položky pořadí 19 : 4,66560*0,1 |  | 0.46656 | [22 empty] | VV | 5
7 | 120901121RT3 | Bourání konstrukcí v odkopávkách a prokopávkách z betonu, prostého, těžkou technikou | m3 | 0.12 |  | 0 |  | 0 |  | 0 | 21 | 0 | 0 | 0 | 0 | 0 | 800-1 | RTS 21/ I | RTS 20/ I | 0.77 | 0.09 |  | Práce |  |  |  | POL1_
|  | korytech vodotečí, melioračních kanálech s přemístěním suti na hromady na vzdálenost do 20 m nebo s naložením na dopravní prostředek, | [24 empty] | SPI |  | korytech vodotečí, melioračních kanálech s přemístěním suti na hromady na vzdálenost do 20 m nebo s naložením na dopravní prostředek,
|  | beton v místě stáv. vjezdu (odhad) : 0,80*0,15 |  | 0.12 | [22 empty] | VV | 0
8 | 121101101R00 | Sejmutí ornice s přemístěním na vzdálenost do 50 m | m3 | 50.12 |  | 0 |  | 0 |  | 0 | 21 | 0 | 0 | 0 | 0 | 0 | 800-1 | RTS 21/ I | RTS 20/ I | 0.097 | 4.86 |  | Práce |  |  |  | POL1_
|  | nebo lesní půdy, s vodorovným přemístěním na hromady v místě upotřebení nebo na dočasné či trvalé skládky se složením | [24 empty] | SPI |  | nebo lesní půdy, s vodorovným přemístěním na hromady v místě upotřebení nebo na dočasné či trvalé skládky se složením
|  | Potřebné množství vybrané ornice se použije na znovuohumusování, odvezena a uložena na meziskládku. Nezapočteno do odvozu a uložení na skládku. | [24 empty] | POP |  | Potřebné množství vybrané ornice se použije na znovuohumusování, odvezena a uložena na meziskládku. Nezapočteno do odvozu a uložení na skládku.
|  | tl. 20 cm : 250,60*0,2 |  | 50.12 | [22 empty] | VV | 0
9 | 122102201R00 | Odkopávky a prokopávky pro silnice v horninách 1 a 2 do 100 m3 | m3 | 56.704 |  | 0 |  | 0 |  | 0 | 21 | 0 | 0 | 0 | 0 | 0 | 800-1 | RTS 21/ I | RTS 20/ I | 0.236 | 13.38 |  | Práce |  |  |  | POL1_
|  | s přemístěním výkopku v příčných profilech na vzdálenost do 15 m nebo s naložením na dopravní prostředek. | [24 empty] | SPI |  | s přemístěním výkopku v příčných profilech na vzdálenost do 15 m nebo s naložením na dopravní prostředek.
|  | zemina : 56,704 |  | 56.704 | [22 empty] | VV | 0
10 | 122202202R00 | Odkopávky a prokopávky pro silnice v hornině 3 přes 100 do 1 000 m3 | m3 | 545.5982 |  | 0 |  | 0 |  | 0 | 21 | 0 | 0 | 0 | 0 | 0 | 800-1 | RTS 21/ I | RTS 20/ I | 0.223 | 121.67 |  | Práce |  |  |  | POL1_
|  | s přemístěním výkopku v příčných profilech na vzdálenost do 15 m nebo s naložením na dopravní prostředek. | [24 empty] | SPI |  | s přemístěním výkopku v příčných profilech na vzdálenost do 15 m nebo s naložením na dopravní prostředek.
|  | drť pod stáv. dlažbou, tl. 4 cm (70% hor. 3) : 30,480*0,7 |  | 21.336 | [22 empty] | VV | 0
|  | ŠD pod stáv. zpev. plochami (70% hor. 3) : 238,363*0,7 |  | 166.8541 | [22 empty] | VV | 0
|  | Štěrk (MZK) : 199,688*0,7 |  | 139.7816 | [22 empty] | VV | 0
|  | Recyklát po zapravení rýh po kanalizaci a vodovodu : 310,895*0,7 |  | 217.6265 | [22 empty] | VV | 0
11 | 122202209R00 | Odkopávky a prokopávky pro silnice v hornině 3 příplatek za lepivost horniny | m3 | 109.1196 |  | 0 |  | 0 |  | 0 | 21 | 0 | 0 | 0 | 0 | 0 | 800-1 | RTS 21/ I | RTS 20/ I | 0.088 | 9.6 |  | Práce |  |  |  | POL1_
|  | s přemístěním výkopku v příčných profilech na vzdálenost do 15 m nebo s naložením na dopravní prostředek. | [24 empty] | SPI |  | s přemístěním výkopku v příčných profilech na vzdálenost do 15 m nebo s naložením na dopravní prostředek.
|  | Odkaz na mn. položky pořadí 10 : 545,59820*0,2 |  | 109.1196 | [22 empty] | VV | 5
12 | 122302202R00 | Odkopávky a prokopávky pro silnice v hornině 4 přes 100 do 1 000 m3 | m3 | 233.827 |  | 0 |  | 0 |  | 0 | 21 | 0 | 0 | 0 | 0 | 0 | 800-1 | RTS 21/ I | RTS 20/ I | 0.434 | 101.48 |  | Práce |  |  |  | POL1_
|  | s přemístěním výkopku v příčných profilech na vzdálenost do 15 m nebo s naložením na dopravní prostředek. | [24 empty] | SPI |  | s přemístěním výkopku v příčných profilech na vzdálenost do 15 m nebo s naložením na dopravní prostředek.
|  | Odkaz na mn. položky pořadí 10 : 545,59820*0,42857 |  | 233.827 | [22 empty] | VV | 5
|  | Začátek provozního součtu | [24 empty] | VV
|  | 30% hor. 4 : 1/7*3 |  | 0.42857 | [22 empty] | VV | 2
|  | Konec provozního součtu | [24 empty] | VV
13 | 122302209R00 | Odkopávky a prokopávky pro silnice v hornině 4 příplatek za lepivost horniny | m3 | 46.7654 |  | 0 |  | 0 |  | 0 | 21 | 0 | 0 | 0 | 0 | 0 | 800-1 | RTS 21/ I | RTS 20/ I | 0.119 | 5.57 |  | Práce |  |  |  | POL1_
|  | s přemístěním výkopku v příčných profilech na vzdálenost do 15 m nebo s naložením na dopravní prostředek. | [24 empty] | SPI |  | s přemístěním výkopku v příčných profilech na vzdálenost do 15 m nebo s naložením na dopravní prostředek.
|  | Odkaz na mn. položky pořadí 12 : 233,82700*0,2 |  | 46.7654 | [22 empty] | VV | 5
14 | 122101401R00 | Vykopávky v zemnících na suchu v horninách 1 a 2 do 100 m3 | m3 | 41.14 |  | 0 |  | 0 |  | 0 | 21 | 0 | 0 | 0 | 0 | 0 | 800-1 | RTS 21/ I | RTS 20/ I | 0.203 | 8.35 |  | Práce |  |  |  | POL1_
|  | s přehozením výkopku na vzdálenost do 3 m nebo s naložením na dopravní prostředek, | [24 empty] | SPI
|  | Naložení ornice z dočasné skládky. | [24 empty] | POP
|  | 411,40*0,1 |  | 41.14 | [22 empty] | VV | 0
15 | 132301110R00 | Hloubení rýh šířky do 60 cm do 50 m3, v hornině 4, hloubení strojně | m3 | 50.55 |  | 0 |  | 0 |  | 0 | 21 | 0 | 0 | 0 | 0 | 0 | 800-1 | RTS 21/ I | RTS 20/ I | 0.495 | 25.02 |  | Práce |  |  |  | POL1_
|  | zapažených i nezapažených s urovnáním dna do předepsaného profilu a spádu, s přehozením výkopku na přilehlém terénu na vzdálenost do 3 m od podélné osy rýhy nebo s naložením výkopku na dopravní prostředek. | [24 empty] | SPI |  | zapažených i nezapažených s urovnáním dna do předepsaného profilu a spádu, s přehozením výkopku na přilehlém terénu na vzdálenost do 3 m od podélné osy rýhy nebo s naložením výkopku na dopravní prostředek.
|  | rýha pro trativody : 337,0*(0,4*(0,5+0,25)/2) |  | 50.55 | [22 empty] | VV | 0
16 | 132301119R00 | Hloubení rýh šířky do 60 cm příplatek za lepivost, v hornině 4, | m3 | 10.11 |  | 0 |  | 0 |  | 0 | 21 | 0 | 0 | 0 | 0 | 0 | 800-1 | RTS 21/ I | RTS 20/ I | 0.6003 | 6.07 |  | Práce |  |  |  | POL1_
|  | zapažených i nezapažených s urovnáním dna do předepsaného profilu a spádu, s přehozením výkopku na přilehlém terénu na vzdálenost do 3 m od podélné osy rýhy nebo s naložením výkopku na dopravní prostředek. | [24 empty] | SPI |  | zapažených i nezapažených s urovnáním dna do předepsaného profilu a spádu, s přehozením výkopku na přilehlém terénu na vzdálenost do 3 m od podélné osy rýhy nebo s naložením výkopku na dopravní prostředek.
|  | Odkaz na mn. položky pořadí 15 : 50,55000*0,2 |  | 10.11 | [22 empty] | VV | 5
17 | 133301102R00 | Hloubení šachet v hornině 4 přes 100 m3 | m3 | 62.856 |  | 0 |  | 0 |  | 0 | 21 | 0 | 0 | 0 | 0 | 0 | 800-1 | RTS 21/ I | RTS 20/ I | 2.663 | 167.39 |  | Práce |  |  |  | POL1_
|  | zapažených i nezapažených se svislým přemístění výkopku a urovnáním dna do předepsaného profilu a spádu, s případným nutným přemístěním výkopku ve výkopišti, s přehozením výkopku na přilehlém terénu na vzdálenost do 5 m od hrany šachty nebo s naložením na dopravní prostředek, | [24 empty] | SPI |  | zapažených i nezapažených se svislým přemístění výkopku a urovnáním dna do předepsaného profilu a spádu, s případným nutným přemístěním výkopku ve výkopišti, s přehozením výkopku na přilehlém terénu na vzdálenost do 5 m od hrany šachty nebo s naložením na dopravní prostředek,
|  | S naložením na dopravní prostředek, vč. svislého přemístění výkopku. | [24 empty] | POP
|  | UV ve vozovce a v park (UV 1-10) : 10*(1,2*1,8*(3,72-0,81)) |  | 62.856 | [22 empty] | VV | 0
18 | 133301109R00 | Hloubení šachet v hornině 4 příplatek za lepivost horniny | m3 | 12.5712 |  | 0 |  | 0 |  | 0 | 21 | 0 | 0 | 0 | 0 | 0 | 800-1 | RTS 21/ I | RTS 20/ I | 0.747 | 9.39 |  | Práce |  |  |  | POL1_
|  | zapažených i nezapažených se svislým přemístění výkopku a urovnáním dna do předepsaného profilu a spádu, s případným nutným přemístěním výkopku ve výkopišti, s přehozením výkopku na přilehlém terénu na vzdálenost do 5 m od hrany šachty nebo s naložením na dopravní prostředek, | [24 empty] | SPI |  | zapažených i nezapažených se svislým přemístění výkopku a urovnáním dna do předepsaného profilu a spádu, s případným nutným přemístěním výkopku ve výkopišti, s přehozením výkopku na přilehlém terénu na vzdálenost do 5 m od hrany šachty nebo s naložením na dopravní prostředek,
|  | Odkaz na mn. položky pořadí 17 : 62,85600*0,2 |  | 12.5712 | [22 empty] | VV | 5
19 | 133501101R00 | Hloubení šachet v hornině 6 pro jakýkoliv objem výkopu | m3 | 4.6656 |  | 0 |  | 0 |  | 0 | 21 | 0 | 0.01554 | 0.07 | 0 | 0 | 800-1 | RTS 21/ I | RTS 20/ I | 2.609 | 12.17 |  | Práce |  |  |  | POL1_
|  | zapažených i nezapažených se svislým přemístění výkopku a urovnáním dna do předepsaného profilu a spádu, s případným nutným přemístěním výkopku ve výkopišti, s přehozením výkopku na přilehlém terénu na vzdálenost do 5 m od hrany šachty nebo s naložením na dopravní prostředek, | [24 empty] | SPI |  | zapažených i nezapažených se svislým přemístění výkopku a urovnáním dna do předepsaného profilu a spádu, s případným nutným přemístěním výkopku ve výkopišti, s přehozením výkopku na přilehlém terénu na vzdálenost do 5 m od hrany šachty nebo s naložením na dopravní prostředek,
|  | Odstranění horních dílů šachty do úrovně zemní pláně. Hloubení s případným nutným přemístěním výkopku ve výkopišti, s přehozením výkopku na přilehlém terénu na vzd. do 5 m od hrany šachty nebo s naložením na dopravní prostředek. V položce je kalkulováno i svislé přemístění výkopku. | [24 empty] | POP |  | Odstranění horních dílů šachty do úrovně zemní pláně. Hloubení s případným nutným přemístěním výkopku ve výkopišti, s přehozením výkopku na přilehlém terénu na vzd. do 5 m od hrany šachty nebo s naložením na dopravní prostředek. V položce je kalkulováno i svislé přemístění výkopku.
|  | stávající UV - odstranění : 8*(0,6*1,2*0,81) |  | 4.6656 | [22 empty] | VV | 0
20 | 151101201R00 | Zřízení pažení stěn výkopu bez rozepření, vzepření příložné, hloubky do 4 m | m2 | 150.5 |  | 0 |  | 0 |  | 0 | 21 | 0 | 0.0007 | 0.11 | 0 | 0 | 800-1 | RTS 21/ I | RTS 20/ I | 0.156 | 23.48 |  | Práce |  |  |  | POL1_
|  | UV 1-10 : 10*(2*(1,2+1,8)*(3,72-0,81)-(1,0*(3,22-0,81))) |  | 150.5 | [22 empty] | VV | 0
21 | 151101211R00 | Odstranění pažení stěn výkopu příložné, hloubky do 4 m | m2 | 150.5 |  | 0 |  | 0 |  | 0 | 21 | 0 | 0 | 0 | 0 | 0 | 800-1 | RTS 21/ I | RTS 20/ I | 0.095 | 14.3 |  | Práce |  |  |  | POL1_
|  | s uložením pažin na vzdálenost do 3 m od okraje výkopu, | [24 empty] | SPI
|  | Odkaz na mn. položky pořadí 20 : 150,50000 |  | 150.5 | [22 empty] | VV | 5
22 | 151101301R00 | Zřízení rozepření zapažených stěn výkopů při roubení příložném, hloubky do 4 m | m3 | 62.856 |  | 0 |  | 0 |  | 0 | 21 | 0 | 0.00046 | 0.03 | 0 | 0 | 800-1 | RTS 21/ I | RTS 20/ I | 0.504 | 31.68 |  | Práce |  |  |  | POL1_
|  | s potřebným přepažováním, | [24 empty] | SPI
|  | Odkaz na mn. položky pořadí 17 : 62,85600 |  | 62.856 | [22 empty] | VV | 5
23 | 151101311R00 | Odstranění rozepření stěn výkopů při roubení příložném, hloubky do 4 m | m3 | 62.856 |  | 0 |  | 0 |  | 0 | 21 | 0 | 0 | 0 | 0 | 0 | 800-1 | RTS 21/ I | RTS 20/ I | 0.304 | 19.11 |  | Práce |  |  |  | POL1_
|  | s uložením materiálu na vzdálenost do 3 m od okraje výkopu, | [24 empty] | SPI
|  | Odkaz na mn. položky pořadí 22 : 62,85600 |  | 62.856 | [22 empty] | VV | 5
24 | 162301101R00 | Vodorovné přemístění výkopku z horniny 1 až 4, na vzdálenost přes 50 do 500 m | m3 | 82.28 |  | 0 |  | 0 |  | 0 | 21 | 0 | 0 | 0 | 0 | 0 | 800-1 | RTS 21/ I | RTS 20/ I | 0.011 | 0.91 |  | Práce |  |  |  | POL1_
|  | po suchu, bez naložení výkopku, avšak se složením bez rozhrnutí, zpáteční cesta vozidla. | [24 empty] | SPI
|  | Přemístění ornice na dočasnou skládku a zpět na místo upotřebení. | [24 empty] | POP
|  | Odkaz na mn. položky pořadí 14 : 41,14000 |  | 41.14 | [22 empty] | VV | 5
|  | Odkaz na mn. položky pořadí 14 : 41,14000 |  | 41.14 | [22 empty] | VV | 5
25 | 162701101R00 | Vodorovné přemístění výkopku z horniny 1 až 4, na vzdálenost přes 5 000 do 6 000 m | m3 | 958.5152 |  | 0 |  | 0 |  | 0 | 21 | 0 | 0 | 0 | 0 | 0 | 800-1 | RTS 21/ I | RTS 20/ I | 0.044 | 42.17 |  | Práce |  |  |  | POL1_
|  | po suchu, bez naložení výkopku, avšak se složením bez rozhrnutí, zpáteční cesta vozidla. | [24 empty] | SPI
|  | Odkaz na mn. položky pořadí 8 : 50,12000 |  | 50.12 | [22 empty] | VV | 5
|  | Odkaz na mn. položky pořadí 9 : 56,70400 |  | 56.704 | [22 empty] | VV | 5
|  | Odkaz na mn. položky pořadí 10 : 545,59820 |  | 545.5982 | [22 empty] | VV | 5
|  | Odkaz na mn. položky pořadí 12 : 233,82702 |  | 233.827 | [22 empty] | VV | 5
|  | Odkaz na mn. položky pořadí 14 : 41,14000*-1 |  | -41.14 | [22 empty] | VV | 5
|  | Odkaz na mn. položky pořadí 15 : 50,55000 |  | 50.55 | [22 empty] | VV | 5
|  | Odkaz na mn. položky pořadí 17 : 62,85600 |  | 62.856 | [22 empty] | VV | 5
26 | 162701151R00 | Vodorovné přemístění výkopku z horniny 5 až 7, na vzdálenost přes 5 000 do 6 000 m | m3 | 4.6656 |  | 0 |  | 0 |  | 0 | 21 | 0 | 0 | 0 | 0 | 0 | 800-1 | RTS 21/ I | RTS 20/ I | 0.012 | 0.06 |  | Práce |  |  |  | POL1_
|  | po suchu, bez naložení výkopku, avšak se složením bez rozhrnutí, zpáteční cesta vozidla. | [24 empty] | SPI
|  | Odkaz na mn. položky pořadí 19 : 4,66560 |  | 4.6656 | [22 empty] | VV | 5
27 | 171201201R00 | Uložení sypaniny na dočasnou skládku tak, že na 1 m2 plochy připadá přes 2 m3 výkopku nebo ornice | m3 | 41.14 |  | 0 |  | 0 |  | 0 | 21 | 0 | 0 | 0 | 0 | 0 | 800-1 | RTS 21/ I | RTS 20/ I | 12.15 | 499.85 |  | Práce |  |  |  | POL1_
|  | Uložení ornice na dočasnou skládku. | [24 empty] | POP
|  | Odkaz na mn. položky pořadí 14 : 41,14000 |  | 41.14 | [22 empty] | VV | 5
28 | 175101201R00 | Obsyp objektů bez prohození sypaniny | m3 | 37.584 |  | 0 |  | 0 |  | 0 | 21 | 0 | 0 | 0 | 0 | 0 | 800-1 | RTS 21/ I | RTS 20/ I | 2.195 | 82.5 |  | Práce |  |  |  | POL1_
|  | sypaninou z vhodných hornin tř. 1 - 4 nebo materiálem, uloženým ve vzdálenosti do 30 m od vnějšího kraje objektu, pro jakoukoliv míru zhutnění, | [24 empty] | SPI |  | sypaninou z vhodných hornin tř. 1 - 4 nebo materiálem, uloženým ve vzdálenosti do 30 m od vnějšího kraje objektu, pro jakoukoliv míru zhutnění,
|  | Odkaz na mn. položky pořadí 17 : 62,85600 |  | 62.856 | [22 empty] | VV | 5
|  | Odkaz na mn. položky pořadí 61 : 2,16000*-1 |  | -2.16 | [22 empty] | VV | 5
|  | Odkaz na mn. položky pořadí 62 : 2,16000*-1 |  | -2.16 | [22 empty] | VV | 5
|  | Odkaz na mn. položky pořadí 104 : 10,47600*-1 |  | -10.476 | [22 empty] | VV | 5
|  | UV 1-10 : -10*(0,6^2*(3,72-0,81)) |  | -10.476 | [22 empty] | VV | 0
|  | Začátek provozního součtu | [24 empty] | VV
|  | Hloubení-lože pod potrubí (ŠP+bet.)-obetonování-UV : | [24 empty] | VV | 2
|  | Konec provozního součtu | [24 empty] | VV
29 | 184807111R00 | Ochrana stromu bedněním zřízení bednění | m2 | 80 |  | 0 |  | 0 |  | 0 | 21 | 0 | 0.0094 | 0.75 | 0 | 0 | 823-1 | RTS 21/ I | RTS 20/ I | 0.864 | 69.12 |  | Práce |  |  |  | POL1_
|  | před poškozením stavebním provozem, | [24 empty] | SPI
|  | Včetně řeziva a jeho dopravného. Ochranné zařízení je třeba připevnit bez poškození stromu, nebude se dotýkat kmene stromu a nesmí být osazeno přímo na kořenové náběhy. Výška min. 2,0 m, nebo do výšky spodního kosterního větvení stromu. Mezi bedněním a samotným kmenem bude ochranné polštářování, fošny fixovány např. ocelovým lankem. Provedení dle ČSN 83 9061. | [24 empty] | POP |  | Včetně řeziva a jeho dopravného. Ochranné zařízení je třeba připevnit bez poškození stromu, nebude se dotýkat kmene stromu a nesmí být osazeno přímo na kořenové náběhy. Výška min. 2,0 m, nebo do výšky spodního kosterního větvení stromu. Mezi bedněním a samotným kmenem bude ochranné polštářování, fošny fixovány např. ocelovým lankem. Provedení dle ČSN 83 9061.
|  | počet stromů*(šířka*výška*počet stran) : 20*(0,5*2,0*4) |  | 80 | [22 empty] | VV | 0
30 | 184807112R00 | Ochrana stromu bedněním odstranění bednění | m2 | 80 |  | 0 |  | 0 |  | 0 | 21 | 0 | 0 | 0 | 0 | 0 | 823-1 | RTS 21/ I | RTS 20/ I | 0.371 | 29.68 |  | Práce |  |  |  | POL1_
|  | před poškozením stavebním provozem, | [24 empty] | SPI
|  | Odkaz na mn. položky pořadí 29 : 80,00000 |  | 80 | [22 empty] | VV | 5
31 | 199000002R00 | Poplatky za skládku horniny 1- 4 | m3 | 958.5152 |  | 0 |  | 0 |  | 0 | 21 | 0 | 0 | 0 | 0 | 0 | 800-1 | RTS 21/ I | RTS 20/ I | 0 | 0 |  | Práce |  |  |  | POL1_
|  | Odkaz na mn. položky pořadí 25 : 958,51522 |  | 958.5152 | [22 empty] | VV | 5
32 | 199000003R00 | Poplatky za skládku horniny 5 - 7 | m3 | 4.6656 |  | 0 |  | 0 |  | 0 | 21 | 0 | 0 | 0 | 0 | 0 | 800-1 | RTS 21/ I | RTS 20/ I | 0 | 0 |  | Práce |  |  |  | POL1_
|  | Odkaz na mn. položky pořadí 26 : 4,66560 |  | 4.6656 | [22 empty] | VV | 5
Díl: | 11 | Přípravné a přidružené práce |  |  |  | 0 |  | 0 |  | 0 |  | 0 |  | 1714.35 |  | 0 |  |  |  |  | 364.42 | [5 empty] | DIL
33 | 122202202R00 | Odkopávky a prokopávky pro silnice v hornině 3 přes 100 do 1 000 m3 | m3 | 540.6478 |  | 0 |  | 0 |  | 0 | 21 | 0 | 0 | 0 | 0 | 0 | 800-1 | RTS 21/ I | RTS 20/ I | 0.223 | 120.56 |  | Práce |  |  |  | POL1_
|  | s přemístěním výkopku v příčných profilech na vzdálenost do 15 m nebo s naložením na dopravní prostředek. | [24 empty] | SPI |  | s přemístěním výkopku v příčných profilech na vzdálenost do 15 m nebo s naložením na dopravní prostředek.
|  | Zlepšení podloží v případě neúnosnosti zemní pláně. Provedení dle PD. | [24 empty] | POP
|  | sanace podloží (70% hor. tř. 3) : 772,354*0,7 |  | 540.6478 | [22 empty] | VV | 0
34 | 122202209R00 | Odkopávky a prokopávky pro silnice v hornině 3 příplatek za lepivost horniny | m3 | 108.1296 |  | 0 |  | 0 |  | 0 | 21 | 0 | 0 | 0 | 0 | 0 | 800-1 | RTS 21/ I | RTS 20/ I | 0.088 | 9.52 |  | Práce |  |  |  | POL1_
|  | s přemístěním výkopku v příčných profilech na vzdálenost do 15 m nebo s naložením na dopravní prostředek. | [24 empty] | SPI |  | s přemístěním výkopku v příčných profilech na vzdálenost do 15 m nebo s naložením na dopravní prostředek.
|  | Zlepšení podloží v případě neúnosnosti zemní pláně. Provedení dle PD. | [24 empty] | POP
|  | Odkaz na mn. položky pořadí 33 : 540,64780*0,2 |  | 108.1296 | [22 empty] | VV | 5
35 | 122302202R00 | Odkopávky a prokopávky pro silnice v hornině 4 přes 100 do 1 000 m3 | m3 | 231.7054 |  | 0 |  | 0 |  | 0 | 21 | 0 | 0 | 0 | 0 | 0 | 800-1 | RTS 21/ I | RTS 20/ I | 0.434 | 100.56 |  | Práce |  |  |  | POL1_
|  | s přemístěním výkopku v příčných profilech na vzdálenost do 15 m nebo s naložením na dopravní prostředek. | [24 empty] | SPI |  | s přemístěním výkopku v příčných profilech na vzdálenost do 15 m nebo s naložením na dopravní prostředek.
|  | Zlepšení podloží v případě neúnosnosti zemní pláně. Provedení dle PD. | [24 empty] | POP
|  | Odkaz na mn. položky pořadí 33 : 540,64781*0,42857 |  | 231.7054 | [22 empty] | VV | 5
|  | Začátek provozního součtu | [24 empty] | VV
|  | 30% hor. 4 : 1/7*3 |  | 0.42857 | [22 empty] | VV | 2
|  | Konec provozního součtu | [24 empty] | VV
36 | 122302209R00 | Odkopávky a prokopávky pro silnice v hornině 4 příplatek za lepivost horniny | m3 | 46.3411 |  | 0 |  | 0 |  | 0 | 21 | 0 | 0 | 0 | 0 | 0 | 800-1 | RTS 21/ I | RTS 20/ I | 0.119 | 5.51 |  | Práce |  |  |  | POL1_
|  | s přemístěním výkopku v příčných profilech na vzdálenost do 15 m nebo s naložením na dopravní prostředek. | [24 empty] | SPI |  | s přemístěním výkopku v příčných profilech na vzdálenost do 15 m nebo s naložením na dopravní prostředek.
|  | Zlepšení podloží v případě neúnosnosti zemní pláně. Provedení dle PD. | [24 empty] | POP
|  | Odkaz na mn. položky pořadí 35 : 231,70545*0,2 |  | 46.3411 | [22 empty] | VV | 5
37 | 162701101R00 | Vodorovné přemístění výkopku z horniny 1 až 4, na vzdálenost přes 5 000 do 6 000 m | m3 | 772.3532 |  | 0 |  | 0 |  | 0 | 21 | 0 | 0 | 0 | 0 | 0 | 800-1 | RTS 21/ I | RTS 20/ I | 0.044 | 33.98 |  | Práce |  |  |  | POL1_
|  | po suchu, bez naložení výkopku, avšak se složením bez rozhrnutí, zpáteční cesta vozidla. | [24 empty] | SPI
|  | Zlepšení podloží v případě neúnosnosti zemní pláně. Provedení dle PD. | [24 empty] | POP
|  | Odkaz na mn. položky pořadí 33 : 540,64780 |  | 540.6478 | [22 empty] | VV | 5
|  | Odkaz na mn. položky pořadí 35 : 231,70543 |  | 231.7054 | [22 empty] | VV | 5
38 | 171101111R00 | Uložení sypaniny do násypů zhutněných z hornin nesoudržných sypkých s relativní ulehlostí l(d) 0,9 nebo v aktivní zóně | m3 | 779.25 |  | 0 |  | 0 |  | 0 | 21 | 0 | 0 | 0 | 0 | 0 | 800-1 | RTS 21/ I | RTS 20/ I | 0.121 | 94.29 |  | Práce |  |  |  | POL1_
|  | s rozprostřením sypaniny ve vrstvách a s hrubým urovnáním, | [24 empty] | SPI
|  | Zlepšení podloží v případě neúnosnosti zemní pláně. Provedení dle PD. | [24 empty] | POP
|  | 779,250 |  | 779.25 | [22 empty] | VV | 0
39 | 199000002R00 | Poplatky za skládku horniny 1- 4 | m3 | 772.3532 |  | 0 |  | 0 |  | 0 | 21 | 0 | 0 | 0 | 0 | 0 | 800-1 | RTS 21/ I | RTS 20/ I | 0 | 0 |  | Práce |  |  |  | POL1_
|  | Zlepšení podloží v případě neúnosnosti zemní pláně. Provedení dle PD. | [24 empty] | POP
|  | Odkaz na mn. položky pořadí 37 : 772,35323 |  | 772.3532 | [22 empty] | VV | 5
40 | 58344209R | štěrkodrť frakce 0,0 až 125,0 mm; třída B | t | 1714.35 |  | 0 |  | 0 |  | 0 | 21 | 0 | 1 | 1714.35 | 0 | 0 | SPCM | RTS 21/ I | RTS 20/ I | 0 | 0 |  | Specifikace |  |  |  | POL3_
|  | Zlepšení podloží v případě neúnosnosti zemní pláně. Provedení dle PD. | [24 empty] | POP
|  | Odkaz na mn. položky pořadí 38 : 779,25000*2,2 |  | 1714.35 | [22 empty] | VV | 5
Díl: | 17 | Konstrukce ze zemin |  |  |  | 0 |  | 0 |  | 0 |  | 0 |  | 0 |  | 0 |  |  |  |  | 2.59 | [5 empty] | DIL
41 | 171101101R00 | Uložení sypaniny do násypů zhutněných s uzavřením povrchu násypu z hornin soudržných s předepsanou mírou zhutnění v procentech výsledků zkoušek Proctor-Standard na 95 % PS | m3 | 60.167 |  | 0 |  | 0 |  | 0 | 21 | 0 | 0 | 0 | 0 | 0 | 800-1 | RTS 21/ I | RTS 20/ I | 0.043 | 2.59 |  | Práce |  |  |  | POL1_
|  | s rozprostřením sypaniny ve vrstvách a s hrubým urovnáním, | [24 empty] | SPI
|  | 60,167 |  | 60.167 | [22 empty] | VV | 0
Díl: | 18 | Povrchové úpravy terénu |  |  |  | 0 |  | 0 |  | 0 |  | 0 |  | 120.36 |  | 0 |  |  |  |  | 243.96 | [5 empty] | DIL
42 | 180402111R00 | Založení trávníku parkový trávník, výsevem, v rovině nebo na svahu do 1:5 | m2 | 411.4 |  | 0 |  | 0 |  | 0 | 21 | 0 | 0 | 0 | 0 | 0 | 823-1 | RTS 21/ I | RTS 20/ I | 0.06 | 24.68 |  | Práce |  |  |  | POL1_
|  | na půdě předem připravené s pokosením, naložením, odvozem odpadu do 20 km a se složením, | [24 empty] | SPI
|  | Včetně prvního pokosení, naložení odpadu a odvezení do 20 km, se složením. | [24 empty] | POP
|  | 411,40 |  | 411.4 | [22 empty] | VV | 0
43 | 181101101R00 | Úprava pláně v zářezech v hornině 1 až 4, bez zhutnění | m2 | 411.4 |  | 0 |  | 0 |  | 0 | 21 | 0 | 0 | 0 | 0 | 0 | 800-1 | RTS 21/ I | RTS 20/ I | 0.013 | 5.35 |  | Práce |  |  |  | POL1_
|  | vyrovnáním výškových rozdílů, ploch vodorovných a ploch do sklonu 1 : 5. | [24 empty] | SPI
|  | Odkaz na mn. položky pořadí 42 : 411,40000 |  | 411.4 | [22 empty] | VV | 5
44 | 181101102R00 | Úprava pláně v zářezech v hornině 1 až 4, se zhutněním | m2 | 2964.3 |  | 0 |  | 0 |  | 0 | 21 | 0 | 0 | 0 | 0 | 0 | 800-1 | RTS 21/ I | RTS 20/ I | 0.018 | 53.36 |  | Práce |  |  |  | POL1_
|  | vyrovnáním výškových rozdílů, ploch vodorovných a ploch do sklonu 1 : 5. | [24 empty] | SPI
|  | Odkaz na mn. položky pořadí 64 : 341,30000 |  | 341.3 | [22 empty] | VV | 5
|  | Odkaz na mn. položky pořadí 65 : 888,50000 |  | 888.5 | [22 empty] | VV | 5
|  | Odkaz na mn. položky pořadí 66 : 1419,00000 |  | 1419 | [22 empty] | VV | 5
|  | Odkaz na mn. položky pořadí 67 : 315,50000 |  | 315.5 | [22 empty] | VV | 5
45 | 181301102R00 | Rozprostření a urovnání ornice v rovině v souvislé ploše do 500 m2, tloušťka vrstvy přes 100 do 150 mm | m2 | 411.4 |  | 0 |  | 0 |  | 0 | 21 | 0 | 0 | 0 | 0 | 0 | 800-1 | RTS 21/ I | RTS 20/ I | 0.177 | 72.82 |  | Práce |  |  |  | POL1_
|  | s případným nutným přemístěním hromad nebo dočasných skládek na místo potřeby ze vzdálenosti do 30 m, v rovině nebo ve svahu do 1 : 5, | [24 empty] | SPI |  | s případným nutným přemístěním hromad nebo dočasných skládek na místo potřeby ze vzdálenosti do 30 m, v rovině nebo ve svahu do 1 : 5,
|  | Odkaz na mn. položky pořadí 42 : 411,40000 |  | 411.4 | [22 empty] | VV | 5
46 | 182001111R00 | Plošná úprava terénu při nerovnostech terénu přes 50 do 100 mm, v rovině nebo na svahu do 1:5 | m2 | 411.4 |  | 0 |  | 0 |  | 0 | 21 | 0 | 0 | 0 | 0 | 0 | 823-1 | RTS 21/ I | RTS 20/ I | 0.09 | 37.03 |  | Práce |  |  |  | POL1_
|  | s urovnáním povrchu, bez doplnění ornice, v hornině 1 až 4, | [24 empty] | SPI
|  | Odkaz na mn. položky pořadí 42 : 411,40000 |  | 411.4 | [22 empty] | VV | 5
47 | 184802111R00 | Chemické odplevelení půdy před založením kultury postřikem naširoko, v rovině nebo na svahu do 1:5 | m2 | 411.4 |  | 0 |  | 0 |  | 0 | 21 | 0 | 0 | 0 | 0 | 0 | 823-1 | RTS 21/ I | RTS 20/ I | 0.0035 | 1.44 |  | Práce |  |  |  | POL1_
|  | nebo trávníku nebo zpevněných ploch o výměře jednotlivě přes 20 m2, | [24 empty] | SPI
|  | Včetně dovozu vody do 10 km. | [24 empty] | POP
|  | Odkaz na mn. položky pořadí 42 : 411,40000 |  | 411.4 | [22 empty] | VV | 5
48 | 185802113R00 | Hnojení umělým hnojivem naširoko, v rovině nebo na svahu do 1:5 | t | 0.01234 |  | 0 |  | 0 |  | 0 | 21 | 0 | 0 | 0 | 0 | 0 | 823-1 | RTS 21/ I | RTS 20/ I | 21.429 | 0.26 |  | Práce |  |  |  | POL1_1
|  | půdy nebo trávníku s rozprostřením nebo s rozdělením hnojiva, | [24 empty] | SPI
|  | Odkaz na mn. položky pořadí 53 : 12,72165*0,00097087 |  | 0.01234 | [22 empty] | VV | 5
|  | Začátek provozního součtu | [24 empty] | VV
|  | tuna*odečtení ztratného (3 %) : 0,001*0,97087 |  | 0.00097 | [22 empty] | VV | 2
|  | Konec provozního součtu | [24 empty] | VV
49 | 185804215R00 | Vypletí záhonů v rovině nebo ve svahu do 1:5 trávník po výsevu | m2 | 411.4 |  | 0 |  | 0 |  | 0 | 21 | 0 | 0 | 0 | 0 | 0 | 823-1 | RTS 21/ I | RTS 20/ I | 0.102 | 41.96 |  | Práce |  |  |  | POL1_
|  | s případným naložením odpadu na dopravní prostředek, odvozem do 20 km a se složením | [24 empty] | SPI
|  | Odkaz na mn. položky pořadí 42 : 411,40000 |  | 411.4 | [22 empty] | VV | 5
50 | 185804312R00 | Zalití rostlin vodou plocha přes 20 m2, | m3 | 6.171 |  | 0 |  | 0 |  | 0 | 21 | 0 | 0 | 0 | 0 | 0 | 823-1 | RTS 21/ I | RTS 20/ I | 0.26 | 1.6 |  | Práce |  |  |  | POL1_
|  | Zálivka bezprostředně po založení trávníku. Uvažována závlahová dávka 15 l/m2. | [24 empty] | POP
|  | Odkaz na mn. položky pořadí 42 : 411,40000*0,015 |  | 6.171 | [22 empty] | VV | 5
51 | 185851111R00 | Dovoz vody pro zálivku rostlin dovoz vody pro zálivku rostlin na vzdálenost do 6000 m | m3 | 6.171 |  | 0 |  | 0 |  | 0 | 21 | 0 | 0 | 0 | 0 | 0 | 823-1 | RTS 21/ I | RTS 20/ I | 0.884 | 5.46 |  | Práce |  |  |  | POL1_
|  | Odkaz na mn. položky pořadí 50 : 6,17100 |  | 6.171 | [22 empty] | VV | 5
52 | 00572400R | směs travní parková, pro běžnou zátěž | kg | 10.7993 |  | 0 |  | 0 |  | 0 | 21 | 0 | 0 | 0 | 0 | 0 | SPCM | RTS 21/ I | RTS 20/ I | 0 | 0 |  | Specifikace |  |  |  | POL3_
|  | Spotřeba cca 25 g/m2. Ztratné uvažováno 5 %. | [24 empty] | POP
|  | Odkaz na mn. položky pořadí 42 : 411,40000*0,02625 |  | 10.7993 | [22 empty] | VV | 5
53 | 25191158R | hnojivo dusíkaté | Kg | 12.7123 |  | 0 |  | 0 |  | 0 | 21 | 0 | 0.001 | 0.01 | 0 | 0 | SPCM | RTS 21/ I | RTS 20/ I | 0 | 0 |  | Specifikace |  |  |  | POL3_
|  | Spotřeba cca 30 g/m2. Ztratné uvažováno 3 %. | [24 empty] | POP
|  | Odkaz na mn. položky pořadí 42 : 411,40000*0,0309 |  | 12.7123 | [22 empty] | VV | 5
54 | 25234009.AR | herbicid totální; účinná látka izopropylaminová sůl glyphosatu; hubení dvouděložných plevelů, jednoděložných plevelů | l | 16.456 |  | 0 |  | 0 |  | 0 | 21 | 0 | 0.001 | 0.02 | 0 | 0 | SPCM | RTS 21/ I | RTS 20/ I | 0 | 0 |  | Specifikace |  |  |  | POL3_
|  | Spotřeba cca 0,04 l/m2. | [24 empty] | POP
|  | Odkaz na mn. položky pořadí 42 : 411,40000*0,04 |  | 16.456 | [22 empty] | VV | 5
55 | 59691018.AR | zemina stabilizační | t | 120.334 |  | 0 |  | 0 |  | 0 | 21 | 0 | 1 | 120.33 | 0 | 0 | SPCM | RTS 21/ I | RTS 20/ I | 0 | 0 |  | Specifikace |  |  |  | POL3_
|  | Odkaz na mn. položky pořadí 41 : 60,16700*2 |  | 120.334 | [22 empty] | VV | 5
Díl: | 2 | Základy a zvláštní zakládání |  |  |  | 0 |  | 0 |  | 0 |  | 0 |  | 76.7 |  | 0 |  |  |  |  | 81.5 | [5 empty] | DIL
56 | 212572111R00 | Lože pro trativody ze štěrkopísku tříděného | m3 | 8.425 |  | 0 |  | 0 |  | 0 | 21 | 0 | 1.9205 | 16.18 | 0 | 0 | 800-2 | RTS 21/ I | RTS 20/ I | 1.231 | 10.37 |  | Práce |  |  |  | POL1_
|  | Štěrkopísek 0/16. Provedení dle PD. | [24 empty] | POP
|  | tl. 10 cm, š. 25 cm : 337,0*0,25*0,1 |  | 8.425 | [22 empty] | VV | 0
57 | 212561111RK1 | Výplň trativodů kamenivem hrubým drceným, frakce 4-16 mm | m3 | 36.1082 |  | 0 |  | 0 |  | 0 | 21 | 0 | 1.665 | 60.12 | 0 | 0 | 800-2 | RTS 21/ I | RTS 20/ I | 0.92 | 33.22 |  | Práce |  |  |  | POL1_
|  | do rýh bez zhutnění s úpravou povrchu výplně, | [24 empty] | SPI
|  | Obsyp trativodu. | [24 empty] | POP
|  | obsyp trativodu : (0,4*(0,45+0,25)/2-(0,25*0,1+pi*0,05*0,05))*337,0 |  | 36.1082 | [22 empty] | VV | 0
|  | Začátek provozního součtu | [24 empty] | VV
|  | drť : 0,4*(0,45+0,25)/2 |  | 0.14 | [22 empty] | VV | 2
|  | podsyp : 0,25*0,1 |  | 0.025 | [22 empty] | VV | 2
|  | trativod : pi*0,05*0,05 |  | 0.00785 | [22 empty] | VV | 2
|  | Konec provozního součtu | [24 empty] | VV
58 | 212971110R00 | Zřízení opláštění odvod. trativodů z geotextilie o sklonu do 2,5, | m2 | 505.5 |  | 0 |  | 0 |  | 0 | 21 | 0 | 0.00018 | 0.09 | 0 | 0 | 800-2 | RTS 21/ I | RTS 20/ I | 0.075 | 37.91 |  | Práce |  |  |  | POL1_
|  | v rýze nebo v zářezu se stěnami, | [24 empty] | SPI
|  | ((0,4+0,45+0,25+0,4)*337,0) |  | 505.5 | [22 empty] | VV | 0
59 | 28611223.AR | trubka plastová drenážní PVC; ohebná; perforovaná po celém obvodu; DN 100,0 mm | m | 340.37 |  | 0 |  | 0 |  | 0 | 21 | 0 | 0.00048 | 0.16 | 0 | 0 | SPCM | RTS 21/ I | RTS 20/ I | 0 | 0 |  | Specifikace |  |  |  | POL3_
|  | ztratné 1% : 337,0*1,01 |  | 340.37 | [22 empty] | VV | 0
60 | 67352003R | geotextilie PET; funkce drenážní, separační, ochranná, filtrační; plošná hmotnost 250 g/m2 | m2 | 618.732 |  | 0 |  | 0 |  | 0 | 21 | 0 | 0.00025 | 0.15 | 0 | 0 | SPCM | RTS 21/ I | RTS 20/ I | 0 | 0 |  | Specifikace |  |  |  | POL3_
|  | Geotextílie pro trativod. Provedení dle TP 97. | [24 empty] | POP
|  | vč. přesahů cca 30 cm a ztratného 2 % : ((0,4+0,45+0,25+0,4+0,3)*337,0)*1,02 |  | 618.732 | [22 empty] | VV | 0
Díl: | 4 | Vodorovné konstrukce |  |  |  | 0 |  | 0 |  | 0 |  | 0 |  | 9.48 |  | 0 |  |  |  |  | 185.19 | [5 empty] | DIL
61 | 451573111R00 | Lože pod potrubí, stoky a drobné objekty z písku a štěrkopísku do 65 mm | m3 | 2.16 |  | 0 |  | 0 |  | 0 | 21 | 0 | 1.8908 | 4.08 | 0 | 0 | 827-1 | RTS 21/ I | RTS 20/ I | 84.288 | 182.06 |  | Práce |  |  |  | POL1_
|  | v otevřeném výkopu, | [24 empty] | SPI
|  | UV, tl. 10 cm : 10*(1,2*1,8*0,1) |  | 2.16 | [22 empty] | VV | 0
62 | 452311131R00 | Podkladní a zajišťovací konstrukce z betonu desky pod potrubí, stoky a drobné objekty , z betonu prostého třídy C 12/15 | m3 | 2.16 |  | 0 |  | 0 |  | 0 | 21 | 0 | 2.5 | 5.4 | 0 | 0 | 827-1 | RTS 21/ I | RTS 20/ I | 1.449 | 3.13 |  | Práce |  |  |  | POL1_
|  | z cementu portlandského nebo struskoportlandského, v otevřeném výkopu, | [24 empty] | SPI
|  | Podkladní prstenec UV, vč. nákladů na bednění, odbedněné a nátěr bednění proti přilnavosti betonu. | [24 empty] | POP
|  | Odkaz na mn. položky pořadí 61 : 2,16000 |  | 2.16 | [22 empty] | VV | 5
Díl: | 5 | Komunikace |  |  |  | 0 |  | 0 |  | 0 |  | 0 |  | 2248.04 |  | 0 |  |  |  |  | 194.86 | [5 empty] | DIL
63 | 564752111R00 | Podklad nebo kryt z kameniva hrubého s výplň. kam. tloušťka po zhutnění 150 mm | m2 | 298.5 |  | 0 |  | 0 |  | 0 | 21 | 0 | 0 | 0 | 0 | 0 | 822-1 | RTS 21/ I | RTS 20/ I | 0.055 | 16.42 |  | Práce |  |  |  | POL1_
|  | kamenivo hrubé drcené vel. 32 - 63 mm s výplňovým kamenivem (vibrovaný štěrk), s rozprostřením, vlhčením a zhutněním | [24 empty] | SPI |  | kamenivo hrubé drcené vel. 32 - 63 mm s výplňovým kamenivem (vibrovaný štěrk), s rozprostřením, vlhčením a zhutněním
|  | Vibrovaný štěrk | [24 empty] | POP
|  | park : 298,50 |  | 298.5 | [22 empty] | VV | 0
64 | 564831111R00 | Podklad ze štěrkodrti s rozprostřením a zhutněním frakce 0-63 mm, tloušťka po zhutnění 100 mm | m2 | 341.3 |  | 0 |  | 0 |  | 0 | 21 | 0 | 0.288 | 98.29 | 0 | 0 | 822-1 | RTS 21/ I | RTS 20/ I | 0.023 | 7.85 |  | Práce |  |  |  | POL1_
|  | chodník zesílený : 341,30 |  | 341.3 | [22 empty] | VV | 0
65 | 564851111R00 | Podklad ze štěrkodrti s rozprostřením a zhutněním frakce 0-63 mm, tloušťka po zhutnění 150 mm | m2 | 888.5 |  | 0 |  | 0 |  | 0 | 21 | 0 | 0.378 | 335.85 | 0 | 0 | 822-1 | RTS 21/ I | RTS 20/ I | 0.026 | 23.1 |  | Práce |  |  |  | POL1_
|  | chodníky, vjezd v chodníku, park : 888,50 |  | 888.5 | [22 empty] | VV | 0
66 | 564861111R00 | Podklad ze štěrkodrti s rozprostřením a zhutněním frakce 0-63 mm, tloušťka po zhutnění 200 mm | m2 | 1419 |  | 0 |  | 0 |  | 0 | 21 | 0 | 0.441 | 625.78 | 0 | 0 | 822-1 | RTS 21/ I | RTS 20/ I | 0.029 | 41.15 |  | Práce |  |  |  | POL1_
|  | vozovka, park, vjezd v park : 1419,00 |  | 1419 | [22 empty] | VV | 0
67 | 564861112R00 | Podklad ze štěrkodrti s rozprostřením a zhutněním frakce 0-63 mm, tloušťka po zhutnění 210 mm | m2 | 315.5 |  | 0 |  | 0 |  | 0 | 21 | 0 | 0.46305 | 146.09 | 0 | 0 | 822-1 | RTS 21/ I | RTS 20/ I | 0.029 | 9.15 |  | Práce |  |  |  | POL1_
|  | park : 315,50 |  | 315.5 | [22 empty] | VV | 0
68 | 565161211R00 | Podklad z kameniva obaleného asfaltem ACP 16+ až ACP 22+, v pruhu šířky přes 3 m, třídy 1, tloušťka po zhutnění 80 mm | m2 | 1035 |  | 0 |  | 0 |  | 0 | 21 | 0 | 0.211 | 218.39 | 0 | 0 | 822-1 | RTS 21/ I | RTS 20/ I | 0.032 | 33.12 |  | Práce |  |  |  | POL1_
|  | s rozprostřením a zhutněním | [24 empty] | SPI
|  | vozovka : 1026,60 |  | 1026.6 | [22 empty] | VV | 0
|  | napojení : 8,40 |  | 8.4 | [22 empty] | VV | 0
69 | 567122114R00 | Podklad z kameniva zpevněného cementem SC C8/10, tloušťka po zhutnění 150 mm | m2 | 78.5 |  | 0 |  | 0 |  | 0 | 21 | 0 | 0.38314 | 30.08 | 0 | 0 | 822-1 | RTS 21/ I | RTS 20/ I | 0.026 | 2.04 |  | Práce |  |  |  | POL1_
|  | bez dilatačních spár, s rozprostřením a zhutněním, ošetřením povrchu podkladu vodou | [24 empty] | SPI
|  | Včetně provedení odvodňovacího žebra. Žebra budou umístěny v nejnižším místě. Provedení dle PD. | [24 empty] | POP
|  | Včetně provedení opatření proti vývoji reflexních trhlin do asfaltových vrstev. Provedení dle PD. | [24 empty] | POP
|  | vjezdy : 78,50 |  | 78.5 | [22 empty] | VV | 0
70 | 567132113R00 | Podklad z kameniva zpevněného cementem SC C8/10, tloušťka po zhutnění 180 mm | m2 | 1342.1 |  | 0 |  | 0 |  | 0 | 21 | 0 | 0.45977 | 617.06 | 0 | 0 | 822-1 | RTS 21/ I | RTS 20/ I | 0.026 | 34.89 |  | Práce |  |  |  | POL1_
|  | bez dilatačních spár, s rozprostřením a zhutněním, ošetřením povrchu podkladu vodou | [24 empty] | SPI
|  | Včetně provedení odvodňovacího žebra. Žebra budou umístěny v nejnižším místě. Provedení dle PD. | [24 empty] | POP
|  | Včetně provedení opatření proti vývoji reflexních trhlin do asfaltových vrstev. Provedení dle PD. | [24 empty] | POP
|  | vozovka, park : 1342,10 |  | 1342.1 | [22 empty] | VV | 0
71 | 567142112R00 | Podklad z kameniva zpevněného cementem SC C8/10, tloušťka po zhutnění 220 mm | m2 | 8.4 |  | 0 |  | 0 |  | 0 | 21 | 0 | 0.56194 | 4.72 | 0 | 0 | 822-1 | RTS 21/ I | RTS 20/ I | 0.027 | 0.23 |  | Práce |  |  |  | POL1_
|  | bez dilatačních spár, s rozprostřením a zhutněním, ošetřením povrchu podkladu vodou | [24 empty] | SPI
|  | Včetně provedení opatření proti vývoji reflexních trhlin do asfaltových vrstev. Provedení dle PD. | [24 empty] | POP
|  | napojení : 8,40 |  | 8.4 | [22 empty] | VV | 0
72 | 573111112R00 | Postřik živičný infiltrační s posypem kamenivem v množství 1 kg/m2 | m2 | 1035 |  | 0 |  | 0 |  | 0 | 21 | 0 | 0 | 0 | 0 | 0 | 822-1 | RTS 21/ I | RTS 20/ I | 0.004 | 4.14 |  | Práce |  |  |  | POL1_
|  | z asfaltu silničního | [24 empty] | SPI
|  | Odkaz na mn. položky pořadí 68 : 1035,00000 |  | 1035 | [22 empty] | VV | 5
73 | 573231110R00 | Postřik živičný spojovací bez posypu kamenivem z emulze, v množství od 0,3 do 0,5 kg/m2 | m2 | 1035 |  | 0 |  | 0 |  | 0 | 21 | 0 | 0 | 0 | 0 | 0 | 822-1 | RTS 21/ I | RTS 20/ I | 0.002 | 2.07 |  | Práce |  |  |  | POL1_
|  | Odkaz na mn. položky pořadí 68 : 1035,00000 |  | 1035 | [22 empty] | VV | 5
74 | 577142112R00 | Beton asfaltový s rozprostřením a zhutněním v pruhu šířky přes 3 m, ACO 11+ nebo ACO 16+, tloušťky 50 mm, plochy přes 1000 m2 | m2 | 1035 |  | 0 |  | 0 |  | 0 | 21 | 0 | 0.12966 | 134.2 | 0 | 0 | 822-1 | RTS 21/ I | RTS 20/ I | 0.02 | 20.7 |  | Práce |  |  |  | POL1_
|  | vozovka : 1026,60 |  | 1026.6 | [22 empty] | VV | 0
|  | napojení : 8,40 |  | 8.4 | [22 empty] | VV | 0
75 | 583312004R | kamenivo přírodní těžené frakce 0,0 až 4,0 mm; třída B; Jihomoravský kraj | t | 37.584 |  | 0 |  | 0 |  | 0 | 21 | 0 | 1 | 37.58 | 0 | 0 | SPCM | RTS 21/ I | RTS 20/ I | 0 | 0 |  | Specifikace |  |  |  | POL3_
|  | Odkaz na mn. položky pořadí 28 : 37,58400 |  | 37.584 | [22 empty] | VV | 5
Díl: | 59 | Dlažby a předlažby komunikací |  |  |  | 0 |  | 0 |  | 0 |  | 0 |  | 386.89 |  | 0 |  |  |  |  | 786.89 | [5 empty] | DIL
76 | 596215021R00 | Kladení zámkové dlažby do drtě tloušťka dlažby 60 mm, tloušťka lože 40 mm | m2 | 443.2 |  | 0 |  | 0 |  | 0 | 21 | 0 | 0.0739 | 32.75 | 0 | 0 | 822-1 | RTS 21/ I | RTS 20/ I | 0.452 | 200.33 |  | Práce |  |  |  | POL1_
|  | s provedením lože z kameniva drceného, s vyplněním spár, s dvojitým hutněním a se smetením přebytečného materiálu na krajnici. S dodáním hmot pro lože a výplň spár. | [24 empty] | SPI |  | s provedením lože z kameniva drceného, s vyplněním spár, s dvojitým hutněním a se smetením přebytečného materiálu na krajnici. S dodáním hmot pro lože a výplň spár.
|  | (459,69+5,67)*0,95238 |  | 443.2 | [22 empty] | VV | 0
77 | 596215040R00 | Kladení zámkové dlažby do drtě tloušťka dlažby 80 mm, tloušťka lože 40 mm | m2 | 831.0095 |  | 0 |  | 0 |  | 0 | 21 | 0 | 0.0739 | 61.41 | 0 | 0 | 822-1 | RTS 21/ I | RTS 20/ I | 0.478 | 397.22 |  | Práce |  |  |  | POL1_
|  | s provedením lože z kameniva drceného, s vyplněním spár, s dvojitým hutněním a se smetením přebytečného materiálu na krajnici. S dodáním hmot pro lože a výplň spár. | [24 empty] | SPI |  | s provedením lože z kameniva drceného, s vyplněním spár, s dvojitým hutněním a se smetením přebytečného materiálu na krajnici. S dodáním hmot pro lože a výplň spár.
|  | (351,75+17,22+386,51+117,08)*0,95238 |  | 831.0095 | [22 empty] | VV | 0
78 | 596291111R00 | Řezání zámkové dlažby tloušťky 60 mm | m | 22.16 |  | 0 |  | 0 |  | 0 | 21 | 0 | 0.00033 | 0.01 | 0 | 0 | 822-1 | RTS 21/ I | RTS 20/ I | 0.41 | 9.09 |  | Práce |  |  |  | POL1_
|  | Odkaz na mn. položky pořadí 76 : 443,20000*0,05 |  | 22.16 | [22 empty] | VV | 5
|  | Začátek provozního součtu | [24 empty] | VV
|  | odhad 5 % z cel. plochy : | [24 empty] | VV | 2
|  | Konec provozního součtu | [24 empty] | VV
79 | 596291113R00 | Řezání zámkové dlažby tloušťky 80 mm | m | 41.5505 |  | 0 |  | 0 |  | 0 | 21 | 0 | 0.00036 | 0.01 | 0 | 0 | 822-1 | RTS 21/ I | RTS 20/ I | 0.43 | 17.87 |  | Práce |  |  |  | POL1_
|  | Odkaz na mn. položky pořadí 77 : 831,00960*0,05 |  | 41.5505 | [22 empty] | VV | 5
|  | Začátek provozního součtu | [24 empty] | VV
|  | odhad 5 % z cel. plochy : | [24 empty] | VV | 2
|  | Konec provozního součtu | [24 empty] | VV
80 | 596921191R00 | Kladení vegetačních tvárnic betonových, příplatek z a výplň spár vegetačních tvárnic, bez dodávky materiálu | m3 | 2.388 |  | 0 |  | 0 |  | 0 | 21 | 0 | 0 | 0 | 0 | 0 | 822-1 | RTS 21/ I | RTS 20/ I | 3 | 7.16 |  | Práce |  |  |  | POL1_
|  | zřízení podkladního lože, položení tvárnic. | [24 empty] | SPI
|  | 10% spáry/m2, 8 cm hloubka spáry : 298,50*0,1*0,08 |  | 2.388 | [22 empty] | VV | 0
81 | 596921123T00 | Kladení bet.veget. dlaždic,lože 40 mm,pl.do 500 m2 | m2 | 298.5 |  | 0 |  | 0 |  | 0 | 21 | 0 | 0.0315 | 9.4 | 0 | 0 |  | Vlastní | Indiv | 0.52 | 155.22 |  | Práce |  |  |  | POL1_
|  | 280,00+18,50 |  | 298.5 | [22 empty] | VV | 0
82 | 58341005.AR | kamenivo přírodní drcené frakce 4,0 až 8,0 mm; třída B | t | 3.582 |  | 0 |  | 0 |  | 0 | 21 | 0 | 1 | 3.58 | 0 | 0 | SPCM | RTS 21/ I | RTS 20/ I | 0 | 0 |  | Specifikace |  |  |  | POL3_
|  | Vysypání spár u drenážní dlažby | [24 empty] | POP
|  | Odkaz na mn. položky pořadí 80 : 2,38800*1,5 |  | 3.582 | [22 empty] | VV | 5
83 | 592452620R | dlažba betonová dvouvrstvá; čtverec; šedá; l = 200 mm; š = 200 mm; tl. 80,0 mm | m2 | 351.75 |  | 0 |  | 0 |  | 0 | 21 | 0 | 0.176 | 61.91 | 0 | 0 | SPCM | RTS 21/ I | RTS 20/ I | 0 | 0 |  | Specifikace |  |  |  | POL3_
|  | chodník - ztratné 5% : 335,00*1,05 |  | 351.75 | [22 empty] | VV | 0
84 | 592452630R | dlažba betonová dvouvrstvá; čtverec; šedá; l = 200 mm; š = 200 mm; tl. 60,0 mm | m2 | 459.69 |  | 0 |  | 0 |  | 0 | 21 | 0 | 0.131 | 60.22 | 0 | 0 | SPCM | RTS 21/ I | RTS 20/ I | 0 | 0 |  | Specifikace |  |  |  | POL3_
|  | chodník - ztratné 5% : 437,80*1,05 |  | 459.69 | [22 empty] | VV | 0
85 | 59245264R | dlažba betonová dvouvrstvá; obdélník; dlaždice pro nevidomé; červená; l = 200 mm; š = 100 mm; tl. 80,0 mm | m2 | 17.22 |  | 0 |  | 0 |  | 0 | 21 | 0 | 0.176 | 3.03 | 0 | 0 | SPCM | RTS 21/ I | RTS 20/ I | 0 | 0 |  | Specifikace |  |  |  | POL3_
|  | ztratné 5% : 16,40*1,05 |  | 17.22 | [22 empty] | VV | 0
86 | 592452655R | dlažba betonová dvouvrstvá; obdélník; šedá; l = 200 mm; š = 100 mm; tl. 80,0 mm | m2 | 474.81 |  | 0 |  | 0 |  | 0 | 21 | 0 | 0.176 | 83.57 | 0 | 0 | SPCM | RTS 21/ I | RTS 20/ I | 0 | 0 |  | Specifikace |  |  |  | POL3_
|  | park podélné - ztratné 5% : 315,50*1,05 |  | 331.275 | [22 empty] | VV | 0
|  | park ZTP - ztratné 5% : 52,60*1,05 |  | 55.23 | [22 empty] | VV | 0
|  | 2řádek podél park - ztratné 5% : 160,0*0,2*1,05 |  | 33.6 | [22 empty] | VV | 0
|  | 5řádek úžlabí - ztratné 5% : 97,0*0,5*1,05 |  | 50.925 | [22 empty] | VV | 0
|  | 2řádek úžlabí - ztratné 5% : 18,0*0,2*1,05 |  | 3.78 | [22 empty] | VV | 0
87 | 59245266R | dlažba betonová dvouvrstvá; obdélník; červená; l = 200 mm; š = 100 mm; tl. 80,0 mm | m2 | 117.075 |  | 0 |  | 0 |  | 0 | 21 | 0 | 0.176 | 20.61 | 0 | 0 | SPCM | RTS 21/ I | RTS 20/ I | 0 | 0 |  | Specifikace |  |  |  | POL3_
|  | Oddělení parkování příčnými pruhy a kontrastní pás podél parkování dlažbou červené barvy. | [24 empty] | POP
|  | Vjezdy dlažbou antracitové dlažby. | [24 empty] | POP
|  | oddělení park ZTP - ztratné 5% : 1,80*1,05 |  | 1.89 | [22 empty] | VV | 0
|  | kontarastní pás park - ztratné 5% : 41,30*1,05 |  | 43.365 | [22 empty] | VV | 0
|  | vjezd - ztratné 5% : 68,40*1,05 |  | 71.82 | [22 empty] | VV | 0
88 | 59245267R | dlažba betonová dvouvrstvá; obdélník; dlaždice pro nevidomé; červená; l = 200 mm; š = 100 mm; tl. 60,0 mm | m2 | 5.67 |  | 0 |  | 0 |  | 0 | 21 | 0 | 0.131 | 0.74 | 0 | 0 | SPCM | RTS 21/ I | RTS 20/ I | 0 | 0 |  | Specifikace |  |  |  | POL3_
|  | ztratné 5% : 5,40*1,05 |  | 5.67 | [22 empty] | VV | 0
89 | 59248130R | dlažba betonová čtverec; dlaždice zatravňovací; šedá; l = 213 mm; skladebná délka 235 mm; š = 213 mm; tl. 80,0 mm; podíl otevřené plochy 10,0 % | kus | 5174.4 |  | 0 |  | 0 |  | 0 | 21 | 0 | 0.009 | 46.57 | 0 | 0 | SPCM | RTS 21/ I | RTS 20/ I | 0 | 0 |  | Specifikace |  |  |  | POL3_
|  | park - ztratné 5%; 17,6 ks/m2 : 280,00*1,05*17,6 |  | 5174.4 | [22 empty] | VV | 0
90 | 59248131R | dlažba betonová čtverec; dlaždice zatravňovací; písková, červená, hnědá, černá; l = 213 mm; skladebná délka 235 mm; š = 213 mm; tl. 80,0 mm; podíl otevřené plochy 10,0 % | kus | 341.88 |  | 0 |  | 0 |  | 0 | 21 | 0 | 0.009 | 3.08 | 0 | 0 | SPCM | RTS 21/ I | RTS 20/ I | 0 | 0 |  | Specifikace |  |  |  | POL3_
|  | Oddělení parkování příčnými pruhy dlažbou červené barvy. | [24 empty] | POP
|  | park - ztratné 5%; 17,6 ks/m2 : 18,50*1,05*17,6 |  | 341.88 | [22 empty] | VV | 0
Díl: | 62 | Úpravy povrchů vnější |  |  |  | 0 |  | 0 |  | 0 |  | 0 |  | 1.15 |  | 0 |  |  |  |  | 155.49 | [5 empty] | DIL
91 | 622490000R0P | Ev. oprava vnější omítky nebo zapravení zídky | m2 | 67.5 |  | 0 |  | 0 |  | 0 | 21 | 0 | 0.017 | 1.15 | 0 | 0 |  | Vlastní | Indiv | 2.3036 | 155.49 |  | Práce |  |  |  | POL1_
|  | Zapravení přilehlých omítek, zídek - 30 %. Provedení dle PD. | [24 empty] | POP
|  | délka*výška*30 % (odhad) : 450,0*0,5*0,3 |  | 67.5 | [22 empty] | VV | 0
Díl: | 8 | Trubní vedení |  |  |  | 0 |  | 0 |  | 0 |  | 0 |  | 55.01 |  | 0.8 |  |  |  |  | 16257.25 | [5 empty] | DIL
92 | 831263195R00 | Montáž potrubí z trub kameninových těsněných pryžovými kroužky příplatky k ceně za zřízení kanalizační přípojky, DN od 100 do 300 mm | kus | 10 |  | 0 |  | 0 |  | 0 | 21 | 0 | 0.07335 | 0.73 | 0 | 0 | 827-1 | RTS 21/ I | RTS 20/ I | 798.72 | 7987.2 |  | Práce |  |  |  | POL1_
|  | pro splaškovou kanalizaci v otevřeném výkopu ve sklonu do 20 %, | [24 empty] | SPI
|  | Utěsnění napojení kanalizační přípojky v případě provedení pomocí jádrového vrtu. | [24 empty] | POP
|  | UV 1-10 : 10 |  | 10 | [22 empty] | VV | 0
93 | 837311221R00 | Montáž kameninových tvarovek těsněných pryžovými kroužky odbočných DN 150 mm | kus | 10 |  | 0 |  | 0 |  | 0 | 21 | 0 | 5e-05 | 0 | 0 | 0 | 827-1 | RTS 21/ I | RTS 20/ I | 0.236 | 2.36 |  | Práce |  |  |  | POL1_
|  | na potrubí z trub kameninových pro splaškovou kanalizaci v otevřeném výkopu, | [24 empty] | SPI
|  | Odkaz na mn. položky pořadí 119 : 10,00000 |  | 10 | [22 empty] | VV | 5
94 | 837312221R00 | Montáž kameninových tvarovek těsněných pryžovými kroužky jednoosých DN 150 mm | kus | 30 |  | 0 |  | 0 |  | 0 | 21 | 0 | 2e-05 | 0 | 0 | 0 | 827-1 | RTS 21/ I | RTS 20/ I | 120.832 | 3624.96 |  | Práce |  |  |  | POL1_
|  | na potrubí z trub kameninových pro splaškovou kanalizaci v otevřeném výkopu, | [24 empty] | SPI
|  | Odkaz na mn. položky pořadí 117 : 20,00000 |  | 20 | [22 empty] | VV | 5
|  | Odkaz na mn. položky pořadí 118 : 10,00000 |  | 10 | [22 empty] | VV | 5
95 | 837314111.RT00 | Navrtávka na stávající stoku - KT DN 150 | kus | 10 |  | 0 |  | 0 |  | 0 | 21 | 0 | 0 | 0 | 0 | 0 |  | Vlastní | Vlastní CÚ | 0 | 0 |  | Práce |  |  |  | POL1_
|  | Napojení přípojky na kanal. jádrovým vývrtem, kompletní konstrukce. | [24 empty] | POP
|  | Odkaz na mn. položky pořadí 92 : 10,00000 |  | 10 | [22 empty] | VV | 5
96 | 871228111R00 | Kladení dren. potrubí do rýhy, tvr. PVC, do 150 mm | m | 337 |  | 0 |  | 0 |  | 0 | 21 | 0 | 0 | 0 | 0 | 0 |  | RTS 21/ I | RTS 20/ I | 0.033 | 11.12 |  | Práce |  |  |  | POL1_
|  | Odkaz na mn. položky pořadí 59 : 340,36966*0,990099001 |  | 337 | [22 empty] | VV | 5
|  | Začátek provozního součtu | [24 empty] | VV
|  | odečtení ztratného (1 %) : | [24 empty] | VV | 2
|  | Konec provozního součtu | [24 empty] | VV
97 | 892571111R00 | Zkoušky těsnosti kanalizačního potrubí zkouška těsnosti kanalizačního potrubí vodou do DN 200 mm | m | 32.4 |  | 0 |  | 0 |  | 0 | 21 | 0 | 0 | 0 | 0 | 0 | 827-1 | RTS 21/ I | RTS 20/ I | 0.059 | 1.91 |  | Práce |  |  |  | POL1_
|  | vodou nebo vzduchem, | [24 empty] | SPI
|  | Odkaz na mn. položky pořadí 107 : 32,40000 |  | 32.4 | [22 empty] | VV | 5
98 | 892916111R00 | Zkoušky těsnosti kanalizačního potrubí utěsnění přípojek při zkoušce kanalizačního potrubí DN přípojek do 200 mm | sada | 10 |  | 0 |  | 0 |  | 0 | 21 | 0 | 2e-05 | 0 | 0 | 0 | 827-1 | RTS 21/ I | RTS 20/ I | 0.31 | 3.1 |  | Práce |  |  |  | POL1_
|  | vodou nebo vzduchem, | [24 empty] | SPI
|  | Odkaz na mn. položky pořadí 92 : 10,00000 |  | 10 | [22 empty] | VV | 5
99 | 894416121R00 | Osazení každého dalšího dílu vpustí | kus | 63 |  | 0 |  | 0 |  | 0 | 21 | 0 | 0.0117 | 0.74 | 0 | 0 |  | RTS 21/ I | RTS 20/ I | 1.41 | 88.83 |  | Práce |  |  |  | POL1_
|  | Včetně: | [24 empty] | POP
|  | - prostého betonu dna šachtice tloušťky 150 mm s cementovým potěrem tl. 20 mm, | [24 empty] | POP
|  | - osazení betonových dílců, | [24 empty] | POP
|  | - nadbetonování prstence pod poklopy. | [24 empty] | POP
|  | Odkaz na mn. položky pořadí 111 : 10,00000 |  | 10 | [22 empty] | VV | 5
|  | Odkaz na mn. položky pořadí 112 : 10,00000 |  | 10 | [22 empty] | VV | 5
|  | Odkaz na mn. položky pořadí 113 : 11,00000 |  | 11 | [22 empty] | VV | 5
|  | Odkaz na mn. položky pořadí 114 : 12,00000 |  | 12 | [22 empty] | VV | 5
|  | Odkaz na mn. položky pořadí 115 : 10,00000 |  | 10 | [22 empty] | VV | 5
|  | Odkaz na mn. položky pořadí 116 : 10,00000 |  | 10 | [22 empty] | VV | 5
100 | 895941311R00 | Zřízení vpusti kanalizační uliční z betonových dílců typ UVB - 50 | kus | 10 |  | 0 |  | 0 |  | 0 | 21 | 0 | 0.14494 | 1.45 | 0 | 0 | 827-1 | RTS 21/ I | RTS 20/ I | 5.024 | 50.24 |  | Práce |  |  |  | POL1_
|  | včetně zřízení lože ze štěrkopísku, | [24 empty] | SPI
|  | UV 1-10 : 10 |  | 10 | [22 empty] | VV | 0
101 | 899331111R00 | Výšková úprava uličního vstupu nebo vpustě do 20 cm zvýšením poklopu | kus | 2 |  | 0 |  | 0 |  | 0 | 21 | 0 | 0.43094 | 0.86 | 0 | 0 | 822-1 | RTS 21/ I | RTS 20/ I | 3.817 | 7.63 |  | Práce |  |  |  | POL1_
|  | odbouráním dosavadního krytu, podkladu, nadezdívky nebo prstence s odklizením vybouraných hmot do 3 m, zarovnání plochy nadezdívky cementovou maltou, podbetonování nebo podezdění rámu, odstranění a znovuosazení rámu, poklopu, mříže, krycího hrnce nebo hydrantu, úpravy a doplnění krytu popř. podkladu vozovky v místě provedené výškové úpravy, | [24 empty] | SPI |  | odbouráním dosavadního krytu, podkladu, nadezdívky nebo prstence s odklizením vybouraných hmot do 3 m, zarovnání plochy nadezdívky cementovou maltou, podbetonování nebo podezdění rámu, odstranění a znovuosazení rámu, poklopu, mříže, krycího hrnce nebo hydrantu, úpravy a doplnění krytu popř. podkladu vozovky v místě provedené výškové úpravy,
|  | I snížení. | [24 empty] | POP
|  | poklop - kanalizace : 2 |  | 2 | [22 empty] | VV | 0
102 | 899431111R00 | Výšková úprava uličního vstupu nebo vpustě do 20 cm zvýšením krytu šoupěte | kus | 3 |  | 0 |  | 0 |  | 0 | 21 | 0 | 0.3159 | 0.95 | 0 | 0 | 822-1 | RTS 21/ I | RTS 20/ I | 1.551 | 4.65 |  | Práce |  |  |  | POL1_
|  | odbouráním dosavadního krytu, podkladu, nadezdívky nebo prstence s odklizením vybouraných hmot do 3 m, zarovnání plochy nadezdívky cementovou maltou, podbetonování nebo podezdění rámu, odstranění a znovuosazení rámu, poklopu, mříže, krycího hrnce nebo hydrantu, úpravy a doplnění krytu popř. podkladu vozovky v místě provedené výškové úpravy, | [24 empty] | SPI |  | odbouráním dosavadního krytu, podkladu, nadezdívky nebo prstence s odklizením vybouraných hmot do 3 m, zarovnání plochy nadezdívky cementovou maltou, podbetonování nebo podezdění rámu, odstranění a znovuosazení rámu, poklopu, mříže, krycího hrnce nebo hydrantu, úpravy a doplnění krytu popř. podkladu vozovky v místě provedené výškové úpravy,
|  | I snížení. | [24 empty] | POP
|  | šoupě : 1 |  | 1 | [22 empty] | VV | 0
|  | hydrant : 2 |  | 2 | [22 empty] | VV | 0
103 | 899202111R00 | Osazení mříží litinových o hmotnost jednotlivě přes 50 do 100 kg | kus | 10 |  | 0 |  | 0 |  | 0 | 21 | 0 | 0.00936 | 0.09 | 0 | 0 | 827-1 | RTS 21/ I | RTS 20/ I | 1.314 | 13.14 |  | Práce |  |  |  | POL1_
|  | včetně rámů a košů na bahno, | [24 empty] | SPI
|  | Nebo plastových, vč. osazení košů na bahno. | [24 empty] | POP
|  | UV 1-10 : 10 |  | 10 | [22 empty] | VV | 0
104 | 899623141R00 | Obetonování potrubí nebo zdiva stok betonem prostým třídy C 12/15 | m3 | 10.476 |  | 0 |  | 0 |  | 0 | 21 | 0 | 2.525 | 26.45 | 0 | 0 | 827-1 | RTS 21/ I | RTS 20/ I | 1.303 | 13.65 |  | Práce |  |  |  | POL1_
|  | z cementu portlandského nebo struskoportlandského, v otevřeném výkopu, | [24 empty] | SPI
|  | UV 1-10 : 10*(0,6^2*(3,72-0,81)) |  | 10.476 | [22 empty] | VV | 0
105 | 899643111R00 | Bednění pro obetonování potrubí v otevřeném příkopu | m2 | 52.38 |  | 0 |  | 0 |  | 0 | 21 | 0 | 0.00418 | 0.22 | 0 | 0 | 827-1 | RTS 21/ I | RTS 20/ I | 30.816 | 1614.14 |  | Práce |  |  |  | POL1_
|  | UV 1-10 : 10*((0,6+0,6+0,6)*(3,72-0,81)) |  | 52.38 | [22 empty] | VV | 0
106 | 899202211T00 | Dmtž mříž litina+rám -100kg | kus | 8 |  | 0 |  | 0 |  | 0 | 21 | 0 | 0 | 0 | 0.1 | 0.8 |  | Vlastní | Indiv | 0 | 0 |  | Práce |  |  |  | POL1_
|  | Dmtž vč. vyrovnávacího prstence | [24 empty] | POP
107 | 831260014RAC | Kanalizace z trub kameninových DN 150, hloubka 2,0 m | m | 32.4 |  | 0 |  | 0 |  | 0 | 21 | 0 | 0.48712 | 15.78 | 0 | 0 | AP-HSV | RTS 21/ I | RTS 20/ I | 84.3644 | 2733.41 |  | Agregovaná položka |  |  |  | POL2_
|  | hloubení rýh zapažených šířky do 200 cm v hornině 3, pažení a rozepření rýh příložné (pro jakoukoliv mezerovitost) včetně přepažování a odstranění rozepření, svislé přemístění výkopku, uložení výkopku do 3 m od okraje výkopu, naložení přebytku po zásypu na dopravní prostředek, odvoz do 6 km a uložení na skládku, lože pod potrubí ze štěrkopísku fr. do 63 mm, dodávka a osazení půlených obrubníků pod potrubí, dodávka a montáž potrubí z trub kameninových ve sklonu do 20 %, dodávka a montáž kameninových tvarovek jednoosých a odbočných (1 kus/20 m potrubí), obetonování potrubí betonem prostým C -/7,5 včetně bednění, obsyp potrubí prohozenou sypaninou připravenou podél výkopu ve vzdálenosti do 3 m od jeho okraje, zásyp rýhy sypaninou z jakékoliv horniny, s uložením výkopku ve vrstvách, se zhutněním. | [24 empty] | SPI |  | hloubení rýh zapažených šířky do 200 cm v hornině 3, pažení a rozepření rýh příložné (pro jakoukoliv mezerovitost) včetně přepažování a odstranění rozepření, svislé přemístění výkopku, uložení výkopku do 3 m od okraje výkopu, naložení přebytku po zásypu na dopravní prostředek, odvoz do 6 km a uložení na skládku, lože pod potrubí ze štěrkopísku fr. do 63 mm, dodávka a osazení půlených obrubníků pod potrubí, dodávka a montáž potrubí z trub kameninových ve sklonu do 20 %, dodávka a montáž kameninových tvarovek jednoosých a odbočných (1 kus/20 m potrubí), obetonování potrubí betonem prostým C -/7,5 včetně bednění, obsyp potrubí prohozenou sypaninou připravenou podél výkopu ve vzdálenosti do 3 m od jeho okraje, zásyp rýhy sypaninou z jakékoliv horniny, s uložením výkopku ve vrstvách, se zhutněním.
|  | UV 1-10 - kolmý průmět přípojky (odhad) : 32,4 |  | 32.4 | [22 empty] | VV | 0
108 | 831990010RAA | Příplatky k cenám trubního vedení za každých dalších 50 cm hloubky rýhy, při šířce rýhy do 1,00 m | m | 32.4 |  | 0 |  | 0 |  | 0 | 21 | 0 | 0.00109 | 0.04 | 0 | 0 | AP-HSV | RTS 21/ I | RTS 20/ I | 3.1146 | 100.91 |  | Agregovaná položka |  |  |  | POL2_
|  | Prohloubení rýhy kanalizační přípojky | [24 empty] | POP
|  | Odkaz na mn. položky pořadí 107 : 32,40000 |  | 32.4 | [22 empty] | VV | 5
|  | Začátek provozního součtu | [24 empty] | VV
|  | o 0,5 m hloubeji : 0,5/0,5 |  | 1 | [22 empty] | VV | 2
|  | Konec provozního součtu | [24 empty] | VV
109 | 28661105R | mříž vtoková; plast; rozměr 500x500 mm; únosnost D 400 kN; únosnost 40 000 kg | kus | 10 |  | 0 |  | 0 |  | 0 | 21 | 0 | 0.038 | 0.38 | 0 | 0 | SPCM | RTS 21/ I | RTS 20/ I | 0 | 0 |  | Specifikace |  |  |  | POL3_
|  | Odkaz na mn. položky pořadí 103 : 10,00000 |  | 10 | [22 empty] | VV | 5
110 | 55343920R | koš kalový; pozink; kruhový; d = 385 mm; h = 600 mm | kus | 10 |  | 0 |  | 0 |  | 0 | 21 | 0 | 0.0065 | 0.07 | 0 | 0 | SPCM | RTS 21/ I | RTS 20/ I | 0 | 0 |  | Specifikace |  |  |  | POL3_
|  | Odkaz na mn. položky pořadí 109 : 10,00000 |  | 10 | [22 empty] | VV | 5
111 | 592238740R | horní díl vpusti dešťové; pro čtvercový poklop; DN 500 mm; síla stěny 65 mm; h = 190 mm; beton; C 40/50; XA1 | kus | 10 |  | 0 |  | 0 |  | 0 | 21 | 0 | 0.07 | 0.7 | 0 | 0 | SPCM | RTS 21/ I | RTS 20/ I | 0 | 0 |  | Specifikace |  |  |  | POL3_
|  | Odkaz na mn. položky pořadí 109 : 10,00000 |  | 10 | [22 empty] | VV | 5
112 | 592238741T | TBV-Q 50/10/5 skruž dešťové vpusti DN 500, Kruhový prstenec uliční vpusti TBV 500-100 | kus | 10 |  | 0 |  | 0 |  | 0 | 21 | 0 | 0.04 | 0.4 | 0 | 0 |  | Vlastní | Indiv | 0 | 0 |  | Specifikace |  |  |  | POL3_
|  | Včetně dodávky | [24 empty] | POP
113 | 592238744T | TBV-Q 50/22,5/5 skruž dešťové vpusti DN 500, Průběžný dílec uliční vpusti TBV 500-225 | kus | 11 |  | 0 |  | 0 |  | 0 | 21 | 0 | 0.05 | 0.55 | 0 | 0 |  | Vlastní | Indiv | 0 | 0 |  | Specifikace |  |  |  | POL3_
|  | Včetně dodávky | [24 empty] | POP
114 | 592238746T | TBV-Q 50/65/5 skruž dešťové vpusti DN 500, Průběžný dílec uliční vpusti TBV 500-650 | kus | 12 |  | 0 |  | 0 |  | 0 | 21 | 0 | 0.145 | 1.74 | 0 | 0 |  | Vlastní | Indiv | 0 | 0 |  | Specifikace |  |  |  | POL3_
|  | Včetně dodávky | [24 empty] | POP
115 | 592238747T | TBV-Q 50/71/5 skruž dešťové vpusti DN 500Průběžný dílec uliční vpusti s odtokem TBV 500-710 K | kus | 10 |  | 0 |  | 0 |  | 0 | 21 | 0 | 0.155 | 1.55 | 0 | 0 |  | Vlastní | Indiv | 0 | 0 |  | Specifikace |  |  |  | POL3_
|  | Včetně dodávky | [24 empty] | POP
116 | 592238748T | TBV-Q 50/71/5 skruž dešťové vpusti DN 500, Spodní dílec uliční vpusti bez odtoku TBV 500-710 PK-1 | kus | 10 |  | 0 |  | 0 |  | 0 | 21 | 0 | 0.185 | 1.85 | 0 | 0 |  | Vlastní | Indiv | 0 | 0 |  | Specifikace |  |  |  | POL3_
|  | Včetně dodávky | [24 empty] | POP
117 | 597109450R | oblouk kameninový 30,0 °; DN 150,0 mm; spoj F; FN 34 kN/m | kus | 20 |  | 0 |  | 0 |  | 0 | 21 | 0 | 0.01 | 0.2 | 0 | 0 | SPCM | RTS 21/ I | RTS 20/ I | 0 | 0 |  | Specifikace |  |  |  | POL3_
118 | 59710956R | oblouk kameninový 90,0 °; DN 150,0 mm; spoj F; FN 34 kN/m | kus | 10 |  | 0 |  | 0 |  | 0 | 21 | 0 | 0.01 | 0.1 | 0 | 0 | SPCM | RTS 21/ I | RTS 20/ I | 0 | 0 |  | Specifikace |  |  |  | POL3_
119 | 59711538R | odbočka kameninová hrdlová šikmá; 45,0 °; DN 150,0 mm; DN2 100 mm; spoj F/F; FN 34 kN/m; FN2 34 kN/m | kus | 10 |  | 0 |  | 0 |  | 0 | 21 | 0 | 0.016 | 0.16 | 0 | 0 | SPCM | RTS 21/ I | RTS 20/ I | 0 | 0 |  | Specifikace |  |  |  | POL3_
|  | Napojení trativod/přípojka | [24 empty] | POP
Díl: | 91 | Doplňující práce na komunikaci |  |  |  | 0 |  | 0 |  | 0 |  | 0 |  | 253.1 |  | 0 |  |  |  |  | 474.88 | [5 empty] | DIL
120 | 911231111R00 | se dvěma madly | m | 47.25 |  | 0 |  | 0 |  | 0 | 21 | 0 | 0.125 | 5.91 | 0 | 0 |  | RTS 21/ I | RTS 20/ I | 0.89 | 42.05 |  | Práce |  |  |  | POL1_
|  | Kotvení dle technologie výrobce. | [24 empty] | POP
|  | Odkaz na mn. položky pořadí 140 : 47,25000 |  | 47.25 | [22 empty] | VV | 5
121 | 914001121R00 | Osazení a montáž svislých dopravních značek sloupek, do betonového základu a AL patky, | kus | 4 |  | 0 |  | 0 |  | 0 | 21 | 0 | 0.1125 | 0.45 | 0 | 0 | 822-1 | RTS 21/ I | RTS 20/ I | 0.918 | 3.67 |  | Práce |  |  |  | POL1_
|  | Odkaz na mn. položky pořadí 138 : 1,00000 |  | 1 | [22 empty] | VV | 5
|  | Odkaz na mn. položky pořadí 139 : 3,00000 |  | 3 | [22 empty] | VV | 5
122 | 914001125R00 | Osazení a montáž svislých dopravních značek značka, na sloupek,sloup, konzolu nebo objekt, | kus | 7 |  | 0 |  | 0 |  | 0 | 21 | 0 | 0 | 0 | 0 | 0 | 822-1 | RTS 21/ I | RTS 20/ I | 0.2 | 1.4 |  | Práce |  |  |  | POL1_
123 | 915712111R00 | Vodorovné značení krytů stříkané barvou, vodicích proužků šířky 250 mm | m | 5 |  | 0 |  | 0 |  | 0 | 21 | 0 | 0.00018 | 0 | 0 | 0 | 822-1 | RTS 21/ I | RTS 20/ I | 0.043 | 0.22 |  | Práce |  |  |  | POL1_
|  | Včetně odstranění bláta, prachu, nebo hlinitého nánosu z povrchu podkladu. | [24 empty] | POP
|  | V 7b (0,25) (bez mezer) : 5,0 |  | 5 | [22 empty] | VV | 0
124 | 915712121R00 | Vodorovné značení krytů plastem nehlučné, dělicích čar šířky 250 mm | m | 5 |  | 0 |  | 0 |  | 0 | 21 | 0 | 0.00093 | 0 | 0 | 0 | 822-1 | RTS 21/ I | RTS 20/ I | 0.043 | 0.22 |  | Práce |  |  |  | POL1_
|  | Včetně odstranění bláta, prachu, nebo hlinitého nánosu z povrchu podkladu. | [24 empty] | POP
|  | Odkaz na mn. položky pořadí 123 : 5,00000 |  | 5 | [22 empty] | VV | 5
125 | 915721111R00 | Vodorovné značení krytů stříkané barvou, stopčar, zeber, stínů, šipek, nápisů, přechodů apod. | m2 | 4 |  | 0 |  | 0 |  | 0 | 21 | 0 | 0.00076 | 0 | 0 | 0 | 822-1 | RTS 21/ I | RTS 20/ I | 0.311 | 1.24 |  | Práce |  |  |  | POL1_
|  | Včetně odstranění bláta, prachu, nebo hlinitého nánosu z povrchu podkladu. | [24 empty] | POP
|  | "vozíčkář" : 4*1,00 |  | 4 | [22 empty] | VV | 0
126 | 915719211R00 | Vodorovné značení krytů příplatek k ceně za reflexní úpravu vodících proužků šířky 250 mm | m | 5 |  | 0 |  | 0 |  | 0 | 21 | 0 | 8e-05 | 0 | 0 | 0 | 822-1 | RTS 21/ I | RTS 20/ I | 0.018 | 0.09 |  | Práce |  |  |  | POL1_
|  | Včetně odstranění bláta, prachu, nebo hlinitého nánosu z povrchu podkladu. | [24 empty] | POP
|  | Odkaz na mn. položky pořadí 123 : 5,00000 |  | 5 | [22 empty] | VV | 5
127 | 915791111R00 | Předznačení pro vodorovné značení pro dělící čáry, vodící proužky | m | 10 |  | 0 |  | 0 |  | 0 | 21 | 0 | 0 | 0 | 0 | 0 | 822-1 | RTS 21/ I | RTS 20/ I | 0.012 | 0.12 |  | Práce |  |  |  | POL1_
|  | stříkané barvou nebo prováděné z nátěrových hmot | [24 empty] | SPI
|  | Včetně odstranění bláta, prachu, nebo hlinitého nánosu z povrchu podkladu. | [24 empty] | POP
|  | V 7b (0,25) (vč. mezer) : 5,0*2 |  | 10 | [22 empty] | VV | 0
128 | 915791112R00 | Předznačení pro vodorovné značení pro stopčáry, zebry,stíny, šipky, nápisy, přechody | m2 | 4 |  | 0 |  | 0 |  | 0 | 21 | 0 | 0 | 0 | 0 | 0 | 822-1 | RTS 21/ I | RTS 20/ I | 0.125 | 0.5 |  | Práce |  |  |  | POL1_
|  | stříkané barvou nebo prováděné z nátěrových hmot | [24 empty] | SPI
|  | Včetně odstranění bláta, prachu, nebo hlinitého nánosu z povrchu podkladu. | [24 empty] | POP
|  | "vozíčkář" : 4*1,00 |  | 4 | [22 empty] | VV | 0
129 | 916261111RT1 | Osazení silniční obruby z dlažebních kostek včetně dodávky dlažebních kostek z kostek drobných 120 mm, s boční opěrou z betonu prostého, do lože z betonu prostého C 12/15 | m | 55 |  | 0 |  | 0 |  | 0 | 21 | 0 | 0.12471 | 6.86 | 0 | 0 | 822-1 | RTS 21/ I | RTS 20/ I | 0.119 | 6.55 |  | Práce |  |  |  | POL1_
|  | v jedné řadě, se zřízením lože tl. 5 až 10 cm, s vyplněním a zatřením spár cementovou maltou | [24 empty] | SPI
|  | rozhraní kolem stromů : 55,0 |  | 55 | [22 empty] | VV | 0
130 | 917872111T00 | Osazení stojat. obrub.bet. s opěrou,lože z C 20/25 | m | 880.0999 |  | 0 |  | 0 |  | 0 | 21 | 0 | 0.14424 | 126.95 | 0 | 0 |  | Vlastní | Indiv | 0.216 | 190.1 |  | Práce |  |  |  | POL1_
|  | Bet. lože C 20/25, XF3. Provedení dle PD. | [24 empty] | POP
|  | (218,2+510,1+135,3+6,1+5,1+14,1)*0,9901 |  | 880.0999 | [22 empty] | VV | 0
|  | Začátek provozního součtu | [24 empty] | VV
|  | odečtení ztratného (1 %) : 100/101 |  | 0.9901 | [22 empty] | VV | 2
|  | Konec provozního součtu | [24 empty] | VV
131 | 917932131R00 | Osazení silniční přídlažby z betonových dlaždic o rozměru 500x250 mm, , lože z betonu C20/25, bez dodávky přídlažby | m | 841 |  | 0 |  | 0 |  | 0 | 21 | 0 | 0.05905 | 49.66 | 0 | 0 | 822-1 | RTS 21/ I | RTS 20/ I | 0.26 | 218.66 |  | Práce |  |  |  | POL1_
|  | Osazení přídlažby z bet. dl. 20x10x8 cm. | [24 empty] | POP
|  | 2 řady podél park : 160,0*2 |  | 320 | [22 empty] | VV | 0
|  | 5 řad úžlabí : 97,0*5 |  | 485 | [22 empty] | VV | 0
|  | 2 řady úžlabí : 18,0*2 |  | 36 | [22 empty] | VV | 0
132 | 919731123R00 | Zarovnání styčné plochy podkladu nebo krytu živičné, tloušťky přes 100 do 200 mm | m | 37 |  | 0 |  | 0 |  | 0 | 21 | 0 | 0 | 0 | 0 | 0 | 822-1 | RTS 21/ I | RTS 20/ I | 0.12 | 4.44 |  | Práce |  |  |  | POL1_
|  | podél vybourané části komunikace nebo zpevněné plochy | [24 empty] | SPI
|  | Odkaz na mn. položky pořadí 134 : 37,00000 |  | 37 | [22 empty] | VV | 5
133 | 919735111R00 | Řezání stávajících krytů nebo podkladů živičných, hloubky do 50 mm | m | 37 |  | 0 |  | 0 |  | 0 | 21 | 0 | 0 | 0 | 0 | 0 | 822-1 | RTS 21/ I | RTS 20/ I | 0.032 | 1.18 |  | Práce |  |  |  | POL1_
|  | včetně spotřeby vody | [24 empty] | SPI
|  | Odkaz na mn. položky pořadí 134 : 37,00000 |  | 37 | [22 empty] | VV | 5
|  | Začátek provozního součtu | [24 empty] | VV
|  | pro zalití asf. zálivkou : | [24 empty] | VV | 2
|  | Konec provozního součtu | [24 empty] | VV
134 | 919735114R00 | Řezání stávajících krytů nebo podkladů živičných, hloubky přes 150 do 200 mm | m | 37 |  | 0 |  | 0 |  | 0 | 21 | 0 | 0 | 0 | 0 | 0 | 822-1 | RTS 21/ I | RTS 20/ I | 0.074 | 2.74 |  | Práce |  |  |  | POL1_
|  | včetně spotřeby vody | [24 empty] | SPI
|  | stávající asf. : 37,0 |  | 37 | [22 empty] | VV | 0
135 | 919141110T00 | Zalití spáry asfalt. modifikovanou zálivkou za horka | m | 37 |  | 0 |  | 0 |  | 0 | 21 | 0 | 0.004 | 0.15 | 0 | 0 |  | Vlastní | Indiv | 0.046 | 1.7 |  | Práce |  |  |  | POL1_
|  | Vyfrézovaná drážka bude vyčištěna a ihned zalita trvale pružnou modifikovanou zálivkovou hmotou za horka a utěsněna. Úprava styčné spáry bude provedena v souladu s VL 2 212.05 – Detail těsnící zálivky a TP 115 – Opravy trhlin na vozovkách s asfaltovým krytem. | [24 empty] | POP |  | Vyfrézovaná drážka bude vyčištěna a ihned zalita trvale pružnou modifikovanou zálivkovou hmotou za horka a utěsněna. Úprava styčné spáry bude provedena v souladu s VL 2 212.05 – Detail těsnící zálivky a TP 115 – Opravy trhlin na vozovkách s asfaltovým krytem.
|  | Odkaz na mn. položky pořadí 133 : 37,00000 |  | 37 | [22 empty] | VV | 5
136 | 40445050.AR | značka dopravní silniční svislá; informativní provozní IP11-IP13; tvar obdélník svislý; 500x700 mm; štít z pozink.plechu s dvoj.ohybem,retroref.folie I.tř.; záruka 7 let | kus | 2 |  | 0 |  | 0 |  | 0 | 21 | 0 | 0.0051 | 0.01 | 0 | 0 | SPCM | RTS 21/ I | RTS 20/ I | 0 | 0 |  | Specifikace |  |  |  | POL3_
|  | IP 12 : 2 |  | 2 | [22 empty] | VV | 0
137 | 40445159.AT | Značka dopr dodat E 13 500/150 fól 1, EG 7 letá | kus | 2 |  | 0 |  | 0 |  | 0 | 21 | 0 | 0.003 | 0.01 | 0 | 0 |  | Vlastní | Indiv | 0 | 0 |  | Specifikace |  |  |  | POL3_
138 | 404459503R | příslušenství k dopr.značení sloupek Fe 60 pozinkovaný, délka 3000 mm | kus | 1 |  | 0 |  | 0 |  | 0 | 21 | 0 | 0 | 0 | 0 | 0 | SPCM | RTS 21/ I | RTS 20/ I | 0 | 0 |  | Specifikace |  |  |  | POL3_
139 | 404459504R | příslušenství k dopr.značení sloupek Fe 60 pozinkovaný, délka 3500 mm | kus | 3 |  | 0 |  | 0 |  | 0 | 21 | 0 | 0 | 0 | 0 | 0 | SPCM | RTS 21/ I | RTS 20/ I | 0 | 0 |  | Specifikace |  |  |  | POL3_
140 | 55395100.ART | Silniční (dopravně-bezpečnostní) zábradlí, typu HICON; žárový zinek, s vodicí funkcí pro nevidomé a slabozraké, vč. příslušenství | m | 47.25 |  | 0 |  | 0 |  | 0 | 21 | 0 | 0.012 | 0.57 | 0 | 0 |  | Vlastní | Indiv | 0 | 0 |  | Specifikace |  |  |  | POL3_
|  | Provedení dle PD. | [24 empty] | POP
|  | 13,5+33,75 |  | 47.25 | [22 empty] | VV | 0
141 | 59217421R | obrubník chodníkový materiál beton; l = 1000,0 mm; š = 100,0 mm; h = 250,0 mm; barva šedá | kus | 218.16 |  | 0 |  | 0 |  | 0 | 21 | 0 | 0.06 | 13.09 | 0 | 0 | SPCM | RTS 21/ I | RTS 20/ I | 0 | 0 |  | Specifikace |  |  |  | POL3_
|  | ztratné 1% : 216*1,01 |  | 218.16 | [22 empty] | VV | 0
142 | 59217488R | obrubník silniční materiál beton; l = 1000,0 mm; š = 150,0 mm; h = 250,0 mm; barva šedá | kus | 510.05 |  | 0 |  | 0 |  | 0 | 21 | 0 | 0.08 | 40.8 | 0 | 0 | SPCM | RTS 21/ I | RTS 20/ I | 0 | 0 |  | Specifikace |  |  |  | POL3_
|  | ztratné 1% : 505*1,01 |  | 510.05 | [22 empty] | VV | 0
143 | 59217490R | obrubník silniční nájezdový; materiál beton; l = 1000,0 mm; š = 150,0 mm; h = 150,0 mm; barva šedá | kus | 135.34 |  | 0 |  | 0 |  | 0 | 21 | 0 | 0.052 | 7.04 | 0 | 0 | SPCM | RTS 21/ I | RTS 20/ I | 0 | 0 |  | Specifikace |  |  |  | POL3_
|  | ztratné 1% : 134*1,01 |  | 135.34 | [22 empty] | VV | 0
144 | 59217491R | obrubník silniční přechodový pravý; materiál beton; l = 1000,0 mm; š = 150,0 mm; výškový rozsah h = 150 až 250 mm; barva šedá | kus | 6.06 |  | 0 |  | 0 |  | 0 | 21 | 0 | 0.069 | 0.42 | 0 | 0 | SPCM | RTS 21/ I | RTS 20/ I | 0 | 0 |  | Specifikace |  |  |  | POL3_
|  | ztratné 1% : 6*1,01 |  | 6.06 | [22 empty] | VV | 0
145 | 59217492R | obrubník silniční přechodový levý; materiál beton; l = 1000,0 mm; š = 150,0 mm; výškový rozsah h = 150 až 250 mm; barva šedá | kus | 5.05 |  | 0 |  | 0 |  | 0 | 21 | 0 | 0.069 | 0.35 | 0 | 0 | SPCM | RTS 21/ I | RTS 20/ I | 0 | 0 |  | Specifikace |  |  |  | POL3_
|  | ztratné 1% : 5*1,01 |  | 5.05 | [22 empty] | VV | 0
146 | 59217495R | obrubník silniční oblouk vnější; r 1 000 mm; materiál beton; l = 1000,0 mm; š = 150,0 mm; h = 250,0 mm; barva šedá | kus | 14.14 |  | 0 |  | 0 |  | 0 | 21 | 0 | 0.059 | 0.83 | 0 | 0 | SPCM | RTS 21/ I | RTS 20/ I | 0 | 0 |  | Specifikace |  |  |  | POL3_
|  | ztratné 1% : 14*1,01 |  | 14.14 | [22 empty] | VV | 0
Díl: | 93 | Dokončovací práce inženýrských staveb |  |  |  | 0 |  | 0 |  | 0 |  | 0 |  | 10.98 |  | 0 |  |  |  |  | 19.73 | [5 empty] | DIL
147 | 936451111R00 | Výplň cementopopílkovou suspenzí dutin 1,0 MPa | m3 | 5.38 |  | 0 |  | 0 |  | 0 | 21 | 0 | 1.8051 | 9.71 | 0 | 0 | 827-1 | RTS 21/ I | RTS 20/ I | 2.68 | 14.42 |  | Práce |  |  |  | POL1_
|  | Výplň šachty suspenzí, případně zásyp vhodným kamenivem se zhutněním (Edef=45 Mpa) po úroveň zemní pláně. | [24 empty] | POP |  | Výplň šachty suspenzí, případně zásyp vhodným kamenivem se zhutněním (Edef=45 Mpa) po úroveň zemní pláně.
|  | stávající UV (odhad) : 8*(0,5^2*(3,5-0,81)) |  | 5.38 | [22 empty] | VV | 0
148 | 936452112R00 | Výplň cementopopílkovou suspenzí potrubí 1,0 MPa, DN 150 | m | 40 |  | 0 |  | 0 |  | 0 | 21 | 0 | 0.03184 | 1.27 | 0 | 0 | 827-1 | RTS 21/ I | RTS 20/ I | 0.13269 | 5.31 |  | Práce |  |  |  | POL1_
|  | Výplň potrubí stávajících přípojek pro zamezení odtoku. | [24 empty] | POP
|  | stávající přípojky (odhad) : 40,0 |  | 40 | [22 empty] | VV | 0
Díl: | 96 | Bourání konstrukcí |  |  |  | 0 |  | 0 |  | 0 |  | 0 |  | 0 |  | 0.17 |  |  |  |  | 31.94 | [5 empty] | DIL
149 | 966006132R00 | Odstranění značek pro staničení nebo dopravních značek dopravních nebo orientačních s betonovými patkami | kus | 2 |  | 0 |  | 0 |  | 0 | 21 | 0 | 0 | 0 | 0.082 | 0.16 | 822-1 | RTS 21/ I | RTS 20/ I | 0.588 | 1.18 |  | Práce |  |  |  | POL1_
|  | s uložením hmot na skládku na vzdálenost do 3 m nebo s naložením na dopravní prostředek, se zásypem jam a jeho zhutněním | [24 empty] | SPI |  | s uložením hmot na skládku na vzdálenost do 3 m nebo s naložením na dopravní prostředek, se zásypem jam a jeho zhutněním
150 | 966006211R00 | Odstranění svislých dopr. značek včetně demontáže ze sloupů nebo konzolí | kus | 3 |  | 0 |  | 0 |  | 0 | 21 | 0 | 0 | 0 | 0.004 | 0.01 | 822-1 | RTS 21/ I | RTS 20/ I | 0.174 | 0.52 |  | Práce |  |  |  | POL1_
|  | s odklizením materiálu na skládku na vzdálenost do 20 m nebo s naložením na dopravní prostředek | [24 empty] | SPI
151 | 966005111H01 | Dmtž zábradlí | m | 13.5 |  | 0 |  | 0 |  | 0 | 21 | 0 | 0 | 0 | 0 | 0 |  | Vlastní | Indiv | 0.36 | 4.86 |  | Práce |  |  |  | POL1_
|  | Odstranění zábradlí s naložením na dopravní prostředek. Odvezení, uložení a poplatek na nejbližší řízené skládce. | [24 empty] | POP |  | Odstranění zábradlí s naložením na dopravní prostředek. Odvezení, uložení a poplatek na nejbližší řízené skládce.
|  | odstranění dvou zábradlí : 13,5 |  | 13.5 | [22 empty] | VV | 0
152 | 966005111H02 | Obnovení stávajícího zábradlí, doplnení o zarážku | m | 70.5 |  | 0 |  | 0 |  | 0 | 21 | 0 | 0 | 0 | 0 | 0 |  | Vlastní | Indiv | 0.36 | 25.38 |  | Práce |  |  |  | POL1_
|  | Doplnění o slepeckou zarážku. Včetně nového nátěru venkovního zábradlí. Provedení dle PD. | [24 empty] | POP
|  | 70,5 |  | 70.5 | [22 empty] | VV | 0
153 | 966124112T01 | Dmtž+Mtž stávajícího odpadkového koše vč. zemních prací | kus | 1 |  | 0 |  | 0 |  | 0 | 21 | 0 | 0 | 0 | 0 | 0 |  | Vlastní | Indiv | 0 | 0 |  | Práce |  |  |  | POL1_
|  | Odpadkový koš odvezen a uložen na meziskládku a dovezen zpět na místo upotřebení. Nezapočteno do odvozu a uložení na skládku. | [24 empty] | POP |  | Odpadkový koš odvezen a uložen na meziskládku a dovezen zpět na místo upotřebení. Nezapočteno do odvozu a uložení na skládku.
Díl: | 961 | Bourání - beton |  |  |  | 0 |  | 0 |  | 0 |  | 0 |  | 0 |  | 472.65 |  |  |  |  | 42.09 | [5 empty] | DIL
154 | 113109313R00 | Odstranění podkladů nebo krytů z betonu prostého, v ploše jednotlivě do 50 m2, tloušťka vrstvy 130 mm | m2 | 20.5 |  | 0 |  | 0 |  | 0 | 21 | 0 | 0 | 0 | 0.312 | 6.4 | 822-1 | RTS 21/ I | RTS 20/ I | 1.0709 | 21.95 |  | Práce |  |  |  | POL1_
|  | Rozebrání betonové dlažby uložené do betonového lože s naložením na dopravní prostředek. Bourání dlažební kostky včetně lože. | [24 empty] | POP |  | Rozebrání betonové dlažby uložené do betonového lože s naložením na dopravní prostředek. Bourání dlažební kostky včetně lože.
|  | Betonová dlažba tl. 8 cm, lože tl. 5 cm | [24 empty] | POP
|  | přídlažba 20x10 - 1řádek : 165,0*0,1 |  | 16.5 | [22 empty] | VV | 0
|  | přídlažba 20x10 - 2řádek : 20,0*0,2 |  | 4 | [22 empty] | VV | 0
155 | 113109415R00 | Odstranění podkladů nebo krytů z betonu prostého, v ploše jednotlivě nad 50 m2, tloušťka vrstvy 150 mm | m2 | 2.3 |  | 0 |  | 0 |  | 0 | 21 | 0 | 0 | 0 | 0.36 | 0.83 | 822-1 | RTS 21/ I | RTS 20/ I | 0.045 | 0.1 |  | Práce |  |  |  | POL1_
|  | Rozebrání drobné žulové dlažební kostky uložené do betonového lože s naložením na dopravní prostředek. Bourání dlažební kostky včetně lože. | [24 empty] | POP |  | Rozebrání drobné žulové dlažební kostky uložené do betonového lože s naložením na dopravní prostředek. Bourání dlažební kostky včetně lože.
|  | Dlažební kostka tl. 10 cm, lože tl. 5 cm | [24 empty] | POP
|  | drobná kostka - pojížděná plocha, sjezd : 2,30 |  | 2.3 | [22 empty] | VV | 0
156 | 113111220R00 | Odstranění podkladů nebo krytů z kameniva zpevněného cementem, v ploše jednotlivě nad 50 m2, tloušťka vrstvy 200 mm | m2 | 907.8 |  | 0 |  | 0 |  | 0 | 21 | 0 | 0 | 0 | 0.51086 | 463.76 | 822-1 | RTS 21/ I | RTS 20/ I | 0.022 | 19.97 |  | Práce |  |  |  | POL1_
|  | SC (odhad) pod plochou vozovky : 834,60 |  | 834.6 | [22 empty] | VV | 0
|  | SC (odhad) pod plochou vjezdů : 64,80 |  | 64.8 | [22 empty] | VV | 0
|  | SC (odhad) pod plochou napojení vozovky : 8,40 |  | 8.4 | [22 empty] | VV | 0
157 | 113111225R00 | Odstranění podkladů nebo krytů z kameniva zpevněného cementem, v ploše jednotlivě nad 50 m2, tloušťka vrstvy 250 mm | m2 | 2.6 |  | 0 |  | 0 |  | 0 | 21 | 0 | 0 | 0 | 0.63857 | 1.66 | 822-1 | RTS 21/ I | RTS 20/ I | 0.027 | 0.07 |  | Práce |  |  |  | POL1_
|  | SC (odhad) pod plochou z dr. kostek : 2,60 |  | 2.6 | [22 empty] | VV | 0
158 | 979990021R00 | Poplatek za skládku suti - směs betonu a cihel vč. odvozu na skládku a uložení | t | 472.643 |  | 0 |  | 0 |  | 0 | 21 | 0 | 0 | 0 | 0 | 0 |  | RTS 21/ I | Indiv | 0 | 0 |  | Práce |  |  |  | POL1_
|  | Uložení a poplatek na nejbližší řízené skládce. | [24 empty] | POP
Díl: | 962 | Bourání - asfalt |  |  |  | 0 |  | 0 |  | 0 |  | 0 |  | 0 |  | 278.19 |  |  |  |  | 95.26 | [5 empty] | DIL
159 | 113108415R00 | Odstranění podkladů nebo krytů živičných, v ploše jednotlivě nad 50 m2, tloušťka vrstvy 150 mm | m2 | 843 |  | 0 |  | 0 |  | 0 | 21 | 0 | 0 | 0 | 0.33 | 278.19 | 822-1 | RTS 21/ I | RTS 20/ I | 0.113 | 95.26 |  | Práce |  |  |  | POL1_
|  | ACO+ACP - vozovka : 834,60 |  | 834.6 | [22 empty] | VV | 0
|  | ACO + ACP - napojení vozovky : 8,40 |  | 8.4 | [22 empty] | VV | 0
160 | 979990022R00 | Poplatek za skládku - živice (k recyklaci) vč. odvozu na skládku | t | 278.19 |  | 0 |  | 0 |  | 0 | 21 | 0 | 0 | 0 | 0 | 0 |  | RTS 21/ I | Indiv | 0 | 0 |  | Práce |  |  |  | POL1_
|  | Uložení a poplatek na nejbližší řízené skládce. | [24 empty] | POP
Díl: | 97 | Přesuny suti a vybouraných hmot |  |  |  | 0 |  | 0 |  | 0 |  | 0 |  | 0 |  | 0 |  |  |  |  | 230.58 | [5 empty] | DIL
161 | 979024441R00 | Očištění vybouraných obrubníků, dlaždic obrubníků, krajníků vybouraných z jakéhokoliv lože a s jakoukoliv výplní spár | m | 610 |  | 0 |  | 0 |  | 0 | 21 | 0 | 0 | 0 | 0 | 0 | 822-1 | RTS 21/ I | RTS 20/ I | 0.09 | 54.9 |  | Práce |  |  |  | POL1_
|  | krajníků, desek nebo panelů od spojovacího materiálu s odklizením a uložením očištěných hmot a spojovacího materiálu na skládku na vzdálenost do 10 m | [24 empty] | SPI |  | krajníků, desek nebo panelů od spojovacího materiálu s odklizením a uložením očištěných hmot a spojovacího materiálu na skládku na vzdálenost do 10 m
|  | Odkaz na mn. položky pořadí 3 : 138,00000 |  | 138 | [22 empty] | VV | 5
|  | Odkaz na mn. položky pořadí 4 : 462,00000 |  | 462 | [22 empty] | VV | 5
|  | Odkaz na mn. položky pořadí 5 : 10,00000 |  | 10 | [22 empty] | VV | 5
162 | 979054441R00 | Očištění vybouraných obrubníků, dlaždic dlaždic, desek nebo tvarovek s původním vyplněním spár kamenivem těženým | m2 | 761.3 |  | 0 |  | 0 |  | 0 | 21 | 0 | 0 | 0 | 0 | 0 | 822-1 | RTS 21/ I | RTS 20/ I | 0.23 | 175.1 |  | Práce |  |  |  | POL1_
|  | krajníků, desek nebo panelů od spojovacího materiálu s odklizením a uložením očištěných hmot a spojovacího materiálu na skládku na vzdálenost do 10 m | [24 empty] | SPI |  | krajníků, desek nebo panelů od spojovacího materiálu s odklizením a uložením očištěných hmot a spojovacího materiálu na skládku na vzdálenost do 10 m
|  | Odkaz na mn. položky pořadí 1 : 156,30000 |  | 156.3 | [22 empty] | VV | 5
|  | Odkaz na mn. položky pořadí 2 : 605,00000 |  | 605 | [22 empty] | VV | 5
163 | 979071122R00 | Očištění vybouraných dlažebních kostek drobných, s původním vyplněním spár živicí nebo cementovou maltou | m2 | 2.3 |  | 0 |  | 0 |  | 0 | 21 | 0 | 0 | 0 | 0 | 0 | 822-1 | RTS 21/ I | RTS 20/ I | 0.25 | 0.58 |  | Práce |  |  |  | POL1_
|  | od spojovacího materiálu, s uložením očištěných kostek na skládku, s odklizením odpadových hmot na hromady a s odklizením vybouraných kostek na vzdálenost do 3 m | [24 empty] | SPI |  | od spojovacího materiálu, s uložením očištěných kostek na skládku, s odklizením odpadových hmot na hromady a s odklizením vybouraných kostek na vzdálenost do 3 m
|  | Odkaz na mn. položky pořadí 155 : 2,30000 |  | 2.3 | [22 empty] | VV | 5
Díl: | 99 | Staveništní přesun hmot |  |  |  | 0 |  | 0 |  | 0 |  | 0 |  | 0 |  | 0 |  |  |  |  | 0 | [5 empty] | DIL
164 | 998225311R00 | Přesun hmot pro opravy a údržbu komunikací jakékoliv délky objektu | t | 4877.03 |  | 0 |  | 0 |  | 0 | 21 | 0 | 0 | 0 | 0 | 0 | 822-1 | RTS 21/ I | RTS 20/ I | 0 | 0 |  | Práce |  |  |  | POL1_
|  | a letišť s krytem živičným nebo betonovým | [24 empty] | SPI
|  | 0,959+120,363+76,709+9,484+2248,040+386,890+1,148+55,008+253,094+10,985 |  | 3162.68 | [22 empty] | VV | 0
|  | sanace : 1714,350 |  | 1714.35 | [22 empty] | VV | 0
Díl: | M23 | Montáže potrubí |  |  |  | 0 |  | 0 |  | 0 |  | 0 |  | 0 |  | 0 |  |  |  |  | 23740.68 | [5 empty] | DIL
165 | 230210010RAT | Uložení chráničky ve výkopu, vč. zemních prací a odvozu | m | 60.1 |  | 0 |  | 0 |  | 0 | 21 | 0 | 0 | 0 | 0 | 0 |  | Vlastní | Indiv | 395.0196 | 23740.68 |  | Agregovaná položka |  |  |  | POL2_
|  | Hloubení rýhy 60 x 50 cm v hornině 3. Svislé přemístění výkopku. Zřízení kabelového lože a obsyp potrubí z kopaného písku (0,10 m3/m), dodání kopaného písku, přísun písku do rýhy, pokrytí dna rýhy souvislou urovnanou vrstvou písku tloušťky 5-10 cm pod kabelem. Dodávka a uložení chráničky ve výkopu - KOPODUR 110 půlená + rezerva KOPOFLEX 110 vč. protahovacího lanka a zátek. Zakrytí kabelu ochrannou, nebo výstražnou fólií z PVC s rozvinutím a uložením, vč. dodávky fólie. Zásyp nezapažené rýhy sypaninou se zhutněním. Naložení přebytku po zásypu (0,10 m3/m rýhy) na dopravní prostředek. Odvoz do 15 km a uložení na skládku. | [24 empty] | POP |  | Hloubení rýhy 60 x 50 cm v hornině 3. Svislé přemístění výkopku. Zřízení kabelového lože a obsyp potrubí z kopaného písku (0,10 m3/m), dodání kopaného písku, přísun písku do rýhy, pokrytí dna rýhy souvislou urovnanou vrstvou písku tloušťky 5-10 cm pod kabelem. Dodávka a uložení chráničky ve výkopu - KOPODUR 110 půlená + rezerva KOPOFLEX 110 vč. protahovacího lanka a zátek. Zakrytí kabelu ochrannou, nebo výstražnou fólií z PVC s rozvinutím a uložením, vč. dodávky fólie. Zásyp nezapažené rýhy sypaninou se zhutněním. Naložení přebytku po zásypu (0,10 m3/m rýhy) na dopravní prostředek. Odvoz do 15 km a uložení na skládku.
|  | cetin : 36,6 |  | 36.6 | [22 empty] | VV | 0
|  | e.on NN : 23,5 |  | 23.5 | [22 empty] | VV | 0
Díl: | M46 | Zemní práce při montážích |  |  |  | 0 |  | 0 |  | 0 |  | 0 |  | 0.02 |  | 0 |  |  |  |  | 10.32 | [5 empty] | DIL
166 | 460490012RT1 | Fólie výstražná z PVC, šířka 33 cm, fólie PVC šířka 33 cm | m | 396.8 |  | 0 |  | 0 |  | 0 | 21 | 0 | 6e-05 | 0.02 | 0 | 0 |  | RTS 21/ I | RTS 20/ I | 0.026 | 10.32 |  | Práce |  |  |  | POL1_
|  | Obalení plynárenského zařízení a plynovodní přípojky výstražnou fólií z PVC žluté barvy. | [24 empty] | POP
|  | odhad : 396,8 |  | 396.8 | [22 empty] | VV | 0
Díl: | D96 | Přesuny suti a vybouraných hmot |  |  |  | 0 |  | 0 |  | 0 |  | 0 |  | 0 |  | 0 |  |  |  |  | 6.28 | [5 empty] | DIL
167 | 979082213R00 | Vodorovná doprava suti po suchu bez naložení, ale se složením a hrubým urovnáním na vzdálenost do 1 km | t | 314.22 |  | 0 |  | 0 |  | 0 | 21 | 0 | 0 | 0 | 0 | 0 | 822-1 | RTS 21/ I | RTS 20/ I | 0.02 | 6.28 |  | Práce |  |  |  | POL1_
|  | Vodorovná doprava suti a vybouraných hmot s vyložením. | [24 empty] | POP
|  | 314,044+0,176 |  | 314.22 | [22 empty] | VV | 0
168 | 979082219R00 | Vodorovná doprava suti po suchu příplatek k ceně za každý další i započatý 1 km přes 1 km | t | 1571.1 |  | 0 |  | 0 |  | 0 | 21 | 0 | 0 | 0 | 0 | 0 | 822-1 | RTS 21/ I | RTS 20/ I | 0 | 0 |  | Práce |  |  |  | POL1_
|  | celkem 6 km : 5*314,220 |  | 1571.1 | [22 empty] | VV | 0
169 | 979990101T00 | Poplatek za skládku suti | t | 314.22 |  | 0 |  | 0 |  | 0 | 21 | 0 | 0 | 0 | 0 | 0 |  | Vlastní | Indiv | 0 | 0 |  | Práce |  |  |  | POL1_
|  | Uložení vytěženého materiálu na skládce BKOM a.s. předepsaným způsobem, nebo uložení a poplatek na nejbližší řízené skládce. | [24 empty] | POP |  | Uložení vytěženého materiálu na skládce BKOM a.s. předepsaným způsobem, nebo uložení a poplatek na nejbližší řízené skládce.
|  | Odkaz na mn. položky pořadí 167 : 314,22000 |  | 314.22 | [22 empty] | VV | 5
[25 empty] | 15 | 21 | DPH
| Celkem |  |  |  |  | 0 | [18 empty] | 0 | 0 | SUM
JKSO:
| 822.27 | komunikace místní III. třídy | [24 empty] | JKSO
| m2 | kryt (materiál konstrukce krytu) z kameniva obalovaného živicí | [24 empty] | JKSOChar
|  | rekonstrukce a modernizace objektu s opravou | [24 empty] | JKSOAkce
END
Note on S6: Jedná se o informaci, zda se jedná o položku, která je do rozpočtu zadána z cenové soustavy RTS, nebo vlastní.
Note on T6: Jedná se o název CÚ, která je zadána u položky rozpočtu