## Pokyny pro vyplnění
Pokyny pro vyplnění
Ve všech listech tohoto souboru můžete měnit pouze buňky s modrým pozadím. Jedná se o tyto údaje : - údaje o firmě - jednotkové ceny položek zadané na maximálně dvě desetinná místa

## Stavba
#RTSROZP# | Soupis stavebních prací, dodávek a služeb
| Stavba: |  | 767 | Ulice Lazaretní - oprava komunikace
| Zadavatel |  | Statutární město Brno |  |  |  | IČO: | 44992785
|  |  | Dominikánské náměstí 196/1 |  |  |  | DIČ: | CZ44992785
|  |  | 60200 | Brno-město
| Projektant: |  | Brněnské komunikace a.s. |  |  |  | IČO: | 60733098
[7 empty] | DIČ: | CZ60733098
63900
| Zhotovitel: | [5 empty] | IČO:
DIČ:
Vypracoval:
| Rozpis ceny | [6 empty] | Celkem
HSV | HSV | [6 empty] | 0
PSV | PSV | [6 empty] | 0
MON | MON | [6 empty] | 0
VN | Vedlejší náklady | [6 empty] | 0
ON | Ostatní náklady | [6 empty] | 0
| Celkem | [6 empty] | 0
Rekapitulace daní
| Základ pro sníženou DPH |  |  | 15 | % | 0 |  |  | CZK
| Snížená DPH |  |  | 15 | % | 0 |  |  | CZK
| Základ pro základní DPH |  |  | 21 | % | 0 |  |  | CZK
| Základní DPH |  |  | 21 | % | 0 |  |  | CZK
0 | Zaokrouhlení |  |  |  |  | 0 |  |  | CZK
0 | Cena celkem bez DPH |  |  |  |  | 0 |  |  | CZK
| Cena celkem s DPH |  |  |  |  | 0 |  |  | CZK
|  | v |  |  | dne
|  |  | Za zhotovitele |  |  |  | Za objednatele
Rekapitulace dílčích částí
#CASTI>> | Číslo | Název |  |  | Základ pro sníženou DPH | Základ pro základní DPH | DPH celkem | Cena celkem | %
1 | Stavba |  |  |  | 0 | 0 |  | 0
2 |  | Ostatní a vedlejší náklady |  |  | 0 | 0 |  | 0
3 | 00.02 | Vedlejší a ostatní náklady |  |  | 0 | 0 |  | 0
2 |  | Stavební objekt
2 | 101 | Komunikace |  |  | 0 | 0 |  | 0
3 | 101.03 | Komunikace |  |  | 0 | 0 |  | 0
2 | 102 | Mobiliář |  |  | 0 | 0 |  | 0
3 | 102.01 | Mobiliář |  |  | 0 | 0 |  | 0
| Celkem za stavbu |  |  |  | 0 | 0 | 0 | 0 | 0
Rekapitulace dílů
| Číslo | Název |  |  | Typ dílu |  |  | Celkem | %
| 1 | Zemní práce |  |  | HSV |  |  | 0
| 11 | Přípravné a přidružené práce |  |  | HSV |  |  | 0
| 17 | Konstrukce ze zemin |  |  | HSV |  |  | 0
| 18 | Povrchové úpravy terénu |  |  | HSV |  |  | 0
| 2 | Základy a zvláštní zakládání |  |  | HSV |  |  | 0
| 4 | Vodorovné konstrukce |  |  | HSV |  |  | 0
| 5 | Komunikace |  |  | HSV |  |  | 0
| 59 | Dlažby a předlažby komunikací |  |  | HSV |  |  | 0
| 62 | Úpravy povrchů vnější |  |  | HSV |  |  | 0
| 8 | Trubní vedení |  |  | HSV |  |  | 0
| 91 | Doplňující práce na komunikaci |  |  | HSV |  |  | 0
| 93 | Dokončovací práce inženýrských staveb |  |  | HSV |  |  | 0
| 96 | Bourání konstrukcí |  |  | HSV |  |  | 0
| 961 | Bourání - beton |  |  | HSV |  |  | 0
| 962 | Bourání - asfalt |  |  | HSV |  |  | 0
| 97 | Přesuny suti a vybouraných hmot |  |  | HSV |  |  | 0
| 99 | Staveništní přesun hmot |  |  | HSV |  |  | 0
| M21 | Elektromontáže |  |  | MON |  |  | 0
| M23 | Montáže potrubí |  |  | MON |  |  | 0
| M46 | Zemní práce při montážích |  |  | MON |  |  | 0
| D96 | Přesuny suti a vybouraných hmot |  |  | PSU |  |  | 0
| VN | Vedlejší náklady |  |  | VN |  |  | 0
| ON | Ostatní náklady |  |  | ON |  |  | 0
| Cena celkem | [6 empty] | 0 | 0
Note on D11: Název
Note on D12: Ulice
Note on D13: PSČ
Note on E13: Místo
Note on I11: IČO
Note on I12: DIČ

## VzorPolozky (hidden)
Položkový rozpočet
S:
O:
R:

## 00 00.02 Naklady
Soupis vedlejších a ostatních nákladů | [26 empty] | #TypZaznamu#
S: | 767 | Ulice Lazaretní - oprava komunikace | [24 empty] | STA
O: | 00 | Vedlejší a ostatní náklady | [21 empty] | NAK |  |  | OBJ
R: | 00.02 | Vedlejší a ostatní náklady | [24 empty] | ROZ
P.č. | Číslo položky | Název položky | MJ | Množství | Cena / MJ | Celkem | Dodávka | Dodávka celk. | Montáž | Montáž celk. | DPH | Cena s DPH | Hmotnost / MJ | Hmotnost celk.(t) | Dem. hmotnost / MJ | Dem. hmotnost celk.(t) | Ceník | Cen. soustava / platnost | Cenová úroveň | Nhod / MJ | Nhod celk. | Dodavatel | Typ položky
Díl: | VN | Vedlejší náklady |  |  |  | 0 |  | 0 |  | 0 |  | 0 |  | 0 |  | 0 |  |  |  |  | 0 | [5 empty] | DIL
1 | 004111010R | Průzkumné práce | Soubor | 1 |  | 0 |  | 0 |  | 0 | 21 | 0 | 0 | 0 | 0 | 0 |  | RTS 21/ I | Indiv | 0 | 0 |  | VRN |  |  |  | POL99_8
|  | Náklady na provedení průzkumů nebo doplnění stávajících průzkumů, pokud je obchodní podmínky vyžadují a tyto průzkumy nejsou v dostatečném rozsahu součástí projektové dokumentace. Jedná se zejména o Geologický – inženýrsko-geologický / radonový / hydrogeologický / pedologický průzkum, botanický a zoologický průzkum, stavební průzkum – umělecko historický / stavebně statický a případný průzkum výskytu nebezpečných látek – odpadu / munice / výbušnin apod. | [24 empty] | POP | Náklady na provedení průzkumů nebo doplnění stávajících průzkumů, pokud je obchodní podmínky vyžadují a tyto průzkumy nejsou v dostatečném rozsahu součástí projektové dokumentace. Jedná se zejména o Geologický – inženýrsko-geologický / radonový / hydrogeologický / pedologický průzkum, botanický a zoologický průzkum, stavební průzkum – umělecko historický / stavebně statický a případný průzkum výskytu nebezpečných látek – odpadu / munice / výbušnin apod.
2 | 005111021R | Vytyčení inženýrských sítí | Soubor | 1 |  | 0 |  | 0 |  | 0 | 21 | 0 | 0 | 0 | 0 | 0 |  | RTS 21/ I | Indiv | 0 | 0 |  | VRN |  |  |  | POL99_8
|  | Zaměření a vytýčení stávajících inženýrských sítí v místě stavby z hlediska jejich ochrany při provádění stavby. | [24 empty] | POP | Zaměření a vytýčení stávajících inženýrských sítí v místě stavby z hlediska jejich ochrany při provádění stavby.
3 | 00511 R | Geodetické práce | Soubor | 1 |  | 0 |  | 0 |  | 0 | 21 | 0 | 0 | 0 | 0 | 0 |  | RTS 21/ I | Indiv | 0 | 0 |  | VRN |  |  |  | POL99_8
|  | Geodetické zaměření rohů stavby, stabilizace bodů a sestavení laviček. | [24 empty] | POP
|  | Vyhotovení protokolu o vytyčení stavby se seznamem souřadnic vytyčených bodů a jejich polohopisnými (S-JTSK) a výškopisnými (Bpv) hodnotami. | [24 empty] | POP | Vyhotovení protokolu o vytyčení stavby se seznamem souřadnic vytyčených bodů a jejich polohopisnými (S-JTSK) a výškopisnými (Bpv) hodnotami.
|  | Náklady na provedení skutečného zaměření stavby v rozsahu nezbytném pro zápis změny do katastru nemovitostí včetně vyhotovení geometrického plánu. | [24 empty] | POP | Náklady na provedení skutečného zaměření stavby v rozsahu nezbytném pro zápis změny do katastru nemovitostí včetně vyhotovení geometrického plánu.
4 | 005121 R | Zařízení staveniště | Soubor | 1 |  | 0 |  | 0 |  | 0 | 21 | 0 | 0 | 0 | 0 | 0 |  | RTS 21/ I | Indiv | 0 | 0 |  | VRN |  |  |  | POL99_8
|  | Veškeré náklady spojené s vybudováním, provozem a odstraněním zařízení staveniště. | [24 empty] | POP
|  | Vybudování: Náklady spojené se zřízením přípojek energií k objektům zařízení staveniště, vybudování případných měřících odběrných míst a zřízení, případná příprava území pro objekty zařízení staveniště a vlastní vybudování objektů zařízení staveniště. | [24 empty] | POP | Vybudování: Náklady spojené se zřízením přípojek energií k objektům zařízení staveniště, vybudování případných měřících odběrných míst a zřízení, případná příprava území pro objekty zařízení staveniště a vlastní vybudování objektů zařízení staveniště.
|  | Provoz: Náklady na vybavení objektů zařízení staveniště, ostraha staveniště, náklady na energie spotřebované dodavatelem v rámci provozu zařízení staveniště, náklady na potřebný úklid v prostorách zařízení staveniště, náklady na nutnou údržbu a opravy na objektech zařízení staveniště a na přípojkách energií. | [24 empty] | POP | Provoz: Náklady na vybavení objektů zařízení staveniště, ostraha staveniště, náklady na energie spotřebované dodavatelem v rámci provozu zařízení staveniště, náklady na potřebný úklid v prostorách zařízení staveniště, náklady na nutnou údržbu a opravy na objektech zařízení staveniště a na přípojkách energií.
|  | Odstranění: Odstranění objektů zařízení staveniště včetně přípojek energií a jejich odvoz. Položka zahrnuje i náklady na úpravu povrchů po odstranění zařízení staveniště a úklid ploch, na kterých bylo zařízení staveniště provozováno. | [24 empty] | POP | Odstranění: Odstranění objektů zařízení staveniště včetně přípojek energií a jejich odvoz. Položka zahrnuje i náklady na úpravu povrchů po odstranění zařízení staveniště a úklid ploch, na kterých bylo zařízení staveniště provozováno.
Díl: | ON | Ostatní náklady |  |  |  | 0 |  | 0 |  | 0 |  | 0 |  | 0 |  | 0 |  |  |  |  | 0 | [5 empty] | DIL
5 | 005211030R | Dočasná dopravní opatření | Soubor | 1 |  | 0 |  | 0 |  | 0 | 21 | 0 | 0 | 0 | 0 | 0 |  | RTS 21/ I | Indiv | 0 | 0 |  | VRN |  |  |  | POL99_8
|  | Náklady na vyhotovení návrhu dočasného dopravního značení, jeho projednání s dotčenými orgány a organizacemi, dodání dopravních značek a světelné signalizace, jejich rozmístění a přemísťování a jejich údržba v průběhu výstavby včetně následného odstranění po ukončení stavebních prací. | [24 empty] | POP | Náklady na vyhotovení návrhu dočasného dopravního značení, jeho projednání s dotčenými orgány a organizacemi, dodání dopravních značek a světelné signalizace, jejich rozmístění a přemísťování a jejich údržba v průběhu výstavby včetně následného odstranění po ukončení stavebních prací.
6 | 005211020R | Ochrana stávaj. inženýrských sítí na staveništi | Soubor | 1 |  | 0 |  | 0 |  | 0 | 21 | 0 | 0 | 0 | 0 | 0 |  | RTS 21/ I | Indiv | 0 | 0 |  | VRN |  |  |  | POL99_8
|  | Náklady na přezkoumání podkladů objednatele o stavu inženýrských sítí probíhajících staveništěm nebo dotčenými stavbou i mimo území staveniště, kontrola vytýčení jejich skutečné trasy a provedení ochranných opatření pro zabezpečení stávajících inženýrských sítí. Včetně nákladů na případné provedení kopaných sond. | [24 empty] | POP | Náklady na přezkoumání podkladů objednatele o stavu inženýrských sítí probíhajících staveništěm nebo dotčenými stavbou i mimo území staveniště, kontrola vytýčení jejich skutečné trasy a provedení ochranných opatření pro zabezpečení stávajících inženýrských sítí. Včetně nákladů na případné provedení kopaných sond.
7 | 005241010R | Dokumentace skutečného provedení | Soubor | 1 |  | 0 |  | 0 |  | 0 | 21 | 0 | 0 | 0 | 0 | 0 |  | RTS 21/ I | Indiv | 0 | 0 |  | VRN |  |  |  | POL99_8
|  | Náklady na zajištění autorského dozoru a vyhotovení dokumentace skutečného provedení stavby a její předání objednateli v požadované formě a požadovaném počtu. | [24 empty] | POP | Náklady na zajištění autorského dozoru a vyhotovení dokumentace skutečného provedení stavby a její předání objednateli v požadované formě a požadovaném počtu.
|  | Dokumentace skutečného provedení stavby bude zpracována v digitální podobě, např. projektantem stavby, a předána objednateli. | [24 empty] | POP | Dokumentace skutečného provedení stavby bude zpracována v digitální podobě, např. projektantem stavby, a předána objednateli.
8 | 005261010R | Pojištění dodavatele a pojištění díla | Soubor | 1 |  | 0 |  | 0 |  | 0 | 21 | 0 | 0 | 0 | 0 | 0 |  | RTS 21/ I | Indiv | 0 | 0 |  | VRN |  |  |  | POL99_8
|  | Náklady spojené s povinným pojištěním dodavatele nebo stavebního díla či jeho části, pokud jej zadavatel požaduje v obchodních podmínkách. | [24 empty] | POP | Náklady spojené s povinným pojištěním dodavatele nebo stavebního díla či jeho části, pokud jej zadavatel požaduje v obchodních podmínkách.
9 | 005281010R | Propagace | Soubor | 1 |  | 0 |  | 0 |  | 0 | 21 | 0 | 0 | 0 | 0 | 0 |  | RTS 21/ I | Indiv | 0 | 0 |  | VRN |  |  |  | POL99_8
|  | Náklady spojené s povinnou publicitou, pokud ji objednatel požaduje. Zahrnuje zejména náklady na propagační a informační billboardy, tabule, internetovou propagaci, tiskoviny apod. | [24 empty] | POP | Náklady spojené s povinnou publicitou, pokud ji objednatel požaduje. Zahrnuje zejména náklady na propagační a informační billboardy, tabule, internetovou propagaci, tiskoviny apod.
10 | 00523 R | Zkoušky a revize | Soubor | 1 |  | 0 |  | 0 |  | 0 | 21 | 0 | 0 | 0 | 0 | 0 |  | RTS 21/ I | Indiv | 0 | 0 |  | VRN |  |  |  | POL99_8
|  | Náklady zhotovitele, související s prováděním zkoušek a revizí, jako např. kamerová zkouška napojení a průtočnosti nových dešťových vpustí, vyčištění tlakosacím vozem a zkoušky nad rámec KZP. | [24 empty] | POP | Náklady zhotovitele, související s prováděním zkoušek a revizí, jako např. kamerová zkouška napojení a průtočnosti nových dešťových vpustí, vyčištění tlakosacím vozem a zkoušky nad rámec KZP.
11 | 00526a | Finanční náklady - údržba vegetačních ploch | m2 | 1240.7 |  | 0 |  | 0 |  | 0 | 21 | 0 | 0 | 0 | 0 | 0 |  | Vlastní | Indiv | 0 | 0 |  | VRN |  |  |  | POL99_8
|  | Náklady zhotovitele, které vznikají v souvislosti se zajištěním údržby vegetačních ploch po dobu dle vyjádření správce společnosti Brněnské komunikace a.s. | [24 empty] | POP | Náklady zhotovitele, které vznikají v souvislosti se zajištěním údržby vegetačních ploch po dobu dle vyjádření správce společnosti Brněnské komunikace a.s.
|  | - údržba zeleně po dokončení díla vč. zalévání, odplevelování a pravidelných pokosů trávníků (minimálně 6x za 1 rok) | [24 empty] | POP | - údržba zeleně po dokončení díla vč. zalévání, odplevelování a pravidelných pokosů trávníků (minimálně 6x za 1 rok)
12 | 00526b | Finanční náklady - záchranný archeologický dohled | Soubor | 1 |  | 0 |  | 0 |  | 0 | 21 | 0 | 0 | 0 | 0 | 0 |  | Vlastní | Indiv | 0 | 0 |  | VRN |  |  |  | POL99_8
|  | Náklady zhotovitele, které vznikají v souvislosti se zajištěním záchranného archeologického dohledu. | [24 empty] | POP
13 | 00526c | Finanční náklady - stavebně-geotechnický dohled | Soubor | 1 |  | 0 |  | 0 |  | 0 | 21 | 0 | 0 | 0 | 0 | 0 |  | Vlastní | Indiv | 0 | 0 |  | VRN |  |  |  | POL99_8
|  | Náklady zhotovitele, které vznikají v souvislosti se zajištěním stavebně-geotechnického dohledu. | [24 empty] | POP
14 | 00526d | Finanční náklady - pasportizace | soubor | 1 |  | 0 |  | 0 |  | 0 | 21 | 0 | 0 | 0 | 0 | 0 |  | Vlastní | Indiv | 0 | 0 |  | VRN |  |  |  | POL99_8
|  | Náklady zhotovitele, které vznikají v souvislosti se zajištěním pasportizace přilehlých objektů. | [24 empty] | POP
[25 empty] | 15 | 21 | DPH
| Celkem |  |  |  |  | 0 | [18 empty] | 0 | 0 | SUM
END
Note on S6: Jedná se o informaci, zda se jedná o položku, která je do rozpočtu zadána z cenové soustavy RTS, nebo vlastní.
Note on T6: Jedná se o název CÚ, která je zadána u položky rozpočtu

## 101 101.03 Pol
Položkový soupis prací a dodávek | [26 empty] | #TypZaznamu#
S: | 767 | Ulice Lazaretní - oprava komunikace | [24 empty] | STA
O: | 101 | Komunikace | [21 empty] | STA |  |  | OBJ
R: | 101.03 | Komunikace | [24 empty] | ROZ
P.č. | Číslo položky | Název položky | MJ | Množství | Cena / MJ | Celkem | Dodávka | Dodávka celk. | Montáž | Montáž celk. | DPH | Cena s DPH | Hmotnost / MJ | Hmotnost celk.(t) | Dem. hmotnost / MJ | Dem. hmotnost celk.(t) | Ceník | Cen. soustava / platnost | Cenová úroveň | Nhod / MJ | Nhod celk. | Dodavatel | Typ položky
Díl: | 1 | Zemní práce |  |  |  | 0 |  | 0 |  | 0 |  | 0 |  | 0.82 |  | 1043.38 |  |  |  |  | 3941.85 | [5 empty] | DIL
1 | 113106111R00 | Rozebrání komunikací pro pěší s jakýmkoliv ložem a výplní spár z mozaiky | m2 | 50.3 |  | 0 |  | 0 |  | 0 | 21 | 0 | 0 | 0 | 0.118 | 5.94 | 822-1 | RTS 21/ I | RTS 20/ II | 0.16 | 8.05 |  | Práce |  |  |  | POL1_
|  | s přemístěním hmot na skládku na vzdálenost do 3 m nebo s naložením na dopravní prostředek | [24 empty] | SPI
|  | 50,30 |  | 50.3 | [22 empty] | VV | 0
2 | 113106121R00 | Rozebrání komunikací pro pěší s jakýmkoliv ložem a výplní spár z betonových nebo kameninových dlaždic nebo tvarovek | m2 | 1347.5 |  | 0 |  | 0 |  | 0 | 21 | 0 | 0 | 0 | 0.138 | 185.96 | 822-1 | RTS 21/ I | RTS 20/ II | 0.16 | 215.6 |  | Práce |  |  |  | POL1_
|  | s přemístěním hmot na skládku na vzdálenost do 3 m nebo s naložením na dopravní prostředek | [24 empty] | SPI
|  | 30x30 cm : 1347,50 |  | 1347.5 | [22 empty] | VV | 0
3 | 113106211R00 | Rozebrání vozovek a ploch s jakoukoliv výplní spár v ploše jednotlivě do 200 m2, z velkých kostek, kladených do lože z kameniva těženého, škváry nebo strusky | m2 | 65.8 |  | 0 |  | 0 |  | 0 | 21 | 0 | 0 | 0 | 0.417 | 27.44 | 822-1 | RTS 21/ I | RTS 20/ II | 0.13 | 8.55 |  | Práce |  |  |  | POL1_
|  | s přemístěním hmot na skládku na vzdálenost do 3 m nebo s naložením na dopravní prostředek | [24 empty] | SPI
|  | 65,80 |  | 65.8 | [22 empty] | VV | 0
4 | 113106221R00 | Rozebrání vozovek a ploch s jakoukoliv výplní spár v ploše jednotlivě do 200 m2, z drobných kostek nebo odseků, kladených do lože z kameniva těženého, škváry nebo strusky | m2 | 80.1 |  | 0 |  | 0 |  | 0 | 21 | 0 | 0 | 0 | 0.2 | 16.02 | 822-1 | RTS 21/ I | RTS 20/ II | 0.1 | 8.01 |  | Práce |  |  |  | POL1_
|  | s přemístěním hmot na skládku na vzdálenost do 3 m nebo s naložením na dopravní prostředek | [24 empty] | SPI
|  | v chodníku : 41,30 |  | 41.3 | [22 empty] | VV | 0
|  | pojízdná plocha : 38,80 |  | 38.8 | [22 empty] | VV | 0
5 | 113106231R00 | Rozebrání vozovek a ploch s jakoukoliv výplní spár v jakékoliv ploše, ze zámkové dlažky, kladených do lože z kameniva | m2 | 731.7 |  | 0 |  | 0 |  | 0 | 21 | 0 | 0 | 0 | 0.225 | 164.63 | 822-1 | RTS 21/ I | RTS 20/ II | 0.142 | 103.9 |  | Práce |  |  |  | POL1_
|  | s přemístěním hmot na skládku na vzdálenost do 3 m nebo s naložením na dopravní prostředek | [24 empty] | SPI
|  | zámková nebo skladebná dl. : 671,30 |  | 671.3 | [22 empty] | VV | 0
|  | úprava křižovatky Lazaretní/Šámalova : 60,40 |  | 60.4 | [22 empty] | VV | 0
6 | 113201111R00 | Vytrhání obrub chodníkových ležatých | m | 256 |  | 0 |  | 0 |  | 0 | 21 | 0 | 0 | 0 | 0.22 | 56.32 | 822-1 | RTS 21/ I | RTS 20/ II | 0.143 | 36.61 |  | Práce |  |  |  | POL1_
|  | s vybouráním lože, s přemístěním hmot na skládku na vzdálenost do 3 m nebo naložením na dopravní prostředek | [24 empty] | SPI |  | s vybouráním lože, s přemístěním hmot na skládku na vzdálenost do 3 m nebo naložením na dopravní prostředek
7 | 113202111R00 | Vytrhání obrub z krajníků nebo obrubníků stojatých | m | 1098 |  | 0 |  | 0 |  | 0 | 21 | 0 | 0 | 0 | 0.27 | 296.46 | 822-1 | RTS 21/ I | RTS 20/ II | 0.123 | 135.05 |  | Práce |  |  |  | POL1_
|  | s vybouráním lože, s přemístěním hmot na skládku na vzdálenost do 3 m nebo naložením na dopravní prostředek | [24 empty] | SPI |  | s vybouráním lože, s přemístěním hmot na skládku na vzdálenost do 3 m nebo naložením na dopravní prostředek
|  | Potřebné množství rozebraných kamenných obubníků se použije na znovuosazení, odvezeny a uloženy na meziskládku. Nezapočteno do odvozu a uložení na skládku. | [24 empty] | POP |  | Potřebné množství rozebraných kamenných obubníků se použije na znovuosazení, odvezeny a uloženy na meziskládku. Nezapočteno do odvozu a uložení na skládku.
|  | bet. silniční : 614,0 |  | 614 | [22 empty] | VV | 0
|  | krajníky stojaté : 421,0 |  | 421 | [22 empty] | VV | 0
|  | úprava křižovatky Lazaretní/Šámalova - bet. silniční : 63,0 |  | 63 | [22 empty] | VV | 0
8 | 113203111R00 | Vytrhání obrub z dlažebních kostek | m | 2527 |  | 0 |  | 0 |  | 0 | 21 | 0 | 0 | 0 | 0.115 | 290.61 | 822-1 | RTS 21/ I | RTS 20/ II | 0.137 | 346.2 |  | Práce |  |  |  | POL1_
|  | s vybouráním lože, s přemístěním hmot na skládku na vzdálenost do 3 m nebo naložením na dopravní prostředek | [24 empty] | SPI |  | s vybouráním lože, s přemístěním hmot na skládku na vzdálenost do 3 m nebo naložením na dopravní prostředek
|  | přídlažba - 1řádek : 17,0*1 |  | 17 | [22 empty] | VV | 0
|  | přídlažba - 2řádek : 1156,0*2 |  | 2312 | [22 empty] | VV | 0
|  | přídlažba - 3řádek : 24,0*3 |  | 72 | [22 empty] | VV | 0
|  | úprava křižovatky Lazaretní/Šámalova - dvojřádek drobná kostka : 63,0*2 |  | 126 | [22 empty] | VV | 0
9 | 120001101R00 | Ztížené vykopávky v horninách jakékoliv třídy | m3 | 256.0875 |  | 0 |  | 0 |  | 0 | 21 | 0 | 0 | 0 | 0 | 0 | 800-1 | RTS 21/ I | RTS 20/ II | 1.548 | 396.42 |  | Práce |  |  |  | POL1_
|  | příplatek k cenám vykopávek za ztížení vykopávky v blízkosti podzemního vedení nebo výbušnin v horninách jakékoliv třídy, | [24 empty] | SPI |  | příplatek k cenám vykopávek za ztížení vykopávky v blízkosti podzemního vedení nebo výbušnin v horninách jakékoliv třídy,
|  | Odkaz na mn. položky pořadí 12 : 822,48900*0,1 |  | 82.2489 | [22 empty] | VV | 5
|  | Odkaz na mn. položky pořadí 13 : 974,03740*0,1 |  | 97.4037 | [22 empty] | VV | 5
|  | Odkaz na mn. položky pořadí 15 : 417,44320*0,1 |  | 41.7443 | [22 empty] | VV | 5
|  | Odkaz na mn. položky pořadí 18 : 123,00000*0,1 |  | 12.3 | [22 empty] | VV | 5
|  | Odkaz na mn. položky pořadí 20 : 204,89760*0,1 |  | 20.4898 | [22 empty] | VV | 5
|  | Odkaz na mn. položky pořadí 22 : 19,00800*0,1 |  | 1.9008 | [22 empty] | VV | 5
10 | 120901121RT3 | Bourání konstrukcí v odkopávkách a prokopávkách z betonu, prostého, těžkou technikou | m3 | 11.535 |  | 0 |  | 0 |  | 0 | 21 | 0 | 0 | 0 | 0 | 0 | 800-1 | RTS 21/ I | RTS 20/ II | 0.77 | 8.88 |  | Práce |  |  |  | POL1_
|  | korytech vodotečí, melioračních kanálech s přemístěním suti na hromady na vzdálenost do 20 m nebo s naložením na dopravní prostředek, | [24 empty] | SPI |  | korytech vodotečí, melioračních kanálech s přemístěním suti na hromady na vzdálenost do 20 m nebo s naložením na dopravní prostředek,
|  | beton : 76,90*0,15 |  | 11.535 | [22 empty] | VV | 0
11 | 121101101R00 | Sejmutí ornice s přemístěním na vzdálenost do 50 m | m3 | 158.12 |  | 0 |  | 0 |  | 0 | 21 | 0 | 0 | 0 | 0 | 0 | 800-1 | RTS 21/ I | RTS 20/ II | 0.097 | 15.34 |  | Práce |  |  |  | POL1_
|  | nebo lesní půdy, s vodorovným přemístěním na hromady v místě upotřebení nebo na dočasné či trvalé skládky se složením | [24 empty] | SPI |  | nebo lesní půdy, s vodorovným přemístěním na hromady v místě upotřebení nebo na dočasné či trvalé skládky se složením
|  | Potřebné množství vybrané ornice se použije na znovuohumusování, odvezena a uložena na meziskládku. Nezapočteno do odvozu a uložení na skládku. | [24 empty] | POP |  | Potřebné množství vybrané ornice se použije na znovuohumusování, odvezena a uložena na meziskládku. Nezapočteno do odvozu a uložení na skládku.
|  | tl. 20 cm : 649,80*0,2 |  | 129.96 | [22 empty] | VV | 0
|  | úprava křižovatky Lazaretní/Šámalova : 140,80*0,2 |  | 28.16 | [22 empty] | VV | 0
12 | 122102202R00 | Odkopávky a prokopávky pro silnice v horninách 1 a 2 přes 100 do 1 000 m3 | m3 | 822.489 |  | 0 |  | 0 |  | 0 | 21 | 0 | 0 | 0 | 0 | 0 | 800-1 | RTS 21/ I | RTS 20/ II | 0.121 | 99.52 |  | Práce |  |  |  | POL1_
|  | s přemístěním výkopku v příčných profilech na vzdálenost do 15 m nebo s naložením na dopravní prostředek. | [24 empty] | SPI |  | s přemístěním výkopku v příčných profilech na vzdálenost do 15 m nebo s naložením na dopravní prostředek.
|  | zemina : 719,244 |  | 719.244 | [22 empty] | VV | 0
|  | úprava křižovatky Lazaretní/Šámalova : 103,245 |  | 103.245 | [22 empty] | VV | 0
13 | 122202202R00 | Odkopávky a prokopávky pro silnice v hornině 3 přes 100 do 1 000 m3 | m3 | 974.0374 |  | 0 |  | 0 |  | 0 | 21 | 0 | 0 | 0 | 0 | 0 | 800-1 | RTS 21/ I | RTS 20/ II | 0.223 | 217.21 |  | Práce |  |  |  | POL1_
|  | s přemístěním výkopku v příčných profilech na vzdálenost do 15 m nebo s naložením na dopravní prostředek. | [24 empty] | SPI |  | s přemístěním výkopku v příčných profilech na vzdálenost do 15 m nebo s naložením na dopravní prostředek.
|  | drť pod stáv. dlažbou, tl. 4 cm (70% hor. 3) : 84,416*0,7 |  | 59.0912 | [22 empty] | VV | 0
|  | ŠD pod stáv. zpev. plochami (70% hor. 3) : 1117,770*0,7 |  | 782.439 | [22 empty] | VV | 0
|  | štěrk (MZK) - stáv. vozovka (70% hor. 3) : 143,340*0,7 |  | 100.338 | [22 empty] | VV | 0
|  | úprava křižovatky Lazaretní/Šámalova - drť pod stáv. dlažbou, tl. 4 cm (70% hor. 3) : 2,416*0,7 |  | 1.6912 | [22 empty] | VV | 0
|  | úprava křižovatky Lazaretní/Šámalova - ŠD pod stáv. zpev. plochami (70% hor. 3) : 38,310*0,7 |  | 26.817 | [22 empty] | VV | 0
|  | drť pod stáv. dlažbou z kostek, tl. 5 cm (70% hor. 3) : 5,230*0,7 |  | 3.661 | [22 empty] | VV | 0
14 | 122202209R00 | Odkopávky a prokopávky pro silnice v hornině 3 příplatek za lepivost horniny | m3 | 194.8075 |  | 0 |  | 0 |  | 0 | 21 | 0 | 0 | 0 | 0 | 0 | 800-1 | RTS 21/ I | RTS 20/ II | 0.088 | 17.14 |  | Práce |  |  |  | POL1_
|  | s přemístěním výkopku v příčných profilech na vzdálenost do 15 m nebo s naložením na dopravní prostředek. | [24 empty] | SPI |  | s přemístěním výkopku v příčných profilech na vzdálenost do 15 m nebo s naložením na dopravní prostředek.
|  | Odkaz na mn. položky pořadí 13 : 974,03740*0,2 |  | 194.8075 | [22 empty] | VV | 5
15 | 122302202R00 | Odkopávky a prokopávky pro silnice v hornině 4 přes 100 do 1 000 m3 | m3 | 417.4432 |  | 0 |  | 0 |  | 0 | 21 | 0 | 0 | 0 | 0 | 0 | 800-1 | RTS 21/ I | RTS 20/ II | 0.434 | 181.17 |  | Práce |  |  |  | POL1_
|  | s přemístěním výkopku v příčných profilech na vzdálenost do 15 m nebo s naložením na dopravní prostředek. | [24 empty] | SPI |  | s přemístěním výkopku v příčných profilech na vzdálenost do 15 m nebo s naložením na dopravní prostředek.
|  | Odkaz na mn. položky pořadí 13 : 974,03740*0,42857 |  | 417.4432 | [22 empty] | VV | 5
|  | Začátek provozního součtu | [24 empty] | VV
|  | 30% hor. 4 : 1/7*3 |  | 0.42857 | [22 empty] | VV | 2
|  | Konec provozního součtu | [24 empty] | VV
16 | 122302209R00 | Odkopávky a prokopávky pro silnice v hornině 4 příplatek za lepivost horniny | m3 | 83.4886 |  | 0 |  | 0 |  | 0 | 21 | 0 | 0 | 0 | 0 | 0 | 800-1 | RTS 21/ I | RTS 20/ II | 0.119 | 9.94 |  | Práce |  |  |  | POL1_
|  | s přemístěním výkopku v příčných profilech na vzdálenost do 15 m nebo s naložením na dopravní prostředek. | [24 empty] | SPI |  | s přemístěním výkopku v příčných profilech na vzdálenost do 15 m nebo s naložením na dopravní prostředek.
|  | Odkaz na mn. položky pořadí 15 : 417,44320*0,2 |  | 83.4886 | [22 empty] | VV | 5
17 | 122101401R00 | Vykopávky v zemnících na suchu v horninách 1 a 2 do 100 m3 | m3 | 120.57 |  | 0 |  | 0 |  | 0 | 21 | 0 | 0 | 0 | 0 | 0 | 800-1 | RTS 21/ I | RTS 20/ II | 0.203 | 24.48 |  | Práce |  |  |  | POL1_
|  | s přehozením výkopku na vzdálenost do 3 m nebo s naložením na dopravní prostředek, | [24 empty] | SPI
|  | Naložení ornice z dočasné skládky. | [24 empty] | POP
|  | 1205,70*0,1 |  | 120.57 | [22 empty] | VV | 0
18 | 132301110R00 | Hloubení rýh šířky do 60 cm do 50 m3, v hornině 4, hloubení strojně | m3 | 123 |  | 0 |  | 0 |  | 0 | 21 | 0 | 0 | 0 | 0 | 0 | 800-1 | RTS 21/ I | RTS 20/ II | 0.495 | 60.89 |  | Práce |  |  |  | POL1_
|  | zapažených i nezapažených s urovnáním dna do předepsaného profilu a spádu, s přehozením výkopku na přilehlém terénu na vzdálenost do 3 m od podélné osy rýhy nebo s naložením výkopku na dopravní prostředek. | [24 empty] | SPI |  | zapažených i nezapažených s urovnáním dna do předepsaného profilu a spádu, s přehozením výkopku na přilehlém terénu na vzdálenost do 3 m od podélné osy rýhy nebo s naložením výkopku na dopravní prostředek.
|  | rýha pro trativody : 835,0*(0,4*(0,5+0,25)/2) |  | 125.25 | [22 empty] | VV | 0
|  | změna 2021 - rýha pro trativody : -15,0*(0,4*(0,5+0,25)/2) |  | -2.25 | [22 empty] | VV | 0
19 | 132301119R00 | Hloubení rýh šířky do 60 cm příplatek za lepivost, v hornině 4, | m3 | 24.6 |  | 0 |  | 0 |  | 0 | 21 | 0 | 0 | 0 | 0 | 0 | 800-1 | RTS 21/ I | RTS 20/ II | 0.6003 | 14.77 |  | Práce |  |  |  | POL1_
|  | zapažených i nezapažených s urovnáním dna do předepsaného profilu a spádu, s přehozením výkopku na přilehlém terénu na vzdálenost do 3 m od podélné osy rýhy nebo s naložením výkopku na dopravní prostředek. | [24 empty] | SPI |  | zapažených i nezapažených s urovnáním dna do předepsaného profilu a spádu, s přehozením výkopku na přilehlém terénu na vzdálenost do 3 m od podélné osy rýhy nebo s naložením výkopku na dopravní prostředek.
|  | Odkaz na mn. položky pořadí 18 : 123,00000*0,2 |  | 24.6 | [22 empty] | VV | 5
20 | 133301102R00 | Hloubení šachet v hornině 4 přes 100 m3 | m3 | 204.8976 |  | 0 |  | 0 |  | 0 | 21 | 0 | 0 | 0 | 0 | 0 | 800-1 | RTS 21/ I | RTS 20/ II | 2.663 | 545.64 |  | Práce |  |  |  | POL1_
|  | zapažených i nezapažených se svislým přemístění výkopku a urovnáním dna do předepsaného profilu a spádu, s případným nutným přemístěním výkopku ve výkopišti, s přehozením výkopku na přilehlém terénu na vzdálenost do 5 m od hrany šachty nebo s naložením na dopravní prostředek, | [24 empty] | SPI |  | zapažených i nezapažených se svislým přemístění výkopku a urovnáním dna do předepsaného profilu a spádu, s případným nutným přemístěním výkopku ve výkopišti, s přehozením výkopku na přilehlém terénu na vzdálenost do 5 m od hrany šachty nebo s naložením na dopravní prostředek,
|  | S naložením na dopravní prostředek, vč. svislého přemístění výkopku. | [24 empty] | POP
|  | UV 1-8, UV 10-31 : 30*(1,2*1,8*(4,0-0,81)) |  | 206.712 | [22 empty] | VV | 0
|  | drenážní šachta - rezerva : 1*(1,2*1,8*(3,0-0,65)) |  | 5.076 | [22 empty] | VV | 0
|  | změna 2021 - UV 30 : -1*(1,2*1,8*(4,0-0,81)) |  | -6.8904 | [22 empty] | VV | 0
21 | 133301109R00 | Hloubení šachet v hornině 4 příplatek za lepivost horniny | m3 | 40.9795 |  | 0 |  | 0 |  | 0 | 21 | 0 | 0 | 0 | 0 | 0 | 800-1 | RTS 21/ I | RTS 20/ II | 0.747 | 30.61 |  | Práce |  |  |  | POL1_
|  | zapažených i nezapažených se svislým přemístění výkopku a urovnáním dna do předepsaného profilu a spádu, s případným nutným přemístěním výkopku ve výkopišti, s přehozením výkopku na přilehlém terénu na vzdálenost do 5 m od hrany šachty nebo s naložením na dopravní prostředek, | [24 empty] | SPI |  | zapažených i nezapažených se svislým přemístění výkopku a urovnáním dna do předepsaného profilu a spádu, s případným nutným přemístěním výkopku ve výkopišti, s přehozením výkopku na přilehlém terénu na vzdálenost do 5 m od hrany šachty nebo s naložením na dopravní prostředek,
|  | Odkaz na mn. položky pořadí 20 : 204,89760*0,2 |  | 40.9795 | [22 empty] | VV | 5
22 | 133501101R00 | Hloubení šachet v hornině 6 pro jakýkoliv objem výkopu | m3 | 19.008 |  | 0 |  | 0 |  | 0 | 21 | 0 | 0.01554 | 0.3 | 0 | 0 | 800-1 | RTS 21/ I | RTS 20/ II | 2.609 | 49.59 |  | Práce |  |  |  | POL1_
|  | zapažených i nezapažených se svislým přemístění výkopku a urovnáním dna do předepsaného profilu a spádu, s případným nutným přemístěním výkopku ve výkopišti, s přehozením výkopku na přilehlém terénu na vzdálenost do 5 m od hrany šachty nebo s naložením na dopravní prostředek, | [24 empty] | SPI |  | zapažených i nezapažených se svislým přemístění výkopku a urovnáním dna do předepsaného profilu a spádu, s případným nutným přemístěním výkopku ve výkopišti, s přehozením výkopku na přilehlém terénu na vzdálenost do 5 m od hrany šachty nebo s naložením na dopravní prostředek,
|  | Odstranění horních dílů šachty do úrovně zemní pláně. Hloubení s případným nutným přemístěním výkopku ve výkopišti, s přehozením výkopku na přilehlém terénu na vzd. do 5 m od hrany šachty nebo s naložením na dopravní prostředek. V položce je kalkulováno i svislé přemístění výkopku. | [24 empty] | POP |  | Odstranění horních dílů šachty do úrovně zemní pláně. Hloubení s případným nutným přemístěním výkopku ve výkopišti, s přehozením výkopku na přilehlém terénu na vzd. do 5 m od hrany šachty nebo s naložením na dopravní prostředek. V položce je kalkulováno i svislé přemístění výkopku.
|  | stávající UV : 34*(0,6*1,2*0,8) |  | 19.584 | [22 empty] | VV | 0
|  | změna 2021 - UV 30 : -1*(0,6*1,2*0,8) |  | -0.576 | [22 empty] | VV | 0
23 | 141700104R00 | Protlačování trub v hornině 1 - 4 vnějšího průměru 155 mm | m | 5 |  | 0 |  | 0 |  | 0 | 21 | 0 | 0.00726 | 0.04 | 0 | 0 | 800-1 | RTS 21/ I | RTS 20/ II | 2.093 | 10.47 |  | Práce |  |  |  | POL1_
|  | s výjimkou tekoucího písku a hornin kašovité konzistence v hloubce do 6 m a v délce do 35 m, s případným vodorovným a svislým přemístění výkopku z protlačovaného potrubí a montážní jámy na přilehlé území. | [24 empty] | SPI |  | s výjimkou tekoucího písku a hornin kašovité konzistence v hloubce do 6 m a v délce do 35 m, s případným vodorovným a svislým přemístění výkopku z protlačovaného potrubí a montážní jámy na přilehlé území.
|  | Zřízení a odstranění podlahy a podpěrné konstrukce pro protlačovací zařízení, spojování protlačovaných trub, úpravu čela potrubí pro protlačení, případné vodorovné a svislé přemístění výkopku z protlačovaného potrubí a montážní jámy na přilehlé území. Včetně případného opakování protlačení v případě, že se v zemině vyskytnou překážky, pro které je nutno protlačení uskutečnit v jiném místě avšak při stejné pozici protlačovacího zařízení. | [24 empty] | SPI |  | Zřízení a odstranění podlahy a podpěrné konstrukce pro protlačovací zařízení, spojování protlačovaných trub, úpravu čela potrubí pro protlačení, případné vodorovné a svislé přemístění výkopku z protlačovaného potrubí a montážní jámy na přilehlé území. Včetně případného opakování protlačení v případě, že se v zemině vyskytnou překážky, pro které je nutno protlačení uskutečnit v jiném místě avšak při stejné pozici protlačovacího zařízení.
24 | 151101201R00 | Zřízení pažení stěn výkopu bez rozepření, vzepření příložné, hloubky do 4 m | m2 | 477.05 |  | 0 |  | 0 |  | 0 | 21 | 0 | 0.0007 | 0.33 | 0 | 0 | 800-1 | RTS 21/ I | RTS 20/ II | 0.156 | 74.42 |  | Práce |  |  |  | POL1_
|  | UV 1-8, UV 10-31 : 30*(2*(1,2+1,8)*(4,0-0,81)-(1,0*(3,5-0,81))) |  | 493.5 | [22 empty] | VV | 0
|  | změna 2021 - UV 30 : -1*(2*(1,2+1,8)*(4,0-0,81)-(1,0*(3,5-0,81))) |  | -16.45 | [22 empty] | VV | 0
25 | 151101211R00 | Odstranění pažení stěn výkopu příložné, hloubky do 4 m | m2 | 477.05 |  | 0 |  | 0 |  | 0 | 21 | 0 | 0 | 0 | 0 | 0 | 800-1 | RTS 21/ I | RTS 20/ II | 0.095 | 45.32 |  | Práce |  |  |  | POL1_
|  | s uložením pažin na vzdálenost do 3 m od okraje výkopu, | [24 empty] | SPI
|  | Odkaz na mn. položky pořadí 24 : 477,05000 |  | 477.05 | [22 empty] | VV | 5
26 | 151101301R00 | Zřízení rozepření zapažených stěn výkopů při roubení příložném, hloubky do 4 m | m3 | 204.8976 |  | 0 |  | 0 |  | 0 | 21 | 0 | 0.00046 | 0.09 | 0 | 0 | 800-1 | RTS 21/ I | RTS 20/ II | 0.126 | 25.82 |  | Práce |  |  |  | POL1_
|  | s potřebným přepažováním, | [24 empty] | SPI
|  | Odkaz na mn. položky pořadí 20 : 204,89760 |  | 204.8976 | [22 empty] | VV | 5
27 | 151101311R00 | Odstranění rozepření stěn výkopů při roubení příložném, hloubky do 4 m | m3 | 204.8976 |  | 0 |  | 0 |  | 0 | 21 | 0 | 0 | 0 | 0 | 0 | 800-1 | RTS 21/ I | RTS 20/ II | 0.038 | 7.79 |  | Práce |  |  |  | POL1_
|  | s uložením materiálu na vzdálenost do 3 m od okraje výkopu, | [24 empty] | SPI
|  | Odkaz na mn. položky pořadí 26 : 204,89760 |  | 204.8976 | [22 empty] | VV | 5
28 | 162301101R00 | Vodorovné přemístění výkopku z horniny 1 až 4, na vzdálenost přes 50 do 500 m | m3 | 241.14 |  | 0 |  | 0 |  | 0 | 21 | 0 | 0 | 0 | 0 | 0 | 800-1 | RTS 21/ I | RTS 20/ II | 0.011 | 2.65 |  | Práce |  |  |  | POL1_
|  | po suchu, bez naložení výkopku, avšak se složením bez rozhrnutí, zpáteční cesta vozidla. | [24 empty] | SPI
|  | Přemístění ornice na dočasnou skládku a zpět na místo upotřebení. | [24 empty] | POP
|  | Odkaz na mn. položky pořadí 17 : 120,57000 |  | 120.57 | [22 empty] | VV | 5
|  | Odkaz na mn. položky pořadí 17 : 120,57000 |  | 120.57 | [22 empty] | VV | 5
29 | 162701101R00 | Vodorovné přemístění výkopku z horniny 1 až 4, na vzdálenost přes 5 000 do 6 000 m | m3 | 2579.4172 |  | 0 |  | 0 |  | 0 | 21 | 0 | 0 | 0 | 0 | 0 | 800-1 | RTS 21/ I | RTS 20/ II | 0.044 | 113.49 |  | Práce |  |  |  | POL1_
|  | po suchu, bez naložení výkopku, avšak se složením bez rozhrnutí, zpáteční cesta vozidla. | [24 empty] | SPI
|  | Odkaz na mn. položky pořadí 11 : 158,12000 |  | 158.12 | [22 empty] | VV | 5
|  | Odkaz na mn. položky pořadí 12 : 822,48900 |  | 822.489 | [22 empty] | VV | 5
|  | Odkaz na mn. položky pořadí 13 : 974,03740 |  | 974.0374 | [22 empty] | VV | 5
|  | Odkaz na mn. položky pořadí 15 : 417,44321 |  | 417.4432 | [22 empty] | VV | 5
|  | Odkaz na mn. položky pořadí 17 : 120,57000*-1 |  | -120.57 | [22 empty] | VV | 5
|  | Odkaz na mn. položky pořadí 18 : 123,00000 |  | 123 | [22 empty] | VV | 5
|  | Odkaz na mn. položky pořadí 20 : 204,89760 |  | 204.8976 | [22 empty] | VV | 5
30 | 162701151R00 | Vodorovné přemístění výkopku z horniny 5 až 7, na vzdálenost přes 5 000 do 6 000 m | m3 | 19.008 |  | 0 |  | 0 |  | 0 | 21 | 0 | 0 | 0 | 0 | 0 | 800-1 | RTS 21/ I | RTS 20/ II | 0.012 | 0.23 |  | Práce |  |  |  | POL1_
|  | po suchu, bez naložení výkopku, avšak se složením bez rozhrnutí, zpáteční cesta vozidla. | [24 empty] | SPI
|  | Odkaz na mn. položky pořadí 22 : 19,00800 |  | 19.008 | [22 empty] | VV | 5
31 | 171201201R00 | Uložení sypaniny na dočasnou skládku tak, že na 1 m2 plochy připadá přes 2 m3 výkopku nebo ornice | m3 | 120.57 |  | 0 |  | 0 |  | 0 | 21 | 0 | 0 | 0 | 0 | 0 | 800-1 | RTS 21/ I | RTS 20/ II | 6.75 | 813.85 |  | Práce |  |  |  | POL1_
|  | Uložení ornice na dočasnou skládku. | [24 empty] | POP
|  | Odkaz na mn. položky pořadí 17 : 120,57000 |  | 120.57 | [22 empty] | VV | 5
32 | 175101201R00 | Obsyp objektů bez prohození sypaniny | m3 | 123.4656 |  | 0 |  | 0 |  | 0 | 21 | 0 | 0 | 0 | 0 | 0 | 800-1 | RTS 21/ I | RTS 20/ II | 2.195 | 271.01 |  | Práce |  |  |  | POL1_
|  | sypaninou z vhodných hornin tř. 1 - 4 nebo materiálem, uloženým ve vzdálenosti do 30 m od vnějšího kraje objektu, pro jakoukoliv míru zhutnění, | [24 empty] | SPI |  | sypaninou z vhodných hornin tř. 1 - 4 nebo materiálem, uloženým ve vzdálenosti do 30 m od vnějšího kraje objektu, pro jakoukoliv míru zhutnění,
|  | Odkaz na mn. položky pořadí 20 : 204,89760 |  | 204.8976 | [22 empty] | VV | 5
|  | Odkaz na mn. položky pořadí 66 : 6,26400*-1 |  | -6.264 | [22 empty] | VV | 5
|  | Odkaz na mn. položky pořadí 67 : 6,26400*-1 |  | -6.264 | [22 empty] | VV | 5
|  | Odkaz na mn. položky pořadí 108 : 33,30360*-1 |  | -33.3036 | [22 empty] | VV | 5
|  | UV 1-8, UV 10-31 : -30*(0,6^2*(4,0-0,81)) |  | -34.452 | [22 empty] | VV | 0
|  | Začátek provozního součtu | [24 empty] | VV
|  | Hloubení-lože pod potrubí (ŠP+bet.)-obetonování-UV : | [24 empty] | VV | 2
|  | Konec provozního součtu | [24 empty] | VV
|  | změna 2021 - UV 30 : -1*(0,6^2*(4,0-0,81)) |  | -1.1484 | [22 empty] | VV | 0
33 | 184807111R00 | Ochrana stromu bedněním zřízení bednění | m2 | 6.4 |  | 0 |  | 0 |  | 0 | 21 | 0 | 0.0094 | 0.06 | 0 | 0 | 823-1 | RTS 21/ I | RTS 20/ II | 0.864 | 5.53 |  | Práce |  |  |  | POL1_
|  | před poškozením stavebním provozem, | [24 empty] | SPI
|  | Včetně řeziva a jeho dopravného. Výška min. 2,0 m, nebo do výšky spodního kosterního větvení stromu. Provedení dle ČSN 83 9061. | [24 empty] | POP |  | Včetně řeziva a jeho dopravného. Výška min. 2,0 m, nebo do výšky spodního kosterního větvení stromu. Provedení dle ČSN 83 9061.
|  | 1 strom : 1*(0,8*2,0*4) |  | 6.4 | [22 empty] | VV | 0
34 | 184807112R00 | Ochrana stromu bedněním odstranění bednění | m2 | 6.4 |  | 0 |  | 0 |  | 0 | 21 | 0 | 0 | 0 | 0 | 0 | 823-1 | RTS 21/ I | RTS 20/ II | 0.371 | 2.37 |  | Práce |  |  |  | POL1_
|  | před poškozením stavebním provozem, | [24 empty] | SPI
|  | Odkaz na mn. položky pořadí 33 : 6,40000 |  | 6.4 | [22 empty] | VV | 5
35 | 199000002R00 | Poplatky za skládku horniny 1- 4 | m3 | 2579.4172 |  | 0 |  | 0 |  | 0 | 21 | 0 | 0 | 0 | 0 | 0 | 800-1 | RTS 21/ I | RTS 20/ II | 0 | 0 |  | Práce |  |  |  | POL1_
|  | Odkaz na mn. položky pořadí 29 : 2579,41721 |  | 2579.4172 | [22 empty] | VV | 5
36 | 199000003R00 | Poplatky za skládku horniny 5 - 7 | m3 | 19.008 |  | 0 |  | 0 |  | 0 | 21 | 0 | 0 | 0 | 0 | 0 | 800-1 | RTS 21/ I | RTS 20/ II | 0 | 0 |  | Práce |  |  |  | POL1_
|  | Odkaz na mn. položky pořadí 30 : 19,00800 |  | 19.008 | [22 empty] | VV | 5
37 | 139601102T00 | v hornině tř. 3 | m3 | 10 |  | 0 |  | 0 |  | 0 | 21 | 0 | 0 | 0 | 0 | 0 |  | Vlastní | RTS 19/ I | 3.533 | 35.33 |  | Práce |  |  |  | POL1_
|  | Ruční výkop jámy v hornině 3. Svislé přemístění výkopku. Zásyp nezapažené jámy sypaninou se zhutněním. Naložení přebytku po zásypu (0,10 m3/m rýhy) na dopravní prostředek. Odvoz do 15 km a uložení na skládku. | [24 empty] | POP |  | Ruční výkop jámy v hornině 3. Svislé přemístění výkopku. Zásyp nezapažené jámy sypaninou se zhutněním. Naložení přebytku po zásypu (0,10 m3/m rýhy) na dopravní prostředek. Odvoz do 15 km a uložení na skládku.
|  | startovací/koncová jáma : 2*(2,5*1,0*2,0) |  | 10 | [22 empty] | VV | 0
Díl: | 11 | Přípravné a přidružené práce |  |  |  | 0 |  | 0 |  | 0 |  | 0 |  | 5491.2 |  | 0 |  |  |  |  | 1011.77 | [5 empty] | DIL
38 | 122202203R00 | Odkopávky a prokopávky pro silnice v hornině 3 přes 1 000 do 10 000 m3 | m3 | 1789.365 |  | 0 |  | 0 |  | 0 | 21 | 0 | 0 | 0 | 0 | 0 | 800-1 | RTS 21/ I | RTS 20/ II | 0.12 | 214.72 |  | Práce |  |  |  | POL1_
|  | s přemístěním výkopku v příčných profilech na vzdálenost do 15 m nebo s naložením na dopravní prostředek. | [24 empty] | SPI |  | s přemístěním výkopku v příčných profilech na vzdálenost do 15 m nebo s naložením na dopravní prostředek.
|  | Zlepšení podloží v případě neúnosnosti zemní pláně. Provedení dle PD. | [24 empty] | POP
|  | sanace podloží (70% hor. tř. 3) : 2355,450*0,7 |  | 1648.815 | [22 empty] | VV | 0
|  | úprava křižovatky Lazaretní/Šámalova : 140,55 |  | 140.55 | [22 empty] | VV | 0
39 | 122202209R00 | Odkopávky a prokopávky pro silnice v hornině 3 příplatek za lepivost horniny | m3 | 357.873 |  | 0 |  | 0 |  | 0 | 21 | 0 | 0 | 0 | 0 | 0 | 800-1 | RTS 21/ I | RTS 20/ II | 0.088 | 31.49 |  | Práce |  |  |  | POL1_
|  | s přemístěním výkopku v příčných profilech na vzdálenost do 15 m nebo s naložením na dopravní prostředek. | [24 empty] | SPI |  | s přemístěním výkopku v příčných profilech na vzdálenost do 15 m nebo s naložením na dopravní prostředek.
|  | Zlepšení podloží v případě neúnosnosti zemní pláně. Provedení dle PD. | [24 empty] | POP
|  | Odkaz na mn. položky pořadí 38 : 1789,36500*0,2 |  | 357.873 | [22 empty] | VV | 5
40 | 122302202R00 | Odkopávky a prokopávky pro silnice v hornině 4 přes 100 do 1 000 m3 | m3 | 766.8682 |  | 0 |  | 0 |  | 0 | 21 | 0 | 0 | 0 | 0 | 0 | 800-1 | RTS 21/ I | RTS 20/ II | 0.434 | 332.82 |  | Práce |  |  |  | POL1_
|  | s přemístěním výkopku v příčných profilech na vzdálenost do 15 m nebo s naložením na dopravní prostředek. | [24 empty] | SPI |  | s přemístěním výkopku v příčných profilech na vzdálenost do 15 m nebo s naložením na dopravní prostředek.
|  | Zlepšení podloží v případě neúnosnosti zemní pláně. Provedení dle PD. | [24 empty] | POP
|  | Odkaz na mn. položky pořadí 38 : 1789,36500*0,42857 |  | 766.8682 | [22 empty] | VV | 5
|  | Začátek provozního součtu | [24 empty] | VV
|  | 30% hor. 4 : 1/7*3 |  | 0.42857 | [22 empty] | VV | 2
|  | Konec provozního součtu | [24 empty] | VV
41 | 122302209R00 | Odkopávky a prokopávky pro silnice v hornině 4 příplatek za lepivost horniny | m3 | 153.3736 |  | 0 |  | 0 |  | 0 | 21 | 0 | 0 | 0 | 0 | 0 | 800-1 | RTS 21/ I | RTS 20/ II | 0.119 | 18.25 |  | Práce |  |  |  | POL1_
|  | s přemístěním výkopku v příčných profilech na vzdálenost do 15 m nebo s naložením na dopravní prostředek. | [24 empty] | SPI |  | s přemístěním výkopku v příčných profilech na vzdálenost do 15 m nebo s naložením na dopravní prostředek.
|  | Zlepšení podloží v případě neúnosnosti zemní pláně. Provedení dle PD. | [24 empty] | POP
|  | Odkaz na mn. položky pořadí 40 : 766,86815*0,2 |  | 153.3736 | [22 empty] | VV | 5
42 | 162701101R00 | Vodorovné přemístění výkopku z horniny 1 až 4, na vzdálenost přes 5 000 do 6 000 m | m3 | 2556.2332 |  | 0 |  | 0 |  | 0 | 21 | 0 | 0 | 0 | 0 | 0 | 800-1 | RTS 21/ I | RTS 20/ II | 0.044 | 112.47 |  | Práce |  |  |  | POL1_
|  | po suchu, bez naložení výkopku, avšak se složením bez rozhrnutí, zpáteční cesta vozidla. | [24 empty] | SPI
|  | Zlepšení podloží v případě neúnosnosti zemní pláně. Provedení dle PD. | [24 empty] | POP
|  | Odkaz na mn. položky pořadí 40 : 766,86816 |  | 766.8682 | [22 empty] | VV | 5
|  | Odkaz na mn. položky pořadí 38 : 1789,36500 |  | 1789.365 | [22 empty] | VV | 5
43 | 171101111R00 | Uložení sypaniny do násypů zhutněných z hornin nesoudržných sypkých s relativní ulehlostí l(d) 0,9 nebo v aktivní zóně | m3 | 2496 |  | 0 |  | 0 |  | 0 | 21 | 0 | 0 | 0 | 0 | 0 | 800-1 | RTS 21/ I | RTS 20/ II | 0.121 | 302.02 |  | Práce |  |  |  | POL1_
|  | s rozprostřením sypaniny ve vrstvách a s hrubým urovnáním, | [24 empty] | SPI
|  | Zlepšení podloží v případě neúnosnosti zemní pláně. Provedení dle PD. | [24 empty] | POP
|  | 2355,450 |  | 2355.45 | [22 empty] | VV | 0
|  | úprava křižovatky Lazaretní/Šámalova : 140,55 |  | 140.55 | [22 empty] | VV | 0
44 | 199000002R00 | Poplatky za skládku horniny 1- 4 | m3 | 2556.2332 |  | 0 |  | 0 |  | 0 | 21 | 0 | 0 | 0 | 0 | 0 | 800-1 | RTS 21/ I | RTS 20/ II | 0 | 0 |  | Práce |  |  |  | POL1_
|  | Zlepšení podloží v případě neúnosnosti zemní pláně. Provedení dle PD. | [24 empty] | POP
|  | Odkaz na mn. položky pořadí 42 : 2556,23316 |  | 2556.2332 | [22 empty] | VV | 5
45 | 58344209R | štěrkodrť frakce 0,0 až 125,0 mm; třída B | t | 5491.2 |  | 0 |  | 0 |  | 0 | 21 | 0 | 1 | 5491.2 | 0 | 0 | SPCM | RTS 21/ I | RTS 20/ II | 0 | 0 |  | Specifikace |  |  |  | POL3_
|  | Zlepšení podloží v případě neúnosnosti zemní pláně. Provedení dle PD. | [24 empty] | POP
|  | Odkaz na mn. položky pořadí 43 : 2496,00000*2,2 |  | 5491.2 | [22 empty] | VV | 5
Díl: | 17 | Konstrukce ze zemin |  |  |  | 0 |  | 0 |  | 0 |  | 0 |  | 0 |  | 0 |  |  |  |  | 17.54 | [5 empty] | DIL
46 | 171101101R00 | Uložení sypaniny do násypů zhutněných s uzavřením povrchu násypu z hornin soudržných s předepsanou mírou zhutnění v procentech výsledků zkoušek Proctor-Standard na 95 % PS | m3 | 407.805 |  | 0 |  | 0 |  | 0 | 21 | 0 | 0 | 0 | 0 | 0 | 800-1 | RTS 21/ I | RTS 20/ II | 0.043 | 17.54 |  | Práce |  |  |  | POL1_
|  | s rozprostřením sypaniny ve vrstvách a s hrubým urovnáním, | [24 empty] | SPI
|  | 388,555 |  | 388.555 | [22 empty] | VV | 0
|  | úprava křižovatky Lazaretní/Šámalova : 19,250 |  | 19.25 | [22 empty] | VV | 0
Díl: | 18 | Povrchové úpravy terénu |  |  |  | 0 |  | 0 |  | 0 |  | 0 |  | 815.7 |  | 0 |  |  |  |  | 723.34 | [5 empty] | DIL
47 | 180402111R00 | Založení trávníku parkový trávník, výsevem, v rovině nebo na svahu do 1:5 | m2 | 1240.7 |  | 0 |  | 0 |  | 0 | 21 | 0 | 0 | 0 | 0 | 0 | 823-1 | RTS 21/ I | RTS 20/ II | 0.06 | 74.44 |  | Práce |  |  |  | POL1_
|  | na půdě předem připravené s pokosením, naložením, odvozem odpadu do 20 km a se složením, | [24 empty] | SPI
|  | Včetně prvního pokosení, naložení odpadu a odvezení do 20 km, se složením. | [24 empty] | POP
|  | 1205,70 |  | 1205.7 | [22 empty] | VV | 0
|  | úprava křižovatky Lazaretní/Šámalova : 35,00 |  | 35 | [22 empty] | VV | 0
48 | 181101101R00 | Úprava pláně v zářezech v hornině 1 až 4, bez zhutnění | m2 | 1240.7 |  | 0 |  | 0 |  | 0 | 21 | 0 | 0 | 0 | 0 | 0 | 800-1 | RTS 21/ I | RTS 20/ II | 0.013 | 16.13 |  | Práce |  |  |  | POL1_
|  | vyrovnáním výškových rozdílů, ploch vodorovných a ploch do sklonu 1 : 5. | [24 empty] | SPI
|  | Odkaz na mn. položky pořadí 47 : 1240,70000 |  | 1240.7 | [22 empty] | VV | 5
49 | 181101102R00 | Úprava pláně v zářezech v hornině 1 až 4, se zhutněním | m2 | 8251.5 |  | 0 |  | 0 |  | 0 | 21 | 0 | 0 | 0 | 0 | 0 | 800-1 | RTS 21/ I | RTS 20/ II | 0.018 | 148.53 |  | Práce |  |  |  | POL1_
|  | vyrovnáním výškových rozdílů, ploch vodorovných a ploch do sklonu 1 : 5. | [24 empty] | SPI
|  | Odkaz na mn. položky pořadí 71 : 3030,40000 |  | 3030.4 | [22 empty] | VV | 5
|  | Odkaz na mn. položky pořadí 72 : 5221,10000 |  | 5221.1 | [22 empty] | VV | 5
50 | 181301102R00 | Rozprostření a urovnání ornice v rovině v souvislé ploše do 500 m2, tloušťka vrstvy přes 100 do 150 mm | m2 | 1240.7 |  | 0 |  | 0 |  | 0 | 21 | 0 | 0 | 0 | 0 | 0 | 800-1 | RTS 21/ I | RTS 20/ II | 0.177 | 219.6 |  | Práce |  |  |  | POL1_
|  | s případným nutným přemístěním hromad nebo dočasných skládek na místo potřeby ze vzdálenosti do 30 m, v rovině nebo ve svahu do 1 : 5, | [24 empty] | SPI |  | s případným nutným přemístěním hromad nebo dočasných skládek na místo potřeby ze vzdálenosti do 30 m, v rovině nebo ve svahu do 1 : 5,
|  | Odkaz na mn. položky pořadí 47 : 1240,70000 |  | 1240.7 | [22 empty] | VV | 5
51 | 182001111R00 | Plošná úprava terénu při nerovnostech terénu přes 50 do 100 mm, v rovině nebo na svahu do 1:5 | m2 | 1240.7 |  | 0 |  | 0 |  | 0 | 21 | 0 | 0 | 0 | 0 | 0 | 823-1 | RTS 21/ I | RTS 20/ II | 0.09 | 111.66 |  | Práce |  |  |  | POL1_
|  | s urovnáním povrchu, bez doplnění ornice, v hornině 1 až 4, | [24 empty] | SPI
|  | Odkaz na mn. položky pořadí 47 : 1240,70000 |  | 1240.7 | [22 empty] | VV | 5
52 | 184802111R00 | Chemické odplevelení půdy před založením kultury postřikem naširoko, v rovině nebo na svahu do 1:5 | m2 | 1240.7 |  | 0 |  | 0 |  | 0 | 21 | 0 | 0 | 0 | 0 | 0 | 823-1 | RTS 21/ I | RTS 20/ II | 0.0035 | 4.34 |  | Práce |  |  |  | POL1_
|  | nebo trávníku nebo zpevněných ploch o výměře jednotlivě přes 20 m2, | [24 empty] | SPI
|  | Včetně dovozu vody do 10 km. | [24 empty] | POP
|  | Odkaz na mn. položky pořadí 47 : 1240,70000 |  | 1240.7 | [22 empty] | VV | 5
53 | 185802113R00 | Hnojení umělým hnojivem naširoko, v rovině nebo na svahu do 1:5 | t | 0.03722 |  | 0 |  | 0 |  | 0 | 21 | 0 | 0 | 0 | 0 | 0 | 823-1 | RTS 21/ I | RTS 20/ II | 21.429 | 0.8 |  | Práce |  |  |  | POL1_1
|  | půdy nebo trávníku s rozprostřením nebo s rozdělením hnojiva, | [24 empty] | SPI
|  | Odkaz na mn. položky pořadí 58 : 38,37113*0,00097087 |  | 0.03722 | [22 empty] | VV | 5
|  | Začátek provozního součtu | [24 empty] | VV
|  | tuna*odečtení ztratného (3 %) : 0,001*0,97087 |  | 0.00097 | [22 empty] | VV | 2
|  | Konec provozního součtu | [24 empty] | VV
54 | 185804215R00 | Vypletí záhonů v rovině nebo ve svahu do 1:5 trávník po výsevu | m2 | 1240.7 |  | 0 |  | 0 |  | 0 | 21 | 0 | 0 | 0 | 0 | 0 | 823-1 | RTS 21/ I | RTS 20/ II | 0.102 | 126.55 |  | Práce |  |  |  | POL1_
|  | s případným naložením odpadu na dopravní prostředek, odvozem do 20 km a se složením | [24 empty] | SPI
|  | Odkaz na mn. položky pořadí 47 : 1240,70000 |  | 1240.7 | [22 empty] | VV | 5
55 | 185804312R00 | Zalití rostlin vodou plocha přes 20 m2, | m3 | 18.6105 |  | 0 |  | 0 |  | 0 | 21 | 0 | 0 | 0 | 0 | 0 | 823-1 | RTS 21/ I | RTS 20/ II | 0.26 | 4.84 |  | Práce |  |  |  | POL1_
|  | Zálivka bezprostředně po založení trávníku. Uvažována závlahová dávka 15 l/m2. | [24 empty] | POP
|  | Odkaz na mn. položky pořadí 47 : 1240,70000*0,015 |  | 18.6105 | [22 empty] | VV | 5
56 | 185851111R00 | Dovoz vody pro zálivku rostlin dovoz vody pro zálivku rostlin na vzdálenost do 6000 m | m3 | 18.6105 |  | 0 |  | 0 |  | 0 | 21 | 0 | 0 | 0 | 0 | 0 | 823-1 | RTS 21/ I | RTS 20/ II | 0.884 | 16.45 |  | Práce |  |  |  | POL1_
|  | Odkaz na mn. položky pořadí 55 : 18,61050 |  | 18.6105 | [22 empty] | VV | 5
57 | 00572400R | směs travní parková, pro běžnou zátěž | kg | 32.5684 |  | 0 |  | 0 |  | 0 | 21 | 0 | 0 | 0 | 0 | 0 | SPCM | RTS 21/ I | RTS 20/ II | 0 | 0 |  | Specifikace |  |  |  | POL3_
|  | Spotřeba cca 25 g/m2. Ztratné uvažováno 5 %. | [24 empty] | POP
|  | Odkaz na mn. položky pořadí 47 : 1240,70019*0,02625 |  | 32.5684 | [22 empty] | VV | 5
58 | 25191158R | hnojivo dusíkaté | Kg | 38.3376 |  | 0 |  | 0 |  | 0 | 21 | 0 | 0.001 | 0.04 | 0 | 0 | SPCM | RTS 21/ I | RTS 20/ II | 0 | 0 |  | Specifikace |  |  |  | POL3_
|  | Spotřeba cca 30 g/m2. Ztratné uvažováno 3 %. | [24 empty] | POP
|  | Odkaz na mn. položky pořadí 47 : 1240,70000*0,0309 |  | 38.3376 | [22 empty] | VV | 5
59 | 25234009.AR | herbicid totální; účinná látka izopropylaminová sůl glyphosatu; hubení dvouděložných plevelů, jednoděložných plevelů | l | 49.628 |  | 0 |  | 0 |  | 0 | 21 | 0 | 0.001 | 0.05 | 0 | 0 | SPCM | RTS 21/ I | RTS 20/ II | 0 | 0 |  | Specifikace |  |  |  | POL3_
|  | Spotřeba cca 0,04 l/m2. | [24 empty] | POP
|  | Odkaz na mn. položky pořadí 47 : 1240,70000*0,04 |  | 49.628 | [22 empty] | VV | 5
60 | 59691018.AR | zemina stabilizační | t | 815.61 |  | 0 |  | 0 |  | 0 | 21 | 0 | 1 | 815.61 | 0 | 0 | SPCM | RTS 21/ I | RTS 20/ II | 0 | 0 |  | Specifikace |  |  |  | POL3_
|  | Odkaz na mn. položky pořadí 46 : 407,80500*2 |  | 815.61 | [22 empty] | VV | 5
Díl: | 2 | Základy a zvláštní zakládání |  |  |  | 0 |  | 0 |  | 0 |  | 0 |  | 186.66 |  | 0 |  |  |  |  | 198.32 | [5 empty] | DIL
61 | 212572111R00 | Lože pro trativody ze štěrkopísku tříděného | m3 | 20.5 |  | 0 |  | 0 |  | 0 | 21 | 0 | 1.9205 | 39.37 | 0 | 0 | 800-2 | RTS 21/ I | RTS 20/ II | 1.231 | 25.24 |  | Práce |  |  |  | POL1_
|  | Štěrkopísek 0/16. Provedení dle PD. | [24 empty] | POP
|  | tl. 10 cm, š. 25 cm : 835,0*0,25*0,1 |  | 20.875 | [22 empty] | VV | 0
|  | změna 2021 : -15,0*0,25*0,1 |  | -0.375 | [22 empty] | VV | 0
62 | 212561111RK1 | Výplň trativodů kamenivem hrubým drceným, frakce 4-16 mm | m3 | 87.8597 |  | 0 |  | 0 |  | 0 | 21 | 0 | 1.665 | 146.29 | 0 | 0 | 800-2 | RTS 21/ I | RTS 20/ II | 0.92 | 80.83 |  | Práce |  |  |  | POL1_
|  | do rýh bez zhutnění s úpravou povrchu výplně, | [24 empty] | SPI
|  | Obsyp trativodu. | [24 empty] | POP
|  | obsyp trativodu : (0,4*(0,45+0,25)/2-(0,25*0,1+pi*0,05*0,05))*835,0 |  | 89.4669 | [22 empty] | VV | 0
|  | změna 2021 : -(0,4*(0,45+0,25)/2-(0,25*0,1+pi*0,05*0,05))*15,0 |  | -1.6072 | [22 empty] | VV | 0
|  | Začátek provozního součtu | [24 empty] | VV
|  | drť : 0,4*(0,45+0,25)/2 |  | 0.14 | [22 empty] | VV | 2
|  | podsyp : 0,25*0,1 |  | 0.025 | [22 empty] | VV | 2
|  | trativod : pi*0,05*0,05 |  | 0.00785 | [22 empty] | VV | 2
|  | Konec provozního součtu | [24 empty] | VV
63 | 212971110R00 | Zřízení opláštění odvod. trativodů z geotextilie o sklonu do 2,5, | m2 | 1230 |  | 0 |  | 0 |  | 0 | 21 | 0 | 0.00018 | 0.22 | 0 | 0 | 800-2 | RTS 21/ I | RTS 20/ II | 0.075 | 92.25 |  | Práce |  |  |  | POL1_
|  | v rýze nebo v zářezu se stěnami, | [24 empty] | SPI
|  | ((0,4+0,45+0,25+0,4)*835,0) |  | 1252.5 | [22 empty] | VV | 0
|  | změna 2021 : -((0,4+0,45+0,25+0,4)*15,0) |  | -22.5 | [22 empty] | VV | 0
64 | 28611223.AR | trubka plastová drenážní PVC; ohebná; perforovaná po celém obvodu; DN 100,0 mm | m | 828.2 |  | 0 |  | 0 |  | 0 | 21 | 0 | 0.00048 | 0.4 | 0 | 0 | SPCM | RTS 21/ I | RTS 20/ II | 0 | 0 |  | Specifikace |  |  |  | POL3_
|  | ztratné 1% : 835,0*1,01 |  | 843.35 | [22 empty] | VV | 0
|  | změna 2021 : -15,0*1,01 |  | -15.15 | [22 empty] | VV | 0
65 | 67352003R | geotextilie PET; funkce drenážní, separační, ochranná, filtrační; plošná hmotnost 250 g/m2 | m2 | 1505.52 |  | 0 |  | 0 |  | 0 | 21 | 0 | 0.00025 | 0.38 | 0 | 0 | SPCM | RTS 21/ I | RTS 20/ II | 0 | 0 |  | Specifikace |  |  |  | POL3_
|  | Geotextílie pro trativod. Provedení dle TP 97. | [24 empty] | POP
|  | vč. přesahů cca 30 cm a ztratného 2 % : ((0,4+0,45+0,25+0,4+0,3)*835,0)*1,02 |  | 1533.06 | [22 empty] | VV | 0
|  | změna 2021 : -((0,4+0,45+0,25+0,4+0,3)*15,0)*1,02 |  | -27.54 | [22 empty] | VV | 0
Díl: | 4 | Vodorovné konstrukce |  |  |  | 0 |  | 0 |  | 0 |  | 0 |  | 100.56 |  | 0 |  |  |  |  | 403.34 | [5 empty] | DIL
66 | 451573111R00 | Lože pod potrubí, stoky a drobné objekty z písku a štěrkopísku do 65 mm | m3 | 6.264 |  | 0 |  | 0 |  | 0 | 21 | 0 | 1.8908 | 11.84 | 0 | 0 | 827-1 | RTS 21/ I | RTS 20/ II | 42.144 | 263.99 |  | Práce |  |  |  | POL1_
|  | v otevřeném výkopu, | [24 empty] | SPI
|  | UV, tl. 10 cm : 30*(1,2*1,8*0,1) |  | 6.48 | [22 empty] | VV | 0
|  | změna 2021 - UV 30 : -1*(1,2*1,8*0,1) |  | -0.216 | [22 empty] | VV | 0
67 | 452311131R00 | Podkladní a zajišťovací konstrukce z betonu desky pod potrubí, stoky a drobné objekty , z betonu prostého třídy C 12/15 | m3 | 6.264 |  | 0 |  | 0 |  | 0 | 21 | 0 | 2.5 | 15.66 | 0 | 0 | 827-1 | RTS 21/ I | RTS 20/ II | 1.449 | 9.08 |  | Práce |  |  |  | POL1_
|  | z cementu portlandského nebo struskoportlandského, v otevřeném výkopu, | [24 empty] | SPI
|  | Podkladní prstenec UV, vč. nákladů na bednění, odbedněné a nátěr bednění proti přilnavosti betonu. | [24 empty] | POP
|  | Odkaz na mn. položky pořadí 66 : 6,26400 |  | 6.264 | [22 empty] | VV | 5
68 | 452313131R00 | Podkladní a zajišťovací konstrukce z betonu bloky pro potrubí , z betonu prostého třídy C 12/15 | m3 | 29 |  | 0 |  | 0 |  | 0 | 21 | 0 | 2.5 | 72.5 | 0 | 0 | 827-1 | RTS 21/ I | RTS 20/ II | 1.192 | 34.57 |  | Práce |  |  |  | POL1_
|  | z cementu portlandského nebo struskoportlandského, v otevřeném výkopu, | [24 empty] | SPI
|  | Betonový blok | [24 empty] | POP
|  | UV 1-8, UV 10-31 : 30*(1,0*1,0*1,0) |  | 30 | [22 empty] | VV | 0
|  | změna 2021 - UV 30 : -1*(1,0*1,0*1,0) |  | -1 | [22 empty] | VV | 0
69 | 452353101R00 | Bednění podkladních a zajišťovacích konstrukcí bloků pro potrubí | m2 | 116 |  | 0 |  | 0 |  | 0 | 21 | 0 | 0.0048 | 0.56 | 0 | 0 | 827-1 | RTS 21/ I | RTS 20/ II | 0.825 | 95.7 |  | Práce |  |  |  | POL1_
|  | v otevřeném výkopu, | [24 empty] | SPI
|  | UV 1-8, UV 10-31 : 30*(1,0*1,0*4) |  | 120 | [22 empty] | VV | 0
|  | změna 2021 - UV 30 : -1*(1,0*1,0*4) |  | -4 | [22 empty] | VV | 0
Díl: | 5 | Komunikace |  |  |  | 0 |  | 0 |  | 0 |  | 0 |  | 8234.91 |  | 6.67 |  |  |  |  | 694.92 | [5 empty] | DIL
70 | 564831111R00 | Podklad ze štěrkodrti s rozprostřením a zhutněním frakce 0-63 mm, tloušťka po zhutnění 100 mm | m2 | 2981.8 |  | 0 |  | 0 |  | 0 | 21 | 0 | 0.288 | 858.76 | 0 | 0 | 822-1 | RTS 21/ I | RTS 20/ II | 0.023 | 68.58 |  | Práce |  |  |  | POL1_
|  | chodníky : 2841,80 |  | 2841.8 | [22 empty] | VV | 0
|  | úprava křižovatky Lazaretní/Šámalova - chodníky : 110,50 |  | 110.5 | [22 empty] | VV | 0
|  | změna 2021 - úprava křižovatky Lazaretní/Šámalova - chodníky : -110,50+140,00 |  | 29.5 | [22 empty] | VV | 0
71 | 564851111R00 | Podklad ze štěrkodrti s rozprostřením a zhutněním frakce 0-63 mm, tloušťka po zhutnění 150 mm | m2 | 3030.4 |  | 0 |  | 0 |  | 0 | 21 | 0 | 0.378 | 1145.49 | 0 | 0 | 822-1 | RTS 21/ I | RTS 20/ II | 0.026 | 78.79 |  | Práce |  |  |  | POL1_
|  | chodníky : 2890,40 |  | 2890.4 | [22 empty] | VV | 0
|  | úprava křižovatky Lazaretní/Šámalova - chodníky : 110,50 |  | 110.5 | [22 empty] | VV | 0
|  | změna 2021 - úprava křižovatky Lazaretní/Šámalova - chodníky : -110,50+140,00 |  | 29.5 | [22 empty] | VV | 0
72 | 564861111R00 | Podklad ze štěrkodrti s rozprostřením a zhutněním frakce 0-63 mm, tloušťka po zhutnění 200 mm | m2 | 5221.1 |  | 0 |  | 0 |  | 0 | 21 | 0 | 0.441 | 2302.51 | 0 | 0 | 822-1 | RTS 21/ I | RTS 20/ II | 0.029 | 151.41 |  | Práce |  |  |  | POL1_
|  | vozovka, park : 4961,10 |  | 4961.1 | [22 empty] | VV | 0
|  | úprava křižovatky Lazaretní/Šámalova - vozovka, park : 358,00 |  | 358 | [22 empty] | VV | 0
|  | změna 2021 - úprava křižovatky Lazaretní/Šámalova - vozovka : -358,00+260,00 |  | -98 | [22 empty] | VV | 0
73 | 564922104RT1 | Mlatový kryt z mechanicky zpevněného kameniva (MZK) frakce 0-4 mm tloušťka po zhutnění 40 mm, | m2 | 72.5 |  | 0 |  | 0 |  | 0 | 21 | 0 | 0.08096 | 5.87 | 0 | 0 | 822-1 | RTS 21/ I | RTS 20/ II | 0.023 | 1.67 |  | Práce |  |  |  | POL1_
|  | s rozprostřením a zhutněním | [24 empty] | SPI
|  | mlatový chodník : 72,50 |  | 72.5 | [22 empty] | VV | 0
74 | 565161211R00 | Podklad z kameniva obaleného asfaltem ACP 16+ až ACP 22+, v pruhu šířky přes 3 m, třídy 1, tloušťka po zhutnění 80 mm | m2 | 3904 |  | 0 |  | 0 |  | 0 | 21 | 0 | 0.211 | 823.74 | 0 | 0 | 822-1 | RTS 21/ I | RTS 20/ II | 0.032 | 124.93 |  | Práce |  |  |  | POL1_
|  | s rozprostřením a zhutněním | [24 empty] | SPI
|  | vozovka : 3644,00 |  | 3644 | [22 empty] | VV | 0
|  | úprava křižovatky Lazaretní/Šámalova - vozovka : 358,00 |  | 358 | [22 empty] | VV | 0
|  | změna 2021 - úprava křižovatky Lazaretní/Šámalova - vozovka : -358,00+260,00 |  | -98 | [22 empty] | VV | 0
75 | 567122114R00 | Podklad z kameniva zpevněného cementem SC C8/10, tloušťka po zhutnění 150 mm | m2 | 1365.7 |  | 0 |  | 0 |  | 0 | 21 | 0 | 0.38314 | 523.25 | 0 | 0 | 822-1 | RTS 21/ I | RTS 20/ II | 0.026 | 35.51 |  | Práce |  |  |  | POL1_
|  | bez dilatačních spár, s rozprostřením a zhutněním, ošetřením povrchu podkladu vodou | [24 empty] | SPI
|  | Včetně provedení odvodňovacího žebra. Žebra budou umístěny v nejnižším místě. Provedení dle PD. | [24 empty] | POP
|  | Včetně provedení opatření proti vývoji reflexních trhlin do asfaltových vrstev. Provedení dle PD. | [24 empty] | POP
|  | park, vjezdy : 1365,70 |  | 1365.7 | [22 empty] | VV | 0
76 | 567132113R00 | Podklad z kameniva zpevněného cementem SC C8/10, tloušťka po zhutnění 180 mm | m2 | 3904 |  | 0 |  | 0 |  | 0 | 21 | 0 | 0.45977 | 1794.94 | 0 | 0 | 822-1 | RTS 21/ I | RTS 20/ II | 0.026 | 101.5 |  | Práce |  |  |  | POL1_
|  | bez dilatačních spár, s rozprostřením a zhutněním, ošetřením povrchu podkladu vodou | [24 empty] | SPI
|  | Včetně provedení opatření proti vývoji reflexních trhlin do asfaltových vrstev. Provedení dle PD. | [24 empty] | POP
|  | vozovka : 3644,00 |  | 3644 | [22 empty] | VV | 0
|  | úprava křižovatky Lazaretní/Šámalova - vozovka : 358,00 |  | 358 | [22 empty] | VV | 0
|  | změna 2021 - úprava křižovatky Lazaretní/Šámalova - vozovka : -358,00+260,00 |  | -98 | [22 empty] | VV | 0
77 | 573111112R00 | Postřik živičný infiltrační s posypem kamenivem v množství 1 kg/m2 | m2 | 3904 |  | 0 |  | 0 |  | 0 | 21 | 0 | 0 | 0 | 0 | 0 | 822-1 | RTS 21/ I | RTS 20/ II | 0.004 | 15.62 |  | Práce |  |  |  | POL1_
|  | z asfaltu silničního | [24 empty] | SPI
|  | Odkaz na mn. položky pořadí 74 : 3904,00000 |  | 3904 | [22 empty] | VV | 5
78 | 573231110R00 | Postřik živičný spojovací bez posypu kamenivem z emulze, v množství od 0,3 do 0,5 kg/m2 | m2 | 3904 |  | 0 |  | 0 |  | 0 | 21 | 0 | 0 | 0 | 0 | 0 | 822-1 | RTS 21/ I | RTS 20/ II | 0.002 | 7.81 |  | Práce |  |  |  | POL1_
|  | Odkaz na mn. položky pořadí 74 : 3904,00000 |  | 3904 | [22 empty] | VV | 5
79 | 577142112R00 | Beton asfaltový s rozprostřením a zhutněním v pruhu šířky přes 3 m, ACO 11+ nebo ACO 16+, tloušťky 50 mm, plochy přes 1000 m2 | m2 | 3904 |  | 0 |  | 0 |  | 0 | 21 | 0 | 0.12966 | 506.19 | 0 | 0 | 822-1 | RTS 21/ I | RTS 20/ II | 0.02 | 78.08 |  | Práce |  |  |  | POL1_
|  | vozovka : 3644,00 |  | 3644 | [22 empty] | VV | 0
|  | úprava křižovatky Lazaretní/Šámalova - vozovka : 358,00 |  | 358 | [22 empty] | VV | 0
|  | změna 2021 - úprava křižovatky Lazaretní/Šámalova - vozovka : -358,00+260,00 |  | -98 | [22 empty] | VV | 0
80 | 597101113RT1 | Montáž odvodňovacího žlabu z polymerbetonu včetně beton. lože C 20/25, zatížení C 250, D 400 kN | m | 3 |  | 0 |  | 0 |  | 0 | 21 | 0 | 0.25207 | 0.76 | 0 | 0 | 822-1 | RTS 21/ I | RTS 20/ II | 0.6416 | 1.92 |  | Práce |  |  |  | POL1_
|  | Odkaz na mn. položky pořadí 82 : 3,00000 |  | 3 | [22 empty] | VV | 5
81 | 587201 OA0 | PŘEDLÁŽDĚNÍ KRYTU Z VELKÝCH KOSTEK | m2 | 16 |  | 0 |  | 0 |  | 0 | 21 | 0 | 0.11 | 1.76 | 0.417 | 6.67 |  | RTS 21/ I | EXP 16 | 1.8187 | 29.1 |  | Agregovaná položka |  |  |  | POL2_
|  | úsek 1 : 16,00 |  | 16 | [22 empty] | VV | 0
82 | 5534298141R | rošt pro odvodňovací žlab mřížkový; pozink; l = 1 000 mm; š = 123 mm; zatížení D 400; průřez vtoku 880 cm2/m | kus | 3 |  | 0 |  | 0 |  | 0 | 21 | 0 | 0.0052 | 0.02 | 0 | 0 | SPCM | RTS 21/ I | RTS 20/ II | 0 | 0 |  | Specifikace |  |  |  | POL3_
83 | 583312004R | kamenivo přírodní těžené frakce 0,0 až 4,0 mm; třída B; Jihomoravský kraj | t | 271.6243 |  | 0 |  | 0 |  | 0 | 21 | 0 | 1 | 271.62 | 0 | 0 | SPCM | RTS 21/ I | RTS 20/ II | 0 | 0 |  | Specifikace |  |  |  | POL3_
|  | Odkaz na mn. položky pořadí 32 : 123,46560*2,2 |  | 271.6243 | [22 empty] | VV | 5
Díl: | 59 | Dlažby a předlažby komunikací |  |  |  | 0 |  | 0 |  | 0 |  | 0 |  | 968.55 |  | 0 |  |  |  |  | 2056.82 | [5 empty] | DIL
84 | 596215021R00 | Kladení zámkové dlažby do drtě tloušťka dlažby 60 mm, tloušťka lože 40 mm | m2 | 2909.3048 |  | 0 |  | 0 |  | 0 | 21 | 0 | 0.0739 | 215 | 0 | 0 | 822-1 | RTS 21/ I | RTS 20/ II | 0.452 | 1315.01 |  | Práce |  |  |  | POL1_
|  | s provedením lože z kameniva drceného, s vyplněním spár, s dvojitým hutněním a se smetením přebytečného materiálu na krajnici. S dodáním hmot pro lože a výplň spár. | [24 empty] | SPI |  | s provedením lože z kameniva drceného, s vyplněním spár, s dvojitým hutněním a se smetením přebytečného materiálu na krajnici. S dodáním hmot pro lože a výplň spár.
|  | (2871,02+36,75)*0,95238 |  | 2769.3048 | [22 empty] | VV | 0
|  | úprava křižovatky Lazaretní/Šámalova : (116,03)*0,95238 |  | 110.5048 | [22 empty] | VV | 0
|  | změna 2021 - úprava křižovatky Lazaretní/Šámalova - chodníky : (-116,03+147,00)*0,95238 |  | 29.4952 | [22 empty] | VV | 0
85 | 596215040R00 | Kladení zámkové dlažby do drtě tloušťka dlažby 80 mm, tloušťka lože 40 mm | m2 | 1365.7048 |  | 0 |  | 0 |  | 0 | 21 | 0 | 0.0739 | 100.93 | 0 | 0 | 822-1 | RTS 21/ I | RTS 20/ II | 0.478 | 652.81 |  | Práce |  |  |  | POL1_
|  | s provedením lože z kameniva drceného, s vyplněním spár, s dvojitým hutněním a se smetením přebytečného materiálu na krajnici. S dodáním hmot pro lože a výplň spár. | [24 empty] | SPI |  | s provedením lože z kameniva drceného, s vyplněním spár, s dvojitým hutněním a se smetením přebytečného materiálu na krajnici. S dodáním hmot pro lože a výplň spár.
|  | (22,47+1240,68+170,84)*0,95238 |  | 1365.7048 | [22 empty] | VV | 0
86 | 596291111R00 | Řezání zámkové dlažby tloušťky 60 mm | m | 145.4652 |  | 0 |  | 0 |  | 0 | 21 | 0 | 0.00033 | 0.05 | 0 | 0 | 822-1 | RTS 21/ I | RTS 20/ II | 0.41 | 59.64 |  | Práce |  |  |  | POL1_
|  | Odkaz na mn. položky pořadí 84 : 2909,30480*0,05 |  | 145.4652 | [22 empty] | VV | 5
|  | Začátek provozního součtu | [24 empty] | VV
|  | odhad 5 % z cel. plochy : | [24 empty] | VV | 2
|  | Konec provozního součtu | [24 empty] | VV
87 | 596291113R00 | Řezání zámkové dlažby tloušťky 80 mm | m | 68.2852 |  | 0 |  | 0 |  | 0 | 21 | 0 | 0.00036 | 0.02 | 0 | 0 | 822-1 | RTS 21/ I | RTS 20/ II | 0.43 | 29.36 |  | Práce |  |  |  | POL1_
|  | Odkaz na mn. položky pořadí 85 : 1365,70480*0,05 |  | 68.2852 | [22 empty] | VV | 5
|  | odhad 5 % z cel. plochy : | [24 empty] | VV | 0
88 | 592452630R | dlažba betonová dvouvrstvá; čtverec; šedá; l = 200 mm; š = 200 mm; tl. 60,0 mm | m2 | 3018.015 |  | 0 |  | 0 |  | 0 | 21 | 0 | 0.131 | 395.36 | 0 | 0 | SPCM | RTS 21/ I | RTS 20/ II | 0 | 0 |  | Specifikace |  |  |  | POL3_
|  | chodník - ztratné 5% : 2734,30*1,05 |  | 2871.015 | [22 empty] | VV | 0
|  | úprava křižovatky Lazaretní/Šámalova - chodník - ztratné 5% : 110,50*1,05 |  | 116.025 | [22 empty] | VV | 0
|  | změna 2021 - úprava křižovatky Lazaretní/Šámalova - chodníky : (-110,50+140,00)*1,05 |  | 30.975 | [22 empty] | VV | 0
89 | 59245264R | dlažba betonová dvouvrstvá; obdélník; dlaždice pro nevidomé; červená; l = 200 mm; š = 100 mm; tl. 80,0 mm | m2 | 22.47 |  | 0 |  | 0 |  | 0 | 21 | 0 | 0.176 | 3.95 | 0 | 0 | SPCM | RTS 21/ I | RTS 20/ II | 0 | 0 |  | Specifikace |  |  |  | POL3_
|  | ztratné 5% : 21,40*1,05 |  | 22.47 | [22 empty] | VV | 0
90 | 592452655R | dlažba betonová dvouvrstvá; obdélník; šedá; l = 200 mm; š = 100 mm; tl. 80,0 mm | m2 | 1240.68 |  | 0 |  | 0 |  | 0 | 21 | 0 | 0.176 | 218.36 | 0 | 0 | SPCM | RTS 21/ I | RTS 20/ II | 0 | 0 |  | Specifikace |  |  |  | POL3_
|  | park - ztratné 5% : 1181,60*1,05 |  | 1240.68 | [22 empty] | VV | 0
91 | 59245266R | dlažba betonová dvouvrstvá; obdélník; červená; l = 200 mm; š = 100 mm; tl. 80,0 mm | m2 | 170.835 |  | 0 |  | 0 |  | 0 | 21 | 0 | 0.176 | 30.07 | 0 | 0 | SPCM | RTS 21/ I | RTS 20/ II | 0 | 0 |  | Specifikace |  |  |  | POL3_
|  | Barva: antracit | [24 empty] | POP
|  | vjezd chodník - ztratné 5% : 99,70*1,05 |  | 104.685 | [22 empty] | VV | 0
|  | vjezd park - ztratné 5% : 63,00*1,05 |  | 66.15 | [22 empty] | VV | 0
92 | 59245267R | dlažba betonová dvouvrstvá; obdélník; dlaždice pro nevidomé; červená; l = 200 mm; š = 100 mm; tl. 60,0 mm | m2 | 36.75 |  | 0 |  | 0 |  | 0 | 21 | 0 | 0.131 | 4.81 | 0 | 0 | SPCM | RTS 21/ I | RTS 20/ II | 0 | 0 |  | Specifikace |  |  |  | POL3_
|  | ztratné 5% : 35,00*1,05 |  | 36.75 | [22 empty] | VV | 0
Díl: | 62 | Úpravy povrchů vnější |  |  |  | 0 |  | 0 |  | 0 |  | 0 |  | 1.79 |  | 0 |  |  |  |  | 241.88 | [5 empty] | DIL
93 | 622490000R0P | Ev. oprava vnější omítky nebo zapravení zídky | m2 | 105 |  | 0 |  | 0 |  | 0 | 21 | 0 | 0.017 | 1.79 | 0 | 0 |  | Vlastní | Indiv | 2.3036 | 241.88 |  | Práce |  |  |  | POL1_
|  | Zapravení přilehlých omítek, zídek - 30 %. Provedení dle PD. | [24 empty] | POP
|  | délka*výška*30 % (odhad) : 700,0*0,5*0,3 |  | 105 | [22 empty] | VV | 0
Díl: | 8 | Trubní vedení |  |  |  | 0 |  | 0 |  | 0 |  | 0 |  | 224.38 |  | 3.3 |  |  |  |  | 33407.59 | [5 empty] | DIL
94 | 831263195R00 | Montáž potrubí z trub kameninových těsněných pryžovými kroužky příplatky k ceně za zřízení kanalizační přípojky, DN od 100 do 300 mm | kus | 30 |  | 0 |  | 0 |  | 0 | 21 | 0 | 0.07335 | 2.2 | 0 | 0 | 827-1 | RTS 21/ I | RTS 20/ II | 399.36 | 11980.8 |  | Práce |  |  |  | POL1_
|  | pro splaškovou kanalizaci v otevřeném výkopu ve sklonu do 20 %, | [24 empty] | SPI
|  | Utěsnění napojení kanalizační přípojky v případě provedení pomocí jádrového vrtu. | [24 empty] | POP
|  | UV 1-29 : 29 |  | 29 | [22 empty] | VV | 0
|  | UV 30, 31 - rezerva : 2 |  | 2 | [22 empty] | VV | 0
|  | změna 2021 - UV 30 : -1 |  | -1 | [22 empty] | VV | 0
95 | 837311221R00 | Montáž kameninových tvarovek těsněných pryžovými kroužky odbočných DN 150 mm | kus | 29 |  | 0 |  | 0 |  | 0 | 21 | 0 | 5e-05 | 0 | 0 | 0 | 827-1 | RTS 21/ I | RTS 20/ II | 0.236 | 6.84 |  | Práce |  |  |  | POL1_
|  | na potrubí z trub kameninových pro splaškovou kanalizaci v otevřeném výkopu, | [24 empty] | SPI
|  | Odkaz na mn. položky pořadí 125 : 29,00000 |  | 29 | [22 empty] | VV | 5
96 | 837312221R00 | Montáž kameninových tvarovek těsněných pryžovými kroužky jednoosých DN 150 mm | kus | 203 |  | 0 |  | 0 |  | 0 | 21 | 0 | 2e-05 | 0 | 0 | 0 | 827-1 | RTS 21/ I | RTS 20/ II | 60.416 | 12264.45 |  | Práce |  |  |  | POL1_
|  | na potrubí z trub kameninových pro splaškovou kanalizaci v otevřeném výkopu, | [24 empty] | SPI
|  | Odkaz na mn. položky pořadí 122 : 145,00000 |  | 145 | [22 empty] | VV | 5
|  | Odkaz na mn. položky pořadí 123 : 29,00000 |  | 29 | [22 empty] | VV | 5
|  | Odkaz na mn. položky pořadí 124 : 29,00000 |  | 29 | [22 empty] | VV | 5
97 | 837314111.RT00 | Navrtávka na stávající stoku - KT DN 150 | kus | 30 |  | 0 |  | 0 |  | 0 | 21 | 0 | 0 | 0 | 0 | 0 |  | Vlastní | Vlastní CÚ | 0 | 0 |  | Práce |  |  |  | POL1_
|  | Napojení přípojky na kanal. jádrovým vývrtem, kompletní konstrukce. | [24 empty] | POP
|  | Odkaz na mn. položky pořadí 94 : 30,00000 |  | 30 | [22 empty] | VV | 5
98 | 871228111R00 | Kladení dren. potrubí do rýhy, tvr. PVC, do 150 mm | m | 820 |  | 0 |  | 0 |  | 0 | 21 | 0 | 0 | 0 | 0 | 0 |  | RTS 21/ I | RTS 20/ II | 0.033 | 27.06 |  | Práce |  |  |  | POL1_
|  | Odkaz na mn. položky pořadí 64 : 828,19916*0,990099001 |  | 820 | [22 empty] | VV | 5
|  | Začátek provozního součtu | [24 empty] | VV
|  | odečtení ztratného (1 %) : | [24 empty] | VV | 2
|  | Konec provozního součtu | [24 empty] | VV
99 | 892571111R00 | Zkoušky těsnosti kanalizačního potrubí zkouška těsnosti kanalizačního potrubí vodou do DN 200 mm | m | 136.2 |  | 0 |  | 0 |  | 0 | 21 | 0 | 0 | 0 | 0 | 0 | 827-1 | RTS 21/ I | RTS 20/ II | 0.059 | 8.04 |  | Práce |  |  |  | POL1_
|  | vodou nebo vzduchem, | [24 empty] | SPI
|  | Odkaz na mn. položky pořadí 111 : 136,20000 |  | 136.2 | [22 empty] | VV | 5
100 | 892916111R00 | Zkoušky těsnosti kanalizačního potrubí utěsnění přípojek při zkoušce kanalizačního potrubí DN přípojek do 200 mm | sada | 30 |  | 0 |  | 0 |  | 0 | 21 | 0 | 2e-05 | 0 | 0 | 0 | 827-1 | RTS 21/ I | RTS 20/ II | 0.31 | 9.3 |  | Práce |  |  |  | POL1_
|  | vodou nebo vzduchem, | [24 empty] | SPI
|  | Odkaz na mn. položky pořadí 94 : 30,00000 |  | 30 | [22 empty] | VV | 5
101 | 893151111R00 | Montáž šachty vodoměrné a revizní plastové kruhové | kus | 1 |  | 0 |  | 0 |  | 0 | 21 | 0 | 0.51066 | 0.51 | 0 | 0 | 801-1 | RTS 21/ I | RTS 20/ II | 1.0986 | 1.1 |  | Práce |  |  |  | POL1_
|  | Drenážní šachta. Provedení dle PD. | [24 empty] | POP
|  | Včetně zřízení podkladního betonu v tl. 10 cm vyztuženého sítí 8/100/100. | [24 empty] | POP
|  | Odkaz na mn. položky pořadí 113 : 1,00000 |  | 1 | [22 empty] | VV | 5
102 | 894416121R00 | Osazení každého dalšího dílu vpustí | kus | 267 |  | 0 |  | 0 |  | 0 | 21 | 0 | 0.0117 | 3.12 | 0 | 0 |  | RTS 21/ I | RTS 20/ II | 1.41 | 376.47 |  | Práce |  |  |  | POL1_
|  | Včetně: | [24 empty] | POP
|  | - prostého betonu dna šachtice tloušťky 150 mm s cementovým potěrem tl. 20 mm, | [24 empty] | POP
|  | - osazení betonových dílců, | [24 empty] | POP
|  | - nadbetonování prstence pod poklopy. | [24 empty] | POP
|  | Odkaz na mn. položky pořadí 115 : 29,00000 |  | 29 | [22 empty] | VV | 5
|  | Odkaz na mn. položky pořadí 116 : 29,00000 |  | 29 | [22 empty] | VV | 5
|  | Odkaz na mn. položky pořadí 117 : 32,00000 |  | 32 | [22 empty] | VV | 5
|  | Odkaz na mn. položky pořadí 118 : 50,00000 |  | 50 | [22 empty] | VV | 5
|  | Odkaz na mn. položky pořadí 119 : 69,00000 |  | 69 | [22 empty] | VV | 5
|  | Odkaz na mn. položky pořadí 120 : 29,00000 |  | 29 | [22 empty] | VV | 5
|  | Odkaz na mn. položky pořadí 121 : 29,00000 |  | 29 | [22 empty] | VV | 5
103 | 895941311R00 | Zřízení vpusti kanalizační uliční z betonových dílců typ UVB - 50 | kus | 29 |  | 0 |  | 0 |  | 0 | 21 | 0 | 0.14494 | 4.2 | 0 | 0 | 827-1 | RTS 21/ I | RTS 20/ II | 5.024 | 145.7 |  | Práce |  |  |  | POL1_
|  | včetně zřízení lože ze štěrkopísku, | [24 empty] | SPI
|  | 30 |  | 30 | [22 empty] | VV | 0
|  | změna 2021 - UV 30 : -1 |  | -1 | [22 empty] | VV | 0
104 | 899231111R00 | Výšková úprava uličního vstupu nebo vpustě do 20 cm zvýšením mříže | kus | 1 |  | 0 |  | 0 |  | 0 | 21 | 0 | 0.43382 | 0.43 | 0 | 0 | 822-1 | RTS 21/ I | RTS 20/ II | 3.839 | 3.84 |  | Práce |  |  |  | POL1_
|  | odbouráním dosavadního krytu, podkladu, nadezdívky nebo prstence s odklizením vybouraných hmot do 3 m, zarovnání plochy nadezdívky cementovou maltou, podbetonování nebo podezdění rámu, odstranění a znovuosazení rámu, poklopu, mříže, krycího hrnce nebo hydrantu, úpravy a doplnění krytu popř. podkladu vozovky v místě provedené výškové úpravy, | [24 empty] | SPI |  | odbouráním dosavadního krytu, podkladu, nadezdívky nebo prstence s odklizením vybouraných hmot do 3 m, zarovnání plochy nadezdívky cementovou maltou, podbetonování nebo podezdění rámu, odstranění a znovuosazení rámu, poklopu, mříže, krycího hrnce nebo hydrantu, úpravy a doplnění krytu popř. podkladu vozovky v místě provedené výškové úpravy,
|  | I snížení. | [24 empty] | POP
|  | změna 2021 - UV 30 : 1 |  | 1 | [22 empty] | VV | 0
105 | 899331111R00 | Výšková úprava uličního vstupu nebo vpustě do 20 cm zvýšením poklopu | kus | 40 |  | 0 |  | 0 |  | 0 | 21 | 0 | 0.43094 | 17.24 | 0 | 0 | 822-1 | RTS 21/ I | RTS 20/ II | 3.817 | 152.68 |  | Práce |  |  |  | POL1_
|  | odbouráním dosavadního krytu, podkladu, nadezdívky nebo prstence s odklizením vybouraných hmot do 3 m, zarovnání plochy nadezdívky cementovou maltou, podbetonování nebo podezdění rámu, odstranění a znovuosazení rámu, poklopu, mříže, krycího hrnce nebo hydrantu, úpravy a doplnění krytu popř. podkladu vozovky v místě provedené výškové úpravy, | [24 empty] | SPI |  | odbouráním dosavadního krytu, podkladu, nadezdívky nebo prstence s odklizením vybouraných hmot do 3 m, zarovnání plochy nadezdívky cementovou maltou, podbetonování nebo podezdění rámu, odstranění a znovuosazení rámu, poklopu, mříže, krycího hrnce nebo hydrantu, úpravy a doplnění krytu popř. podkladu vozovky v místě provedené výškové úpravy,
|  | I snížení. | [24 empty] | POP
|  | poklop - kanalizace : 14 |  | 14 | [22 empty] | VV | 0
|  | šachta : 25 |  | 25 | [22 empty] | VV | 0
|  | změna 2021 - u UV 30 : -1 |  | -1 | [22 empty] | VV | 0
|  | změna 2021 - úprava křižovatky Lazaretní/Šámalova : 2 |  | 2 | [22 empty] | VV | 0
106 | 899431111R00 | Výšková úprava uličního vstupu nebo vpustě do 20 cm zvýšením krytu šoupěte | kus | 41 |  | 0 |  | 0 |  | 0 | 21 | 0 | 0.3159 | 12.95 | 0 | 0 | 822-1 | RTS 21/ I | RTS 20/ II | 1.551 | 63.59 |  | Práce |  |  |  | POL1_
|  | odbouráním dosavadního krytu, podkladu, nadezdívky nebo prstence s odklizením vybouraných hmot do 3 m, zarovnání plochy nadezdívky cementovou maltou, podbetonování nebo podezdění rámu, odstranění a znovuosazení rámu, poklopu, mříže, krycího hrnce nebo hydrantu, úpravy a doplnění krytu popř. podkladu vozovky v místě provedené výškové úpravy, | [24 empty] | SPI |  | odbouráním dosavadního krytu, podkladu, nadezdívky nebo prstence s odklizením vybouraných hmot do 3 m, zarovnání plochy nadezdívky cementovou maltou, podbetonování nebo podezdění rámu, odstranění a znovuosazení rámu, poklopu, mříže, krycího hrnce nebo hydrantu, úpravy a doplnění krytu popř. podkladu vozovky v místě provedené výškové úpravy,
|  | I snížení. | [24 empty] | POP
|  | šoupě : 24 |  | 24 | [22 empty] | VV | 0
|  | hydrant : 13 |  | 13 | [22 empty] | VV | 0
|  | změna 2021 - u UV 30 : -1 |  | -1 | [22 empty] | VV | 0
|  | změna 2021 - úprava křižovatky Lazaretní/Šámalova : 5 |  | 5 | [22 empty] | VV | 0
107 | 899202111R00 | Osazení mříží litinových o hmotnost jednotlivě přes 50 do 100 kg | kus | 29 |  | 0 |  | 0 |  | 0 | 21 | 0 | 0.00936 | 0.27 | 0 | 0 | 827-1 | RTS 21/ I | RTS 20/ II | 1.314 | 38.11 |  | Práce |  |  |  | POL1_
|  | včetně rámů a košů na bahno, | [24 empty] | SPI
|  | Nebo plastových, vč. osazení košů na bahno. | [24 empty] | POP
|  | UV 1-8, UV 10-31 : 30 |  | 30 | [22 empty] | VV | 0
|  | změna 2021 - UV 30 : -1 |  | -1 | [22 empty] | VV | 0
108 | 899623141R00 | Obetonování potrubí nebo zdiva stok betonem prostým třídy C 12/15 | m3 | 33.3036 |  | 0 |  | 0 |  | 0 | 21 | 0 | 2.525 | 84.09 | 0 | 0 | 827-1 | RTS 21/ I | RTS 20/ II | 1.303 | 43.39 |  | Práce |  |  |  | POL1_
|  | z cementu portlandského nebo struskoportlandského, v otevřeném výkopu, | [24 empty] | SPI
|  | UV 1-8, UV 10-31 : 30*(0,6^2*(4,0-0,81)) |  | 34.452 | [22 empty] | VV | 0
|  | změna 2021 - UV 30 : -1*(0,6^2*(4,0-0,81)) |  | -1.1484 | [22 empty] | VV | 0
109 | 899643111R00 | Bednění pro obetonování potrubí v otevřeném příkopu | m2 | 166.518 |  | 0 |  | 0 |  | 0 | 21 | 0 | 0.00418 | 0.7 | 0 | 0 | 827-1 | RTS 21/ I | RTS 20/ II | 15.408 | 2565.71 |  | Práce |  |  |  | POL1_
|  | UV 1-8, UV 10-31 : 30*((0,6+0,6+0,6)*(4,0-0,81)) |  | 172.26 | [22 empty] | VV | 0
|  | změna 2021 - UV 30 : -1*((0,6+0,6+0,6)*(4,0-0,81)) |  | -5.742 | [22 empty] | VV | 0
110 | 899202211T00 | Dmtž mříž litina+rám -100kg | kus | 33 |  | 0 |  | 0 |  | 0 | 21 | 0 | 0 | 0 | 0.1 | 3.3 |  | Vlastní | Indiv | 0 | 0 |  | Práce |  |  |  | POL1_
|  | Dmtž vč. vyrovnávacího prstence | [24 empty] | POP
|  | 34 |  | 34 | [22 empty] | VV | 0
|  | změna 2021 - UV 30 : -1 |  | -1 | [22 empty] | VV | 0
111 | 831260014RAE | Kanalizace z trub kameninových DN 150, hloubka 3,0 m | m | 136.2 |  | 0 |  | 0 |  | 0 | 21 | 0 | 0.48873 | 66.57 | 0 | 0 | AP-HSV | RTS 21/ I | RTS 20/ II | 42.0008 | 5720.51 |  | Agregovaná položka |  |  |  | POL2_
|  | hloubení rýh zapažených šířky do 200 cm v hornině 3, pažení a rozepření rýh příložné (pro jakoukoliv mezerovitost) včetně přepažování a odstranění rozepření, svislé přemístění výkopku, uložení výkopku do 3 m od okraje výkopu, naložení přebytku po zásypu na dopravní prostředek, odvoz do 6 km a uložení na skládku, lože pod potrubí ze štěrkopísku fr. do 63 mm, dodávka a osazení půlených obrubníků pod potrubí, dodávka a montáž potrubí z trub kameninových ve sklonu do 20 %, dodávka a montáž kameninových tvarovek jednoosých a odbočných (1 kus/20 m potrubí), obetonování potrubí betonem prostým C -/7,5 včetně bednění, obsyp potrubí prohozenou sypaninou připravenou podél výkopu ve vzdálenosti do 3 m od jeho okraje, zásyp rýhy sypaninou z jakékoliv horniny, s uložením výkopku ve vrstvách, se zhutněním. | [24 empty] | SPI |  | hloubení rýh zapažených šířky do 200 cm v hornině 3, pažení a rozepření rýh příložné (pro jakoukoliv mezerovitost) včetně přepažování a odstranění rozepření, svislé přemístění výkopku, uložení výkopku do 3 m od okraje výkopu, naložení přebytku po zásypu na dopravní prostředek, odvoz do 6 km a uložení na skládku, lože pod potrubí ze štěrkopísku fr. do 63 mm, dodávka a osazení půlených obrubníků pod potrubí, dodávka a montáž potrubí z trub kameninových ve sklonu do 20 %, dodávka a montáž kameninových tvarovek jednoosých a odbočných (1 kus/20 m potrubí), obetonování potrubí betonem prostým C -/7,5 včetně bednění, obsyp potrubí prohozenou sypaninou připravenou podél výkopu ve vzdálenosti do 3 m od jeho okraje, zásyp rýhy sypaninou z jakékoliv horniny, s uložením výkopku ve vrstvách, se zhutněním.
|  | UV 1-29 - kolmý průmět přípojky (odhad) : 128,2 |  | 128.2 | [22 empty] | VV | 0
|  | UV 30, 31 - rezerva (odhad) : 10,0 |  | 10 | [22 empty] | VV | 0
|  | změna 2021 - UV 30 : -2,0 |  | -2 | [22 empty] | VV | 0
112 | 28661105R | mříž vtoková; plast; rozměr 500x500 mm; únosnost D 400 kN; únosnost 40 000 kg | kus | 29 |  | 0 |  | 0 |  | 0 | 21 | 0 | 0.038 | 1.1 | 0 | 0 | SPCM | RTS 21/ I | RTS 20/ II | 0 | 0 |  | Specifikace |  |  |  | POL3_
|  | Odkaz na mn. položky pořadí 107 : 29,00000 |  | 29 | [22 empty] | VV | 5
113 | 28695803R | šachta kanalizační tvar kruhový; dno přímé; DN 400,0 mm; průtok DN 150 mm; materiál PP; výškový rozsah h = 1 200 až 1 900 mm | kus | 1 |  | 0 |  | 0 |  | 0 | 21 | 0 | 0.05 | 0.05 | 0 | 0 | SPCM | RTS 21/ I | RTS 20/ II | 0 | 0 |  | Specifikace |  |  |  | POL3_
114 | 55343920R | koš kalový; pozink; kruhový; d = 385 mm; h = 600 mm | kus | 29 |  | 0 |  | 0 |  | 0 | 21 | 0 | 0.0065 | 0.19 | 0 | 0 | SPCM | RTS 21/ I | RTS 20/ II | 0 | 0 |  | Specifikace |  |  |  | POL3_
|  | Odkaz na mn. položky pořadí 112 : 29,00000 |  | 29 | [22 empty] | VV | 5
115 | 592238740R | horní díl vpusti dešťové; pro čtvercový poklop; DN 500 mm; síla stěny 65 mm; h = 190 mm; beton; C 40/50; XA1 | kus | 29 |  | 0 |  | 0 |  | 0 | 21 | 0 | 0.07 | 2.03 | 0 | 0 | SPCM | RTS 21/ I | RTS 20/ II | 0 | 0 |  | Specifikace |  |  |  | POL3_
|  | Odkaz na mn. položky pořadí 112 : 29,00000 |  | 29 | [22 empty] | VV | 5
116 | 592238741T | TBV-Q 50/10/5 skruž dešťové vpusti DN 500, Kruhový prstenec uliční vpusti TBV 500-100 | kus | 29 |  | 0 |  | 0 |  | 0 | 21 | 0 | 0.04 | 1.16 | 0 | 0 |  | Vlastní | Indiv | 0 | 0 |  | Specifikace |  |  |  | POL3_
|  | Včetně dodávky | [24 empty] | POP
|  | 30 |  | 30 | [22 empty] | VV | 0
|  | změna 2021 - UV 30 : -1 |  | -1 | [22 empty] | VV | 0
117 | 592238744T | TBV-Q 50/22,5/5 skruž dešťové vpusti DN 500, Průběžný dílec uliční vpusti TBV 500-225 | kus | 32 |  | 0 |  | 0 |  | 0 | 21 | 0 | 0.05 | 1.6 | 0 | 0 |  | Vlastní | Indiv | 0 | 0 |  | Specifikace |  |  |  | POL3_
|  | Včetně dodávky | [24 empty] | POP
|  | 33 |  | 33 | [22 empty] | VV | 0
|  | změna 2021 - UV 30 : -1 |  | -1 | [22 empty] | VV | 0
118 | 592238745T | TBV-Q 50/32,5/5 skruž dešťové vpusti DN 500, Průběžný dílec uliční vpusti TBV 500-325 | kus | 50 |  | 0 |  | 0 |  | 0 | 21 | 0 | 0.072 | 3.6 | 0 | 0 |  | Vlastní | Indiv | 0 | 0 |  | Specifikace |  |  |  | POL3_
|  | Včetně dodávky | [24 empty] | POP
|  | 51 |  | 51 | [22 empty] | VV | 0
|  | změna 2021 - UV 30 : -1 |  | -1 | [22 empty] | VV | 0
119 | 592238746T | TBV-Q 50/65/5 skruž dešťové vpusti DN 500, Průběžný dílec uliční vpusti TBV 500-650 | kus | 69 |  | 0 |  | 0 |  | 0 | 21 | 0 | 0.145 | 10.01 | 0 | 0 |  | Vlastní | Indiv | 0 | 0 |  | Specifikace |  |  |  | POL3_
|  | Včetně dodávky | [24 empty] | POP
|  | 70 |  | 70 | [22 empty] | VV | 0
|  | změna 2021 - UV 30 : -1 |  | -1 | [22 empty] | VV | 0
120 | 592238747T | TBV-Q 50/71/5 skruž dešťové vpusti DN 500Průběžný dílec uliční vpusti s odtokem TBV 500-710 K | kus | 29 |  | 0 |  | 0 |  | 0 | 21 | 0 | 0.155 | 4.5 | 0 | 0 |  | Vlastní | Indiv | 0 | 0 |  | Specifikace |  |  |  | POL3_
|  | Včetně dodávky | [24 empty] | POP
|  | 30 |  | 30 | [22 empty] | VV | 0
|  | změna 2021 - UV 30 : -1 |  | -1 | [22 empty] | VV | 0
121 | 592238748T | TBV-Q 50/71/5 skruž dešťové vpusti DN 500, Spodní dílec uliční vpusti bez odtoku TBV 500-710 PK-1 | kus | 29 |  | 0 |  | 0 |  | 0 | 21 | 0 | 0.185 | 5.37 | 0 | 0 |  | Vlastní | Indiv | 0 | 0 |  | Specifikace |  |  |  | POL3_
|  | Včetně dodávky | [24 empty] | POP
|  | 30 |  | 30 | [22 empty] | VV | 0
|  | změna 2021 - UV 30 : -1 |  | -1 | [22 empty] | VV | 0
122 | 597109450R | oblouk kameninový 30,0 °; DN 150,0 mm; spoj F; FN 34 kN/m | kus | 145 |  | 0 |  | 0 |  | 0 | 21 | 0 | 0.01 | 1.45 | 0 | 0 | SPCM | RTS 21/ I | RTS 20/ II | 0 | 0 |  | Specifikace |  |  |  | POL3_
|  | 150 |  | 150 | [22 empty] | VV | 0
|  | změna 2021 - UV 30 : -5 |  | -5 | [22 empty] | VV | 0
123 | 597109451R | oblouk kameninový 45,0 °; DN 150,0 mm; spoj F; FN 34 kN/m | kus | 29 |  | 0 |  | 0 |  | 0 | 21 | 0 | 0.01 | 0.29 | 0 | 0 | SPCM | RTS 21/ I | RTS 20/ II | 0 | 0 |  | Specifikace |  |  |  | POL3_
|  | 30 |  | 30 | [22 empty] | VV | 0
|  | změna 2021 - UV 30 : -1 |  | -1 | [22 empty] | VV | 0
124 | 59710956R | oblouk kameninový 90,0 °; DN 150,0 mm; spoj F; FN 34 kN/m | kus | 29 |  | 0 |  | 0 |  | 0 | 21 | 0 | 0.01 | 0.29 | 0 | 0 | SPCM | RTS 21/ I | RTS 20/ II | 0 | 0 |  | Specifikace |  |  |  | POL3_
|  | 30 |  | 30 | [22 empty] | VV | 0
|  | změna 2021 - UV 30 : -1 |  | -1 | [22 empty] | VV | 0
125 | 59711538R | odbočka kameninová hrdlová šikmá; 45,0 °; DN 150,0 mm; DN2 100 mm; spoj F/F; FN 34 kN/m; FN2 34 kN/m | kus | 29 |  | 0 |  | 0 |  | 0 | 21 | 0 | 0.016 | 0.46 | 0 | 0 | SPCM | RTS 21/ I | RTS 20/ II | 0 | 0 |  | Specifikace |  |  |  | POL3_
|  | Napojení trativod/přípojka | [24 empty] | POP
|  | 30 |  | 30 | [22 empty] | VV | 0
|  | změna 2021 - UV 30 : -1 |  | -1 | [22 empty] | VV | 0
Díl: | 91 | Doplňující práce na komunikaci |  |  |  | 0 |  | 0 |  | 0 |  | 0 |  | 599.97 |  | 0 |  |  |  |  | 829.37 | [5 empty] | DIL
126 | 914001121R00 | Osazení a montáž svislých dopravních značek sloupek, do betonového základu a AL patky, | kus | 15 |  | 0 |  | 0 |  | 0 | 21 | 0 | 0.1125 | 1.69 | 0 | 0 | 822-1 | RTS 21/ I | RTS 20/ II | 0.918 | 13.77 |  | Práce |  |  |  | POL1_
|  | Odkaz na mn. položky pořadí 153 : 6,00000 |  | 6 | [22 empty] | VV | 5
|  | Odkaz na mn. položky pořadí 154 : 9,00000 |  | 9 | [22 empty] | VV | 5
127 | 914001125R00 | Osazení a montáž svislých dopravních značek značka, na sloupek,sloup, konzolu nebo objekt, | kus | 12 |  | 0 |  | 0 |  | 0 | 21 | 0 | 0 | 0 | 0 | 0 | 822-1 | RTS 21/ I | RTS 20/ II | 0.2 | 2.4 |  | Práce |  |  |  | POL1_
128 | 914001127R00 | Osazení a montáž svislých dopravních značek značka, na sloup VOS, | kus | 4 |  | 0 |  | 0 |  | 0 | 21 | 0 | 0 | 0 | 0 | 0 | 822-1 | RTS 21/ I | RTS 20/ II | 0.2 | 0.8 |  | Práce |  |  |  | POL1_
129 | 914002813R00 | Osazení a montáž velkorozměrových svisl. značek tabule rozměrů 1500/1000, 1500/1500, 1600/1000 nebo 1600/1600mm | kus | 10 |  | 0 |  | 0 |  | 0 | 21 | 0 | 1.2831 | 12.83 | 0 | 0 | 822-1 | RTS 21/ I | RTS 20/ II | 6.061 | 60.61 |  | Práce |  |  |  | POL1_
|  | s případnými zemními prcemi s odhozem výkopku na vzdálenost do 3 m, zabetonování patek nosné konstrukce, | [24 empty] | SPI |  | s případnými zemními prcemi s odhozem výkopku na vzdálenost do 3 m, zabetonování patek nosné konstrukce,
130 | 915711111R00 | Vodorovné značení krytů stříkané barvou, dělicích čar šířky 120 mm | m | 207 |  | 0 |  | 0 |  | 0 | 21 | 0 | 9e-05 | 0.02 | 0 | 0 | 822-1 | RTS 21/ I | RTS 20/ II | 0.022 | 4.55 |  | Práce |  |  |  | POL1_
|  | Včetně odstranění bláta, prachu, nebo hlinitého nánosu z povrchu podkladu. | [24 empty] | POP
|  | V 10f (0,125) : 23,0 |  | 23 | [22 empty] | VV | 0
|  | V 10b (0,125) : 184,0 |  | 184 | [22 empty] | VV | 0
131 | 915721111R00 | Vodorovné značení krytů stříkané barvou, stopčar, zeber, stínů, šipek, nápisů, přechodů apod. | m2 | 17 |  | 0 |  | 0 |  | 0 | 21 | 0 | 0.00076 | 0.01 | 0 | 0 | 822-1 | RTS 21/ I | RTS 20/ II | 0.311 | 5.29 |  | Práce |  |  |  | POL1_
|  | Včetně odstranění bláta, prachu, nebo hlinitého nánosu z povrchu podkladu. | [24 empty] | POP
|  | "vozíčkář" : 5*1,00 |  | 5 | [22 empty] | VV | 0
|  | V 7 : 12,00 |  | 12 | [22 empty] | VV | 0
132 | 915721121R00 | Vodorovné značení krytů plastem nehlučné, stopčar, zeber, stínů, šipek, nápisů, přechodů apod. | m2 | 12 |  | 0 |  | 0 |  | 0 | 21 | 0 | 0.0037 | 0.04 | 0 | 0 | 822-1 | RTS 21/ I | RTS 20/ II | 0.361 | 4.33 |  | Práce |  |  |  | POL1_
|  | Včetně odstranění bláta, prachu, nebo hlinitého nánosu z povrchu podkladu. | [24 empty] | POP
|  | V 7 : 12,00 |  | 12 | [22 empty] | VV | 0
133 | 915719111R00 | Vodorovné značení krytů příplatek k ceně za reflexní úpravu dělících čar šířky 120 mm | m | 207 |  | 0 |  | 0 |  | 0 | 21 | 0 | 4e-05 | 0.01 | 0 | 0 | 822-1 | RTS 21/ I | RTS 20/ II | 0.009 | 1.86 |  | Práce |  |  |  | POL1_
|  | Včetně odstranění bláta, prachu, nebo hlinitého nánosu z povrchu podkladu. | [24 empty] | POP
|  | Odkaz na mn. položky pořadí 130 : 207,00000 |  | 207 | [22 empty] | VV | 5
134 | 915729111R00 | Vodorovné značení krytů příplatek k ceně za reflexní úpravu stopčar, zeber, stínů, šipek, nápisů, přechodů apod. | m2 | 17 |  | 0 |  | 0 |  | 0 | 21 | 0 | 0.00032 | 0.01 | 0 | 0 | 822-1 | RTS 21/ I | RTS 20/ II | 0.009 | 0.15 |  | Práce |  |  |  | POL1_
|  | Včetně odstranění bláta, prachu, nebo hlinitého nánosu z povrchu podkladu. | [24 empty] | POP
|  | Odkaz na mn. položky pořadí 131 : 17,00000 |  | 17 | [22 empty] | VV | 5
135 | 915791111R00 | Předznačení pro vodorovné značení pro dělící čáry, vodící proužky | m | 207 |  | 0 |  | 0 |  | 0 | 21 | 0 | 0 | 0 | 0 | 0 | 822-1 | RTS 21/ I | RTS 20/ II | 0.012 | 2.48 |  | Práce |  |  |  | POL1_
|  | stříkané barvou nebo prováděné z nátěrových hmot | [24 empty] | SPI
|  | Včetně odstranění bláta, prachu, nebo hlinitého nánosu z povrchu podkladu. | [24 empty] | POP
|  | V 10f (0,125) : 23,0 |  | 23 | [22 empty] | VV | 0
|  | V 10b (0,125) : 184,0 |  | 184 | [22 empty] | VV | 0
136 | 915791112R00 | Předznačení pro vodorovné značení pro stopčáry, zebry,stíny, šipky, nápisy, přechody | m2 | 27 |  | 0 |  | 0 |  | 0 | 21 | 0 | 0 | 0 | 0 | 0 | 822-1 | RTS 21/ I | RTS 20/ II | 0.125 | 3.38 |  | Práce |  |  |  | POL1_
|  | stříkané barvou nebo prováděné z nátěrových hmot | [24 empty] | SPI
|  | Včetně odstranění bláta, prachu, nebo hlinitého nánosu z povrchu podkladu. | [24 empty] | POP
|  | "vozíčkář" : 5*1,00 |  | 5 | [22 empty] | VV | 0
|  | V 7 (vč. mezer) : 22,00 |  | 22 | [22 empty] | VV | 0
137 | 917862111RT5 | Osazení silničního nebo chodníkového obrubníku včetně dodávky betonovéího obrubníku rozměru 1000/100/250 mm, stojatého, s boční opěrou z betonu prostého, do lože z betonu prostého C 12/15 | m | 1066 |  | 0 |  | 0 |  | 0 | 21 | 0 | 0.22133 | 235.94 | 0 | 0 | 822-1 | RTS 21/ I | RTS 20/ II | 0.272 | 289.95 |  | Práce |  |  |  | POL1_
|  | S dodáním hmot pro lože tl. 80-100 mm. | [24 empty] | SPI
|  | Včetně bet. lože C 16/20, XF1 a ztratného ve výši 1 %. | [24 empty] | POP
|  | 762,0 |  | 762 | [22 empty] | VV | 0
|  | úprava křižovatky Lazaretní/Šámalova - dvojřádek drobná kostka : 30,0 |  | 30 | [22 empty] | VV | 0
|  | změna 2021 - úsek 2 + vjezd (řez 15) : 267,0+7,0 |  | 274 | [22 empty] | VV | 0
138 | 917862111RT7 | Osazení silničního nebo chodníkového obrubníku včetně dodávky betonovéího obrubníku rozměru 1000/150/250 mm, stojatého, s boční opěrou z betonu prostého, do lože z betonu prostého C 12/15 | m | 986 |  | 0 |  | 0 |  | 0 | 21 | 0 | 0.26981 | 266.03 | 0 | 0 | 822-1 | RTS 21/ I | RTS 20/ II | 0.272 | 268.19 |  | Práce |  |  |  | POL1_
|  | S dodáním hmot pro lože tl. 80-100 mm. | [24 empty] | SPI
|  | Včetně bet. lože C 16/20, XF1 a ztratného ve výši 1 %. | [24 empty] | POP
|  | 931,0 |  | 931 | [22 empty] | VV | 0
|  | úprava křižovatky Lazaretní/Šámalova - dvojřádek drobná kostka : 55,0 |  | 55 | [22 empty] | VV | 0
139 | 917862111RU4 | Osazení silničního nebo chodníkového obrubníku včetně dodávky betonovéího obrubníku obloukového 780/150/250, stojatého, s boční opěrou z betonu prostého, do lože z betonu prostého C 12/15 | m | 15 |  | 0 |  | 0 |  | 0 | 21 | 0 | 0.28124 | 4.22 | 0 | 0 | 822-1 | RTS 21/ I | RTS 20/ II | 0.272 | 4.08 |  | Práce |  |  |  | POL1_
|  | S dodáním hmot pro lože tl. 80-100 mm. | [24 empty] | SPI
|  | Včetně bet. lože C 16/20, XF1 a ztratného ve výši 1 %. | [24 empty] | POP
|  | obloukový vnější - VO R1 : 15,0 |  | 15 | [22 empty] | VV | 0
140 | 917862111RV3 | Osazení silničního nebo chodníkového obrubníku včetně dodávky betonovéího obrubníku nájezdového 1000/150/150 mm, stojatého, s boční opěrou z betonu prostého, do lože z betonu prostého C 12/15 | m | 81 |  | 0 |  | 0 |  | 0 | 21 | 0 | 0.1952 | 15.81 | 0 | 0 | 822-1 | RTS 21/ I | RTS 20/ II | 0.272 | 22.03 |  | Práce |  |  |  | POL1_
|  | S dodáním hmot pro lože tl. 80-100 mm. | [24 empty] | SPI
|  | Včetně bet. lože C 16/20, XF1 a ztratného ve výši 1 %. | [24 empty] | POP
141 | 917862111RV4 | Osazení silničního nebo chodníkového obrubníku včetně dodávky betonovéího obrubníku nájezdového náběhového 1000/150/150-250, stojatého, s boční opěrou z betonu prostého, do lože z betonu prostého C 12/15 | m | 25 |  | 0 |  | 0 |  | 0 | 21 | 0 | 0.21116 | 5.28 | 0 | 0 | 822-1 | RTS 21/ I | RTS 20/ II | 0.272 | 6.8 |  | Práce |  |  |  | POL1_
|  | S dodáním hmot pro lože tl. 80-100 mm. | [24 empty] | SPI
|  | Včetně bet. lože C 16/20, XF1 a ztratného ve výši 1 %. | [24 empty] | POP
142 | 919731123R00 | Zarovnání styčné plochy podkladu nebo krytu živičné, tloušťky přes 100 do 200 mm | m | 75 |  | 0 |  | 0 |  | 0 | 21 | 0 | 0 | 0 | 0 | 0 | 822-1 | RTS 21/ I | RTS 20/ II | 0.12 | 9 |  | Práce |  |  |  | POL1_
|  | podél vybourané části komunikace nebo zpevněné plochy | [24 empty] | SPI
|  | Odkaz na mn. položky pořadí 144 : 75,00000 |  | 75 | [22 empty] | VV | 5
143 | 919735111R00 | Řezání stávajících krytů nebo podkladů živičných, hloubky do 50 mm | m | 75 |  | 0 |  | 0 |  | 0 | 21 | 0 | 0 | 0 | 0 | 0 | 822-1 | RTS 21/ I | RTS 20/ II | 0.032 | 2.4 |  | Práce |  |  |  | POL1_
|  | včetně spotřeby vody | [24 empty] | SPI
|  | Odkaz na mn. položky pořadí 144 : 75,00000 |  | 75 | [22 empty] | VV | 5
|  | Začátek provozního součtu | [24 empty] | VV
|  | pro zalití asf. zálivkou : | [24 empty] | VV | 2
|  | Konec provozního součtu | [24 empty] | VV
144 | 919735114R00 | Řezání stávajících krytů nebo podkladů živičných, hloubky přes 150 do 200 mm | m | 75 |  | 0 |  | 0 |  | 0 | 21 | 0 | 0 | 0 | 0 | 0 | 822-1 | RTS 21/ I | RTS 20/ II | 0.074 | 5.55 |  | Práce |  |  |  | POL1_
|  | včetně spotřeby vody | [24 empty] | SPI
|  | stávající asf. : 75,0 |  | 75 | [22 empty] | VV | 0
145 | 917161111T01 | Osazení obrub.kamen. s opěrou, lože z C 16/20, XF1 | m | 306 |  | 0 |  | 0 |  | 0 | 21 | 0 | 0.18806 | 57.55 | 0 | 0 |  | Vlastní | RTS 19/ I | 0.38661 | 118.3 |  | Práce |  |  |  | POL1_
|  | Znovuosazení rozebraných kamenných obubníků. | [24 empty] | POP
146 | 919141110T00 | Zalití spáry asfalt. modifikovanou zálivkou za horka | m | 75 |  | 0 |  | 0 |  | 0 | 21 | 0 | 0.004 | 0.3 | 0 | 0 |  | Vlastní | Indiv | 0.046 | 3.45 |  | Práce |  |  |  | POL1_
|  | Vyfrézovaná drážka bude vyčištěna a ihned zalita trvale pružnou modifikovanou zálivkovou hmotou za horka a utěsněna. Úprava styčné spáry bude provedena v souladu s VL 2 212.05 – Detail těsnící zálivky a TP 115 – Opravy trhlin na vozovkách s asfaltovým krytem. | [24 empty] | POP |  | Vyfrézovaná drážka bude vyčištěna a ihned zalita trvale pružnou modifikovanou zálivkovou hmotou za horka a utěsněna. Úprava styčné spáry bude provedena v souladu s VL 2 212.05 – Detail těsnící zálivky a TP 115 – Opravy trhlin na vozovkách s asfaltovým krytem.
|  | Odkaz na mn. položky pořadí 143 : 75,00000 |  | 75 | [22 empty] | VV | 5
147 | 40444972.AR | značka dopravní silniční svislá; upravující přednost P2-P3; tvar čtverec; 500 mm; štít z pozink.plechu s dvoj.ohybem,retroref.folie I.tř.; záruka 7 let | kus | 1 |  | 0 |  | 0 |  | 0 | 21 | 0 | 0.0051 | 0.01 | 0 | 0 | SPCM | RTS 21/ I | RTS 20/ I | 0 | 0 |  | Specifikace |  |  |  | POL3_
|  | P2 : 1 |  | 1 | [22 empty] | VV | 0
148 | 40445024.AR | značka dopravní silniční svislá; zákazová B1-B34; tvar kruh; 700 mm; štít z pozink.plechu s dvoj.ohybem,retroref.folie II.tř.; záruka 10 let | kus | 3 |  | 0 |  | 0 |  | 0 | 21 | 0 | 0.0051 | 0.02 | 0 | 0 | SPCM | RTS 21/ I | RTS 20/ II | 0 | 0 |  | Specifikace |  |  |  | POL3_
|  | B 1 : 1 |  | 1 | [22 empty] | VV | 0
|  | B 28 : 2 |  | 2 | [22 empty] | VV | 0
149 | 40445050.AR | značka dopravní silniční svislá; informativní provozní IP11-IP13; tvar obdélník svislý; 500x700 mm; štít z pozink.plechu s dvoj.ohybem,retroref.folie I.tř.; záruka 7 let | kus | 4 |  | 0 |  | 0 |  | 0 | 21 | 0 | 0.0051 | 0.02 | 0 | 0 | SPCM | RTS 21/ I | RTS 20/ II | 0 | 0 |  | Specifikace |  |  |  | POL3_
|  | IP 12 : 4 |  | 4 | [22 empty] | VV | 0
150 | 40445052.AR | značka dopravní silniční svislá; informativní provozní IP14-IP25; tvar obdélník svislý; 1000x1500 mm; štít z pozink.plechu s dvoj.ohybem,retroref.folie I.tř.; záruka 7 let | kus | 10 |  | 0 |  | 0 |  | 0 | 21 | 0 | 0.0151 | 0.15 | 0 | 0 | SPCM | RTS 21/ I | RTS 20/ II | 0 | 0 |  | Specifikace |  |  |  | POL3_
|  | IZ 8a : 5 |  | 5 | [22 empty] | VV | 0
|  | IZ 8b : 5 |  | 5 | [22 empty] | VV | 0
151 | 40445133.AR | značka dopravní silniční svislá; informativní IJ1-IJ3; tvar obdélník svislý; 500x700 mm; štít z pozink.plechu s dvoj.ohybem,retroref.folie I.tř.; záruka 7 let | kus | 1 |  | 0 |  | 0 |  | 0 | 21 | 0 | 0.0051 | 0.01 | 0 | 0 | SPCM | RTS 21/ I | RTS 20/ II | 0 | 0 |  | Specifikace |  |  |  | POL3_
|  | IJ 2 : 1 |  | 1 | [22 empty] | VV | 0
152 | 40445159.AT | Značka dopr dodat E 13 500/150 fól 1, EG 7 letá | kus | 5 |  | 0 |  | 0 |  | 0 | 21 | 0 | 0.003 | 0.02 | 0 | 0 |  | Vlastní | Indiv | 0 | 0 |  | Specifikace |  |  |  | POL3_
153 | 404459509R | příslušenství k dopr.značení sloupek Fe 70 pozinkovaný, délka 350 mm | kus | 6 |  | 0 |  | 0 |  | 0 | 21 | 0 | 0 | 0 | 0 | 0 | SPCM | RTS 21/ I | RTS 20/ II | 0 | 0 |  | Specifikace |  |  |  | POL3_
154 | 404459510R | příslušenství k dopr.značení sloupek Fe 70 pozinkovaný, délka 4000 mm | kus | 9 |  | 0 |  | 0 |  | 0 | 21 | 0 | 0 | 0 | 0 | 0 | SPCM | RTS 21/ I | RTS 20/ II | 0 | 0 |  | Specifikace |  |  |  | POL3_
Díl: | 93 | Dokončovací práce inženýrských staveb |  |  |  | 0 |  | 0 |  | 0 |  | 0 |  | 45.41 |  | 0 |  |  |  |  | 81.77 | [5 empty] | DIL
155 | 936451111R00 | Výplň cementopopílkovou suspenzí dutin 1,0 MPa | m3 | 22.1925 |  | 0 |  | 0 |  | 0 | 21 | 0 | 1.8051 | 40.06 | 0 | 0 | 827-1 | RTS 21/ I | RTS 20/ II | 2.68 | 59.48 |  | Práce |  |  |  | POL1_
|  | Výplň šachty suspenzí, případně zásyp vhodným kamenivem se zhutněním (Edef=45 Mpa) po úroveň zemní pláně. | [24 empty] | POP |  | Výplň šachty suspenzí, případně zásyp vhodným kamenivem se zhutněním (Edef=45 Mpa) po úroveň zemní pláně.
|  | stávající UV : 34*(0,5^2*(3,5-0,81)) |  | 22.865 | [22 empty] | VV | 0
|  | změna 2021 - UV 30 : -1*(0,5^2*(3,5-0,81)) |  | -0.6725 | [22 empty] | VV | 0
156 | 936452112R00 | Výplň cementopopílkovou suspenzí potrubí 1,0 MPa, DN 150 | m | 168 |  | 0 |  | 0 |  | 0 | 21 | 0 | 0.03184 | 5.35 | 0 | 0 | 827-1 | RTS 21/ I | RTS 20/ II | 0.13269 | 22.29 |  | Práce |  |  |  | POL1_
|  | Výplň potrubí stávajících přípojek pro zamezení odtoku. | [24 empty] | POP
|  | odhad : 170,0 |  | 170 | [22 empty] | VV | 0
|  | změna 2021 - UV 30 : -2,0 |  | -2 | [22 empty] | VV | 0
Díl: | 96 | Bourání konstrukcí |  |  |  | 0 |  | 0 |  | 0 |  | 0 |  | 0 |  | 1.18 |  |  |  |  | 12.51 | [5 empty] | DIL
157 | 966006132R00 | Odstranění značek pro staničení nebo dopravních značek dopravních nebo orientačních s betonovými patkami | kus | 13 |  | 0 |  | 0 |  | 0 | 21 | 0 | 0 | 0 | 0.082 | 1.07 | 822-1 | RTS 21/ I | RTS 20/ II | 0.588 | 7.64 |  | Práce |  |  |  | POL1_
|  | s uložením hmot na skládku na vzdálenost do 3 m nebo s naložením na dopravní prostředek, se zásypem jam a jeho zhutněním | [24 empty] | SPI |  | s uložením hmot na skládku na vzdálenost do 3 m nebo s naložením na dopravní prostředek, se zásypem jam a jeho zhutněním
158 | 966006211R00 | Odstranění svislých dopr. značek včetně demontáže ze sloupů nebo konzolí | kus | 28 |  | 0 |  | 0 |  | 0 | 21 | 0 | 0 | 0 | 0.004 | 0.11 | 822-1 | RTS 21/ I | RTS 20/ II | 0.174 | 4.87 |  | Práce |  |  |  | POL1_
|  | s odklizením materiálu na skládku na vzdálenost do 20 m nebo s naložením na dopravní prostředek | [24 empty] | SPI
Díl: | 961 | Bourání - beton |  |  |  | 0 |  | 0 |  | 0 |  | 0 |  | 0 |  | 2413.53 |  |  |  |  | 103.88 | [5 empty] | DIL
159 | 113111220R00 | Odstranění podkladů nebo krytů z kameniva zpevněného cementem, v ploše jednotlivě nad 50 m2, tloušťka vrstvy 200 mm | m2 | 4593.7 |  | 0 |  | 0 |  | 0 | 21 | 0 | 0 | 0 | 0.51086 | 2346.74 | 822-1 | RTS 21/ I | RTS 20/ II | 0.022 | 101.06 |  | Práce |  |  |  | POL1_
|  | SC (odhad) pod plochou vozovky : 4333,70 |  | 4333.7 | [22 empty] | VV | 0
|  | úprava křižovatky Lazaretní/Šámalova - SC (odhad) pod plochou vozovky : 325,75 |  | 325.75 | [22 empty] | VV | 0
|  | změna 2021 - úprava křižovatky Lazaretní/Šámalova - SC (odhad) pod plochou vozovky : -325,75+260,00 |  | -65.75 | [22 empty] | VV | 0
160 | 113111225R00 | Odstranění podkladů nebo krytů z kameniva zpevněného cementem, v ploše jednotlivě nad 50 m2, tloušťka vrstvy 250 mm | m2 | 104.6 |  | 0 |  | 0 |  | 0 | 21 | 0 | 0 | 0 | 0.63857 | 66.79 | 822-1 | RTS 21/ I | RTS 20/ II | 0.027 | 2.82 |  | Práce |  |  |  | POL1_
|  | SC (odhad) pod plochou z dr. kostek : 38,80 |  | 38.8 | [22 empty] | VV | 0
|  | SC (odhad) pod plochou z vel. kostek : 65,80 |  | 65.8 | [22 empty] | VV | 0
161 | 979990021R00 | Poplatek za skládku suti - směs betonu a cihel vč. odvozu na skládku a uložení | t | 2413.532 |  | 0 |  | 0 |  | 0 | 21 | 0 | 0 | 0 | 0 | 0 |  | RTS 21/ I | Indiv | 0 | 0 |  | Práce |  |  |  | POL1_
|  | Uložení a poplatek na nejbližší řízené skládce. | [24 empty] | POP
Díl: | 962 | Bourání - asfalt |  |  |  | 0 |  | 0 |  | 0 |  | 0 |  | 0 |  | 1752.21 |  |  |  |  | 612.45 | [5 empty] | DIL
162 | 113108410R00 | Odstranění podkladů nebo krytů živičných, v ploše jednotlivě nad 50 m2, tloušťka vrstvy 100 mm | m2 | 826.2 |  | 0 |  | 0 |  | 0 | 21 | 0 | 0 | 0 | 0.22 | 181.76 | 822-1 | RTS 21/ I | RTS 20/ I | 0.07 | 57.83 |  | Práce |  |  |  | POL1_
|  | chodník ACP : 826,20 |  | 826.2 | [22 empty] | VV | 0
163 | 113108415R00 | Odstranění podkladů nebo krytů živičných, v ploše jednotlivě nad 50 m2, tloušťka vrstvy 150 mm | m2 | 4593.7 |  | 0 |  | 0 |  | 0 | 21 | 0 | 0 | 0 | 0.33 | 1515.92 | 822-1 | RTS 21/ I | RTS 20/ II | 0.113 | 519.09 |  | Práce |  |  |  | POL1_
|  | ACO+ACP - vozovka : 4333,70 |  | 4333.7 | [22 empty] | VV | 0
|  | úprava křižovatky Lazaretní/Šámalova - ACO+ACP - vozovka : 195,00 |  | 195 | [22 empty] | VV | 0
|  | změna 2021 - úprava křižovatky Lazaretní/Šámalova - ACO+ACP - vozovka : -195,00+260,00 |  | 65 | [22 empty] | VV | 0
164 | 113108405HT00 | Odstranění asfaltové vrstvy pl.nad 50 m2, tl. 3 cm | m2 | 826.2 |  | 0 |  | 0 |  | 0 | 21 | 0 | 0 | 0 | 0.066 | 54.53 |  | Vlastní | Indiv | 0.043 | 35.53 |  | Práce |  |  |  | POL1_
|  | chodník LA : 826,20 |  | 826.2 | [22 empty] | VV | 0
165 | 979990022R00 | Poplatek za skládku - živice (k recyklaci) vč. odvozu na skládku | t | 1752.214 |  | 0 |  | 0 |  | 0 | 21 | 0 | 0 | 0 | 0 | 0 |  | RTS 21/ I | Indiv | 0 | 0 |  | Práce |  |  |  | POL1_
|  | Uložení a poplatek na nejbližší řízené skládce. | [24 empty] | POP
Díl: | 97 | Přesuny suti a vybouraných hmot |  |  |  | 0 |  | 0 |  | 0 |  | 0 |  | 0 |  | 0 |  |  |  |  | 623.84 | [5 empty] | DIL
166 | 979024441R00 | Očištění vybouraných obrubníků, dlaždic obrubníků, krajníků vybouraných z jakéhokoliv lože a s jakoukoliv výplní spár | m | 3881 |  | 0 |  | 0 |  | 0 | 21 | 0 | 0 | 0 | 0 | 0 | 822-1 | RTS 21/ I | RTS 20/ II | 0.09 | 349.29 |  | Práce |  |  |  | POL1_
|  | krajníků, desek nebo panelů od spojovacího materiálu s odklizením a uložením očištěných hmot a spojovacího materiálu na skládku na vzdálenost do 10 m | [24 empty] | SPI |  | krajníků, desek nebo panelů od spojovacího materiálu s odklizením a uložením očištěných hmot a spojovacího materiálu na skládku na vzdálenost do 10 m
|  | Odkaz na mn. položky pořadí 6 : 256,00000 |  | 256 | [22 empty] | VV | 5
|  | Odkaz na mn. položky pořadí 7 : 1098,00000 |  | 1098 | [22 empty] | VV | 5
|  | Odkaz na mn. položky pořadí 8 : 2527,00000 |  | 2527 | [22 empty] | VV | 5
167 | 979054441R00 | Očištění vybouraných obrubníků, dlaždic dlaždic, desek nebo tvarovek s původním vyplněním spár kamenivem těženým | m2 | 2079.2 |  | 0 |  | 0 |  | 0 | 21 | 0 | 0 | 0 | 0 | 0 | 822-1 | RTS 21/ I | RTS 20/ II | 0.115 | 239.11 |  | Práce |  |  |  | POL1_
|  | krajníků, desek nebo panelů od spojovacího materiálu s odklizením a uložením očištěných hmot a spojovacího materiálu na skládku na vzdálenost do 10 m | [24 empty] | SPI |  | krajníků, desek nebo panelů od spojovacího materiálu s odklizením a uložením očištěných hmot a spojovacího materiálu na skládku na vzdálenost do 10 m
|  | Odkaz na mn. položky pořadí 2 : 1347,50000 |  | 1347.5 | [22 empty] | VV | 5
|  | Odkaz na mn. položky pořadí 5 : 731,70000 |  | 731.7 | [22 empty] | VV | 5
168 | 979071111R00 | Očištění vybouraných dlažebních kostek velkých, s původním vyplněním spár kamenivem těženým | m2 | 65.8 |  | 0 |  | 0 |  | 0 | 21 | 0 | 0 | 0 | 0 | 0 | 822-1 | RTS 21/ I | RTS 20/ II | 0.18 | 11.84 |  | Práce |  |  |  | POL1_
|  | od spojovacího materiálu, s uložením očištěných kostek na skládku, s odklizením odpadových hmot na hromady a s odklizením vybouraných kostek na vzdálenost do 3 m | [24 empty] | SPI |  | od spojovacího materiálu, s uložením očištěných kostek na skládku, s odklizením odpadových hmot na hromady a s odklizením vybouraných kostek na vzdálenost do 3 m
|  | Odkaz na mn. položky pořadí 3 : 65,80000 |  | 65.8 | [22 empty] | VV | 5
169 | 979071121R00 | Očištění vybouraných dlažebních kostek drobných, s původním vyplněním spár kamenivem těženým | m2 | 80.1 |  | 0 |  | 0 |  | 0 | 21 | 0 | 0 | 0 | 0 | 0 | 822-1 | RTS 21/ I | RTS 20/ II | 0.1 | 8.01 |  | Práce |  |  |  | POL1_
|  | od spojovacího materiálu, s uložením očištěných kostek na skládku, s odklizením odpadových hmot na hromady a s odklizením vybouraných kostek na vzdálenost do 3 m | [24 empty] | SPI |  | od spojovacího materiálu, s uložením očištěných kostek na skládku, s odklizením odpadových hmot na hromady a s odklizením vybouraných kostek na vzdálenost do 3 m
|  | Odkaz na mn. položky pořadí 4 : 80,10000 |  | 80.1 | [22 empty] | VV | 5
170 | 979071131R00 | Očištění vybouraných dlažebních kostek mozaikových, s původním vyplněním spár kamenivem těženým nebo vápennou maltou | m2 | 50.3 |  | 0 |  | 0 |  | 0 | 21 | 0 | 0 | 0 | 0 | 0 | 822-1 | RTS 21/ I | RTS 20/ II | 0.31 | 15.59 |  | Práce |  |  |  | POL1_
|  | od spojovacího materiálu, s uložením očištěných kostek na skládku, s odklizením odpadových hmot na hromady a s odklizením vybouraných kostek na vzdálenost do 3 m | [24 empty] | SPI |  | od spojovacího materiálu, s uložením očištěných kostek na skládku, s odklizením odpadových hmot na hromady a s odklizením vybouraných kostek na vzdálenost do 3 m
|  | Odkaz na mn. položky pořadí 1 : 50,30000 |  | 50.3 | [22 empty] | VV | 5
Díl: | 99 | Staveništní přesun hmot |  |  |  | 0 |  | 0 |  | 0 |  | 0 |  | 0 |  | 0 |  |  |  |  | 2930.11 | [5 empty] | DIL
171 | 998223011R00 | Přesun hmot pozemních komunikací, kryt dlážděný Přesun hmot, pozemní komunikace, kryt dlážděný | t | 1568.497 |  | 0 |  | 0 |  | 0 | 21 | 0 | 0 | 0 | 0 | 0 | 822-1 | RTS 21/ I | RTS 20/ II | 1.56 | 2446.86 |  | Práce |  |  |  | POL1_
|  | vodorovně do 200 m | [24 empty] | SPI
|  | 968,551+599,946 |  | 1568.497 | [22 empty] | VV | 0
172 | 998225111R00 | Přesun hmot komunikací a letišť, kryt živičný jakékoliv délky objektu | t | 15101.419 |  | 0 |  | 0 |  | 0 | 21 | 0 | 0 | 0 | 0 | 0 | 822-1 | RTS 21/ I | RTS 20/ II | 0.032 | 483.25 |  | Práce |  |  |  | POL1_
|  | vodorovně do 200 m | [24 empty] | SPI
|  | 0,820+815,698+186,652+100,561+8234,913+1,785+224,381+45,409 |  | 9610.219 | [22 empty] | VV | 0
|  | sanace : 5491,200 |  | 5491.2 | [22 empty] | VV | 0
Díl: | M21 | Elektromontáže |  |  |  | 0 |  | 0 |  | 0 |  | 0 |  | 0 |  | 0 |  |  |  |  | 101.58 | [5 empty] | DIL
173 | 210100166TA0 | Úprava kabelového vedení v komunikaci | m | 100 |  | 0 |  | 0 |  | 0 | 21 | 0 | 0 | 0 | 0 | 0 |  | Vlastní | Indiv | 1.0158 | 101.58 |  | Agregovaná položka |  |  |  | POL2_
|  | Finanční prostor na úpravu kabelového vedení. | [24 empty] | POP
Díl: | M23 | Montáže potrubí |  |  |  | 0 |  | 0 |  | 0 |  | 0 |  | 0 |  | 0 |  |  |  |  | 169154.94 | [5 empty] | DIL
174 | 230200010RAT | Uložení chráničky ve výkopu, vč. zemních prací a odvozu | m | 64 |  | 0 |  | 0 |  | 0 | 21 | 0 | 0 | 0 | 0 | 0 |  | Vlastní | Indiv | 1142.9388 | 73148.08 |  | Agregovaná položka |  |  |  | POL2_
|  | Hloubení rýhy 60 x 50 cm v hornině 3. Svislé přemístění výkopku. Zřízení kabelového lože a obsyp potrubí z kopaného písku (0,10 m3/m), dodání kopaného písku, přísun písku do rýhy, pokrytí dna rýhy souvislou urovnanou vrstvou písku tloušťky 5-10 cm pod kabelem. Dodávka a uložení chráničky ve výkopu - KOPOFLEX 63 vč. protahovacího lanka a zátek. Zakrytí kabelu ochrannou, nebo výstražnou fólií z PVC s rozvinutím a uložením, vč. dodávky fólie. Zásyp nezapažené rýhy sypaninou se zhutněním. Naložení přebytku po zásypu (0,10 m3/m rýhy) na dopravní prostředek. Odvoz do 15 km a uložení na skládku. | [24 empty] | POP |  | Hloubení rýhy 60 x 50 cm v hornině 3. Svislé přemístění výkopku. Zřízení kabelového lože a obsyp potrubí z kopaného písku (0,10 m3/m), dodání kopaného písku, přísun písku do rýhy, pokrytí dna rýhy souvislou urovnanou vrstvou písku tloušťky 5-10 cm pod kabelem. Dodávka a uložení chráničky ve výkopu - KOPOFLEX 63 vč. protahovacího lanka a zátek. Zakrytí kabelu ochrannou, nebo výstražnou fólií z PVC s rozvinutím a uložením, vč. dodávky fólie. Zásyp nezapažené rýhy sypaninou se zhutněním. Naložení přebytku po zásypu (0,10 m3/m rýhy) na dopravní prostředek. Odvoz do 15 km a uložení na skládku.
|  | VO : 64,0 |  | 64 | [22 empty] | VV | 0
175 | 230210010RAT | Uložení chráničky ve výkopu, vč. zemních prací a odvozu | m | 74 |  | 0 |  | 0 |  | 0 | 21 | 0 | 0 | 0 | 0 | 0 |  | Vlastní | Indiv | 1142.9388 | 84577.47 |  | Agregovaná položka |  |  |  | POL2_
|  | Hloubení rýhy 60 x 50 cm v hornině 3. Svislé přemístění výkopku. Zřízení kabelového lože a obsyp potrubí z kopaného písku (0,10 m3/m), dodání kopaného písku, přísun písku do rýhy, pokrytí dna rýhy souvislou urovnanou vrstvou písku tloušťky 5-10 cm pod kabelem. Dodávka a uložení chráničky ve výkopu - KOPODUR 110 půlená + rezerva KOPOFLEX 110 vč. protahovacího lanka a zátek. Zakrytí kabelu ochrannou, nebo výstražnou fólií z PVC s rozvinutím a uložením, vč. dodávky fólie. Zásyp nezapažené rýhy sypaninou se zhutněním. Naložení přebytku po zásypu (0,10 m3/m rýhy) na dopravní prostředek. Odvoz do 15 km a uložení na skládku. | [24 empty] | POP |  | Hloubení rýhy 60 x 50 cm v hornině 3. Svislé přemístění výkopku. Zřízení kabelového lože a obsyp potrubí z kopaného písku (0,10 m3/m), dodání kopaného písku, přísun písku do rýhy, pokrytí dna rýhy souvislou urovnanou vrstvou písku tloušťky 5-10 cm pod kabelem. Dodávka a uložení chráničky ve výkopu - KOPODUR 110 půlená + rezerva KOPOFLEX 110 vč. protahovacího lanka a zátek. Zakrytí kabelu ochrannou, nebo výstražnou fólií z PVC s rozvinutím a uložením, vč. dodávky fólie. Zásyp nezapažené rýhy sypaninou se zhutněním. Naložení přebytku po zásypu (0,10 m3/m rýhy) na dopravní prostředek. Odvoz do 15 km a uložení na skládku.
|  | e.on NN : 14,0 |  | 14 | [22 empty] | VV | 0
|  | e.on sděl. kabel : 60,0 |  | 60 | [22 empty] | VV | 0
176 | 230230010RAT | Uložení chráničky ve výkopu, vč. zemních prací a odvozu | m | 10 |  | 0 |  | 0 |  | 0 | 21 | 0 | 0 | 0 | 0 | 0 |  | Vlastní | Indiv | 1142.9388 | 11429.39 |  | Agregovaná položka |  |  |  | POL2_
|  | Hloubení rýhy 60 x 50 cm v hornině 3. Svislé přemístění výkopku. Zřízení kabelového lože a obsyp potrubí z kopaného písku (0,10 m3/m), dodání kopaného písku, přísun písku do rýhy, pokrytí dna rýhy souvislou urovnanou vrstvou písku tloušťky 5-10 cm pod kabelem. Dodávka a uložení chráničky ve výkopu - KOPODUR 160 půlená + rezerva KOPOFLEX 160 vč. protahovacího lanka a zátek. Zakrytí kabelu ochrannou, nebo výstražnou fólií z PVC s rozvinutím a uložením, vč. dodávky fólie. Zásyp nezapažené rýhy sypaninou se zhutněním. Naložení přebytku po zásypu (0,10 m3/m rýhy) na dopravní prostředek. Odvoz do 15 km a uložení na skládku. | [24 empty] | POP |  | Hloubení rýhy 60 x 50 cm v hornině 3. Svislé přemístění výkopku. Zřízení kabelového lože a obsyp potrubí z kopaného písku (0,10 m3/m), dodání kopaného písku, přísun písku do rýhy, pokrytí dna rýhy souvislou urovnanou vrstvou písku tloušťky 5-10 cm pod kabelem. Dodávka a uložení chráničky ve výkopu - KOPODUR 160 půlená + rezerva KOPOFLEX 160 vč. protahovacího lanka a zátek. Zakrytí kabelu ochrannou, nebo výstražnou fólií z PVC s rozvinutím a uložením, vč. dodávky fólie. Zásyp nezapažené rýhy sypaninou se zhutněním. Naložení přebytku po zásypu (0,10 m3/m rýhy) na dopravní prostředek. Odvoz do 15 km a uložení na skládku.
|  | e.on VN : 10,0 |  | 10 | [22 empty] | VV | 0
Díl: | M46 | Zemní práce při montážích |  |  |  | 0 |  | 0 |  | 0 |  | 0 |  | 0 |  | 0 |  |  |  |  | 1.08 | [5 empty] | DIL
177 | 460510201TT1 | Žlab kabelový prefabrikovaný TK 1, neasfaltovaný, včetně dodávky žlabu a poklopu | m | 5 |  | 0 |  | 0 |  | 0 | 21 | 0 | 0 | 0 | 0 | 0 |  | Vlastní | Indiv | 0.215 | 1.08 |  | Práce |  |  |  | POL1_
|  | Hloubení rýhy 60 x 100 cm v hornině 3. Svislé přemístění výkopku. Zřízení kabelového lože a obsyp potrubí z kopaného písku (0,10 m3/m), dodání kopaného písku, přísun písku do rýhy, pokrytí dna rýhy souvislou urovnanou vrstvou písku tloušťky 5-10 cm pod kabelem. Dodávka a uložení chráničky ve výkopu - žlab kabelový - TK 1 vč. poklopu žlabu. Zakrytí kabelu ochrannou, nebo výstražnou fólií z PVC s rozvinutím a uložením, vč. dodávky fólie. Zásyp nezapažené rýhy sypaninou se zhutněním. Naložení přebytku po zásypu (0,10 m3/m rýhy) na dopravní prostředek. Odvoz do 15 km a uložení na skládku. | [24 empty] | POP |  | Hloubení rýhy 60 x 100 cm v hornině 3. Svislé přemístění výkopku. Zřízení kabelového lože a obsyp potrubí z kopaného písku (0,10 m3/m), dodání kopaného písku, přísun písku do rýhy, pokrytí dna rýhy souvislou urovnanou vrstvou písku tloušťky 5-10 cm pod kabelem. Dodávka a uložení chráničky ve výkopu - žlab kabelový - TK 1 vč. poklopu žlabu. Zakrytí kabelu ochrannou, nebo výstražnou fólií z PVC s rozvinutím a uložením, vč. dodávky fólie. Zásyp nezapažené rýhy sypaninou se zhutněním. Naložení přebytku po zásypu (0,10 m3/m rýhy) na dopravní prostředek. Odvoz do 15 km a uložení na skládku.
|  | SMART : 5,0 |  | 5 | [22 empty] | VV | 0
Díl: | D96 | Přesuny suti a vybouraných hmot |  |  |  | 0 |  | 0 |  | 0 |  | 0 |  | 0 |  | 0 |  |  |  |  | 40.91 | [5 empty] | DIL
178 | 979082213R00 | Vodorovná doprava suti po suchu bez naložení, ale se složením a hrubým urovnáním na vzdálenost do 1 km | t | 1022.693 |  | 0 |  | 0 |  | 0 | 21 | 0 | 0 | 0 | 0 | 0 | 822-1 | RTS 21/ I | RTS 20/ II | 0.04 | 40.91 |  | Práce |  |  |  | POL1_
|  | Vodorovná doprava suti a vybouraných hmot s vyložením. | [24 empty] | POP
|  | 1043,367+6,672+3,300+1,178 |  | 1054.517 | [22 empty] | VV | 0
|  | znovuosazení krajníků (0,104 t/m) : -(0,104*306,0) |  | -31.824 | [22 empty] | VV | 0
179 | 979082219R00 | Vodorovná doprava suti po suchu příplatek k ceně za každý další i započatý 1 km přes 1 km | t | 5113.465 |  | 0 |  | 0 |  | 0 | 21 | 0 | 0 | 0 | 0 | 0 | 822-1 | RTS 21/ I | RTS 20/ II | 0 | 0 |  | Práce |  |  |  | POL1_
|  | celkem 6 km : 5*1022,693 |  | 5113.465 | [22 empty] | VV | 0
180 | 979990101T00 | Poplatek za skládku suti | t | 1022.693 |  | 0 |  | 0 |  | 0 | 21 | 0 | 0 | 0 | 0 | 0 |  | Vlastní | Indiv | 0 | 0 |  | Práce |  |  |  | POL1_
|  | Uložení a poplatek na nejbližší řízené skládce. | [24 empty] | POP |  | Uložení a poplatek na nejbližší řízené skládce.
|  | Odkaz na mn. položky pořadí 178 : 1022,69300 |  | 1022.693 | [22 empty] | VV | 5
[25 empty] | 15 | 21 | DPH
| Celkem |  |  |  |  | 0 | [18 empty] | 0 | 0 | SUM
JKSO:
| 822.27 | komunikace místní III. třídy | [24 empty] | JKSO
| m2 | kryt (materiál konstrukce krytu) z kameniva obalovaného živicí | [24 empty] | JKSOChar
|  | rekonstrukce a modernizace objektu s opravou | [24 empty] | JKSOAkce
END
Note on S6: Jedná se o informaci, zda se jedná o položku, která je do rozpočtu zadána z cenové soustavy RTS, nebo vlastní.
Note on T6: Jedná se o název CÚ, která je zadána u položky rozpočtu

## 102 102.01 Pol
Položkový soupis prací a dodávek | [26 empty] | #TypZaznamu#
S: | 767 | Ulice Lazaretní - oprava komunikace | [24 empty] | STA
O: | 102 | Mobiliář | [21 empty] | STA |  |  | OBJ
R: | 102.01 | Mobiliář | [24 empty] | ROZ
P.č. | Číslo položky | Název položky | MJ | Množství | Cena / MJ | Celkem | Dodávka | Dodávka celk. | Montáž | Montáž celk. | DPH | Cena s DPH | Hmotnost / MJ | Hmotnost celk.(t) | Dem. hmotnost / MJ | Dem. hmotnost celk.(t) | Ceník | Cen. soustava / platnost | Cenová úroveň | Nhod / MJ | Nhod celk. | Dodavatel | Typ položky
Díl: | 93 | Dokončovací práce inženýrských staveb |  |  |  | 0 |  | 0 |  | 0 |  | 0 |  | 0.79 |  | 0 |  |  |  |  | 12.88 | [5 empty] | DIL
1 | 936104211T00 | Mtž odpadkového koše stabilního vč. zemních prací a kotvení dle technologie výrobce | kus | 2 |  | 0 |  | 0 |  | 0 | 21 | 0 | 0.075 | 0.15 | 0 | 0 |  | Vlastní | Indiv | 0 | 0 |  | Práce |  |  |  | POL1_
|  | Odkaz na mn. položky pořadí 3 : 2,00000 |  | 2 | [22 empty] | VV | 5
2 | 936104212T00 | Mtž lavice stabilní vč. zemních prací a kotvení dle technologie výrobce | kus | 5 |  | 0 |  | 0 |  | 0 | 21 | 0 | 0.085 | 0.43 | 0 | 0 |  | Vlastní | Indiv | 2.575 | 12.88 |  | Práce |  |  |  | POL1_
|  | Odkaz na mn. položky pořadí 4 : 5,00000 |  | 5 | [22 empty] | VV | 5
3 | 74910205T | Koš odpadkový dřevo/kov, připevnění šrouby | kus | 2 |  | 0 |  | 0 |  | 0 | 21 | 0 | 0.02 | 0.04 | 0 | 0 |  | Vlastní | Indiv | 0 | 0 |  | Specifikace |  |  |  | POL3_
|  | Včetně dodávky. Provedení dle PD. | [24 empty] | POP
4 | 74910312T | Lavička s opěradlem dřevo/kov, upevnění šrouby | kus | 5 |  | 0 |  | 0 |  | 0 | 21 | 0 | 0.034 | 0.17 | 0 | 0 |  | Vlastní | Indiv | 0 | 0 |  | Specifikace |  |  |  | POL3_
|  | Včetně dodávky. Provedení dle PD. | [24 empty] | POP
Díl: | 96 | Bourání konstrukcí |  |  |  | 0 |  | 0 |  | 0 |  | 0 |  | 0 |  | 0 |  |  |  |  | 0 | [5 empty] | DIL
5 | 966124113T01 | Dmtž+Mtž stávajícího betonového květináče | kus | 3 |  | 0 |  | 0 |  | 0 | 21 | 0 | 0 | 0 | 0 | 0 |  | Vlastní | Indiv | 0 | 0 |  | Práce |  |  |  | POL1_
|  | Betonový květináč odvezen a uložen na meziskládku a dovezen zpět na místo upotřebení. Nezapočteno do odvozu a uložení na skládku. | [24 empty] | POP |  | Betonový květináč odvezen a uložen na meziskládku a dovezen zpět na místo upotřebení. Nezapočteno do odvozu a uložení na skládku.
Díl: | 99 | Staveništní přesun hmot |  |  |  | 0 |  | 0 |  | 0 |  | 0 |  | 0 |  | 0 |  |  |  |  | 0 | [5 empty] | DIL
6 | 998225311R00 | Přesun hmot pro opravy a údržbu komunikací jakékoliv délky objektu | t | 0.785 |  | 0 |  | 0 |  | 0 | 21 | 0 | 0 | 0 | 0 | 0 | 822-1 | RTS 21/ I | RTS 19/ I | 0 | 0 |  | Přesun hmot |  |  |  | POL7_
|  | a letišť s krytem živičným nebo betonovým | [24 empty] | SPI
[25 empty] | 15 | 21 | DPH
| Celkem |  |  |  |  | 0 | [18 empty] | 0 | 0 | SUM
JKSO:
| 822.27 | komunikace místní III. třídy | [24 empty] | JKSO
| m2 | kryt (materiál konstrukce krytu) z kameniva obalovaného živicí | [24 empty] | JKSOChar
|  | rekonstrukce a modernizace objektu s opravou | [24 empty] | JKSOAkce
END
Note on S6: Jedná se o informaci, zda se jedná o položku, která je do rozpočtu zadána z cenové soustavy RTS, nebo vlastní.
Note on T6: Jedná se o název CÚ, která je zadána u položky rozpočtu