## Rekapitulace stavby
Export Komplet | [28 empty] | 2.0 | [5 empty] | False | False | {e79e57af-a0a9-4381-b6f2-11c923bad79c}
[20 empty] | >> skryté sloupce << | [13 empty] | 0,01 | 21
[34 empty] | 0,01 | 15
|  | REKAPITULACE STAVBY | [18 empty] | v --- níže se nacházejí doplnkové a pomocné údaje k sestavám --- v | [11 empty] | Návod na vyplnění | 0,001
|  | Kód: |  |  |  |  | 18130 | [25 empty] | Měnit lze pouze buňky se žlutým podbarvením! 1) na prvním listu Rekapitulace stavby vyplňte v sestavě a) Souhrnný list - údaje o Uchazeči (přenesou se do ostatních sestav i v jiných listech) b) Rekapitulace objektů - potřebné Ostatní náklady 2) na vybraných listech vyplňte v sestavě a) Krycí list - údaje o Uchazeči, pokud se liší od údajů o Uchazeči na Souhrnném listu (údaje se přenesou do ostatních sestav v daném listu) b) Rekapitulace rozpočtu - potřebné Ostatní náklady c) Celkové náklady za stavbu - ceny u položek - množství, pokud má žluté podbarvení - a v případě potřeby poznámku (ta je ve skrytém sloupci) | 0,01
|  | Stavba: |  |  |  |  | Oprava lávky ev.č. BM-577 Osová přes tramvaj | [26 empty] | 0,01
|  | KSO: | [13 empty] | CC-CZ: | [17 empty] | 0,01
|  | Místo: | [13 empty] | Datum: |  | 16. 10. 2019 | [15 empty] | 0,01
0,01
|  | Zadavatel: | [13 empty] | IČ: |  | 60733098 | [15 empty] | 0,01
|  |  | Brněnské komunikace, a.s. | [12 empty] | DIČ: | [17 empty] | 0,01
0,01
|  | Uchazeč: | [13 empty] | IČ: |  | Vyplň údaj | [15 empty] | 0,01
|  |  | Vyplň údaj | [12 empty] | DIČ: |  | Vyplň údaj | [15 empty] | 0,01
False
|  | Projektant: | [13 empty] | IČ: |  | 46974806 | [15 empty] | False
|  |  | Projekční kancelář PRIS spol. s r.o. | [12 empty] | DIČ: | [17 empty] | True
0,01
|  | Zpracovatel: | [13 empty] | IČ: | [17 empty] | 0,01
[16 empty] | DIČ: | [17 empty] | True
Poznámka:
Soupis prací je sestaven s využitím Cenové soustavy ÚRS. Položky, které pochází z této cenové soustavy, jsou ve sloupci 'Cenová soustava' označeny popisem 'CS ÚRS' a úrovní příslušného kalendářního pololetí. Veškeré další informace vymezující popis a podmínky použití těchto položek z Cenové soustavy, které nejsou uvedeny přímo v soupisu prací, jsou neomezeně dálkově k dispozici na www.cs-urs.cz, sekce Cenové a technické podmínky.
|  | Cena bez DPH | [13 empty] | 0
[8 empty] | Sazba daně |  |  | Základ daně |  |  |  |  | Výše daně
|  | DPH |  | základní |  |  |  | 21% |  |  | 0 |  |  |  |  | 0
|  |  |  | snížená |  |  |  | 15% |  |  | 0 |  |  |  |  | 0
|  |  |  | zákl. přenesená |  |  |  | 21% |  |  | 0 |  |  |  |  | 0
|  |  |  | sníž. přenesená |  |  |  | 15% |  |  | 0 |  |  |  |  | 0
|  |  |  | nulová |  |  |  | 0% |  |  | 0 |  |  |  |  | 0
|  | Cena s DPH | [6 empty] | v |  |  | CZK |  |  |  | 0
|  | Projektant | [11 empty] | Zpracovatel
|  | Datum a podpis: | [7 empty] | Razítko |  |  |  | Datum a podpis: |  |  | Razítko
|  | Objednavatel | [11 empty] | Uchazeč
|  | Datum a podpis: | [7 empty] | Razítko |  |  |  | Datum a podpis: |  |  | Razítko
REKAPITULACE OBJEKTŮ STAVBY A SOUPISŮ PRACÍ
| Kód: | [6 empty] | 18130
| Stavba: | [6 empty] | Oprava lávky ev.č. BM-577 Osová přes tramvaj
| Místo: | [13 empty] | Datum: |  | 16. 10. 2019
| Zadavatel: | [6 empty] | Brněnské komunikace, a.s. | [6 empty] | Projektant: |  | Projekční kancelář PRIS spol. s r.o. |  |  |  | Informatívní údaje z listů zakázek
| Uchazeč: | [13 empty] | Zpracovatel:
| Kód |  |  |  | Popis | [7 empty] | Cena bez DPH [CZK] |  |  |  |  | Cena s DPH [CZK] | Typ |  | z toho Ostat. náklady [CZK] | DPH [CZK] | Normohodiny [h] | DPH základní [CZK] | DPH snížená [CZK] | DPH základní přenesená [CZK] | DPH snížená přenesená [CZK] | Základna DPH základní | Základna DPH snížená | Základna DPH zákl. přenesená | Základna DPH sníž. přenesená | Základna DPH nulová
| Náklady z rozpočtů | [11 empty] | 0 |  |  |  |  | 0 |  |  | 0 | 0 | 0 | 0 | 0 | 0 | 0 | 0 | 0 | 0 | 0 | 0 |  | D | 0 | ###NOIMPORT### | IMPORT | {e79e57af-a0a9-4381-b6f2-11c923bad79c} | {00000000-0000-0000-0000-000000000000}
/ |  | 18130 |  |  |  | SO 201 – Lávka Osová přes tramvaj | [6 empty] | 0 |  |  |  |  | 0 | STA |  | 0 | 0 | 0 | 0 | 0 | 0 | 0 | 0 | 0 | 0 | 0 | 0 |  |  | 1 |  | IMPORT | {3b535d60-e35d-4825-b2ad-07abbffd5e8a} | {e79e57af-a0a9-4381-b6f2-11c923bad79c} | 2

## 18130 - SO 201 – Lávka Os...
[9 empty] | >> skryté sloupce << | [9 empty] | {3b535d60-e35d-4825-b2ad-07abbffd5e8a}
2
| KRYCÍ LIST SOUPISU PRACÍ | [8 empty] | v --- níže se nacházejí doplnkové a pomocné údaje k sestavám --- v | [8 empty] | False
Stavba:
Oprava lávky ev.č. BM-577 Osová přes tramvaj
Objekt:
18130 - SO 201 – Lávka Osová přes tramvaj
| KSO: |  |  |  |  | CC-CZ:
| Místo: |  |  |  |  | Datum: | 16. 10. 2019
| Zadavatel: |  |  |  |  | IČ: | 60733098
|  | Brněnské komunikace, a.s. |  |  |  | DIČ:
| Uchazeč: |  |  |  |  | IČ: | Vyplň údaj
|  | Vyplň údaj |  |  |  | DIČ: | Vyplň údaj
| Projektant: |  |  |  |  | IČ: | 46974806
|  | Projekční kancelář PRIS spol. s r.o. |  |  |  | DIČ:
| Zpracovatel: |  |  |  |  | IČ:
DIČ:
Poznámka:
| Cena bez DPH | [5 empty] | 0
|  |  | Základ daně |  |  | Sazba daně | Výše daně
| DPH | základní | 0 |  |  | 21% | 0
|  | snížená | 0 |  |  | 15% | 0
|  | zákl. přenesená | 0 |  |  | 21% | 0
|  | sníž. přenesená | 0 |  |  | 15% | 0
|  | nulová | 0 |  |  | 0% | 0
| Cena s DPH |  |  | v | CZK |  | 0
| Projektant |  |  | Zpracovatel
| Datum a podpis: |  | Razítko | Datum a podpis: |  |  | Razítko
| Objednavatel |  |  | Uchazeč
| Datum a podpis: |  | Razítko | Datum a podpis: |  |  | Razítko
REKAPITULACE ČLENĚNÍ SOUPISU PRACÍ
Stavba:
Oprava lávky ev.č. BM-577 Osová přes tramvaj
Objekt:
18130 - SO 201 – Lávka Osová přes tramvaj
Místo: | [5 empty] | Datum: | 16. 10. 2019
Zadavatel: |  |  | Brněnské komunikace, a.s. |  |  | Projektant: | Projekční kancelář PRIS spol. s r.o.
Uchazeč: |  |  | Vyplň údaj |  |  | Zpracovatel:
Kód dílu - Popis | [6 empty] | Cena celkem [CZK]
Náklady ze soupisu prací | [6 empty] | 0 | [12 empty] | -1
| HSV - Práce a dodávky HSV | [5 empty] | 0
| 1 - Zemní práce | [5 empty] | 0
| 2 - Zakládání | [5 empty] | 0
| 3 - Svislé a kompletní konstrukce | [5 empty] | 0
| 4 - Vodorovné konstrukce | [5 empty] | 0
| 5 - Komunikace pozemní | [5 empty] | 0
| 6 - Úpravy povrchů, podlahy a osazování výplní | [5 empty] | 0
| 8 - Trubní vedení | [5 empty] | 0
| 9 - Ostatní konstrukce a práce, bourání | [5 empty] | 0
| 997 - Přesun sutě | [5 empty] | 0
| 998 - Přesun hmot | [5 empty] | 0
| PSV - Práce a dodávky PSV | [5 empty] | 0
| 711 - Izolace proti vodě, vlhkosti a plynům | [5 empty] | 0
| 723 - Zdravotechnika - vnitřní plynovod | [5 empty] | 0
| 767 - Konstrukce zámečnické | [5 empty] | 0
| VRN - Vedlejší rozpočtové náklady | [5 empty] | 0
| VRN1 - Průzkumné, geodetické a projektové práce | [5 empty] | 0
| VRN2 - Příprava staveniště | [5 empty] | 0
| VRN3 - Zařízení staveniště | [5 empty] | 0
| VRN4 - Inženýrská činnost | [5 empty] | 0
SOUPIS PRACÍ
Stavba:
Oprava lávky ev.č. BM-577 Osová přes tramvaj
Objekt:
18130 - SO 201 – Lávka Osová přes tramvaj
Místo: | [5 empty] | Datum: | 16. 10. 2019
Zadavatel: |  |  | Brněnské komunikace, a.s. |  |  | Projektant: | Projekční kancelář PRIS spol. s r.o.
Uchazeč: |  |  | Vyplň údaj |  |  | Zpracovatel:
PČ | Typ | Kód | Popis | MJ | Množství | J.cena [CZK] | Cena celkem [CZK] | Cenová soustava |  |  | DPH | J. Nh [h] | Nh celkem [h] | J. hmotnost [t] | Hmotnost celkem [t] | J. suť [t] | Suť Celkem [t]
Náklady soupisu celkem | [6 empty] | 0 | [5 empty] | 0 |  | 194.0672 |  | 802.9498 |  | D | -1 | [10 empty] | 0
| D | HSV | Práce a dodávky HSV |  |  |  | 0 | [5 empty] | 0 |  | 193.1819 |  | 801.7686 | 1 | D | 0 |  |  |  | ROZPOCET | [6 empty] | 0
| D | 1 | Zemní práce |  |  |  | 0 | [5 empty] | 0 |  | 0.061489 |  | 214.2394 | 1 | D | 1 |  |  |  | ROZPOCET | [6 empty] | 0
1 | K | 113106123 | Rozebrání dlažeb ze zámkových dlaždic komunikací pro pěší ručně | m2 | 71.3 |  | 0 | CS ÚRS 2019 02 |  |  | základní |  | 0 | 0 | 0 | 0.26 | 18.538 | 4 | K | 2 |  |  |  | ROZPOCET | 0 | 0 | 0 | 0 | 0 | 1 | 0 | 4 | -103141595
| PP |  | Rozebrání dlažeb komunikací pro pěší s přemístěním hmot na skládku na vzdálenost do 3 m nebo s naložením na dopravní prostředek s ložem z kameniva nebo živice a s jakoukoliv výplní spár ručně ze zámkové dlažby | [15 empty] | PP | 2
| P |  | Poznámka k položce: odstranění betonové dlažby | [15 empty] | P | 2
| VV |  | "u OP1"5,8 |  | 5.8 | [13 empty] | VV | 2 | 2 | True | 0 | ROZPOCET
| VV |  | "u OP2"65,5 |  | 65.5 | [13 empty] | VV | 2 | 2 | True | 0 | ROZPOCET
| VV |  | Součet |  | 71.3 | [13 empty] | VV | 2 | 4 | True | 1 | ROZPOCET
2 | K | 113154225 | Frézování živičného krytu tl 200 mm pruh š 1 m pl do 1000 m2 bez překážek v trase | m2 | 361.7 |  | 0 | CS ÚRS 2019 02 |  |  | základní |  | 0 | 0.00017 | 0.061489 | 0.512 | 185.1904 | 4 | K | 2 |  |  |  | ROZPOCET | 0 | 0 | 0 | 0 | 0 | 1 | 0 | 4 | 688942822
| PP |  | Frézování živičného podkladu nebo krytu s naložením na dopravní prostředek plochy přes 500 do 1 000 m2 bez překážek v trase pruhu šířky do 1 m, tloušťky vrstvy 200 mm | [15 empty] | PP | 2
| P |  | Poznámka k položce: frezování vozovky, včetně naložení | [15 empty] | P | 2
| VV |  | "na lávce v tl.110mm"213 |  | 213 | [13 empty] | VV | 2 | 2 | True | 0 | ROZPOCET
| VV |  | "mimo lávku u OP1 v t.150mm"63,9 |  | 63.9 | [13 empty] | VV | 2 | 2 | True | 0 | ROZPOCET
| VV |  | "mimo lávku u OP2 v t.150mm"60,8 |  | 60.8 | [13 empty] | VV | 2 | 2 | True | 0 | ROZPOCET
| VV |  | "pod lávkou u OP1 v tl.150mm"2*12 |  | 24 | [13 empty] | VV | 2 | 2 | True | 0 | ROZPOCET
| VV |  | Součet |  | 361.7 | [13 empty] | VV | 2 | 4 | True | 1 | ROZPOCET
3 | K | 113201111 | Vytrhání obrub chodníkových ležatých | m | 45.7 |  | 0 | CS ÚRS 2018 01 |  |  | základní |  | 0 | 0 | 0 | 0.23 | 10.511 | 4 | K | 2 |  |  |  | ROZPOCET | 0 | 0 | 0 | 0 | 0 | 1 | 0 | 4 | -1952808477
| PP |  | Vytrhání obrub s vybouráním lože, s přemístěním hmot na skládku na vzdálenost do 3 m nebo s naložením na dopravní prostředek chodníkových ležatých | [15 empty] | PP | 2
| PSC |  | Poznámka k souboru cen: 1. Ceny jsou určeny: a) pro vytrhání obrub, obrubníků nebo krajníků jakéhokoliv druhu a velikosti uložených v jakémkoliv loži popř. i s opěrami a vyspárovaných jakýmkoliv materiálem, b) pro obruby z dlažebních kostek uložených v jedné řadě. 2. V cenách nejsou započteny náklady na popř. nutné očištění: a) vytrhaných obrubníků nebo krajníků, které se oceňuje cenami souboru cen 979 0 . - . . Očištění vybouraných obrubníků, krajníků, desek nebo dílců části C 01 tohoto ceníku, b) vytrhaných dlažebních kostek, které se oceňují cenami souboru cen 979 07-11 Očištění vybouraných dlažebních kostek části C 01 tohoto ceníku. 3. Vytrhání obrub ze dvou řad kostek se oceňuje jako dvojnásobné množství vytrhání obrub z jedné řady kostek. 4. Přemístění vybouraných obrub, krajníků nebo dlažebních kostek včetně materiálu z lože a spár na vzdálenost přes 3 m se oceňuje cenami souborů cen 997 22-1 Vodorovná doprava suti a vybouraných hmot. | [15 empty] | PSC | 2
| P |  | Poznámka k položce: vybourání betonových obrub | [15 empty] | P | 2
| VV |  | "u OP1"36,2 |  | 36.2 | [13 empty] | VV | 2 | 2 | True | 0 | ROZPOCET
| VV |  | "u OP2"9,5 |  | 9.5 | [13 empty] | VV | 2 | 2 | True | 0 | ROZPOCET
| VV |  | Součet |  | 45.7 | [13 empty] | VV | 2 | 4 | True | 1 | ROZPOCET
4 | K | 115101201 | Čerpání vody na dopravní výšku do 10 m průměrný přítok do 500 l/min | hod | 80 |  | 0 | CS ÚRS 2017 01 |  |  | základní |  | 0 | 0 | 0 | 0 | 0 | 4 | K | 2 |  |  |  | ROZPOCET | 0 | 0 | 0 | 0 | 0 | 1 | 0 | 4 | 175071460
| PP |  | Čerpání vody na dopravní výšku do 10 m s uvažovaným průměrným přítokem do 500 l/min | [15 empty] | PP | 2
| PSC |  | Poznámka k souboru cen: 1. Ceny jsou určeny pro čerpání ve dne, v noci, v pracovní dny i ve dnech pracovního klidu 2. Ceny nelze použít pro čerpání vody při snižování hladiny podzemní vody soustavou čerpacích jehel; toto snižování hladiny vody se oceňuje cenami souborů cen: a) 115 20-12 Čerpací jehla, b) 115 20-13 Montáž a demontáž zařízení čerpací a odsávací stanice, c) 115 20-14 Montáž, opotřebení a demontáž sběrného potrubí, d) 115 20-15 Montáž a demontáž odpadního potrubí, e) 115 20-16 Odsávání a čerpání vody sběrným potrubím. 3. V cenách jsou započteny i náklady na odpadní potrubí v délce do 20 m, na lešení pod čerpadla a pod odpadní potrubí. Pro převedení vody na vzdálenost větší než 20 m se použijí položky souboru cen 115 00-11 Převedení vody potrubím tohoto katalogu. 4. V cenách nejsou započteny náklady na zřízení čerpacích jímek nebo projektovaných studní: a) kopaných; tyto se oceňují příslušnými cenami části A 02 Zemní práce pro objekty oborů 821 až 828, b) vrtaných; tyto se oceňují příslušnými cenami katalogu 800-2 Zvláštní zakládání objektů. 5. Doba, po kterou nejsou čerpadla v činnosti, se neoceňuje. Výjimkou je přerušení čerpání vody na dobu do 15 minut jednotlivě; toto přerušení se od doby čerpání neodečítá. 6. Dopravní výškou vody se rozumí svislá vzdálenost mezi hladinou vody v jímce sníženou čerpáním a vodorovnou rovinou proloženou osou nejvyššího bodu výtlačného potrubí. 7. Množství jednotek se určuje v hodinách doby, po kterou je jednotlivé čerpadlo, popř. celý soubor čerpadel v činnosti. 8. Počet měrných jednotek se určí samostatně za každé čerpací místo (jámu, studnu, šachtu) | [15 empty] | PSC | 2
| P |  | Poznámka k položce: čerpáno se souhlasem investora | [15 empty] | P | 2
| VV |  | 80 |  | 80 | [13 empty] | VV | 2 | 2 | True | 1 | ROZPOCET
5 | K | 121101101 | Sejmutí ornice s přemístěním na vzdálenost do 50 m | m3 | 171 |  | 0 | CS ÚRS 2019 02 |  |  | základní |  | 0 | 0 | 0 | 0 | 0 | 4 | K | 2 |  |  |  | ROZPOCET | 0 | 0 | 0 | 0 | 0 | 1 | 0 | 4 | 1409562628
| PP |  | Sejmutí ornice nebo lesní půdy s vodorovným přemístěním na hromady v místě upotřebení nebo na dočasné či trvalé skládky se složením, na vzdálenost do 50 m | [15 empty] | PP | 2
| P |  | Poznámka k položce: sejmutí ornice v tl. 200mm včetně uložení na meziskládku | [15 empty] | P | 2
| VV |  | "u OP1"109 |  | 109 | [13 empty] | VV | 2 | 2 | True | 0 | ROZPOCET
| VV |  | "u OP2"62 |  | 62 | [13 empty] | VV | 2 | 2 | True | 0 | ROZPOCET
| VV |  | Součet |  | 171 | [13 empty] | VV | 2 | 4 | True | 1 | ROZPOCET
6 | K | 131201101 | Hloubení jam nezapažených v hornině tř. 3 objemu do 100 m3 | m3 | 245.946 |  | 0 | CS ÚRS 2019 02 |  |  | základní |  | 0 | 0 | 0 | 0 | 0 | 4 | K | 2 |  |  |  | ROZPOCET | 0 | 0 | 0 | 0 | 0 | 1 | 0 | 4 | 179407542
| PP |  | Hloubení nezapažených jam a zářezů s urovnáním dna do předepsaného profilu a spádu v hornině tř. 3 do 100 m3 | [15 empty] | PP | 2
| VV |  | "pod dlažbou u OP1"0,2*5,8 |  | 1.16 | [13 empty] | VV | 2 | 2 | True | 0 | ROZPOCET
| VV |  | "před lícem u OP1 pro založení skruže"12*0,9*1,5 |  | 16.2 | [13 empty] | VV | 2 | 2 | True | 0 | ROZPOCET
| VV |  | "pod dlažbou u OP2"0,2*65,5 |  | 13.1 | [13 empty] | VV | 2 | 2 | True | 0 | ROZPOCET
| VV |  | "pod dlažbou u OP2 v rámci výměny podloží"0,25*65,5 |  | 16.375 | [13 empty] | VV | 2 | 2 | True | 0 | ROZPOCET
| VV |  | "pod asfaltovým krytem u OP1 v rámci výměny podloží"0,25*63,9 |  | 15.975 | [13 empty] | VV | 2 | 2 | True | 0 | ROZPOCET
| VV |  | "na rubu OP1"10,2*8,23 |  | 83.946 | [13 empty] | VV | 2 | 2 | True | 0 | ROZPOCET
| VV |  | "kolem křídla 1L"1,5*1,0*(2,6+0,91+2,9*0,5) |  | 7.44 | [13 empty] | VV | 2 | 2 | True | 0 | ROZPOCET
| VV |  | "kolem křídla 1P"1,5*1,0*(3,9+0,82+3,6*0,5) |  | 9.78 | [13 empty] | VV | 2 | 2 | True | 0 | ROZPOCET
| VV |  | "na rubu OP2"10,2*5,81 |  | 59.262 | [13 empty] | VV | 2 | 2 | True | 0 | ROZPOCET
| VV |  | "kolem křídla 2L"1,5*1,0*(3,3+0,99+2,97*0,5) |  | 8.663 | [13 empty] | VV | 2 | 2 | True | 0 | ROZPOCET
| VV |  | "kolem křídla 2P"1,5*1,0*(3+0,96+3,3*0,5) |  | 8.415 | [13 empty] | VV | 2 | 2 | True | 0 | ROZPOCET
| VV |  | "před lícem OP2"0,5*0,2*56,3 |  | 5.63 | [13 empty] | VV | 2 | 2 | True | 0 | ROZPOCET
| VV |  | Součet |  | 245.946 | [13 empty] | VV | 2 | 4 | True | 1 | ROZPOCET
7 | K | 155211112 | Odstranění vegetace ze skalních ploch horolezeckou technikou včetně stažení k zemi | m2 | 50 |  | 0 | CS ÚRS 2019 02 |  |  | základní |  | 0 | 0 | 0 | 0 | 0 | 4 | K | 2 |  |  |  | ROZPOCET | 0 | 0 | 0 | 0 | 0 | 1 | 0 | 4 | -925613328
| PP |  | Očištění skalních ploch horolezeckou technikou odstranění vegetace včetně stažení k zemi, odklizení na hromady na vzdálenost do 50 m nebo na naložení na dopravní prostředek keřů a stromů do průměru 10 cm | [15 empty] | PP | 2
| P |  | Poznámka k položce: odstranění keřů u OP1, včetně odvozu na skládku | [15 empty] | P | 2
| VV |  | 50 |  | 50 | [13 empty] | VV | 2 | 2 | True | 1 | ROZPOCET
8 | K | 162701105 | Vodorovné přemístění do 10000 m výkopku/sypaniny z horniny tř. 1 až 4 | m3 | 245.946 |  | 0 | CS ÚRS 2019 02 |  |  | základní |  | 0 | 0 | 0 | 0 | 0 | 4 | K | 2 |  |  |  | ROZPOCET | 0 | 0 | 0 | 0 | 0 | 1 | 0 | 4 | -100390286
| PP |  | Vodorovné přemístění výkopku nebo sypaniny po suchu na obvyklém dopravním prostředku, bez naložení výkopku, avšak se složením bez rozhrnutí z horniny tř. 1 až 4 na vzdálenost přes 9 000 do 10 000 m | [15 empty] | PP | 2
| P |  | Poznámka k položce: uvažovaná vzdálenost 10 km | [15 empty] | P | 2
| VV |  | "viz položka č.131201101"245,946 |  | 245.946 | [13 empty] | VV | 2 | 2 | True | 1 | ROZPOCET
9 | K | 162701109 | Příplatek k vodorovnému přemístění výkopku/sypaniny z horniny tř. 1 až 4 ZKD 1000 m přes 10000 m | m3 | 245.946 |  | 0 | CS ÚRS 2019 02 |  |  | základní |  | 0 | 0 | 0 | 0 | 0 | 4 | K | 2 |  |  |  | ROZPOCET | 0 | 0 | 0 | 0 | 0 | 1 | 0 | 4 | -528168876
| PP |  | Vodorovné přemístění výkopku nebo sypaniny po suchu na obvyklém dopravním prostředku, bez naložení výkopku, avšak se složením bez rozhrnutí z horniny tř. 1 až 4 na vzdálenost Příplatek k ceně za každých dalších i započatých 1 000 m | [15 empty] | PP | 2
| P |  | Poznámka k položce: dopočet do vzdálenosti 5 km | [15 empty] | P | 2
10 | K | 171201211 | Poplatek za uložení stavebního odpadu - zeminy a kameniva na skládce | t | 442.692 |  | 0 | CS ÚRS 2019 02 |  |  | základní |  | 0 | 0 | 0 | 0 | 0 | 4 | K | 2 |  |  |  | ROZPOCET | 0 | 0 | 0 | 0 | 0 | 1 | 0 | 4 | 778722048
| PP |  | Poplatek za uložení stavebního odpadu na skládce (skládkovné) zeminy a kameniva zatříděného do Katalogu odpadů pod kódem 170 504 | [15 empty] | PP | 2
| VV |  | "zemina viz položka č.131201101"245,94*1,8 |  | 442.692 | [13 empty] | VV | 2 | 2 | True | 1 | ROZPOCET
11 | K | 181301103 | Rozprostření ornice tl vrstvy do 200 mm pl do 500 m2 v rovině nebo ve svahu do 1:5 | m2 | 171 |  | 0 | CS ÚRS 2019 02 |  |  | základní |  | 0 | 0 | 0 | 0 | 0 | 4 | K | 2 |  |  |  | ROZPOCET | 0 | 0 | 0 | 0 | 0 | 1 | 0 | 4 | 1994883061
| PP |  | Rozprostření a urovnání ornice v rovině nebo ve svahu sklonu do 1:5 při souvislé ploše do 500 m2, tl. vrstvy přes 150 do 200 mm | [15 empty] | PP | 2
| P |  | Poznámka k položce: rozprostření ornice v tl.200mm včetně dovozu z meziskládky | [15 empty] | P | 2
| D | 2 | Zakládání |  |  |  | 0 | [5 empty] | 0 |  | 4.3036 |  | 0 | 1 | D | 1 |  |  |  | ROZPOCET | [6 empty] | 0
12 | K | 212341111 | Obetonování drenážních trub mezerovitým betonem | m3 | 134.82 |  | 0 | CS ÚRS 2019 02 |  |  | základní |  | 0 | 0 | 0 | 0 | 0 | 4 | K | 2 |  |  |  | ROZPOCET | 0 | 0 | 0 | 0 | 0 | 1 | 0 | 4 | 1364409261
| PP |  | Obetonování drenážních trub mezerovitým betonem | [15 empty] | PP | 2
| P |  | Poznámka k položce: zřízení přechodových oblastí z mezerovitého betonu | [15 empty] | P | 2
| VV |  | 10,7*(6,8+5,8) |  | 134.82 | [13 empty] | VV | 2 | 2 | True | 1 | ROZPOCET
13 | K | 212792212 | Odvodnění mostní opěry - drenážní flexibilní plastové potrubí DN 160 | m | 28.2 |  | 0 | CS ÚRS 2018 01 |  |  | základní |  | 0 | 0.00114 | 0.032148 | 0 | 0 | 4 | K | 2 |  |  |  | ROZPOCET | 0 | 0 | 0 | 0 | 0 | 1 | 0 | 4 | 694055937
| PP |  | Odvodnění mostní opěry z plastových trub drenážní potrubí flexibilní DN 160 | [15 empty] | PP | 2
| VV |  | 2*14,1 |  | 28.2 | [13 empty] | VV | 2 | 2 | True | 1 | ROZPOCET
14 | K | 221211114 | Vrty přenosnými kladivy D do 56 mm úklon do 90° hl do 10 m hor. IV | m | 393.78 |  | 0 | CS ÚRS 2018 01 |  |  | základní |  | 0 | 0.00011 | 0.043316 | 0 | 0 | 4 | K | 2 |  |  |  | ROZPOCET | 0 | 0 | 0 | 0 | 0 | 1 | 0 | 4 | -381355680
| PP |  | Vrty přenosnými vrtacími kladivy v hloubce 0 až 10 m průměru přes 13 do 56 mm, do úklonu 90 st. (úpadně až horizontálně ), v hornině tř. IV | [15 empty] | PP | 2
| VV |  | "NK - pro kotvení vyrovnávacího betonu, prům. 16mm, hl.200mm, 2 řady á 250mm nad každým nosníkem"24/0,25*2*8*0,2 |  | 307.2 | [13 empty] | VV | 2 | 2 | True | 0 | ROZPOCET
| VV |  | "kotvení říms, prům. 32mm, hl.170mm"(33+32+12)*0,17 |  | 13.09 | [13 empty] | VV | 2 | 2 | True | 0 | ROZPOCET
| VV |  | "křídlo 1P, prům.16mm, hl.200mm, na rubu á 200mm, na líci á 400mm)"(3,9/0,4+3,6/0,2)*0,2 |  | 5.55 | [13 empty] | VV | 2 | 2 | True | 0 | ROZPOCET
| VV |  | "křídlo 1L, prům.16mm, hl.200mm, na rubu á 200mm, na líci á 400mm)"(2,6/0,4+2,9/0,2)*0,2 |  | 4.2 | [13 empty] | VV | 2 | 2 | True | 0 | ROZPOCET
| VV |  | "křídlo 2P, prům.16mm, hl.200mm, na rubu á 200mm, na líci á 400mm)"(3,0/0,4+3,3/0,2)*0,2 |  | 4.8 | [13 empty] | VV | 2 | 2 | True | 0 | ROZPOCET
| VV |  | "křídlo 2L, prům.16mm, hl.200mm, na rubu á 200mm, na líci á 400mm)"(3,3/0,4+2,97/0,2)*0,2 |  | 4.62 | [13 empty] | VV | 2 | 2 | True | 0 | ROZPOCET
| VV |  | "kotvení úložného prahu OP1, prům.16mm, hl.200mm, rub a líc á 200mm)"12,5*2/0,2*0,2 |  | 25 | [13 empty] | VV | 2 | 2 | True | 0 | ROZPOCET
| VV |  | "kotvení úložného prahu OP2, prům.16mm, hl.200mm, rub a líc á 200mm)"12,5*2/0,2*0,2 |  | 25 | [13 empty] | VV | 2 | 2 | True | 0 | ROZPOCET
| VV |  | "kotvení podvlaku, dl.120mm" 9*4*0,12 |  | 4.32 | [13 empty] | VV | 2 | 2 | True | 0 | ROZPOCET
| VV |  | Součet |  | 393.78 | [13 empty] | VV | 2 | 4 | True | 1 | ROZPOCET
15 | K | 224211314 | Vrty maloprofilové D do 93 mm úklon do 45° hl do 100 m hor. III a IV | m | 2.16 |  | 0 | CS ÚRS 2019 02 |  |  | základní |  | 0 | 0.00022 | 0.0004752 | 0 | 0 | 4 | K | 2 |  |  |  | ROZPOCET | 0 | 0 | 0 | 0 | 0 | 1 | 0 | 4 | 41546332
| PP |  | Maloprofilové vrty průběžným sacím vrtáním průměru přes 56 do 93 mm do úklonu 45° v hl 0 až 100 m v hornině tř. III a IV | [15 empty] | PP | 2
| VV |  | "pro odvodnění izolace prům.80mm"4*0,12 |  | 0.48 | [13 empty] | VV | 2 | 2 | True | 0 | ROZPOCET
| VV |  | "pro odvodnění dutin nosníků, prům.50mm"7*2*0,12 |  | 1.68 | [13 empty] | VV | 2 | 2 | True | 0 | ROZPOCET
| VV |  | Součet |  | 2.16 | [13 empty] | VV | 2 | 4 | True | 1 | ROZPOCET
16 | M | 55261306 | trubka z ušlechtilé oceli (nerez) lisovací spoj dl 6m DN 50 | m | 10 |  | 0 | CS ÚRS 2019 02 |  |  | základní |  | 0 | 0.0021 | 0.021 | 0 | 0 | 8 | M | 2 |  |  |  | ROZPOCET | 0 | 0 | 0 | 0 | 0 | 1 | 0 | 4 | -1946919104
| PP |  | trubka z ušlechtilé oceli (nerez) lisovací spoj dl 6m DN 50 | [15 empty] | PP | 2
| P |  | Poznámka k položce: včetně vlepení | [15 empty] | P | 2
| VV |  | "nerezové trubičky DN50 dl.200mm pro odvětrání dutin nosníků"0,2*14 |  | 2.8 | [13 empty] | VV | 2 | 2 | True | 0 | ROZPOCET
| VV |  | "nerezové trubičky DN50 dl.3600mm pro odvodnění izolace"2*3,6 |  | 7.2 | [13 empty] | VV | 2 | 2 | True | 0 | ROZPOCET
| VV |  | Součet |  | 10 | [13 empty] | VV | 2 | 4 | True | 1 | ROZPOCET
17 | M | 28615036 | trubka kanalizační HTEM s hrdlem DN 75x150 mm | m | 5.2 |  | 0 | CS ÚRS 2019 02 |  |  | základní |  | 0 | 0.00048 | 0.002496 | 0 | 0 | 8 | M | 2 |  |  |  | ROZPOCET | 0 | 0 | 0 | 0 | 0 | 1 | 0 | 4 | -204960753
| PP |  | trubka kanalizační HTEM s hrdlem DN 75x150 mm | [15 empty] | PP | 2
| P |  | Poznámka k položce: plastové potrubí DN75 pro svedení vody z uložného prahu do drenáže | [15 empty] | P | 2
| VV |  | 2*2,6 |  | 5.2 | [13 empty] | VV | 2 | 2 | True | 1 | ROZPOCET
18 | M | 28615039 | trubka kanalizační HTEM s hrdlem DN 110x250 mm | m | 4.12 |  | 0 | CS ÚRS 2019 02 |  |  | základní |  | 0 | 0.00101 | 0.0041612 | 0 | 0 | 8 | M | 2 |  |  |  | ROZPOCET | 0 | 0 | 0 | 0 | 0 | 1 | 0 | 4 | 1290393370
| PP |  | trubka kanalizační HTEM s hrdlem DN 110x250 mm | [15 empty] | PP | 2
| P |  | Poznámka k položce: kanalizační potrubí pro odvedení vody z úložného prahu do rubové drenáže | [15 empty] | P | 2
| VV |  | 2,2+1,92 |  | 4.12 | [13 empty] | VV | 2 | 2 | True | 1 | ROZPOCET
19 | K | 274311126 | Základové pasy, prahy, věnce a ostruhy z betonu prostého C 20/25 | m3 | 1.666 |  | 0 | CS ÚRS 2019 02 |  |  | základní |  | 0 | 0 | 0 | 0 | 0 | 4 | K | 2 |  |  |  | ROZPOCET | 0 | 0 | 0 | 0 | 0 | 1 | 0 | 4 | 487537750
| PP |  | Základové konstrukce z betonu prostého pasy, prahy, věnce a ostruhy ve výkopu nebo na hlavách pilot C 20/25 | [15 empty] | PP | 2
| P |  | Poznámka k položce: podkladní beton pod schodištěm | [15 empty] | P | 2
| VV |  | "u křídla 1L"4,2*0,75*0,15+0,6*0,75*0,8 |  | 0.833 | [13 empty] | VV | 2 | 2 | True | 0 | ROZPOCET
| VV |  | "u křídla 1P"4,2*0,75*0,15+0,6*0,75*0,8 |  | 0.833 | [13 empty] | VV | 2 | 2 | True | 0 | ROZPOCET
| VV |  | Součet |  | 1.666 | [13 empty] | VV | 2 | 4 | True | 1 | ROZPOCET
20 | K | 275121001 | Hranice podpěrná dočasná ze ŽB silničních dílců pl do 3 m2 hl 0,5 m - zřízení | kus | 28 |  | 0 | CS ÚRS 2019 02 |  |  | základní |  | 0 | 0.15 | 4.2 | 0 | 0 | 4 | K | 2 |  |  |  | ROZPOCET | 0 | 0 | 0 | 0 | 0 | 1 | 0 | 4 | -155548198
| PP |  | Montáž hranice podpěrné dočasné ze železobetonových silničních dílců plochy do 3 m2 hloubky 0,5 m zřízení | [15 empty] | PP | 2
| P |  | Poznámka k položce: osazení dvou vrstev silničních panelů pro založení skruže | [15 empty] | P | 2
| VV |  | 7*2*2 |  | 28 | [13 empty] | VV | 2 | 2 | True | 1 | ROZPOCET
21 | K | 275121002 | Hranice podpěrná dočasná ze ŽB silničních dílců pl do 3 m2 hl 0,5 m - odstranění | kus | 28 |  | 0 | CS ÚRS 2019 02 |  |  | základní |  | 0 | 0 | 0 | 0 | 0 | 4 | K | 2 |  |  |  | ROZPOCET | 0 | 0 | 0 | 0 | 0 | 1 | 0 | 4 | 6202993
| PP |  | Montáž hranice podpěrné dočasné ze železobetonových silničních dílců plochy do 3 m2 hloubky 0,5 m odstranění | [15 empty] | PP | 2
22 | K | 275311125 | Základové patky a bloky z betonu prostého C 16/20 | m3 | 1.674 |  | 0 | CS ÚRS 2019 02 |  |  | základní |  | 0 | 0 | 0 | 0 | 0 | 4 | K | 2 |  |  |  | ROZPOCET | 0 | 0 | 0 | 0 | 0 | 1 | 0 | 4 | -1919895460
| PP |  | Základové konstrukce z betonu prostého patky a bloky ve výkopu nebo na hlavách pilot C 16/20 | [15 empty] | PP | 2
| P |  | Poznámka k položce: přechodové klíny pod dlažbou za římsami o hl. 600mm pod dlažbou | [15 empty] | P | 2
| VV |  | "u křídla 1L"0,6*0,96 |  | 0.576 | [13 empty] | VV | 2 | 2 | True | 0 | ROZPOCET
| VV |  | "u křídla 1P"0,6*1,1 |  | 0.66 | [13 empty] | VV | 2 | 2 | True | 0 | ROZPOCET
| VV |  | "u křídla 2L"0,6*0,73 |  | 0.438 | [13 empty] | VV | 2 | 2 | True | 0 | ROZPOCET
| VV |  | Součet |  | 1.674 | [13 empty] | VV | 2 | 4 | True | 1 | ROZPOCET
| D | 3 | Svislé a kompletní konstrukce |  |  |  | 0 | [5 empty] | 0 |  | 25.5409 |  | 0 | 1 | D | 1 |  |  |  | ROZPOCET | [6 empty] | 0
23 | K | 317171126 | Kotvení monolitického betonu římsy do mostovky kotvou do vývrtu | kus | 77 |  | 0 | CS ÚRS 2018 01 |  |  | základní |  | 0 | 0.0007 | 0.0539 | 0 | 0 | 4 | K | 2 |  |  |  | ROZPOCET | 0 | 0 | 0 | 0 | 0 | 1 | 0 | 4 | 2100042732
| PP |  | Kotvení monolitického betonu římsy do mostovky kotvou do vývrtu | [15 empty] | PP | 2
| PSC |  | Poznámka k souboru cen: 1. Kotvy spřažené se osazují do nosné konstrukce přivařením spodní části kotvy do výztuže mostovky. 2. Kotvy do vývrtu se osazují vrtáním otvoru do betonu mostovky, ukotví se do epoxidové ampule. 3. Kotvy talířové se zamáčknou do ukládaného betonu mostovky. 4. V cenách nejsou započteny náklady na kotvy; tyto se oceňují ve specifikaci. | [15 empty] | PSC | 2
| VV |  | "NK, pravá á 1m"33 |  | 33 | [13 empty] | VV | 2 | 2 | True | 0 | ROZPOCET
| VV |  | "NK, levá á 1m"32 |  | 32 | [13 empty] | VV | 2 | 2 | True | 0 | ROZPOCET
| VV |  | "na levé opěrné zdi á 2m"12 |  | 12 | [13 empty] | VV | 2 | 2 | True | 0 | ROZPOCET
| VV |  | Součet |  | 77 | [13 empty] | VV | 2 | 4 | True | 1 | ROZPOCET
24 | M | 54879202 | kotva do vývrtu pro kotvení mostní římsy | kus | 77 |  | 0 | CS ÚRS 2019 02 |  |  | základní |  | 0 | 0.00487 | 0.37499 | 0 | 0 | 8 | M | 2 |  |  |  | ROZPOCET | 0 | 0 | 0 | 0 | 0 | 1 | 0 | 4 | -702457866
| PP |  | kotva do vývrtu pro kotvení mostní římsy | [15 empty] | PP | 2
25 | K | 317321118 | Mostní římsy ze ŽB C 30/37 | m3 | 27.96 |  | 0 | CS ÚRS 2018 01 |  |  | základní |  | 0 | 0 | 0 | 0 | 0 | 4 | K | 2 |  |  |  | ROZPOCET | 0 | 0 | 0 | 0 | 0 | 1 | 0 | 4 | 22607576
| PP |  | Římsy ze železového betonu C 30/37 | [15 empty] | PP | 2
| PSC |  | Poznámka k souboru cen: 1. V cenách jsou započteny náklady na: a) kontrolu výztuže a bednění s potřebným krytím výztuže, b) uhlazení horního povrchu římsy, ošetření čerstvě uloženého betonu požadované certifikované kvality. 2. Soubor cen nelze použít pro římsy, které jsou betonovány jako součást desky mostovky. | [15 empty] | PSC | 2
| VV |  | "NK, pravá"33*0,4 |  | 13.2 | [13 empty] | VV | 2 | 2 | True | 0 | ROZPOCET
| VV |  | "NK, levá"32*0,36 |  | 11.52 | [13 empty] | VV | 2 | 2 | True | 0 | ROZPOCET
| VV |  | "OP2, levá opěrná zeď"22,5*0,144 |  | 3.24 | [13 empty] | VV | 2 | 2 | True | 0 | ROZPOCET
| VV |  | Součet |  | 27.96 | [13 empty] | VV | 2 | 4 | True | 1 | ROZPOCET
26 | K | 317353121 | Bednění mostních říms všech tvarů - zřízení | m2 | 90.55 |  | 0 | CS ÚRS 2018 01 |  |  | základní |  | 0 | 0.04174 | 3.7796 | 0 | 0 | 4 | K | 2 |  |  |  | ROZPOCET | 0 | 0 | 0 | 0 | 0 | 1 | 0 | 4 | 696314913
| PP |  | Bednění mostní římsy zřízení všech tvarů | [15 empty] | PP | 2
| PSC |  | Poznámka k souboru cen: 1. Cenu -3121 lze použít pro klasické pohledové bednění všech tvarů z palubek a hranolů osazených na konzolách nebo na podporách vyložení římsy. 2. Cenu -3122 lze použít pro bednění konstantního tvaru zhotovené pojízdné formy přesunovaného k betonáži po jednotlivých záběrech 25 m. 3. Náklady na drobný spotřební materiál (např. hřebíky, latě, lavičáky) jsou započteny v režijních nákladech. 4. V ceně -3121 jsou započteny náklady na založení, sestavení a osazení bednění římsy, nástřik bednění odformovacím prostředkem a opotřebení pohledového bednění podle počtu užití. 5. V ceně -3122 jsou započteny náklady na osazení římsového vozíku a jeho měsíční nájemné vztažené k ploše bednění. 6. V cenách -3221 a -3222 jsou započteny náklady na odbednění a očištění bednění. 7. V ceně -3311 jsou započteny náklady na vložení matrice architektonického designu v pohledové ploše s nalepením vložky na podklad z jakéhokoliv bednění a výměnu opotřebeného designu matrice podle počtu užití. 8. Ceny obsahují i materiál distančních tělísek výztuže, ale vlastní ukládka tělísek je zahrnuta v souboru cen 317 36-11 Výztuž ztužujících věnců kleneb nebo ukončujících říms. 9. V cenách nejsou započteny náklady na: a) první montáž a poslední demontáž transportních dílců římsového vozíku, tyto se oceňují souborem cen 948 41-1 . Podpěrné skruže a podpěry dočasné kovové, b) výplně dilatačních spár včetně bednění čel dilatační spáry, tyto se oceňují souborem cen 931 99-41 Těsnění spáry betonové konstrukce pásy, profily, tmely, c) nátěr pečetící styčné plochy boku nosné konstrukce a římsy, tyto se oceňují souborem cen 628 61-11.. Nátěr mostních betonových konstrukcí epoxidový, d) podpěrné konstrukce pod bedněním říms, tyto práce se oceňují souborem cen 946 23-11 Zavěšené lešení pod bednění mostních říms. | [15 empty] | PSC | 2
| VV |  | "pravá římsa na NK"1,2*33 |  | 39.6 | [13 empty] | VV | 2 | 2 | True | 0 | ROZPOCET
| VV |  | "levá říms na NK"1,1*32 |  | 35.2 | [13 empty] | VV | 2 | 2 | True | 0 | ROZPOCET
| VV |  | "římsa na levé opěrné zdi u OP1"0,7*22,5 |  | 15.75 | [13 empty] | VV | 2 | 2 | True | 0 | ROZPOCET
| VV |  | Součet |  | 90.55 | [13 empty] | VV | 2 | 4 | True | 1 | ROZPOCET
27 | K | 317353221 | Bednění mostních říms všech tvarů - odstranění | m2 | 90.55 |  | 0 | CS ÚRS 2018 01 |  |  | základní |  | 0 | 2e-05 | 0.001811 | 0 | 0 | 4 | K | 2 |  |  |  | ROZPOCET | 0 | 0 | 0 | 0 | 0 | 1 | 0 | 4 | -1357091927
| PP |  | Bednění mostní římsy odstranění všech tvarů | [15 empty] | PP | 2
| PSC |  | Poznámka k souboru cen: 1. Cenu -3121 lze použít pro klasické pohledové bednění všech tvarů z palubek a hranolů osazených na konzolách nebo na podporách vyložení římsy. 2. Cenu -3122 lze použít pro bednění konstantního tvaru zhotovené pojízdné formy přesunovaného k betonáži po jednotlivých záběrech 25 m. 3. Náklady na drobný spotřební materiál (např. hřebíky, latě, lavičáky) jsou započteny v režijních nákladech. 4. V ceně -3121 jsou započteny náklady na založení, sestavení a osazení bednění římsy, nástřik bednění odformovacím prostředkem a opotřebení pohledového bednění podle počtu užití. 5. V ceně -3122 jsou započteny náklady na osazení římsového vozíku a jeho měsíční nájemné vztažené k ploše bednění. 6. V cenách -3221 a -3222 jsou započteny náklady na odbednění a očištění bednění. 7. V ceně -3311 jsou započteny náklady na vložení matrice architektonického designu v pohledové ploše s nalepením vložky na podklad z jakéhokoliv bednění a výměnu opotřebeného designu matrice podle počtu užití. 8. Ceny obsahují i materiál distančních tělísek výztuže, ale vlastní ukládka tělísek je zahrnuta v souboru cen 317 36-11 Výztuž ztužujících věnců kleneb nebo ukončujících říms. 9. V cenách nejsou započteny náklady na: a) první montáž a poslední demontáž transportních dílců římsového vozíku, tyto se oceňují souborem cen 948 41-1 . Podpěrné skruže a podpěry dočasné kovové, b) výplně dilatačních spár včetně bednění čel dilatační spáry, tyto se oceňují souborem cen 931 99-41 Těsnění spáry betonové konstrukce pásy, profily, tmely, c) nátěr pečetící styčné plochy boku nosné konstrukce a římsy, tyto se oceňují souborem cen 628 61-11.. Nátěr mostních betonových konstrukcí epoxidový, d) podpěrné konstrukce pod bedněním říms, tyto práce se oceňují souborem cen 946 23-11 Zavěšené lešení pod bednění mostních říms. | [15 empty] | PSC | 2
28 | K | 317361116.2 | Výztuž mostních říms z betonářské oceli 10 505 | t | 0.1 |  | 0 |  |  |  | základní |  | 0 | 1.0488 | 0.10488 | 0 | 0 | 4 | K | 2 |  |  |  | ROZPOCET | 0 | 0 | 0 | 0 | 0 | 1 | 0 | 4 | 458796083
| PP |  | Výztuž mostních železobetonových říms z betonářské oceli 10 505 (R) nebo BSt 500 | [15 empty] | PP | 2
| P |  | Poznámka k položce: kotevní přípravek pro kotvení VO v římse, předpoklad 50 kg/ks, kompletní dodávka | [15 empty] | P | 2
29 | K | 317361116.1 | Výztuž mostních říms z betonářské oceli 10 505 | t | 4.194 |  | 0 |  |  |  | základní |  | 0 | 1.0488 | 4.3985 | 0 | 0 | 4 | K | 2 |  |  |  | ROZPOCET | 0 | 0 | 0 | 0 | 0 | 1 | 0 | 4 | -164269404
| PP |  | Výztuž mostních železobetonových říms z betonářské oceli 10 505 (R) nebo BSt 500 | [15 empty] | PP | 2
| P |  | Poznámka k položce: parametrická spotřeba 150 kg/m3 | [15 empty] | P | 2
| VV |  | 27,96*0,150 |  | 4.194 | [13 empty] | VV | 2 | 2 | True | 1 | ROZPOCET
30 | K | 334323218 | Mostní křídla a závěrné zídky ze ŽB C 30/37 | m3 | 129.654 |  | 0 | CS ÚRS 2019 02 |  |  | základní |  | 0 | 0 | 0 | 0 | 0 | 4 | K | 2 |  |  |  | ROZPOCET | 0 | 0 | 0 | 0 | 0 | 1 | 0 | 4 | 62490388
| PP |  | Mostní křídla a závěrné zídky z betonu železového C 30/37 | [15 empty] | PP | 2
| VV |  | "betonáž křídla 1L"0,91*(2,9+2,6)/2*2 |  | 5.005 | [13 empty] | VV | 2 | 2 | True | 0 | ROZPOCET
| VV |  | "betonáž křídla 1P"0,81*(3,9+3,61)/2*2 |  | 6.083 | [13 empty] | VV | 2 | 2 | True | 0 | ROZPOCET
| VV |  | "betonáž ÚP, ZZ a podložiskových bloků OP1"34,5*1,33+0,8*12,4+1 |  | 56.805 | [13 empty] | VV | 2 | 2 | True | 0 | ROZPOCET
| VV |  | "betonáž křídla 2L"0,99*(3,3+3)/2*2 |  | 6.237 | [13 empty] | VV | 2 | 2 | True | 0 | ROZPOCET
| VV |  | "betonáž křídla 2P"0,96*(3+3,3)/2*2 |  | 6.048 | [13 empty] | VV | 2 | 2 | True | 0 | ROZPOCET
| VV |  | "betonáž ÚP, ZZ a podložiskových bloků OP2"31,6*1,04+1,2*13,01+1 |  | 49.476 | [13 empty] | VV | 2 | 2 | True | 0 | ROZPOCET
| VV |  | Součet |  | 129.654 | [13 empty] | VV | 2 | 4 | True | 1 | ROZPOCET
31 | K | 334352111 | Bednění mostních křídel a závěrných zídek ze systémového bednění s výplní z překližek - zřízení | m2 | 220.345 |  | 0 | CS ÚRS 2019 02 |  |  | základní |  | 0 | 0.00132 | 0.29086 | 0 | 0 | 4 | K | 2 |  |  |  | ROZPOCET | 0 | 0 | 0 | 0 | 0 | 1 | 0 | 4 | 1190302182
| PP |  | Bednění mostních křídel a závěrných zídek ze systémového bednění zřízení z překližek | [15 empty] | PP | 2
| VV |  | "křídlo 1L"(2,6+0,91+2,9)*2 |  | 12.82 | [13 empty] | VV | 2 | 2 | True | 0 | ROZPOCET
| VV |  | "křídlo 1P"(3,61+0,81+3,9)*2 |  | 16.64 | [13 empty] | VV | 2 | 2 | True | 0 | ROZPOCET
| VV |  | "úložný práh a ZZ OP1"(12,4*2+2,8+3,0)*1,33+2*0,8+1,69*2*12,4 |  | 84.21 | [13 empty] | VV | 2 | 2 | True | 0 | ROZPOCET
| VV |  | "křídlo 2L"(3,3+0,99+3)*2 |  | 14.58 | [13 empty] | VV | 2 | 2 | True | 0 | ROZPOCET
| VV |  | "křídlo 2P"(3,3+0,96+3)*2 |  | 14.52 | [13 empty] | VV | 2 | 2 | True | 0 | ROZPOCET
| VV |  | "úložný práh a ZZ OP2"(13,01*2+2,9+2,3)*1,04+2*1,2+1,63*2*13,1 |  | 77.575 | [13 empty] | VV | 2 | 2 | True | 0 | ROZPOCET
| VV |  | Součet |  | 220.345 | [13 empty] | VV | 2 | 4 | True | 1 | ROZPOCET
32 | K | 334352211 | Bednění mostních křídel a závěrných zídek ze systémového bednění s výplní z překližek - odstranění | m2 | 220.345 |  | 0 | CS ÚRS 2019 02 |  |  | základní |  | 0 | 4e-05 | 0.0088138 | 0 | 0 | 4 | K | 2 |  |  |  | ROZPOCET | 0 | 0 | 0 | 0 | 0 | 1 | 0 | 4 | 1925162122
| PP |  | Bednění mostních křídel a závěrných zídek ze systémového bednění odstranění z překližek | [15 empty] | PP | 2
33 | K | 334361226 | Výztuž křídel, závěrných zdí z betonářské oceli 10 505 | t | 5.868 |  | 0 | CS ÚRS 2019 02 |  |  | základní |  | 0 | 1.0764 | 6.3161 | 0 | 0 | 4 | K | 2 |  |  |  | ROZPOCET | 0 | 0 | 0 | 0 | 0 | 1 | 0 | 4 | -951144622
| PP |  | Výztuž betonářská mostních konstrukcí opěr, úložných prahů, křídel, závěrných zídek, bloků ložisek, pilířů a sloupů z oceli 10 505 (R) nebo BSt 500 křídel, závěrných zdí | [15 empty] | PP | 2
| P |  | Poznámka k položce: parametrická spotřeba 120kg/m3 | [15 empty] | P | 2
| VV |  | (23,373+25,53)*0,120 |  | 5.868 | [13 empty] | VV | 2 | 2 | True | 1 | ROZPOCET
34 | K | 334361266 | Výztuž úložných prahů ložisek z betonářské oceli 10 505 | t | 9.69 |  | 0 | CS ÚRS 2019 02 |  |  | základní |  | 0 | 1.0484 | 10.1588 | 0 | 0 | 4 | K | 2 |  |  |  | ROZPOCET | 0 | 0 | 0 | 0 | 0 | 1 | 0 | 4 | 1723888985
| PP |  | Výztuž betonářská mostních konstrukcí opěr, úložných prahů, křídel, závěrných zídek, bloků ložisek, pilířů a sloupů z oceli 10 505 (R) nebo BSt 500 úložných prahů ložisek | [15 empty] | PP | 2
| P |  | Poznámka k položce: úložné prahy a podložiskové bloky, parametrická spotřeba 120 kg/m3 | [15 empty] | P | 2
| VV |  | 80,75*0,12 |  | 9.69 | [13 empty] | VV | 2 | 2 | True | 1 | ROZPOCET
35 | K | 388995212 | Chránička kabelů z trub HDPE v římse DN 110 | m | 65 |  | 0 | CS ÚRS 2019 02 |  |  | základní |  | 0 | 0.00081 | 0.05265 | 0 | 0 | 4 | K | 2 |  |  |  | ROZPOCET | 0 | 0 | 0 | 0 | 0 | 1 | 0 | 4 | 393005522
| PP |  | Chránička kabelů v římse z trub HDPE přes DN 80 do DN 110 | [15 empty] | PP | 2
| P |  | Poznámka k položce: chráničky DN110 v římse | [15 empty] | P | 2
| VV |  | 33+32 |  | 65 | [13 empty] | VV | 2 | 2 | True | 1 | ROZPOCET
| D | 4 | Vodorovné konstrukce |  |  |  | 0 | [5 empty] | 0 |  | 83.8491 |  | 0 | 1 | D | 1 |  |  |  | ROZPOCET | [6 empty] | 0
36 | K | 421361226 | Výztuž ŽB deskového mostu z betonářské oceli 10 505 | t | 5.188 |  | 0 | CS ÚRS 2018 01 |  |  | základní |  | 0 | 1.0491 | 5.4427 | 0 | 0 | 4 | K | 2 |  |  |  | ROZPOCET | 0 | 0 | 0 | 0 | 0 | 1 | 0 | 4 | 2110154220
| PP |  | Výztuž deskových konstrukcí z betonářské oceli 10 505 (R) nebo BSt 500 deskového mostu | [15 empty] | PP | 2
| P |  | Poznámka k položce: dobetonování čel a koncových příčníků NK, parametrická spotřeba 140 kg/m3 | [15 empty] | P | 2
| VV |  | 37,056*0,14 |  | 5.188 | [13 empty] | VV | 2 | 2 | True | 1 | ROZPOCET
37 | K | 421361412 | Výztuž mostních desek ze svařovaných sítí nad 4 kg/m2 | t | 4.209 |  | 0 | CS ÚRS 2019 02 |  |  | základní |  | 0 | 1.1043 | 4.648 | 0 | 0 | 4 | K | 2 |  |  |  | ROZPOCET | 0 | 0 | 0 | 0 | 0 | 1 | 0 | 4 | -375354274
| PP |  | Výztuž deskových konstrukcí ze svařovaných sítí přes 4 kg/m2 | [15 empty] | PP | 2
| P |  | Poznámka k položce: výztuž ve vyrovnávacím betonu NK z KARI sítí 100/100 - průměr 8mm (7,9 kg/m2), včetně opatření antikorozním nátěrem v místech se snížením krytí | [15 empty] | P | 2
| VV |  | 1,2*1,5*7,9*296/1000 |  | 4.209 | [13 empty] | VV | 2 | 2 | True | 1 | ROZPOCET
38 | K | 421378112 | Injektáž trubek do D 65 mm pro předpínací výztuž nosné konstrukce mostů | m | 226.688 |  | 0 | CS ÚRS 2019 02 |  |  | základní |  | 0 | 0.00839 | 1.9019 | 0 | 0 | 4 | K | 2 |  |  |  | ROZPOCET | 0 | 0 | 0 | 0 | 0 | 1 | 0 | 4 | -1206912057
| PP |  | Výztuž předpínací nosné konstrukce mostů injektáž trubek, průměru do 65 mm | [15 empty] | PP | 2
| P |  | Poznámka k položce: reinjektáž kabelových kanálků, předpoklad 10%, čerpáno se souhlasem investora | [15 empty] | P | 2
| VV |  | 283,36*8*0,1 |  | 226.688 | [13 empty] | VV | 2 | 2 | True | 1 | ROZPOCET
39 | K | 423321128 | Mostní nosné konstrukce trámové ze ŽB C 30/37 | m3 | 37.056 |  | 0 | CS ÚRS 2019 02 |  |  | základní |  | 0 | 0 | 0 | 0 | 0 | 4 | K | 2 |  |  |  | ROZPOCET | 0 | 0 | 0 | 0 | 0 | 1 | 0 | 4 | 620385615
| PP |  | Mostní železobetonové nosné konstrukce deskové nebo klenbové, trámové, ostatní trámové, z betonu C 30/37 | [15 empty] | PP | 2
| P |  | Poznámka k položce: dobetonávka koncových příčníků a čel NK | [15 empty] | P | 2
| VV |  | 16*1,5*1,04+2*12,6*0,48 |  | 37.056 | [13 empty] | VV | 2 | 2 | True | 1 | ROZPOCET
40 | K | 423352111 | Bednění vnějších boků konstantní výšky - zřízení | m2 | 32.669 |  | 0 | CS ÚRS 2019 02 |  |  | základní |  | 0 | 0.01674 | 0.54688 | 0 | 0 | 4 | K | 2 |  |  |  | ROZPOCET | 0 | 0 | 0 | 0 | 0 | 1 | 0 | 4 | -130867671
| PP |  | Bednění trámové a komorové konstrukce vnějších boků konstantní výšky zřízení | [15 empty] | PP | 2
| VV |  | 24,5*0,2*2+13,01*0,9+12,4*0,9 |  | 32.669 | [13 empty] | VV | 2 | 2 | True | 1 | ROZPOCET
41 | K | 423352211 | Bednění vnějších boků konstantní výšky - odstranění | m2 | 32.669 |  | 0 | CS ÚRS 2019 02 |  |  | základní |  | 0 | 0 | 0 | 0 | 0 | 4 | K | 2 |  |  |  | ROZPOCET | 0 | 0 | 0 | 0 | 0 | 1 | 0 | 4 | -432436792
| PP |  | Bednění trámové a komorové konstrukce vnějších boků konstantní výšky odstranění | [15 empty] | PP | 2
42 | K | 428992111.1 | Osazení mostního ložiska elastomerového zatížení do 400 kN | kus | 32 |  | 0 |  |  |  | základní |  | 0 | 0 | 0 | 0 | 0 | 4 | K | 2 |  |  |  | ROZPOCET | 0 | 0 | 0 | 0 | 0 | 1 | 0 | 4 | 1923157815
| PP |  | Osazení mostního ložiska elastomerového zatížení do 400 kN | [15 empty] | PP | 2
| P |  | Poznámka k položce: DEMONTÁŽ STÁVAJÍCÍ MOSTNÍCH LOŽISEK včetně uložení na skládku | [15 empty] | P | 2
| VV |  | 2*8*2 |  | 32 | [13 empty] | VV | 2 | 2 | True | 1 | ROZPOCET
43 | K | 428992111.2 | Osazení mostního ložiska elastomerového zatížení do 400 kN | kus | 16 |  | 0 |  |  |  | základní |  | 0 | 0 | 0 | 0 | 0 | 4 | K | 2 |  |  |  | ROZPOCET | 0 | 0 | 0 | 0 | 0 | 1 | 0 | 4 | 984712501
| PP |  | Osazení mostního ložiska elastomerového zatížení do 400 kN | [15 empty] | PP | 2
| P |  | Poznámka k položce: DODÁNÍ NOVÝCH MOSTNÍCH LOŽISEK - 16 ks, kompletní dodávka včetně montáže | [15 empty] | P | 2
| VV |  | 2*8 |  | 16 | [13 empty] | VV | 2 | 2 | True | 1 | ROZPOCET
44 | K | 429941123 | Odskružení bednění na podpěrné konstrukci - hydraulické válce zatížení do 1000 kN - zřízení | kus | 1 |  | 0 | CS ÚRS 2019 02 |  |  | základní |  | 0 | 0 | 0 | 0 | 0 | 4 | K | 2 |  |  |  | ROZPOCET | 0 | 0 | 0 | 0 | 0 | 1 | 0 | 4 | 1261734522
| PP |  | Odskružení bednění na podpěrné konstrukci zřízení hydraulické válce, zatížení přes 500 do 1000 kN | [15 empty] | PP | 2
| P |  | Poznámka k položce: TECHNOLOGIE SYCHRONIZOVANÉHO ZDVIHÁNÍ DLE KNOW-HOW VYBRANÉHO ZHOTIVITELE | [15 empty] | P | 2
| VV |  | 1 |  | 1 | [13 empty] | VV | 2 | 2 | True | 1 | ROZPOCET
45 | K | 429941223 | Odskružení bednění na podpěrné konstrukci - hydraulické válce zatížení do 1000 kN - odstranění | kus | 1 |  | 0 | CS ÚRS 2019 02 |  |  | základní |  | 0 | 0 | 0 | 0 | 0 | 4 | K | 2 |  |  |  | ROZPOCET | 0 | 0 | 0 | 0 | 0 | 1 | 0 | 4 | -1452345283
| PP |  | Odskružení bednění na podpěrné konstrukci odstranění hydraulické válce, zatížení přes 500 do 1000 kN | [15 empty] | PP | 2
| P |  | Poznámka k položce: TECHNOLOGIE SYCHRONIZOVANÉHO ZDVIHÁNÍ DLE KNOW-HOW VYBRANÉHO ZHOTIVITELE | [15 empty] | P | 2
| VV |  | 1 |  | 1 | [13 empty] | VV | 2 | 2 | True | 1 | ROZPOCET
46 | K | 430321616 | Schodišťová konstrukce a rampa ze ŽB tř. C 30/37 | m3 | 1.701 |  | 0 | CS ÚRS 2019 02 |  |  | základní |  | 0 | 2.4534 | 4.1732 | 0 | 0 | 4 | K | 2 |  |  |  | ROZPOCET | 0 | 0 | 0 | 0 | 0 | 1 | 0 | 4 | -170745539
| PP |  | Schodišťové konstrukce a rampy z betonu železového (bez výztuže) stupně, schodnice, ramena, podesty s nosníky tř. C 30/37 | [15 empty] | PP | 2
| P |  | Poznámka k položce: revizní schodiště u OP1 dle VL4 | [15 empty] | P | 2
| VV |  | "u křídla 1L"15*0,45*0,18*0,75 |  | 0.911 | [13 empty] | VV | 2 | 2 | True | 0 | ROZPOCET
| VV |  | "u křídla 1P"13*0,45*0,18*0,75 |  | 0.79 | [13 empty] | VV | 2 | 2 | True | 0 | ROZPOCET
| VV |  | Součet |  | 1.701 | [13 empty] | VV | 2 | 4 | True | 1 | ROZPOCET
47 | K | 430361821 | Výztuž schodišťové konstrukce a rampy betonářskou ocelí 10 505 | t | 0.17 |  | 0 | CS ÚRS 2019 02 |  |  | základní |  | 0 | 1.0489 | 0.17831 | 0 | 0 | 4 | K | 2 |  |  |  | ROZPOCET | 0 | 0 | 0 | 0 | 0 | 1 | 0 | 4 | -892052689
| PP |  | Výztuž schodišťových konstrukcí a ramp stupňů, schodnic, ramen, podest s nosníky z betonářské oceli 10 505 (R) nebo BSt 500 | [15 empty] | PP | 2
| P |  | Poznámka k položce: uvažována parametrická spotřeba 100kg/m3 | [15 empty] | P | 2
| VV |  | "viz položka č.430321616"1,701*0,1 |  | 0.17 | [13 empty] | VV | 2 | 2 | True | 1 | ROZPOCET
48 | K | 451477121 | Podkladní vrstva plastbetonová drenážní první vrstva tl 20 mm | m2 | 7.18 |  | 0 | CS ÚRS 2018 01 |  |  | základní |  | 0 | 0.05305 | 0.3809 | 0 | 0 | 4 | K | 2 |  |  |  | ROZPOCET | 0 | 0 | 0 | 0 | 0 | 1 | 0 | 4 | 1094263198
| PP |  | Podkladní vrstva plastbetonová drenážní, tloušťky do 20 mm první vrstva | [15 empty] | PP | 2
| VV |  | "podél říms"0,1*2*24,5 |  | 4.9 | [13 empty] | VV | 2 | 2 | True | 0 | ROZPOCET
| VV |  | "v místě odvodnění izolace"0,6*1,9*2 |  | 2.28 | [13 empty] | VV | 2 | 2 | True | 0 | ROZPOCET
| VV |  | Součet |  | 7.18 | [13 empty] | VV | 2 | 4 | True | 1 | ROZPOCET
49 | K | 451477122 | Podkladní vrstva plastbetonová drenážní každá další vrstva tl 20 mm | m2 | 14.845 |  | 0 | CS ÚRS 2018 01 |  |  | základní |  | 0 | 0.05305 | 0.78753 | 0 | 0 | 4 | K | 2 |  |  |  | ROZPOCET | 0 | 0 | 0 | 0 | 0 | 1 | 0 | 4 | 494326107
| PP |  | Podkladní vrstva plastbetonová drenážní, tloušťky do 20 mm každá další vrstva | [15 empty] | PP | 2
| VV |  | "podél říms"0,1*24,5*2*1,75 |  | 8.575 | [13 empty] | VV | 2 | 2 | True | 0 | ROZPOCET
| VV |  | "v místě odvodnění izolace"0,6*1,9*2*2,75 |  | 6.27 | [13 empty] | VV | 2 | 2 | True | 0 | ROZPOCET
| VV |  | Součet |  | 14.845 | [13 empty] | VV | 2 | 4 | True | 1 | ROZPOCET
50 | K | 451576121 | Podkladní a výplňová vrstva ze štěrkopísku tl do 200 mm | m2 | 136.96 |  | 0 | CS ÚRS 2019 02 |  |  | základní |  | 0 | 0.4 | 54.784 | 0 | 0 | 4 | K | 2 |  |  |  | ROZPOCET | 0 | 0 | 0 | 0 | 0 | 1 | 0 | 4 | -2061193491
| PP |  | Podkladní a výplňová vrstva z kameniva tloušťky do 200 mm ze štěrkopísku | [15 empty] | PP | 2
| P |  | Poznámka k položce: zhutněný ŠP podsyp pod panelovou rovnaninou, včetně dodávky, zřízení a odstranění | [15 empty] | P | 2
| VV |  | "před OP1"0,67/0,2*12,8 |  | 42.88 | [13 empty] | VV | 2 | 2 | True | 0 | ROZPOCET
| VV |  | "před OP2"1,47/0,2*12,8 |  | 94.08 | [13 empty] | VV | 2 | 2 | True | 0 | ROZPOCET
| VV |  | Součet |  | 136.96 | [13 empty] | VV | 2 | 4 | True | 1 | ROZPOCET
51 | K | 457311114 | Vyrovnávací nebo spádový beton C 12/15 včetně úpravy povrchu | m3 | 4.153 |  | 0 | CS ÚRS 2019 02 |  |  | základní |  | 0 | 0 | 0 | 0 | 0 | 4 | K | 2 |  |  |  | ROZPOCET | 0 | 0 | 0 | 0 | 0 | 1 | 0 | 4 | -1845238628
| PP |  | Vyrovnávací nebo spádový beton včetně úpravy povrchu C 12/15 | [15 empty] | PP | 2
| VV |  | "u rubové drenáže u OP1"0,23*12,4 |  | 2.852 | [13 empty] | VV | 2 | 2 | True | 0 | ROZPOCET
| VV |  | "u rubové drenáže u OP2"0,1*13,01 |  | 1.301 | [13 empty] | VV | 2 | 2 | True | 0 | ROZPOCET
| VV |  | Součet |  | 4.153 | [13 empty] | VV | 2 | 4 | True | 1 | ROZPOCET
52 | K | 457311118 | Vyrovnávací nebo spádový beton C 30/37 včetně úpravy povrchu | m3 | 46.55 |  | 0 | CS ÚRS 2019 02 |  |  | základní |  | 0 | 0 | 0 | 0 | 0 | 4 | K | 2 |  |  |  | ROZPOCET | 0 | 0 | 0 | 0 | 0 | 1 | 0 | 4 | 1474643391
| PP |  | Vyrovnávací nebo spádový beton včetně úpravy povrchu C 30/37 | [15 empty] | PP | 2
| VV |  | 24,5*1,9 |  | 46.55 | [13 empty] | VV | 2 | 2 | True | 1 | ROZPOCET
53 | K | 457451112 | Ochranná betonová vrstva na izolaci přesýpaných objektů tl 60 mm z prostého betonu C 16/20 | m2 | 11.7 |  | 0 | CS ÚRS 2019 02 |  |  | základní |  | 0 | 0.13862 | 1.6219 | 0 | 0 | 4 | K | 2 |  |  |  | ROZPOCET | 0 | 0 | 0 | 0 | 0 | 1 | 0 | 4 | -1540642329
| PP |  | Ochranná betonová vrstva na izolaci přesýpaných objektů tloušťky 60 mm s vyhlazením povrchu z prostého betonu C 16/20 | [15 empty] | PP | 2
| P |  | Poznámka k položce: cementová mazanina sloužící jako ochranná vrstva nad HI u levé opěrné zdi OP2 | [15 empty] | P | 2
| VV |  | 0,52*22,5 |  | 11.7 | [13 empty] | VV | 2 | 2 | True | 1 | ROZPOCET
54 | K | 465513156 | Dlažba svahu u opěr z upraveného lomového žulového kamene tl 200 mm do lože C 25/30 pl do 10 m2 | m2 | 9.1 |  | 0 | CS ÚRS 2019 02 |  |  | základní |  | 0 | 1.0312 | 9.3839 | 0 | 0 | 4 | K | 2 |  |  |  | ROZPOCET | 0 | 0 | 0 | 0 | 0 | 1 | 0 | 4 | -419259576
| PP |  | Dlažba svahu u mostních opěr z upraveného lomového žulového kamene s vyspárováním maltou MC 25, šíře spáry 15 mm do betonového lože C 25/30 tloušťky 200 mm, plochy do 10 m2 | [15 empty] | PP | 2
| P |  | Poznámka k položce: zpevnění svahů kamenem z lomového kamene tl.150 mm do betonopvého lože tl. 300 mm | [15 empty] | P | 2
| VV |  | "u křídla 1P"3,2 |  | 3.2 | [13 empty] | VV | 2 | 2 | True | 0 | ROZPOCET
| VV |  | "u křídla 2P"5,1 |  | 5.1 | [13 empty] | VV | 2 | 2 | True | 0 | ROZPOCET
| VV |  | "u křídla 1L"0,8 |  | 0.8 | [13 empty] | VV | 2 | 2 | True | 0 | ROZPOCET
| VV |  | Součet |  | 9.1 | [13 empty] | VV | 2 | 4 | True | 1 | ROZPOCET
| D | 5 | Komunikace pozemní |  |  |  | 0 | [5 empty] | 0 |  | 11.396 |  | 0 | 1 | D | 1 |  |  |  | ROZPOCET | [6 empty] | 0
55 | K | 564231111 | Podklad nebo podsyp ze štěrkopísku ŠP tl 100 mm | m2 | 12.22 |  | 0 | CS ÚRS 2019 02 |  |  | základní |  | 0 | 0 | 0 | 0 | 0 | 4 | K | 2 |  |  |  | ROZPOCET | 0 | 0 | 0 | 0 | 0 | 1 | 0 | 4 | 1601726495
| PP |  | Podklad nebo podsyp ze štěrkopísku ŠP s rozprostřením, vlhčením a zhutněním, po zhutnění tl. 100 mm | [15 empty] | PP | 2
| P |  | Poznámka k položce: pod revizním schodištěm | [15 empty] | P | 2
| VV |  | 1,3*9,4 |  | 12.22 | [13 empty] | VV | 2 | 2 | True | 1 | ROZPOCET
56 | K | 564710011 | Podklad z kameniva hrubého drceného vel. 8-16 mm tl 50 mm | m2 | 65.4 |  | 0 | CS ÚRS 2019 02 |  |  | základní |  | 0 | 0 | 0 | 0 | 0 | 4 | K | 2 |  |  |  | ROZPOCET | 0 | 0 | 0 | 0 | 0 | 1 | 0 | 4 | -1253885570
| PP |  | Podklad nebo kryt z kameniva hrubého drceného vel. 8-16 mm s rozprostřením a zhutněním, po zhutnění tl. 50 mm | [15 empty] | PP | 2
| P |  | Poznámka k položce: Lože z drceného kameniva v tl. 40 mm | [15 empty] | P | 2
57 | K | 564851111 | Podklad ze štěrkodrtě ŠD tl 150 mm | m2 | 71.94 |  | 0 | CS ÚRS 2019 02 |  |  | základní |  | 0 | 0 | 0 | 0 | 0 | 4 | K | 2 |  |  |  | ROZPOCET | 0 | 0 | 0 | 0 | 0 | 1 | 0 | 4 | 278622758
| PP |  | Podklad ze štěrkodrti ŠD s rozprostřením a zhutněním, po zhutnění tl. 150 mm | [15 empty] | PP | 2
| P |  | Poznámka k položce: vrstva ŠDb pod dlažbou | [15 empty] | P | 2
| VV |  | 71,94 |  | 71.94 | [13 empty] | VV | 2 | 2 | True | 1 | ROZPOCET
58 | K | 564871111 | Podklad ze štěrkodrtě ŠD tl 250 mm | m2 | 118.124 |  | 0 | CS ÚRS 2019 02 |  |  | základní |  | 0 | 0 | 0 | 0 | 0 | 4 | K | 2 |  |  |  | ROZPOCET | 0 | 0 | 0 | 0 | 0 | 1 | 0 | 4 | -1740379241
| PP |  | Podklad ze štěrkodrti ŠD s rozprostřením a zhutněním, po zhutnění tl. 250 mm | [15 empty] | PP | 2
| P |  | Poznámka k položce: čerpáno se souhlasem investora, výměna podloží ŠD 0/32 | [15 empty] | P | 2
| VV |  | "před OP1"39,644 |  | 39.644 | [13 empty] | VV | 2 | 2 | True | 0 | ROZPOCET
| VV |  | "za OP2"78,48 |  | 78.48 | [13 empty] | VV | 2 | 2 | True | 0 | ROZPOCET
| VV |  | Součet |  | 118.124 | [13 empty] | VV | 2 | 4 | True | 1 | ROZPOCET
59 | K | 564871116 | Podklad ze štěrkodrtě ŠD tl. 300 mm | m2 | 3.35 |  | 0 | CS ÚRS 2019 02 |  |  | základní |  | 0 | 0 | 0 | 0 | 0 | 4 | K | 2 |  |  |  | ROZPOCET | 0 | 0 | 0 | 0 | 0 | 1 | 0 | 4 | -865942604
| PP |  | Podklad ze štěrkodrti ŠD s rozprostřením a zhutněním, po zhutnění tl. 300 mm | [15 empty] | PP | 2
| P |  | Poznámka k položce: vsakovací vrstva z frakce 32-125 v sakovací jímce u OP2, o objemu 1m3 | [15 empty] | P | 2
| VV |  | 3,35 |  | 3.35 | [13 empty] | VV | 2 | 2 | True | 1 | ROZPOCET
60 | K | 565135111 | Asfaltový beton vrstva podkladní ACP 16 (obalované kamenivo OKS) tl 50 mm š do 3 m | m2 | 125.4 |  | 0 | CS ÚRS 2019 02 |  |  | základní |  | 0 | 0 | 0 | 0 | 0 | 4 | K | 2 |  |  |  | ROZPOCET | 0 | 0 | 0 | 0 | 0 | 1 | 0 | 4 | -1835909960
| PP |  | Asfaltový beton vrstva podkladní ACP 16 (obalované kamenivo střednězrnné - OKS) s rozprostřením a zhutněním v pruhu šířky do 3 m, po zhutnění tl. 50 mm | [15 empty] | PP | 2
| P |  | Poznámka k položce: asfaltová vrstva ACP 16+ v tl.50mm před lávkou | [15 empty] | P | 2
| VV |  | 125,4 |  | 125.4 | [13 empty] | VV | 2 | 2 | True | 1 | ROZPOCET
61 | K | 573211107 | Postřik živičný spojovací z asfaltu v množství 0,30 kg/m2 | m2 | 489.4 |  | 0 | CS ÚRS 2019 02 |  |  | základní |  | 0 | 0 | 0 | 0 | 0 | 4 | K | 2 |  |  |  | ROZPOCET | 0 | 0 | 0 | 0 | 0 | 1 | 0 | 4 | 271084225
| PP |  | Postřik spojovací PS bez posypu kamenivem z asfaltu silničního, v množství 0,30 kg/m2 | [15 empty] | PP | 2
| P |  | Poznámka k položce: Spojovací postřik 0,25 kg/m2 asf. em. | [15 empty] | P | 2
| VV |  | "mimo lávku na ACP 16+"125,4 |  | 125.4 | [13 empty] | VV | 2 | 2 | True | 0 | ROZPOCET
| VV |  | "mimo lávku na ACL 11S"114 |  | 114 | [13 empty] | VV | 2 | 2 | True | 0 | ROZPOCET
| VV |  | "na lávce na ACO 8S"250 |  | 250 | [13 empty] | VV | 2 | 2 | True | 0 | ROZPOCET
| VV |  | Součet |  | 489.4 | [13 empty] | VV | 2 | 4 | True | 1 | ROZPOCET
62 | K | 577144131 | Asfaltový beton vrstva obrusná ACO 11 (ABS) tř. I tl 50 mm š do 3 m z modifikovaného asfaltu | m2 | 364 |  | 0 | CS ÚRS 2019 02 |  |  | základní |  | 0 | 0 | 0 | 0 | 0 | 4 | K | 2 |  |  |  | ROZPOCET | 0 | 0 | 0 | 0 | 0 | 1 | 0 | 4 | -1913015199
| PP |  | Asfaltový beton vrstva obrusná ACO 11 (ABS) s rozprostřením a se zhutněním z modifikovaného asfaltu v pruhu šířky do 3 m, po zhutnění tl. 50 mm | [15 empty] | PP | 2
| VV |  | "asfaltová vrstva ACO 11S mimo lávku"114 |  | 114 | [13 empty] | VV | 2 | 2 | True | 0 | ROZPOCET
| VV |  | "asfaltová vrstva ACO 11S na lávce"250 |  | 250 | [13 empty] | VV | 2 | 2 | True | 0 | ROZPOCET
| VV |  | Součet |  | 364 | [13 empty] | VV | 2 | 4 | True | 1 | ROZPOCET
63 | K | 577154131 | Asfaltový beton vrstva obrusná ACO 11 (ABS) tř. I tl 60 mm š do 3 m z modifikovaného asfaltu | m2 | 250 |  | 0 | CS ÚRS 2019 02 |  |  | základní |  | 0 | 0 | 0 | 0 | 0 | 4 | K | 2 |  |  |  | ROZPOCET | 0 | 0 | 0 | 0 | 0 | 1 | 0 | 4 | 1497473054
| PP |  | Asfaltový beton vrstva obrusná ACO 11 (ABS) s rozprostřením a se zhutněním z modifikovaného asfaltu v pruhu šířky do 3 m, po zhutnění tl. 60 mm | [15 empty] | PP | 2
| P |  | Poznámka k položce: asfaltová vrstva ACO 8S v tl. 55mm na lávce | [15 empty] | P | 2
| VV |  | 250 |  | 250 | [13 empty] | VV | 2 | 2 | True | 1 | ROZPOCET
64 | K | 577155132 | Asfaltový beton vrstva ložní ACL 16 (ABH) tl 60 mm š do 3 m z modifikovaného asfaltu | m2 | 114 |  | 0 | CS ÚRS 2019 02 |  |  | základní |  | 0 | 0 | 0 | 0 | 0 | 4 | K | 2 |  |  |  | ROZPOCET | 0 | 0 | 0 | 0 | 0 | 1 | 0 | 4 | 1961714938
| PP |  | Asfaltový beton vrstva ložní ACL 16 (ABH) s rozprostřením a zhutněním z modifikovaného asfaltu v pruhu šířky do 3 m, po zhutnění tl. 60 mm | [15 empty] | PP | 2
| P |  | Poznámka k položce: asfaltová vrstva ACL 11S v tl.55mm mimo lávku | [15 empty] | P | 2
| VV |  | 114 |  | 114 | [13 empty] | VV | 2 | 2 | True | 1 | ROZPOCET
65 | K | 596211121 | Kladení zámkové dlažby komunikací pro pěší tl 60 mm skupiny B pl do 100 m2 | m2 | 65.4 |  | 0 | CS ÚRS 2019 02 |  |  | základní |  | 0 | 0.08425 | 5.51 | 0 | 0 | 4 | K | 2 |  |  |  | ROZPOCET | 0 | 0 | 0 | 0 | 0 | 1 | 0 | 4 | -2006215271
| PP |  | Kladení dlažby z betonových zámkových dlaždic komunikací pro pěší s ložem z kameniva těženého nebo drceného tl. do 40 mm, s vyplněním spár s dvojitým hutněním, vibrováním a se smetením přebytečného materiálu na krajnici tl. 60 mm skupiny B, pro plochy přes 50 do 100 m2 | [15 empty] | PP | 2
| P |  | Poznámka k položce: za OP2 | [15 empty] | P | 2
| VV |  | 65,4 |  | 65.4 | [13 empty] | VV | 2 | 2 | True | 1 | ROZPOCET
66 | M | 59245001 | dlažba zámková tvaru I 200x165x40mm přírodní | m2 | 65.4 |  | 0 | CS ÚRS 2019 02 |  |  | základní |  | 0 | 0.09 | 5.886 | 0 | 0 | 8 | M | 2 |  |  |  | ROZPOCET | 0 | 0 | 0 | 0 | 0 | 1 | 0 | 4 | -69553219
| PP |  | dlažba zámková tvaru I 200x165x40mm přírodní | [15 empty] | PP | 2
| P |  | Poznámka k položce: Spotřeba: 36 kus/m2 | [15 empty] | P | 2
| D | 6 | Úpravy povrchů, podlahy a osazování výplní |  |  |  | 0 | [5 empty] | 0 |  | 10.3581 |  | 0 | 1 | D | 1 |  |  |  | ROZPOCET | [6 empty] | 0
67 | K | 628611131 | Nátěr betonu mostu akrylátový 2x ochranný pružný OS-C | m2 | 143.06 |  | 0 | CS ÚRS 2018 01 |  |  | základní |  | 0 | 0.00052 | 0.074391 | 0 | 0 | 4 | K | 2 |  |  |  | ROZPOCET | 0 | 0 | 0 | 0 | 0 | 1 | 0 | 4 | -1859388516
| PP |  | Nátěr mostních betonových konstrukcí akrylátový na siloxanové a plasticko-elastické bázi 2x ochranný pružný OS-C (OS 4) | [15 empty] | PP | 2
| P |  | Poznámka k položce: nátěr obrub říms proti CHRL | [15 empty] | P | 2
| VV |  | "pravá římsa"33*2,26 |  | 74.58 | [13 empty] | VV | 2 | 2 | True | 0 | ROZPOCET
| VV |  | "levá římsa"32*2,14 |  | 68.48 | [13 empty] | VV | 2 | 2 | True | 0 | ROZPOCET
| VV |  | Součet |  | 143.06 | [13 empty] | VV | 2 | 4 | True | 1 | ROZPOCET
68 | K | 637311122 | Okapový chodník z betonových chodníkových obrubníků stojatých lože beton | m | 52.3 |  | 0 | CS ÚRS 2019 02 |  |  | základní |  | 0 | 0.19663 | 10.2837 | 0 | 0 | 4 | K | 2 |  |  |  | ROZPOCET | 0 | 0 | 0 | 0 | 0 | 1 | 0 | 4 | -1631175130
| PP |  | Okapový chodník z obrubníků betonových chodníkových, se zalitím spár cementovou maltou do lože z betonu prostého, z obrubníků stojatých | [15 empty] | PP | 2
| P |  | Poznámka k položce: chodníkové obrubníky š.100mm, kompletní dodávka | [15 empty] | P | 2
| VV |  | "u křídla 2L"6,3 |  | 6.3 | [13 empty] | VV | 2 | 2 | True | 0 | ROZPOCET
| VV |  | "u křídla 2P"0,6 |  | 0.6 | [13 empty] | VV | 2 | 2 | True | 0 | ROZPOCET
| VV |  | "u křídla 1L"14,1 |  | 14.1 | [13 empty] | VV | 2 | 2 | True | 0 | ROZPOCET
| VV |  | "u křídla 1P"26,9 |  | 26.9 | [13 empty] | VV | 2 | 2 | True | 0 | ROZPOCET
| VV |  | "před OP1"4,4 |  | 4.4 | [13 empty] | VV | 2 | 2 | True | 0 | ROZPOCET
| VV |  | Součet |  | 52.3 | [13 empty] | VV | 2 | 4 | True | 1 | ROZPOCET
| D | 8 | Trubní vedení |  |  |  | 0 | [5 empty] | 0 |  | 2.4611 |  | 0 | 1 | D | 1 |  |  |  | ROZPOCET | [6 empty] | 0
69 | K | 894411311 | Osazení betonových nebo železobetonových dílců pro šachty skruží rovných | kus | 6 |  | 0 | CS ÚRS 2019 02 |  |  | základní |  | 0 | 0.01019 | 0.06114 | 0 | 0 | 4 | K | 2 |  |  |  | ROZPOCET | 0 | 0 | 0 | 0 | 0 | 1 | 0 | 4 | 385797016
| PP |  | Osazení betonových nebo železobetonových dílců pro šachty skruží rovných | [15 empty] | PP | 2
| P |  | Poznámka k položce: včetně zemních prací a založení | [15 empty] | P | 2
70 | M | 59225330 | skruž betonová studňová kruhová D80x80x8 cm | kus | 6 |  | 0 | CS ÚRS 2019 02 |  |  | základní |  | 0 | 0.4 | 2.4 | 0 | 0 | 8 | M | 2 |  |  |  | ROZPOCET | 0 | 0 | 0 | 0 | 0 | 1 | 0 | 4 | -109972084
| PP |  | skruž betonová studňová kruhová D80x80x8 cm | [15 empty] | PP | 2
| VV |  | "betonová šachta rubové drenáže u OP1, DN800"3 |  | 3 | [13 empty] | VV | 2 | 2 | True | 0 | ROZPOCET
| VV |  | "betonová šachta rubové drenáže u OP2, DN600"3 |  | 3 | [13 empty] | VV | 2 | 2 | True | 0 | ROZPOCET
| VV |  | Součet |  | 6 | [13 empty] | VV | 2 | 4 | True | 1 | ROZPOCET
| D | 9 | Ostatní konstrukce a práce, bourání |  |  |  | 0 | [5 empty] | 0 |  | 55.2115 |  | 587.5292 | 1 | D | 1 |  |  |  | ROZPOCET | [6 empty] | 0
71 | K | 911121311 | Montáž ocelového zábradli při opravách mostů | m | 138.6 |  | 0 | CS ÚRS 2018 01 |  |  | základní |  | 0 | 0.00066 | 0.091476 | 0 | 0 | 4 | K | 2 |  |  |  | ROZPOCET | 0 | 0 | 0 | 0 | 0 | 1 | 0 | 4 | 1030565342
| PP |  | Oprava ocelového zábradlí svařovaného nebo šroubovaného montáž | [15 empty] | PP | 2
| P |  | Poznámka k položce: osazení mostního zábradlí | [15 empty] | P | 2
| VV |  | "NK - pravá římsa"33,5 |  | 33.5 | [13 empty] | VV | 2 | 2 | True | 0 | ROZPOCET
| VV |  | "NK - levá římsa"32,6 |  | 32.6 | [13 empty] | VV | 2 | 2 | True | 0 | ROZPOCET
| VV |  | "NK - zábrana protidotyku vpravo"16,8 |  | 16.8 | [13 empty] | VV | 2 | 2 | True | 0 | ROZPOCET
| VV |  | "NK - zábrana protidotyku vlevo"12,8 |  | 12.8 | [13 empty] | VV | 2 | 2 | True | 0 | ROZPOCET
| VV |  | "zábrana proti pádu levá opěrná zeď u OP2"22,5 |  | 22.5 | [13 empty] | VV | 2 | 2 | True | 0 | ROZPOCET
| VV |  | "zábrana proti pádu pravá opěrná zeď u OP2"20,4 |  | 20.4 | [13 empty] | VV | 2 | 2 | True | 0 | ROZPOCET
| VV |  | Součet |  | 138.6 | [13 empty] | VV | 2 | 4 | True | 1 | ROZPOCET
72 | M | 55391512 | svodidlový systém JSNH4/N2 sloupky po 2m | m | 42.9 |  | 0 | CS ÚRS 2019 02 |  |  | základní |  | 0 | 0.0283 | 1.2141 | 0 | 0 | 8 | M | 2 |  |  |  | ROZPOCET | 0 | 0 | 0 | 0 | 0 | 1 | 0 | 4 | 1477148049
| PP |  | svodidlový systém JSNH4/N2 sloupky po 2m | [15 empty] | PP | 2
| P |  | Poznámka k položce: OCELOVÁ ZÁBRANA PROTI PÁDU na opěrných zdí, včetně svislé výplně, PKO a vypracování dokumentace | [15 empty] | P | 2
| VV |  | "levá opěrná zeď u OP2"22,5 |  | 22.5 | [13 empty] | VV | 2 | 2 | True | 0 | ROZPOCET
| VV |  | "pravá opěrná zeď u OP2"20,4 |  | 20.4 | [13 empty] | VV | 2 | 2 | True | 0 | ROZPOCET
| VV |  | Součet |  | 42.9 | [13 empty] | VV | 2 | 4 | True | 1 | ROZPOCET
73 | M | 55391530 | zábradelní systém Pz bez výplně ZSNH4/H2 | m | 95.7 |  | 0 | CS ÚRS 2019 02 |  |  | základní |  | 0 | 0.051 | 4.8807 | 0 | 0 | 8 | M | 2 |  |  |  | ROZPOCET | 0 | 0 | 0 | 0 | 0 | 1 | 0 | 4 | -122520287
| PP |  | zábradelní systém Pz bez výplně ZSNH4/H2 | [15 empty] | PP | 2
| P |  | Poznámka k položce: OCELOVÉ MOSTNÍ ZÁBRADLÍ a ZÁBRANY PROTI DOTYKU na mostě, včetně svislé výplně, PKO a vypracování dokumentace | [15 empty] | P | 2
| VV |  | "zábradlí na pravé římse"33,5 |  | 33.5 | [13 empty] | VV | 2 | 2 | True | 0 | ROZPOCET
| VV |  | "zábradlí na levé římse"32,6 |  | 32.6 | [13 empty] | VV | 2 | 2 | True | 0 | ROZPOCET
| VV |  | "zábrana proti dotyku pravá římsa"16,8 |  | 16.8 | [13 empty] | VV | 2 | 2 | True | 0 | ROZPOCET
| VV |  | "zábrana proti dotyku levá římsa"12,8 |  | 12.8 | [13 empty] | VV | 2 | 2 | True | 0 | ROZPOCET
| VV |  | Součet |  | 95.7 | [13 empty] | VV | 2 | 4 | True | 1 | ROZPOCET
74 | K | 914112111 | Tabulka s označením evidenčního čísla mostu | kus | 2 |  | 0 | CS ÚRS 2018 01 |  |  | základní |  | 0 | 0.08542 | 0.17084 | 0 | 0 | 4 | K | 2 |  |  |  | ROZPOCET | 0 | 0 | 0 | 0 | 0 | 1 | 0 | 4 | -1789998379
| PP |  | Tabulka s označením evidenčního čísla mostu na sloupek | [15 empty] | PP | 2
75 | K | 919112232 | Řezání spár pro vytvoření komůrky š 20 mm hl 30 mm pro těsnící zálivku v živičném krytu | m | 6 |  | 0 | CS ÚRS 2018 01 |  |  | základní |  | 0 | 1e-05 | 6e-05 | 0 | 0 | 4 | K | 2 |  |  |  | ROZPOCET | 0 | 0 | 0 | 0 | 0 | 1 | 0 | 4 | 760019734
| PP |  | Řezání dilatačních spár v živičném krytu vytvoření komůrky pro těsnící zálivku šířky 20 mm, hloubky 30 mm | [15 empty] | PP | 2
| VV |  | "před OP1"6 |  | 6 | [13 empty] | VV | 2 | 2 | True | 1 | ROZPOCET
76 | K | 919121233 | Těsnění spár zálivkou za studena pro komůrky š 20 mm hl 40 mm bez těsnicího profilu | m | 6 |  | 0 | CS ÚRS 2019 02 |  |  | základní |  | 0 | 0.00088 | 0.00528 | 0 | 0 | 4 | K | 2 |  |  |  | ROZPOCET | 0 | 0 | 0 | 0 | 0 | 1 | 0 | 4 | -1144734016
| PP |  | Utěsnění dilatačních spár zálivkou za studena v cementobetonovém nebo živičném krytu včetně adhezního nátěru bez těsnicího profilu pod zálivkou, pro komůrky šířky 20 mm, hloubky 40 mm | [15 empty] | PP | 2
| P |  | Poznámka k položce: před OP1 | [15 empty] | P | 2
77 | K | 919122132 | Těsnění spár zálivkou za tepla pro komůrky š 20 mm hl 40 mm s těsnicím profilem | m | 65 |  | 0 | CS ÚRS 2019 02 |  |  | základní |  | 0 | 0.00034 | 0.0221 | 0 | 0 | 4 | K | 2 |  |  |  | ROZPOCET | 0 | 0 | 0 | 0 | 0 | 1 | 0 | 4 | -270937175
| PP |  | Utěsnění dilatačních spár zálivkou za tepla v cementobetonovém nebo živičném krytu včetně adhezního nátěru s těsnicím profilem pod zálivkou, pro komůrky šířky 20 mm, hloubky 40 mm | [15 empty] | PP | 2
| P |  | Poznámka k položce: výplň spáry vozovka - obruba | [15 empty] | P | 2
| VV |  | "pravá římsa"33 |  | 33 | [13 empty] | VV | 2 | 2 | True | 0 | ROZPOCET
| VV |  | "levá římsa"32 |  | 32 | [13 empty] | VV | 2 | 2 | True | 0 | ROZPOCET
| VV |  | Součet |  | 65 | [13 empty] | VV | 2 | 4 | True | 1 | ROZPOCET
78 | K | 931941112 | Osazení dilatačního mostního závěru lamelového - posun do 100 mm | m | 13.2 |  | 0 | CS ÚRS 2019 02 |  |  | základní |  | 0 | 0.00687 | 0.090684 | 0 | 0 | 4 | K | 2 |  |  |  | ROZPOCET | 0 | 0 | 0 | 0 | 0 | 1 | 0 | 4 | -104865788
| PP |  | Osazení dilatačního mostního závěru lamelového, posun do 100 mm | [15 empty] | PP | 2
| P |  | Poznámka k položce: u OP1, kompletní dodávka včetně materiálu a montáže | [15 empty] | P | 2
79 | K | 931941142 | Osazení dilatačního mostního závěru podpovrchového - posun do 20 mm | m | 13.2 |  | 0 | CS ÚRS 2019 02 |  |  | základní |  | 0 | 0.00162 | 0.021384 | 0 | 0 | 4 | K | 2 |  |  |  | ROZPOCET | 0 | 0 | 0 | 0 | 0 | 1 | 0 | 4 | -1945336206
| PP |  | Osazení dilatačního mostního závěru podpovrchového, posun do 20 mm | [15 empty] | PP | 2
| P |  | Poznámka k položce: u OP2, kompletní dodávka včetně materiálu a montáže | [15 empty] | P | 2
80 | K | 943211111 | Montáž lešení prostorového rámového lehkého s podlahami zatížení do 200 kg/m2 v do 10 m | m3 | 1404.2 |  | 0 | CS ÚRS 2019 02 |  |  | základní |  | 0 | 0 | 0 | 0 | 0 | 4 | K | 2 |  |  |  | ROZPOCET | 0 | 0 | 0 | 0 | 0 | 1 | 0 | 4 | -1154633128
| PP |  | Montáž lešení prostorového rámového lehkého pracovního s podlahami s provozním zatížením tř. 3 do 200 kg/m2, výšky do 10 m | [15 empty] | PP | 2
| P |  | Poznámka k položce: včetně dodávky, zřízení a odstranění | [15 empty] | P | 2
| VV |  | "lešení pro sanaci podhledu NK a líců opěr"20,6*16*4 |  | 1318.4 | [13 empty] | VV | 2 | 2 | True | 0 | ROZPOCET
| VV |  | "lešení pro sanaci opěrných zdí"(22,5+20,4)*1,0*2 |  | 85.8 | [13 empty] | VV | 2 | 2 | True | 0 | ROZPOCET
| VV |  | Součet |  | 1404.2 | [13 empty] | VV | 2 | 4 | True | 1 | ROZPOCET
81 | K | 943211211 | Příplatek k lešení prostorovému rámovému lehkému s podlahami v do 10 m za první a ZKD den použití | m3 | 29488.2 |  | 0 | CS ÚRS 2019 02 |  |  | základní |  | 0 | 0 | 0 | 0 | 0 | 4 | K | 2 |  |  |  | ROZPOCET | 0 | 0 | 0 | 0 | 0 | 1 | 0 | 4 | 1797544343
| PP |  | Montáž lešení prostorového rámového lehkého pracovního s podlahami Příplatek za první a každý další den použití lešení k ceně -1111 | [15 empty] | PP | 2
| P |  | Poznámka k položce: předpokladaná doba pronájmu 3 týdny | [15 empty] | P | 2
| VV |  | 1404,200*3*7 |  | 29488.2 | [13 empty] | VV | 2 | 2 | True | 1 | ROZPOCET
82 | K | 948411121 | Zřízení podpěry dočasné kovové Pižmo výšky do 12 m | t | 61 |  | 0 | CS ÚRS 2019 02 |  |  | základní |  | 0 | 0.0044 | 0.2684 | 0 | 0 | 4 | K | 2 |  |  |  | ROZPOCET | 0 | 0 | 0 | 0 | 0 | 1 | 0 | 4 | -952278167
| PP |  | Podpěrné skruže a podpěry dočasné kovové zřízení podpěr výšky do 12 m Pižmo | [15 empty] | PP | 2
| P |  | Poznámka k položce: pro zvedeání NK | [15 empty] | P | 2
| VV |  | 61 |  | 61 | [13 empty] | VV | 2 | 2 | True | 1 | ROZPOCET
83 | K | 948411221 | Odstranění podpěry dočasné kovové Pižmo výšky do 12 m | t | 61 |  | 0 | CS ÚRS 2019 02 |  |  | základní |  | 0 | 0 | 0 | 0 | 0 | 4 | K | 2 |  |  |  | ROZPOCET | 0 | 0 | 0 | 0 | 0 | 1 | 0 | 4 | 1160535208
| PP |  | Podpěrné skruže a podpěry dočasné kovové odstranění podpěr výšky do 12 m Pižmo | [15 empty] | PP | 2
84 | K | 948411921 | Měsíční nájemné podpěry dočasné kovové Pižmo výšky do 12 m | t | 106.75 |  | 0 | CS ÚRS 2019 02 |  |  | základní |  | 0 | 0 | 0 | 0 | 0 | 4 | K | 2 |  |  |  | ROZPOCET | 0 | 0 | 0 | 0 | 0 | 1 | 0 | 4 | -952673786
| PP |  | Podpěrné skruže a podpěry dočasné kovové měsíční nájemné podpěr výšky do 12 m Pižmo | [15 empty] | PP | 2
| P |  | Poznámka k položce: uvažována délka pronájmu 1,75 měsíce (7 týdnů) | [15 empty] | P | 2
| VV |  | 61*1,75 |  | 106.75 | [13 empty] | VV | 2 | 2 | True | 1 | ROZPOCET
85 | K | 962071711 | Bourání kovových, litinových nebo nýtovaných sloupů s patkou a hlavicí | t | 0.15 |  | 0 | CS ÚRS 2019 02 |  |  | základní |  | 0 | 0 | 0 | 1 | 0.15 | 4 | K | 2 |  |  |  | ROZPOCET | 0 | 0 | 0 | 0 | 0 | 1 | 0 | 4 | 1337809929
| PP |  | Vybourání kovových sloupů s patkou a hlavicí včetně snesení bez podchycení nosné konstrukce a bez odvozu sloupů litinových nebo nýtovaných | [15 empty] | PP | 2
| P |  | Poznámka k položce: demontáž sloupů VO na lávce, včetně odvozu | [15 empty] | P | 2
| VV |  | 0,15 |  | 0.15 | [13 empty] | VV | 2 | 2 | True | 1 | ROZPOCET
87 | K | 963051111 | Bourání mostní nosné konstrukce z ŽB | m3 | 173.505 |  | 0 |  |  |  | základní |  | 0 | 0.12171 | 21.1173 | 2.4 | 416.412 | 4 | K | 2 |  |  |  | ROZPOCET | 0 | 0 | 0 | 0 | 0 | 1 | 0 | 4 | -1266762268
| PP |  | Bourání mostních konstrukcí nosných konstrukcí ze železového betonu | [15 empty] | PP | 2
| P |  | Poznámka k položce: u závěrných zídek včetně mostních závěrů | [15 empty] | P | 2
| VV |  | "vybourání pravé ŽB římsy"32,5*0,361 |  | 11.733 | [13 empty] | VV | 2 | 2 | True | 0 | ROZPOCET
| VV |  | "vybourání levé ŽB římsy"31,5*0,406 |  | 12.789 | [13 empty] | VV | 2 | 2 | True | 0 | ROZPOCET
| VV |  | "vybourání úloženého prahu a ZZ na OP1"0,47*1,13*12,8+1,65*29,8 |  | 55.968 | [13 empty] | VV | 2 | 2 | True | 0 | ROZPOCET
| VV |  | "vybourání úloženého prahu a ZZ na OP2"1,1*1,02*12,8+1,35*31,8 |  | 57.292 | [13 empty] | VV | 2 | 2 | True | 0 | ROZPOCET
| VV |  | "křídlo 1L"0,91*2*(2,6+2,9)/2 |  | 5.005 | [13 empty] | VV | 2 | 2 | True | 0 | ROZPOCET
| VV |  | "křídlo 1P"0,82*2*(3,9+3,6)/2 |  | 6.15 | [13 empty] | VV | 2 | 2 | True | 0 | ROZPOCET
| VV |  | "křídlo 2L"0,99*2*(3,3+2,97)/2 |  | 6.207 | [13 empty] | VV | 2 | 2 | True | 0 | ROZPOCET
| VV |  | "křídlo 2P"0,96*2*(3+3,3)/2 |  | 6.048 | [13 empty] | VV | 2 | 2 | True | 0 | ROZPOCET
| VV |  | "římsa na opěrné zdi vlevo u OP2 (rozměry odhadnuty)"1,1*0,3*22,5 |  | 7.425 | [13 empty] | VV | 2 | 2 | True | 0 | ROZPOCET
| VV |  | "odbourání čel NK"2*12,1*0,202 |  | 4.888 | [13 empty] | VV | 2 | 2 | True | 0 | ROZPOCET
| VV |  | Součet |  | 173.505 | [13 empty] | VV | 2 | 4 | True | 1 | ROZPOCET
88 | K | 966075141 | Odstranění kovového zábradlí vcelku | m | 83.55 |  | 0 | CS ÚRS 2019 02 |  |  | základní |  | 0 | 8e-05 | 0.006684 | 0.018 | 1.5039 | 4 | K | 2 |  |  |  | ROZPOCET | 0 | 0 | 0 | 0 | 0 | 1 | 0 | 4 | 1874796966
| PP |  | Odstranění různých konstrukcí na mostech kovového zábradlí vcelku | [15 empty] | PP | 2
| VV |  | "pravá strana"29,35 |  | 29.35 | [13 empty] | VV | 2 | 2 | True | 0 | ROZPOCET
| VV |  | "levá strana"31,7 |  | 31.7 | [13 empty] | VV | 2 | 2 | True | 0 | ROZPOCET
| VV |  | "na římse opěrné zdi vlevo u OP2"22,5 |  | 22.5 | [13 empty] | VV | 2 | 2 | True | 0 | ROZPOCET
| VV |  | Součet |  | 83.55 | [13 empty] | VV | 2 | 4 | True | 1 | ROZPOCET
89 | K | 966075322 | Demontáž ochranných sítí v kovovém rámu upevněných pod nosnou mostní konstrukci | m2 | 9.6 |  | 0 | CS ÚRS 2019 02 |  |  | základní |  | 0 | 0 | 0 | 0.05 | 0.48 | 4 | K | 2 |  |  |  | ROZPOCET | 0 | 0 | 0 | 0 | 0 | 1 | 0 | 4 | 546709229
| PP |  | Demontáž ochranných konstrukcí mostů sítí v kovovém rámu upevněných pod nosnou mostní konstrukci | [15 empty] | PP | 2
| P |  | Poznámka k položce: odstranění zábran z vlnitého plechu nad trakčním vedení, včetně odvozu | [15 empty] | P | 2
| VV |  | 4*1,2*2 |  | 9.6 | [13 empty] | VV | 2 | 2 | True | 1 | ROZPOCET
90 | K | 967043111 | Odsekání vrstvy vyrovnávacího betonu na nosné konstrukci mostů tl 150 mm | m2 | 213 |  | 0 | CS ÚRS 2018 01 |  |  | základní |  | 0 | 0 | 0 | 0.264 | 56.232 | 4 | K | 2 |  |  |  | ROZPOCET | 0 | 0 | 0 | 0 | 0 | 1 | 0 | 4 | -1497383136
| PP |  | Odsekání vrstvy vyrovnávacího betonu na nosné konstrukci mostů tl. do 150 mm | [15 empty] | PP | 2
| VV |  | 213 |  | 213 | [13 empty] | VV | 2 | 2 | True | 1 | ROZPOCET
91 | K | 985111213 | Odsekání betonu stěn tl do 150 mm | m2 | 64.68 |  | 0 | CS ÚRS 2019 02 |  |  | základní |  | 0 | 0 | 0 | 0.355 | 22.9614 | 4 | K | 2 |  |  |  | ROZPOCET | 0 | 0 | 0 | 0 | 0 | 1 | 0 | 4 | 240679428
| PP |  | Odsekání vrstev betonu stěn, tloušťka odsekané vrstvy přes 100 do 150 mm | [15 empty] | PP | 2
| P |  | Poznámka k položce: ruční ubourání líce OP2 v tl.150mm | [15 empty] | P | 2
| VV |  | 4,9*13,2 |  | 64.68 | [13 empty] | VV | 2 | 2 | True | 1 | ROZPOCET
92 | K | 985112111 | Odsekání degradovaného betonu stěn tl do 10 mm | m2 | 16.704 |  | 0 | CS ÚRS 2019 02 |  |  | základní |  | 0 | 0 | 0 | 0.022 | 0.36749 | 4 | K | 2 |  |  |  | ROZPOCET | 0 | 0 | 0 | 0 | 0 | 1 | 0 | 4 | 1762341439
| PP |  | Odsekání degradovaného betonu stěn, tloušťky do 10 mm | [15 empty] | PP | 2
| VV |  | "boky NK, á 20%"2*1,74*24*0,2 |  | 16.704 | [13 empty] | VV | 2 | 2 | True | 1 | ROZPOCET
93 | K | 985112112 | Odsekání degradovaného betonu stěn tl do 30 mm | m2 | 43.386 |  | 0 | CS ÚRS 2019 02 |  |  | základní |  | 0 | 0 | 0 | 0.066 | 2.8635 | 4 | K | 2 |  |  |  | ROZPOCET | 0 | 0 | 0 | 0 | 0 | 1 | 0 | 4 | 1711461675
| PP |  | Odsekání degradovaného betonu stěn, tloušťky přes 10 do 30 mm | [15 empty] | PP | 2
| P |  | Poznámka k položce: uvažovaná tl.20mm | [15 empty] | P | 2
| VV |  | "líc OP1, á 10%"13,2*5,1*0,1 |  | 6.732 | [13 empty] | VV | 2 | 2 | True | 0 | ROZPOCET
| VV |  | "líc levé opěrné zdi u OP2, á 20%"4,7*22,5*0,2 |  | 21.15 | [13 empty] | VV | 2 | 2 | True | 0 | ROZPOCET
| VV |  | "líc a římsa pravé opěrné zdi u OP2, á 20%"(0,5*4,8*20,4+20,4*1,4)*0,2 |  | 15.504 | [13 empty] | VV | 2 | 2 | True | 0 | ROZPOCET
| VV |  | Součet |  | 43.386 | [13 empty] | VV | 2 | 4 | True | 1 | ROZPOCET
94 | K | 985112113 | Odsekání degradovaného betonu stěn tl do 50 mm | m2 | 36.654 |  | 0 | CS ÚRS 2019 02 |  |  | základní |  | 0 | 0 | 0 | 0.11 | 4.0319 | 4 | K | 2 |  |  |  | ROZPOCET | 0 | 0 | 0 | 0 | 0 | 1 | 0 | 4 | -303964044
| PP |  | Odsekání degradovaného betonu stěn, tloušťky přes 30 do 50 mm | [15 empty] | PP | 2
| VV |  | "líc levé opěrné zdi u OP2, á 20%"4,7*22,5*0,2 |  | 21.15 | [13 empty] | VV | 2 | 2 | True | 0 | ROZPOCET
| VV |  | "líc a římsa pravé opěrné zdi u OP2, á 20%"(0,5*4,8*20,4+20,4*1,4)*0,2 |  | 15.504 | [13 empty] | VV | 2 | 2 | True | 0 | ROZPOCET
| VV |  | Součet |  | 36.654 | [13 empty] | VV | 2 | 4 | True | 1 | ROZPOCET
95 | K | 985112121 | Odsekání degradovaného betonu líce kleneb a podhledů tl do 10 mm | m2 | 59.2 |  | 0 | CS ÚRS 2019 02 |  |  | základní |  | 0 | 0 | 0 | 0.022 | 1.3024 | 4 | K | 2 |  |  |  | ROZPOCET | 0 | 0 | 0 | 0 | 0 | 1 | 0 | 4 | -704584889
| PP |  | Odsekání degradovaného betonu líce kleneb a podhledů, tloušťky do 10 mm | [15 empty] | PP | 2
| VV |  | "podhled NK, á 20%"296*0,2 |  | 59.2 | [13 empty] | VV | 2 | 2 | True | 1 | ROZPOCET
96 | K | 985121122 | Tryskání degradovaného betonu stěn a rubu kleneb vodou pod tlakem do 1250 barů | m2 | 1102.14 |  | 0 | CS ÚRS 2018 01 |  |  | základní |  | 0 | 0 | 0 | 0.07 | 77.1498 | 4 | K | 2 |  |  |  | ROZPOCET | 0 | 0 | 0 | 0 | 0 | 1 | 0 | 4 | 1112897177
| PP |  | Tryskání degradovaného betonu stěn, rubu kleneb a podlah vodou pod tlakem přes 300 do 1 250 barů | [15 empty] | PP | 2
| VV |  | "NK - horní povrch"296 |  | 296 | [13 empty] | VV | 2 | 2 | True | 0 | ROZPOCET
| VV |  | "NK - boky"2*1,74*24 |  | 83.52 | [13 empty] | VV | 2 | 2 | True | 0 | ROZPOCET
| VV |  | "NK - podhled"296 |  | 296 | [13 empty] | VV | 2 | 2 | True | 0 | ROZPOCET
| VV |  | "OP1 - dřík horní povrch"2,5*12,1 |  | 30.25 | [13 empty] | VV | 2 | 2 | True | 0 | ROZPOCET
| VV |  | "OP1 - dřík líc a rub"13,2*5,1+12,5*0,5 |  | 73.57 | [13 empty] | VV | 2 | 2 | True | 0 | ROZPOCET
| VV |  | "horní povrch křídla 1P"0,82*(3,6+3,9)/2 |  | 3.075 | [13 empty] | VV | 2 | 2 | True | 0 | ROZPOCET
| VV |  | "horní povrch křídla 1L"0,91*(2,6+2,9)/2 |  | 2.503 | [13 empty] | VV | 2 | 2 | True | 0 | ROZPOCET
| VV |  | "OP2 - dřík horní povrch"2,6*12,1 |  | 31.46 | [13 empty] | VV | 2 | 2 | True | 0 | ROZPOCET
| VV |  | "OP2 - dřík líc a rub"13,2*4,9+12,5*0,8 |  | 74.68 | [13 empty] | VV | 2 | 2 | True | 0 | ROZPOCET
| VV |  | "horní povrch křídla 2P"0,96*(3,3+3,0)/2 |  | 3.024 | [13 empty] | VV | 2 | 2 | True | 0 | ROZPOCET
| VV |  | "horní povrch křídla 2L"0,99*(3,3+2,97)/2 |  | 3.104 | [13 empty] | VV | 2 | 2 | True | 0 | ROZPOCET
| VV |  | "líc opěrné zdi vpravo u OP2"0,5*4,8*20,4 |  | 48.96 | [13 empty] | VV | 2 | 2 | True | 0 | ROZPOCET
| VV |  | "římsa"1,36*20,4 |  | 27.744 | [13 empty] | VV | 2 | 2 | True | 0 | ROZPOCET
| VV |  | "líc opěrné zdi vlevo u OP2"4,7*22,5 |  | 105.75 | [13 empty] | VV | 2 | 2 | True | 0 | ROZPOCET
| VV |  | "horní povrch opěrné zdi u OP2"1*22,5 |  | 22.5 | [13 empty] | VV | 2 | 2 | True | 0 | ROZPOCET
| VV |  | Součet |  | 1102.14 | [13 empty] | VV | 2 | 4 | True | 1 | ROZPOCET
97 | K | 985311111 | Reprofilace stěn cementovými sanačními maltami tl 10 mm | m2 | 140.584 |  | 0 | CS ÚRS 2019 02 |  |  | základní |  | 0 | 0.01943 | 2.7315 | 0 | 0 | 4 | K | 2 |  |  |  | ROZPOCET | 0 | 0 | 0 | 0 | 0 | 1 | 0 | 4 | -40705413
| PP |  | Reprofilace betonu sanačními maltami na cementové bázi ručně stěn, tloušťky do 10 mm | [15 empty] | PP | 2
| P |  | Poznámka k položce: včetně spojovacího můstku a příp. protikorozní ochrany, rozsah stanoven odhadem | [15 empty] | P | 2
| VV |  | "podhled NK á 20%"296*0,2 |  | 59.2 | [13 empty] | VV | 2 | 2 | True | 0 | ROZPOCET
| VV |  | "boky NK á 20%"2*1,74*24*0,2 |  | 16.704 | [13 empty] | VV | 2 | 2 | True | 0 | ROZPOCET
| VV |  | "líc OP2 v tl.10mm"13,2*4,9 |  | 64.68 | [13 empty] | VV | 2 | 2 | True | 0 | ROZPOCET
| VV |  | Součet |  | 140.584 | [13 empty] | VV | 2 | 4 | True | 1 | ROZPOCET
98 | K | 985311112 | Reprofilace stěn cementovými sanačními maltami tl 20 mm | m2 | 43.386 |  | 0 | CS ÚRS 2017 01 |  |  | základní |  | 0 | 0.03885 | 1.6855 | 0 | 0 | 4 | K | 2 |  |  |  | ROZPOCET | 0 | 0 | 0 | 0 | 0 | 1 | 0 | 4 | -1782453734
| PP |  | Reprofilace betonu sanačními maltami na cementové bázi ručně stěn, tloušťky přes 10 do 20 mm | [15 empty] | PP | 2
| P |  | Poznámka k položce: včetně spojovacího můstku a příp. protikorozní ochrany, rozsah stanoven odhadem | [15 empty] | P | 2
| VV |  | "líc OP1 á 10%"13,2*5,1*0,1 |  | 6.732 | [13 empty] | VV | 2 | 2 | True | 0 | ROZPOCET
| VV |  | "líc levé opěrné zdi u OP2 á 20%"4,7*22,5*0,2 |  | 21.15 | [13 empty] | VV | 2 | 2 | True | 0 | ROZPOCET
| VV |  | "líc a římsa pravé opěrné zdi u OP2 á 20%"(0,5*4,8*20,4+20,4*1,4)*0,2 |  | 15.504 | [13 empty] | VV | 2 | 2 | True | 0 | ROZPOCET
| VV |  | Součet |  | 43.386 | [13 empty] | VV | 2 | 4 | True | 1 | ROZPOCET
99 | K | 985311114 | Reprofilace stěn cementovými sanačními maltami tl 40 mm | m2 | 22.5 |  | 0 | CS ÚRS 2019 02 |  |  | základní |  | 0 | 0.0798 | 1.7955 | 0 | 0 | 4 | K | 2 |  |  |  | ROZPOCET | 0 | 0 | 0 | 0 | 0 | 1 | 0 | 4 | 1778334159
| PP |  | Reprofilace betonu sanačními maltami na cementové bázi ručně stěn, tloušťky přes 30 do 40 mm | [15 empty] | PP | 2
| P |  | Poznámka k položce: včetně spojovacího můstku a příp. protikorozní ochrany, horní povrch na levé opěrné zdi OP2 | [15 empty] | P | 2
| VV |  | 1*22,5 |  | 22.5 | [13 empty] | VV | 2 | 2 | True | 1 | ROZPOCET
100 | K | 985311115 | Reprofilace stěn cementovými sanačními maltami tl 50 mm | m2 | 36.654 |  | 0 | CS ÚRS 2018 01 |  |  | základní |  | 0 | 0.09975 | 3.6562 | 0 | 0 | 4 | K | 2 |  |  |  | ROZPOCET | 0 | 0 | 0 | 0 | 0 | 1 | 0 | 4 | 1872084817
| PP |  | Reprofilace betonu sanačními maltami na cementové bázi ručně stěn, tloušťky přes 40 do 50 mm | [15 empty] | PP | 2
| P |  | Poznámka k položce: včetně spojovacího můstku a příp. protikorozní ochrany, rozsah stanoven odhadem | [15 empty] | P | 2
| VV |  | "líc levé opěrné zdi u OP2 á 20%"4,7*22,5*0,2 |  | 21.15 | [13 empty] | VV | 2 | 2 | True | 0 | ROZPOCET
| VV |  | "líc a římsa pravé opěrné zdi u OP2 á 20%"(0,5*4,8*20,4+20,4*1,4)*0,2 |  | 15.504 | [13 empty] | VV | 2 | 2 | True | 0 | ROZPOCET
| VV |  | Součet |  | 36.654 | [13 empty] | VV | 2 | 4 | True | 1 | ROZPOCET
101 | K | 985311315 | Reprofilace rubu kleneb a podlah cementovými sanačními maltami tl 50 mm | m2 | 74 |  | 0 | CS ÚRS 2019 02 |  |  | základní |  | 0 | 0.09975 | 7.3815 | 0 | 0 | 4 | K | 2 |  |  |  | ROZPOCET | 0 | 0 | 0 | 0 | 0 | 1 | 0 | 4 | 819637181
| PP |  | Reprofilace betonu sanačními maltami na cementové bázi ručně rubu kleneb a podlah, tloušťky přes 40 do 50 mm | [15 empty] | PP | 2
| P |  | Poznámka k položce: speciální vysokopevnostní sanační hmota (v případě poklesu tl. vyrovnávací vrstvy pod 60 mm), se souhlasem investora | [15 empty] | P | 2
| VV |  | 296*0,25 |  | 74 | [13 empty] | VV | 2 | 2 | True | 1 | ROZPOCET
102 | K | 985312114 | Stěrka k vyrovnání betonových ploch stěn tl 5 mm | m2 | 865.53 |  | 0 | CS ÚRS 2019 02 |  |  | základní |  | 0 | 0.0089 | 7.7032 | 0 | 0 | 4 | K | 2 |  |  |  | ROZPOCET | 0 | 0 | 0 | 0 | 0 | 1 | 0 | 4 | -34337026
| PP |  | Stěrka k vyrovnání ploch reprofilovaného betonu stěn, tloušťky do 5 mm | [15 empty] | PP | 2
| P |  | Poznámka k položce: sjednocující stěrka včetně spojovacího nátěru | [15 empty] | P | 2
| VV |  | "líce křídel"2*8,3+2*5,8 |  | 28.2 | [13 empty] | VV | 2 | 2 | True | 0 | ROZPOCET
| VV |  | "líc a boky OP1"13,2*9,5+4,5*2 |  | 134.4 | [13 empty] | VV | 2 | 2 | True | 0 | ROZPOCET
| VV |  | "NK - podhled"296 |  | 296 | [13 empty] | VV | 2 | 2 | True | 0 | ROZPOCET
| VV |  | "NK - boky"2*1,74*24 |  | 83.52 | [13 empty] | VV | 2 | 2 | True | 0 | ROZPOCET
| VV |  | "líc a boky OP2"9,6*13,21+3,8*2 |  | 134.416 | [13 empty] | VV | 2 | 2 | True | 0 | ROZPOCET
| VV |  | "líc levé opěrné zdi u OP2"4,9*22,5 |  | 110.25 | [13 empty] | VV | 2 | 2 | True | 0 | ROZPOCET
| VV |  | "líc pravé opěrné zdi u OP2"0,5*5*20,4 |  | 51 | [13 empty] | VV | 2 | 2 | True | 0 | ROZPOCET
| VV |  | "římsa na pravé opěrné zdi u OP2"20,4*1,36 |  | 27.744 | [13 empty] | VV | 2 | 2 | True | 0 | ROZPOCET
| VV |  | Součet |  | 865.53 | [13 empty] | VV | 2 | 4 | True | 1 | ROZPOCET
103 | K | 985511113 | Stříkaný beton ze suché směsi pevnosti 25 MPa stěn tl 50 mm | m2 | 181.104 |  | 0 | CS ÚRS 2019 02 |  |  | základní |  | 0 | 0 | 0 | 0.0225 | 4.0748 | 4 | K | 2 |  |  |  | ROZPOCET | 0 | 0 | 0 | 0 | 0 | 1 | 0 | 4 | 1559215654
| PP |  | Stříkaný beton ze suché směsi pevnosti v tlaku 25 MPa (tř. R3) stěn, jedné vrstvy tloušťky 50 mm | [15 empty] | PP | 2
| P |  | Poznámka k položce: kotvený vícevrstvý nástřik sanace líce dříku OP2 v tl.140mm | [15 empty] | P | 2
| VV |  | 13,2*4,9*2,8 |  | 181.104 | [13 empty] | VV | 2 | 2 | True | 1 | ROZPOCET
104 | K | 985562313 | Výztuž stříkaného betonu stěn ze svařovaných sítí jednovrstvých D drátu 8 mm velikost ok přes 100 mm | m2 | 129.36 |  | 0 | CS ÚRS 2019 02 |  |  | základní |  | 0 | 0.00956 | 1.2367 | 0 | 0 | 4 | K | 2 |  |  |  | ROZPOCET | 0 | 0 | 0 | 0 | 0 | 1 | 0 | 4 | 246897262
| PP |  | Výztuž stříkaného betonu ze svařovaných sítí velikosti ok přes 100 mm jednovrstvých stěn, průměru drátu 8 mm | [15 empty] | PP | 2
| P |  | Poznámka k položce: líc opěry OP2, KARI síť 100/100 - průměr 8 mm (7,9 kg/m2), dvě vrstvy | [15 empty] | P | 2
| VV |  | 13,2*4,9*2 |  | 129.36 | [13 empty] | VV | 2 | 2 | True | 1 | ROZPOCET
105 | K | 985564111 | Kotvičky pro výztuž stříkaného betonu hl do 200 mm z oceli D 6 mm do cementové malty | kus | 2022 |  | 0 | CS ÚRS 2019 02 |  |  | základní |  | 0 | 0.00056 | 1.1323 | 0 | 0 | 4 | K | 2 |  |  |  | ROZPOCET | 0 | 0 | 0 | 0 | 0 | 1 | 0 | 4 | 1067437223
| PP |  | Kotvičky pro výztuž stříkaného betonu z betonářské oceli do cementové malty, hloubky kotvení do 200 mm, průměru do 6 mm | [15 empty] | PP | 2
| VV |  | "kotvení sananační vrstvy na líci OP2, výztuží průměru 12mm, 9 ks/m2"54*9 |  | 486 | [13 empty] | VV | 2 | 2 | True | 0 | ROZPOCET
| VV |  | "kotvení vyrovnávacího betonu, prům. 16mm, hl.200mm, 2 řady á 250mm nad každým nosníkem"24/0,25*2*8 |  | 1536 | [13 empty] | VV | 2 | 2 | True | 0 | ROZPOCET
| VV |  | Součet |  | 2022 | [13 empty] | VV | 2 | 4 | True | 1 | ROZPOCET
| D | 997 | Přesun sutě |  |  |  | 0 | [5 empty] | 0 |  | 0 |  | 0 | 1 | D | 1 |  |  |  | ROZPOCET | [6 empty] | 0
106 | K | 997006512 | Vodorovné doprava suti s naložením a složením na skládku do 1 km | t | 802.95 |  | 0 | CS ÚRS 2019 02 |  |  | základní |  | 0 | 0 | 0 | 0 | 0 | 4 | K | 2 |  |  |  | ROZPOCET | 0 | 0 | 0 | 0 | 0 | 1 | 0 | 4 | 171329281
| PP |  | Vodorovná doprava suti na skládku s naložením na dopravní prostředek a složením přes 100 m do 1 km | [15 empty] | PP | 2
107 | K | 997006519 | Příplatek k vodorovnému přemístění suti na skládku ZKD 1 km přes 1 km | t | 802.95 |  | 0 | CS ÚRS 2019 02 |  |  | základní |  | 0 | 0 | 0 | 0 | 0 | 4 | K | 2 |  |  |  | ROZPOCET | 0 | 0 | 0 | 0 | 0 | 1 | 0 | 4 | -452884970
| PP |  | Vodorovná doprava suti na skládku s naložením na dopravní prostředek a složením Příplatek k ceně za každý další i započatý 1 km | [15 empty] | PP | 2
| P |  | Poznámka k položce: uvažovná vzdálenost 15 km | [15 empty] | P | 2
108 | K | 997013801 | Poplatek za uložení na skládce (skládkovné) stavebního odpadu betonového kód odpadu 170 101 | t | 114.538 |  | 0 | CS ÚRS 2019 02 |  |  | základní |  | 0 | 0 | 0 | 0 | 0 | 4 | K | 2 |  |  |  | ROZPOCET | 0 | 0 | 0 | 0 | 0 | 1 | 0 | 4 | 36144395
| PP |  | Poplatek za uložení stavebního odpadu na skládce (skládkovné) z prostého betonu zatříděného do Katalogu odpadů pod kódem 170 101 | [15 empty] | PP | 2
| VV |  | "viz položka č. 967043111" 213*0,15*2,3 |  | 73.485 | [13 empty] | VV | 2 | 2 | True | 0 | ROZPOCET
| VV |  | "viz položka č. 985111213" 64,680*0,15*2,3 |  | 22.315 | [13 empty] | VV | 2 | 2 | True | 0 | ROZPOCET
| VV |  | "viz položka č. 985112111" 16,704*0,01*2,3 |  | 0.384 | [13 empty] | VV | 2 | 2 | True | 0 | ROZPOCET
| VV |  | "viz položka č. 985112112" 43,386*0,02*2,3 |  | 1.996 | [13 empty] | VV | 2 | 2 | True | 0 | ROZPOCET
| VV |  | "viz položka č. 985112113" 36,654*0,03*2,3 |  | 2.529 | [13 empty] | VV | 2 | 2 | True | 0 | ROZPOCET
| VV |  | "viz položka č. 985112121" 59,2*0,01*2,3 |  | 1.362 | [13 empty] | VV | 2 | 2 | True | 0 | ROZPOCET
| VV |  | "viz položka č. 113106123" 71,3*0,06*2,3 |  | 9.839 | [13 empty] | VV | 2 | 2 | True | 0 | ROZPOCET
| VV |  | "viz položka č. 113201111" 45,7*0,1*0,25*2,3 |  | 2.628 | [13 empty] | VV | 2 | 2 | True | 0 | ROZPOCET
| VV |  | Součet |  | 114.538 | [13 empty] | VV | 2 | 4 | True | 1 | ROZPOCET
109 | K | 997013802 | Poplatek za uložení na skládce (skládkovné) stavebního odpadu železobetonového kód odpadu 170 101 | t | 173.051 |  | 0 |  |  |  | základní |  | 0 | 0 | 0 | 0 | 0 | 4 | K | 2 |  |  |  | ROZPOCET | 0 | 0 | 0 | 0 | 0 | 1 | 0 | 4 | -595358605
| PP |  | Poplatek za uložení stavebního odpadu na skládce (skládkovné) z armovaného betonu zatříděného do Katalogu odpadů pod kódem 170 101 | [15 empty] | PP | 2
| VV |  | "viz položka č.963051111"173,0505 |  | 173.051 | [13 empty] | VV | 2 | 2 | True | 1 | ROZPOCET
111 | K | 997013814 | Poplatek za uložení stavebního odpadu z izolačních hmot na skládce (skládkovné) | t | 2.061 |  | 0 | CS ÚRS 2018 01 |  |  | základní |  | 0 | 0 | 0 | 0 | 0 | 4 | K | 2 |  |  |  | ROZPOCET | 0 | 0 | 0 | 0 | 0 | 1 | 0 | 4 | -1897654916
| PP |  | Poplatek za uložení stavebního odpadu na skládce (skládkovné) z izolačních materiálů | [15 empty] | PP | 2
| VV |  | "izolace mostovky viz položka č.711131811"213*0,006*1,2 |  | 1.534 | [13 empty] | VV | 2 | 2 | True | 0 | ROZPOCET
| VV |  | "izolace na rubu spodní stavby č.711131821"73,15*0,006*1,2 |  | 0.527 | [13 empty] | VV | 2 | 2 | True | 0 | ROZPOCET
| VV |  | Součet |  | 2.061 | [13 empty] | VV | 2 | 4 | True | 1 | ROZPOCET
112 | K | 997223845 | Poplatek za uložení na skládce (skládkovné) odpadu asfaltového bez dehtu kód odpadu 170 302 | t | 100.617 |  | 0 | CS ÚRS 2019 02 |  |  | základní |  | 0 | 0 | 0 | 0 | 0 | 4 | K | 2 |  |  |  | ROZPOCET | 0 | 0 | 0 | 0 | 0 | 1 | 0 | 4 | 1455769083
| PP |  | Poplatek za uložení stavebního odpadu na skládce (skládkovné) asfaltového bez obsahu dehtu zatříděného do Katalogu odpadů pod kódem 170 302 | [15 empty] | PP | 2
| VV |  | "na lávce v tl.110mm"213*0,11*2,2 |  | 51.546 | [13 empty] | VV | 2 | 2 | True | 0 | ROZPOCET
| VV |  | "mimo lávku u OP1 v t.150mm"63,9*0,15*2,2 |  | 21.087 | [13 empty] | VV | 2 | 2 | True | 0 | ROZPOCET
| VV |  | "mimo lávku u OP2 v t.150mm"60,8*0,15*2,2 |  | 20.064 | [13 empty] | VV | 2 | 2 | True | 0 | ROZPOCET
| VV |  | "pod lávkou u OP1 v tl.150mm"2*12*0,15*2,2 |  | 7.92 | [13 empty] | VV | 2 | 2 | True | 0 | ROZPOCET
| VV |  | Součet |  | 100.617 | [13 empty] | VV | 2 | 4 | True | 1 | ROZPOCET
| D | 998 | Přesun hmot |  |  |  | 0 | [5 empty] | 0 |  | 0 |  | 0 | 1 | D | 1 |  |  |  | ROZPOCET | [6 empty] | 0
113 | K | 998212111 | Přesun hmot pro mosty zděné, monolitické betonové nebo ocelové v do 20 m | t | 193.182 |  | 0 | CS ÚRS 2018 01 |  |  | základní |  | 0 | 0 | 0 | 0 | 0 | 4 | K | 2 |  |  |  | ROZPOCET | 0 | 0 | 0 | 0 | 0 | 1 | 0 | 4 | -562983455
| PP |  | Přesun hmot pro mosty zděné, betonové monolitické, spřažené ocelobetonové nebo kovové vodorovná dopravní vzdálenost do 100 m výška mostu do 20 m | [15 empty] | PP | 2
| D | PSV | Práce a dodávky PSV |  |  |  | 0 | [5 empty] | 0 |  | 0.88528 |  | 1.1812 | 2 | D | 0 |  |  |  | ROZPOCET | [6 empty] | 0
| D | 711 | Izolace proti vodě, vlhkosti a plynům |  |  |  | 0 | [5 empty] | 0 |  | 0.81159 |  | 1.1812 | 2 | D | 1 |  |  |  | ROZPOCET | [6 empty] | 0
114 | K | 711131811 | Odstranění izolace proti zemní vlhkosti vodorovné | m2 | 213 |  | 0 | CS ÚRS 2018 01 |  |  | základní |  | 0 | 0 | 0 | 0.004 | 0.852 | 16 | K | 2 |  |  |  | ROZPOCET | 0 | 0 | 0 | 0 | 0 | 1 | 0 | 16 | 1351435959
| PP |  | Odstranění izolace proti zemní vlhkosti na ploše vodorovné V | [15 empty] | PP | 2
| P |  | Poznámka k položce: odstranění mostní izolace, včetně odvozu na skládku | [15 empty] | P | 2
| VV |  | 213 |  | 213 | [13 empty] | VV | 2 | 2 | True | 1 | ROZPOCET
115 | K | 711131821 | Odstranění izolace proti zemní vlhkosti svislé | m2 | 73.15 |  | 0 | CS ÚRS 2019 02 |  |  | základní |  | 0 | 0 | 0 | 0.0045 | 0.32917 | 16 | K | 2 |  |  |  | ROZPOCET | 0 | 0 | 0 | 0 | 0 | 1 | 0 | 16 | -75081030
| PP |  | Odstranění izolace proti zemní vlhkosti na ploše svislé S | [15 empty] | PP | 2
| VV |  | "na rubu OP1"3,23*11 |  | 35.53 | [13 empty] | VV | 2 | 2 | True | 0 | ROZPOCET
| VV |  | "na rubu OP2"3,42*11 |  | 37.62 | [13 empty] | VV | 2 | 2 | True | 0 | ROZPOCET
| VV |  | Součet |  | 73.15 | [13 empty] | VV | 2 | 4 | True | 1 | ROZPOCET
116 | K | 711142559 | Provedení izolace proti zemní vlhkosti pásy přitavením svislé NAIP | m2 | 99.567 |  | 0 |  |  |  | základní |  | 0 | 0.0004 | 0.039827 | 0 | 0 | 16 | K | 2 |  |  |  | ROZPOCET | 0 | 0 | 0 | 0 | 0 | 1 | 0 | 16 | -1493034061
| PP |  | Provedení izolace proti zemní vlhkosti pásy přitavením NAIP na ploše svislé S | [15 empty] | PP | 2
| VV |  | "na rubu OP1 včetně přetažení 0,5m na křídla"11,7*4,11 |  | 48.087 | [13 empty] | VV | 2 | 2 | True | 0 | ROZPOCET
| VV |  | "na rubu OP2 včetně přetažení 0,5m na křídla"11,7*4,4 |  | 51.48 | [13 empty] | VV | 2 | 2 | True | 0 | ROZPOCET
| VV |  | Součet |  | 99.567 | [13 empty] | VV | 2 | 4 | True | 1 | ROZPOCET
117 | M | 62855008 | pás asfaltový natavitelný modifikovaný SBS tl 5,2mm s vložkou z polyesterové rohože a hrubozrnným břidličným posypem na horním povrchu | m2 | 114.502 |  | 0 | CS ÚRS 2019 02 |  |  | základní |  | 0 | 0.001 | 0.1145 | 0 | 0 | 32 | M | 2 |  |  |  | ROZPOCET | 0 | 0 | 0 | 0 | 0 | 1 | 0 | 16 | 458437933
| PP |  | pás asfaltový natavitelný modifikovaný SBS tl 5,2mm s vložkou z polyesterové rohože a hrubozrnným břidličným posypem na horním povrchu | [15 empty] | PP | 2
| P |  | Poznámka k položce: včetně přesahů 15% | [15 empty] | P | 2
| VV |  | 99,567*1,15 'Přepočtené koeficientem množství |  | 114.502 | [13 empty] | VV | 2 | 2 | False | 1 | ROZPOCET
118 | K | 711341564.1 | Provedení hydroizolace mostovek pásy přitavením NAIP | m2 | 296 |  | 0 |  |  |  | základní |  | 0 | 0.00038 | 0.11248 | 0 | 0 | 16 | K | 2 |  |  |  | ROZPOCET | 0 | 0 | 0 | 0 | 0 | 1 | 0 | 16 | -640105043
| PP |  | Provedení izolace mostovek pásy přitavením NAIP | [15 empty] | PP | 2
| P |  | Poznámka k položce: Izolace na vyrovnávácím betonu mostovky, kompletní provedení - včetně - úpravy povrchu a podkladu, přípravy a odstranění ochr. nátěru, zesílení u dilatací, odvodnění izolace. Vše dle PD a příslušných TKP. včetně pečetící vrstvy" | [15 empty] | P | 2
119 | M | 62857003 | pás asfaltový natavitelný modifikovaný SBS tl 4,5mm s vložkou kombinovanou z různých materiálů a hrubozrnným břidličným posypem na horním povrchu | m2 | 340.4 |  | 0 | CS ÚRS 2019 02 |  |  | základní |  | 0 | 0.001 | 0.3404 | 0 | 0 | 32 | M | 2 |  |  |  | ROZPOCET | 0 | 0 | 0 | 0 | 0 | 1 | 0 | 16 | -435536999
| PP |  | pás asfaltový natavitelný modifikovaný SBS tl 4,5mm s vložkou kombinovanou z různých materiálů a hrubozrnným břidličným posypem na horním povrchu | [15 empty] | PP | 2
| P |  | Poznámka k položce: včetně přesahů 15% | [15 empty] | P | 2
| VV |  | 296*1,15 'Přepočtené koeficientem množství |  | 340.4 | [13 empty] | VV | 2 | 2 | False | 1 | ROZPOCET
120 | K | 711341564.2 | Provedení hydroizolace mostovek pásy přitavením NAIP | m2 | 62.612 |  | 0 | CS ÚRS 2018 01 |  |  | základní |  | 0 | 0.00038 | 0.023793 | 0 | 0 | 16 | K | 2 |  |  |  | ROZPOCET | 0 | 0 | 0 | 0 | 0 | 1 | 0 | 16 | -1284130728
| PP |  | Provedení izolace mostovek pásy přitavením NAIP | [15 empty] | PP | 2
| P |  | Poznámka k položce: ochrany izolace pod římsami, kompletní provedení - včetně - úpravy povrchu a podkladu, přípravy a odstranění ochr. nátěru, zesílení u dilatací, odvodnění izolace. Vše dle PD a příslušných TKP | [15 empty] | P | 2
| VV |  | "NK - pravá římsa"27*1,1 |  | 29.7 | [13 empty] | VV | 2 | 2 | True | 0 | ROZPOCET
| VV |  | "NK - levá římsa"27,2*1,21 |  | 32.912 | [13 empty] | VV | 2 | 2 | True | 0 | ROZPOCET
| VV |  | Součet |  | 62.612 | [13 empty] | VV | 2 | 4 | True | 1 | ROZPOCET
122 | K | 711491272 | Provedení izolace proti tlakové vodě svislé z textilií vrstva ochranná | m2 | 99.567 |  | 0 | CS ÚRS 2018 01 |  |  | základní |  | 0 | 0 | 0 | 0 | 0 | 16 | K | 2 |  |  |  | ROZPOCET | 0 | 0 | 0 | 0 | 0 | 1 | 0 | 16 | -2103954043
| PP |  | Provedení izolace proti povrchové a podpovrchové tlakové vodě ostatní na ploše svislé S z textilií, vrstvy ochranné | [15 empty] | PP | 2
| VV |  | "rub OP1"11,7*4,11 |  | 48.087 | [13 empty] | VV | 2 | 2 | True | 0 | ROZPOCET
| VV |  | "rub OP2"11,7*4,4 |  | 51.48 | [13 empty] | VV | 2 | 2 | True | 0 | ROZPOCET
| VV |  | Součet |  | 99.567 | [13 empty] | VV | 2 | 4 | True | 1 | ROZPOCET
140 | M | 62856010 | pás asfaltový samolepicí modifikovaný SBS tl 1,2mm s vložkou z hliníkové fólie, hliníkové fólie s textilií s spalitelnou fólií nebo jemnozrnný minerálním posypem nebo textilií na horním povrchu | m2 | 68.873 |  | 0 |  |  |  | základní |  | 0 | 0.001 | 0.068873 | 0 | 0 | 32 | M | 2 |  |  |  | ROZPOCET | 0 | 0 | 0 | 0 | 0 | 1 | 0 | 16 | 1366871532
| PP |  | pás asfaltový samolepicí modifikovaný SBS tl 1,2mm s vložkou z hliníkové fólie, hliníkové fólie s textilií s spalitelnou fólií nebo jemnozrnný minerálním posypem nebo textilií na horním povrchu | [15 empty] | PP | 2
| P |  | Poznámka k položce: ochrana izolace pod římsami, včetně přesahů 10% | [15 empty] | P | 2
| VV |  | 62,612*1,1 |  | 68.873 | [13 empty] | VV | 2 | 2 | True | 1 | ROZPOCET
123 | M | 69311178 | geotextilie PP s ÚV stabilizací 600g/m2 | m2 | 109.524 |  | 0 | CS ÚRS 2019 02 |  |  | základní |  | 0 | 0.0006 | 0.065714 | 0 | 0 | 32 | M | 2 |  |  |  | ROZPOCET | 0 | 0 | 0 | 0 | 0 | 1 | 0 | 16 | 690201140
| PP |  | geotextilie PP s ÚV stabilizací 600g/m2 | [15 empty] | PP | 2
| P |  | Poznámka k položce: včetně přesahů 10% | [15 empty] | P | 2
| VV |  | 99,567*1,1 'Přepočtené koeficientem množství |  | 109.524 | [13 empty] | VV | 2 | 2 | False | 1 | ROZPOCET
124 | M | 28614397 | poklop pro drenážní šachtu, litina, třída B 125, bez odvětrání | kus | 2 |  | 0 | CS ÚRS 2019 02 |  |  | základní |  | 0 | 0.023 | 0.046 | 0 | 0 | 32 | M | 2 |  |  |  | ROZPOCET | 0 | 0 | 0 | 0 | 0 | 1 | 0 | 16 | -1942366420
| PP |  | poklop pro drenážní šachtu, litina, třída B 125, bez odvětrání | [15 empty] | PP | 2
| P |  | Poznámka k položce: vodotěsný poklop pro šachtu v římse pro napojení sloupu VO, včetně dodávky a montáže | [15 empty] | P | 2
| D | 723 | Zdravotechnika - vnitřní plynovod |  |  |  | 0 | [5 empty] | 0 |  | 0.0074442 |  | 0 | 2 | D | 1 |  |  |  | ROZPOCET | [6 empty] | 0
125 | K | 723150368 | Chránička D 76x3,2 mm | m | 1.14 |  | 0 | CS ÚRS 2019 02 |  |  | základní |  | 0 | 0.00653 | 0.0074442 | 0 | 0 | 16 | K | 2 |  |  |  | ROZPOCET | 0 | 0 | 0 | 0 | 0 | 1 | 0 | 16 | 1583035721
| PP |  | Potrubí z ocelových trubek hladkých chráničky Ø 76/3,2 | [15 empty] | PP | 2
| P |  | Poznámka k položce: ocelová trubka DN75 pro napojení lamp VO | [15 empty] | P | 2
| VV |  | 2*0,57 |  | 1.14 | [13 empty] | VV | 2 | 2 | True | 1 | ROZPOCET
| D | 767 | Konstrukce zámečnické |  |  |  | 0 | [5 empty] | 0 |  | 0.066248 |  | 0 | 2 | D | 1 |  |  |  | ROZPOCET | [6 empty] | 0
126 | K | 767591013 | Montáž podlah nebo podest z kompozitních pochůzných skládaných roštů o hmotnosti do 50 kg/m2 | m2 | 135.2 |  | 0 | CS ÚRS 2019 02 |  |  | základní |  | 0 | 0.00049 | 0.066248 | 0 | 0 | 16 | K | 2 |  |  |  | ROZPOCET | 0 | 0 | 0 | 0 | 0 | 1 | 0 | 16 | -1017955784
| PP |  | Montáž výrobků z kompozitů podlah nebo podest z pochůzných skládaných roštů hmotnosti přes 30 do 50 kg/m2 | [15 empty] | PP | 2
| P |  | Poznámka k položce: montáž izolačního podvlaku z kompozitních materiálů pod NK nad trakcí, kompletní dodávka včetně materiálu, kotvení a vypracování dokumentace | [15 empty] | P | 2
| VV |  | 135,2 |  | 135.2 | [13 empty] | VV | 2 | 2 | True | 1 | ROZPOCET
| D | VRN | Vedlejší rozpočtové náklady |  |  |  | 0 | [5 empty] | 0 |  | 0 |  | 0 | 5 | D | 0 |  |  |  | ROZPOCET | [6 empty] | 0
| D | VRN1 | Průzkumné, geodetické a projektové práce |  |  |  | 0 | [5 empty] | 0 |  | 0 |  | 0 | 5 | D | 1 |  |  |  | ROZPOCET | [6 empty] | 0
127 | K | 011503000 | Stavební průzkum bez rozlišení | kč | 1 |  | 0 | CS ÚRS 2019 02 |  |  | základní |  | 0 | 0 | 0 | 0 | 0 | 1024 | K | 2 |  |  |  | ROZPOCET | 0 | 0 | 0 | 0 | 0 | 1 | 0 | 1024 | 1009132830
| PP |  | Stavební průzkum bez rozlišení | [15 empty] | PP | 2
| P |  | Poznámka k položce: diagnostika zainjektovanosti předpínací výztuže | [15 empty] | P | 2
128 | K | 012002000 | Geodetické práce | kč | 1 |  | 0 | CS ÚRS 2019 02 |  |  | základní |  | 0 | 0 | 0 | 0 | 0 | 1024 | K | 2 |  |  |  | ROZPOCET | 0 | 0 | 0 | 0 | 0 | 1 | 0 | 1024 | 3303959
| PP |  | Geodetické práce | [15 empty] | PP | 2
| P |  | Poznámka k položce: cena za komplet - vytyčení stavby a sítí, geodetické sledování během stavby, zaměření skutečného stavu | [15 empty] | P | 2
129 | K | 013203000 | Dokumentace stavby bez rozlišení | kč | 1 |  | 0 | CS ÚRS 2019 02 |  |  | základní |  | 0 | 0 | 0 | 0 | 0 | 1024 | K | 2 |  |  |  | ROZPOCET | 0 | 0 | 0 | 0 | 0 | 1 | 0 | 1024 | 460038378
| PP |  | Dokumentace stavby bez rozlišení | [15 empty] | PP | 2
| P |  | Poznámka k položce: vypracování RDS a DSPS, včetně výtisků a CD | [15 empty] | P | 2
130 | K | 013294000 | Ostatní dokumentace | kč | 1 |  | 0 | CS ÚRS 2019 02 |  |  | základní |  | 0 | 0 | 0 | 0 | 0 | 1024 | K | 2 |  |  |  | ROZPOCET | 0 | 0 | 0 | 0 | 0 | 1 | 0 | 1024 | -46948795
| PP |  | Ostatní dokumentace | [15 empty] | PP | 2
| P |  | Poznámka k položce: vypracování mostního listu | [15 empty] | P | 2
| D | VRN2 | Příprava staveniště |  |  |  | 0 | [5 empty] | 0 |  | 0 |  | 0 | 5 | D | 1 |  |  |  | ROZPOCET | [6 empty] | 0
| D | VRN3 | Zařízení staveniště |  |  |  | 0 | [5 empty] | 0 |  | 0 |  | 0 | 5 | D | 1 |  |  |  | ROZPOCET | [6 empty] | 0
131 | K | 030001000 | Zařízení staveniště | kč | 1 |  | 0 | CS ÚRS 2019 02 |  |  | základní |  | 0 | 0 | 0 | 0 | 0 | 1024 | K | 2 |  |  |  | ROZPOCET | 0 | 0 | 0 | 0 | 0 | 1 | 0 | 1024 | 1785448381
| PP |  | Zařízení staveniště | [15 empty] | PP | 2
132 | K | 034103000.2 | Oplocení staveniště | mden | 15624 |  | 0 |  |  |  | základní |  | 0 | 0 | 0 | 0 | 0 | 1024 | K | 2 |  |  |  | ROZPOCET | 0 | 0 | 0 | 0 | 0 | 1 | 0 | 1024 | 461039351
| PP |  | Oplocení staveniště | [15 empty] | PP | 2
| P |  | Poznámka k položce: pronájem oplocení, uvažována délka pronájmu 18 týdnů | [15 empty] | P | 2
| VV |  | 124*7*18 |  | 15624 | [13 empty] | VV | 2 | 2 | True | 1 | ROZPOCET
133 | K | 034103000.1 | Oplocení staveniště | m | 124 |  | 0 |  |  |  | základní |  | 0 | 0 | 0 | 0 | 0 | 1024 | K | 2 |  |  |  | ROZPOCET | 0 | 0 | 0 | 0 | 0 | 1 | 0 | 1024 | 1279771106
| PP |  | Oplocení staveniště | [15 empty] | PP | 2
| P |  | Poznámka k položce: kompletní dodávka | [15 empty] | P | 2
| VV |  | "dodávka, montáž a demontáž"58+66 |  | 124 | [13 empty] | VV | 2 | 2 | True | 1 | ROZPOCET
134 | K | 035103001 | Pronájem ploch | m2 | 8232 |  | 0 | CS ÚRS 2019 02 |  |  | základní |  | 0 | 0 | 0 | 0 | 0 | 1024 | K | 2 |  |  |  | ROZPOCET | 0 | 0 | 0 | 0 | 0 | 1 | 0 | 1024 | 1632240061
| PP |  | Pronájem ploch | [15 empty] | PP | 2
| P |  | Poznámka k položce: pronájem silničních panelů pro založení skruže v délce 7 týdnů | [15 empty] | P | 2
| VV |  | 2*2*14*3*7*7 |  | 8232 | [13 empty] | VV | 2 | 2 | True | 1 | ROZPOCET
| D | VRN4 | Inženýrská činnost |  |  |  | 0 | [5 empty] | 0 |  | 0 |  | 0 | 5 | D | 1 |  |  |  | ROZPOCET | [6 empty] | 0
135 | K | 041103000 | Autorský dozor projektanta | kč | 48 |  | 0 | CS ÚRS 2019 02 |  |  | základní |  | 0 | 0 | 0 | 0 | 0 | 1024 | K | 2 |  |  |  | ROZPOCET | 0 | 0 | 0 | 0 | 0 | 1 | 0 | 1024 | 1229240165
| PP |  | Autorský dozor projektanta | [15 empty] | PP | 2
| P |  | Poznámka k položce: předpoklad 24h | [15 empty] | P | 2
136 | K | 042903000 | Ostatní posudky | kč | 1 |  | 0 | CS ÚRS 2019 02 |  |  | základní |  | 0 | 0 | 0 | 0 | 0 | 1024 | K | 2 |  |  |  | ROZPOCET | 0 | 0 | 0 | 0 | 0 | 1 | 0 | 1024 | -1347832481
| PP |  | Ostatní posudky | [15 empty] | PP | 2
| P |  | Poznámka k položce: první hlavní prohlídka | [15 empty] | P | 2
137 | K | 043002000.2 | Zkoušky a ostatní měření | kč | 1 |  | 0 |  |  |  | základní |  | 0 | 0 | 0 | 0 | 0 | 1024 | K | 2 |  |  |  | ROZPOCET | 0 | 0 | 0 | 0 | 0 | 1 | 0 | 1024 | 1189983263
| PP |  | Zkoušky a ostatní měření | [15 empty] | PP | 2
| P |  | Poznámka k položce: zkoušení nezávislou zkušebnou dle TKP, ZTKP, nená-li obsazeno v jednotkových cenách | [15 empty] | P | 2
138 | K | 043002000.1 | Zkoušky a ostatní měření | kč | 1 |  | 0 |  |  |  | základní |  | 0 | 0 | 0 | 0 | 0 | 1024 | K | 2 |  |  |  | ROZPOCET | 0 | 0 | 0 | 0 | 0 | 1 | 0 | 1024 | -849221508
| PP |  | Zkoušky a ostatní měření | [15 empty] | PP | 2
| P |  | Poznámka k položce: zkoušení zkušebnou zhotovitele dle TKP, ZTKP, nená-li obsazeno v jednotkových cenách | [15 empty] | P | 2
139 | K | 049002000 | Ostatní inženýrská činnost | kč | 1 |  | 0 | CS ÚRS 2019 02 |  |  | základní |  | 0 | 0 | 0 | 0 | 0 | 1024 | K | 2 |  |  |  | ROZPOCET | 0 | 0 | 0 | 0 | 0 | 1 | 0 | 1024 | 863734491
| PP |  | Ostatní inženýrská činnost | [15 empty] | PP | 2
| P |  | Poznámka k položce: Veškeré pomocné práce dle vyjádření správců inž. sítí: kopané sondy pro zjištění hloubky uložení inženýrských sítí procházejících přes stavbu, ochranasítí podle zjištěných skutečností dle rozhodnutí přizvaných zástupců správců jednotlivých sítí | [15 empty] | P | 2