## Rekapitulace stavby
Export Komplet | [27 empty] | 2.0 | ZAMOK |  |  |  |  | False | False | {b5b3995c-307e-4e6b-a09e-edea87042e28}
[33 empty] | 0,01 | 21
[33 empty] | 0,01 | 15
|  | REKAPITULACE STAVBY | [17 empty] | v --- níže se nacházejí doplnkové a pomocné údaje k sestavám --- v | [11 empty] | Návod na vyplnění | 0,001
|  | Kód: |  |  |  |  | 201904 | [24 empty] | Měnit lze pouze buňky se žlutým podbarvením! 1) na prvním listu Rekapitulace stavby vyplňte v sestavě a) Souhrnný list - údaje o Uchazeči (přenesou se do ostatních sestav i v jiných listech) b) Rekapitulace objektů - potřebné Ostatní náklady 2) na vybraných listech vyplňte v sestavě a) Krycí list - údaje o Uchazeči, pokud se liší od údajů o Uchazeči na Souhrnném listu (údaje se přenesou do ostatních sestav v daném listu) b) Rekapitulace rozpočtu - potřebné Ostatní náklady c) Celkové náklady za stavbu - ceny u položek - množství, pokud má žluté podbarvení - a v případě potřeby poznámku (ta je ve skrytém sloupci) | 0,01
|  | Stavba: |  |  |  |  | RK - Rozšíření komunikace Bochořákova | [25 empty] | 0,01
|  | KSO: | [13 empty] | CC-CZ: | [16 empty] | 0,01
|  | Místo: | [13 empty] | Datum: |  | 2. 5. 2019 | [14 empty] | 0,01
0,01
|  | Zadavatel: | [13 empty] | IČ: | [16 empty] | 0,01
[16 empty] | DIČ: | [16 empty] | 0,01
0,01
|  | Uchazeč: | [13 empty] | IČ: |  | Vyplň údaj | [14 empty] | 0,01
|  |  | Vyplň údaj | [12 empty] | DIČ: |  | Vyplň údaj | [14 empty] | 0,01
False
|  | Projektant: | [13 empty] | IČ: | [16 empty] | False
[16 empty] | DIČ: | [16 empty] | True
0,01
|  | Zpracovatel: | [13 empty] | IČ: | [16 empty] | 0,01
[16 empty] | DIČ: | [16 empty] | True
Poznámka:
|  | Cena bez DPH | [13 empty] | 0
[8 empty] | Sazba daně |  |  | Základ daně |  |  |  |  | Výše daně
|  | DPH |  | základní |  |  |  | 21% |  |  | 0 |  |  |  |  | 0
|  |  |  | snížená |  |  |  | 15% |  |  | 0 |  |  |  |  | 0
|  |  |  | zákl. přenesená |  |  |  | 21% |  |  | 0 |  |  |  |  | 0
|  |  |  | sníž. přenesená |  |  |  | 15% |  |  | 0 |  |  |  |  | 0
|  |  |  | nulová |  |  |  | 0% |  |  | 0 |  |  |  |  | 0
|  | Cena s DPH | [6 empty] | v |  |  | CZK |  |  |  | 0
|  | Projektant | [11 empty] | Zpracovatel
|  | Datum a podpis: | [7 empty] | Razítko |  |  |  | Datum a podpis: |  |  | Razítko
|  | Objednavatel | [11 empty] | Uchazeč
|  | Datum a podpis: | [7 empty] | Razítko |  |  |  | Datum a podpis: |  |  | Razítko
REKAPITULACE OBJEKTŮ STAVBY A SOUPISŮ PRACÍ
| Kód: | [6 empty] | 201904
| Stavba: | [6 empty] | RK - Rozšíření komunikace Bochořákova
| Místo: | [13 empty] | Datum: |  | 2. 5. 2019
| Zadavatel: | [13 empty] | Projektant: |  |  |  |  | Informatívní údaje z listů zakázek
| Uchazeč: | [13 empty] | Zpracovatel:
| Kód |  |  |  | Popis | [7 empty] | Cena bez DPH [CZK] |  |  |  |  | Cena s DPH [CZK] | Typ | z toho Ostat. náklady [CZK] | DPH [CZK] | Normohodiny [h] | DPH základní [CZK] | DPH snížená [CZK] | DPH základní přenesená [CZK] | DPH snížená přenesená [CZK] | Základna DPH základní | Základna DPH snížená | Základna DPH zákl. přenesená | Základna DPH sníž. přenesená | Základna DPH nulová
| Náklady z rozpočtů | [11 empty] | 0 |  |  |  |  | 0 |  | 0 | 0 | 0 | 0 | 0 | 0 | 0 | 0 | 0 | 0 | 0 | 0 |  | D | 0 | ###NOIMPORT### | IMPORT | {b5b3995c-307e-4e6b-a09e-edea87042e28} | {00000000-0000-0000-0000-000000000000}
/ |  | SO-00 |  |  |  | Vedlejší rozpočtové náklady | [6 empty] | 0 |  |  |  |  | 0 | STA | 0 | 0 | 0 | 0 | 0 | 0 | 0 | 0 | 0 | 0 | 0 | 0 |  |  | 1 |  | IMPORT | {7b2dc72c-d5a2-4194-996b-dc9923e3806c} | {b5b3995c-307e-4e6b-a09e-edea87042e28} | 2
/ |  | SO-01 |  |  |  | Rozšíření komunikace | [6 empty] | 0 |  |  |  |  | 0 | STA | 0 | 0 | 0 | 0 | 0 | 0 | 0 | 0 | 0 | 0 | 0 | 0 |  |  | 1 |  | IMPORT | {6f09db56-43f5-4540-8c06-6cb175efb28b} | {b5b3995c-307e-4e6b-a09e-edea87042e28} | 2
/ |  | SO-02 |  |  |  | Opěrné zdi | [6 empty] | 0 |  |  |  |  | 0 | STA | 0 | 0 | 0 | 0 | 0 | 0 | 0 | 0 | 0 | 0 | 0 | 0 |  |  | 1 |  | IMPORT | {5ed1fd30-cdde-4064-9805-25159a05bc50} | {b5b3995c-307e-4e6b-a09e-edea87042e28} | 2
/ |  | SO-03 |  |  |  | Odvodnění komunikace | [6 empty] | 0 |  |  |  |  | 0 | STA | 0 | 0 | 0 | 0 | 0 | 0 | 0 | 0 | 0 | 0 | 0 | 0 |  |  | 1 |  | IMPORT | {c8867947-8c6c-41c4-9fa1-9aa71b400663} | {b5b3995c-307e-4e6b-a09e-edea87042e28} | 2
/ |  | SO-04 |  |  |  | Přesun kříže | [6 empty] | 0 |  |  |  |  | 0 | STA | 0 | 0 | 0 | 0 | 0 | 0 | 0 | 0 | 0 | 0 | 0 | 0 |  |  | 1 |  | IMPORT | {eef51a50-808e-428b-83f3-a269dd32bae9} | {b5b3995c-307e-4e6b-a09e-edea87042e28} | 2

## SO-00 - Vedlejší rozpočto...
{7b2dc72c-d5a2-4194-996b-dc9923e3806c}
2
| KRYCÍ LIST SOUPISU PRACÍ | [7 empty] | v --- níže se nacházejí doplnkové a pomocné údaje k sestavám --- v | [8 empty] | False
Stavba:
RK - Rozšíření komunikace Bochořákova
Objekt:
SO-00 - Vedlejší rozpočtové náklady
| KSO: |  |  |  |  | CC-CZ:
| Místo: |  |  |  |  | Datum: | 2. 5. 2019
| Zadavatel: |  |  |  |  | IČ:
DIČ:
| Uchazeč: |  |  |  |  | IČ: | Vyplň údaj
|  | Vyplň údaj |  |  |  | DIČ: | Vyplň údaj
| Projektant: |  |  |  |  | IČ:
DIČ:
| Zpracovatel: |  |  |  |  | IČ:
DIČ:
Poznámka:
| Cena bez DPH | [5 empty] | 0
|  |  | Základ daně |  |  | Sazba daně | Výše daně
| DPH | základní | 0 |  |  | 21% | 0
|  | snížená | 0 |  |  | 15% | 0
|  | zákl. přenesená | 0 |  |  | 21% | 0
|  | sníž. přenesená | 0 |  |  | 15% | 0
|  | nulová | 0 |  |  | 0% | 0
| Cena s DPH |  |  | v | CZK |  | 0
| Projektant |  |  | Zpracovatel
| Datum a podpis: |  | Razítko | Datum a podpis: |  |  | Razítko
| Objednavatel |  |  | Uchazeč
| Datum a podpis: |  | Razítko | Datum a podpis: |  |  | Razítko
REKAPITULACE ČLENĚNÍ SOUPISU PRACÍ
Stavba:
RK - Rozšíření komunikace Bochořákova
Objekt:
SO-00 - Vedlejší rozpočtové náklady
Místo: | [5 empty] | Datum: | 2. 5. 2019
Zadavatel: | [5 empty] | Projektant:
Uchazeč: |  |  | Vyplň údaj |  |  | Zpracovatel:
Kód dílu - Popis | [6 empty] | Cena celkem [CZK]
Náklady ze soupisu prací | [6 empty] | 0 | [11 empty] | -1
| HSV - Práce a dodávky HSV | [5 empty] | 0
| 9 - Ostatní konstrukce a práce, bourání | [5 empty] | 0
| VRN - Vedlejší rozpočtové náklady | [5 empty] | 0
| VRN1 - Průzkumné, geodetické a projektové práce | [5 empty] | 0
| VRN3 - Zařízení staveniště | [5 empty] | 0
| VRN4 - Inženýrská činnost | [5 empty] | 0
| VRN6 - Územní vlivy | [5 empty] | 0
SOUPIS PRACÍ
Stavba:
RK - Rozšíření komunikace Bochořákova
Objekt:
SO-00 - Vedlejší rozpočtové náklady
Místo: | [5 empty] | Datum: | 2. 5. 2019
Zadavatel: | [5 empty] | Projektant:
Uchazeč: |  |  | Vyplň údaj |  |  | Zpracovatel:
PČ | Typ | Kód | Popis | MJ | Množství | J.cena [CZK] | Cena celkem [CZK] | Cenová soustava |  | DPH | J. Nh [h] | Nh celkem [h] | J. hmotnost [t] | Hmotnost celkem [t] | J. suť [t] | Suť Celkem [t]
Náklady soupisu celkem | [6 empty] | 0 |  |  |  |  | 0 |  | 0 |  | 771.4286 |  | D | -1 | [10 empty] | 0
| D | HSV | Práce a dodávky HSV |  |  |  | 0 |  |  |  |  | 0 |  | 0 |  | 771.4286 | 1 | D | 0 |  |  |  | ROZPOCET | [6 empty] | 0
| D | 9 | Ostatní konstrukce a práce, bourání |  |  |  | 0 |  |  |  |  | 0 |  | 0 |  | 771.4286 | 1 | D | 1 |  |  |  | ROZPOCET | [6 empty] | 0
1 | K | 938908411 | Čištění vozovek splachováním vodou | m2 | 38571.429 |  | 0 | CS ÚRS 2019 01 |  | základní |  | 0 | 0 | 0 | 0.02 | 771.4286 | 4 | K | 2 |  |  |  | ROZPOCET | 0 | 0 | 0 | 0 | 0 | 1 | 0 | 4 | -536001687
| PP |  | Čištění vozovek splachováním vodou povrchu podkladu nebo krytu živičného, betonového nebo dlážděného | [14 empty] | PP | 2
| VV |  | předpoklad pro mytí na délku 1000 m s šířkou komunikace 3 m a počtem mytí jednou za 14dní | [14 empty] | VV | 2 | 1 | True | 0 | ROZPOCET
| VV |  | 1000*3*1*(6*30/14) |  | 38571.429 | [12 empty] | VV | 2 | 2 | True | 1 | ROZPOCET
| D | VRN | Vedlejší rozpočtové náklady |  |  |  | 0 |  |  |  |  | 0 |  | 0 |  | 0 | 5 | D | 0 |  |  |  | ROZPOCET | [6 empty] | 0
| D | VRN1 | Průzkumné, geodetické a projektové práce |  |  |  | 0 |  |  |  |  | 0 |  | 0 |  | 0 | 5 | D | 1 |  |  |  | ROZPOCET | [6 empty] | 0
2 | K | 011324000 | Archeologický průzkum | soubor | 1 |  | 0 | CS ÚRS 2019 01 |  | základní |  | 0 | 0 | 0 | 0 | 0 | 1024 | K | 2 |  |  |  | ROZPOCET | 0 | 0 | 0 | 0 | 0 | 1 | 0 | 1024 | -1888483284
| PP |  | Archeologický průzkum | [14 empty] | PP | 2
3 | K | 011544000 | Průzkum restaurátorský - dozor restaurátorské společnosti při přesunu kříže | soubor | 1 |  | 0 | CS ÚRS 2019 01 |  | základní |  | 0 | 0 | 0 | 0 | 0 | 1024 | K | 2 |  |  |  | ROZPOCET | 0 | 0 | 0 | 0 | 0 | 1 | 0 | 1024 | 2137768897
| PP |  | Průzkum restaurátorský - dozor restaurátorské společnosti při přesunu kříže | [14 empty] | PP | 2
4 | K | 012103000 | Geodetické práce před výstavbou - vytýčení inženýrských sítí | soubor | 1 |  | 0 | CS ÚRS 2019 01 |  | základní |  | 0 | 0 | 0 | 0 | 0 | 1024 | K | 2 |  |  |  | ROZPOCET | 0 | 0 | 0 | 0 | 0 | 1 | 0 | 1024 | -294027827
| PP |  | Geodetické práce před výstavbou - vytýčení inženýrských sítí | [14 empty] | PP | 2
5 | K | 012203000 | Geodetické práce při provádění stavby - vytýčení stavby | soubor | 1 |  | 0 | CS ÚRS 2019 01 |  | základní |  | 0 | 0 | 0 | 0 | 0 | 1024 | K | 2 |  |  |  | ROZPOCET | 0 | 0 | 0 | 0 | 0 | 1 | 0 | 1024 | 1267483757
| PP |  | Geodetické práce při provádění stavby - vytýčení stavby | [14 empty] | PP | 2
6 | K | 012303000 | Geodetické práce po výstavbě - zpracování geometrického plánu | soubor | 1 |  | 0 | CS ÚRS 2019 01 |  | základní |  | 0 | 0 | 0 | 0 | 0 | 1024 | K | 2 |  |  |  | ROZPOCET | 0 | 0 | 0 | 0 | 0 | 1 | 0 | 1024 | -1686767941
| PP |  | Geodetické práce po výstavbě - zpracování geometrického plánu | [14 empty] | PP | 2
7 | K | 013203000 | Dokumentace stavby bez rozlišení - provedení fotodokumentace stávajícího stavu včetně okolních objektů s předáním na datovém nosiči CD | soubor | 1 |  | 0 | CS ÚRS 2019 01 |  | základní |  | 0 | 0 | 0 | 0 | 0 | 1024 | K | 2 |  |  |  | ROZPOCET | 0 | 0 | 0 | 0 | 0 | 1 | 0 | 1024 | 456405955
| PP |  | Dokumentace stavby bez rozlišení - provedení fotodokumentace stávajícího stavu včetně okolních objektů s předáním na datovém nosiči CD | [14 empty] | PP | 2
8 | K | 013254000 | Dokumentace skutečného provedení stavby v počtu 3 paré včetně fotodokumtnace stavby na datovém nosiči CD | soubor | 1 |  | 0 | CS ÚRS 2019 01 |  | základní |  | 0 | 0 | 0 | 0 | 0 | 1024 | K | 2 |  |  |  | ROZPOCET | 0 | 0 | 0 | 0 | 0 | 1 | 0 | 1024 | 430809216
| PP |  | Dokumentace skutečného provedení stavby v počtu 3 paré včetně fotodokumtnace stavby na datovém nosiči CD | [14 empty] | PP | 2
| D | VRN3 | Zařízení staveniště |  |  |  | 0 |  |  |  |  | 0 |  | 0 |  | 0 | 5 | D | 1 |  |  |  | ROZPOCET | [6 empty] | 0
9 | K | 032403000 | Provizorní komunikace pro zařízení staveniště | soubor | 1 |  | 0 | CS ÚRS 2019 01 |  | základní |  | 0 | 0 | 0 | 0 | 0 | 1024 | K | 2 |  |  |  | ROZPOCET | 0 | 0 | 0 | 0 | 0 | 1 | 0 | 1024 | 740921145
| PP |  | Provizorní komunikace pro zařízení staveniště | [14 empty] | PP | 2
| VV |  | položka obsahuje montáž a dodávku všech potřebných komponentů pro zhotovení dočasné panelové komunikace pro zařízení staveniště | [14 empty] | VV | 2 | 1 | True | 0 | ROZPOCET
| VV |  | položka dále obsahuje i demontáž a odvoz těchto komponentů s případnou likvidací a poplatku na skládce | [14 empty] | VV | 2 | 1 | True | 0 | ROZPOCET
| VV |  | 1 |  | 1 | [12 empty] | VV | 2 | 2 | True | 1 | ROZPOCET
10 | K | 034103000 | Oplocení staveniště - montáž a dodávka všech zařízení oplocení včetně potřebného osvětlení | soubor | 1 |  | 0 | CS ÚRS 2019 01 |  | základní |  | 0 | 0 | 0 | 0 | 0 | 1024 | K | 2 |  |  |  | ROZPOCET | 0 | 0 | 0 | 0 | 0 | 1 | 0 | 1024 | -394251111
| PP |  | Oplocení staveniště - montáž a dodávka všech zařízení oplocení včetně potřebného osvětlení | [14 empty] | PP | 2
11 | K | 034303000 | Dopravní značení na staveništi - montáž a demontáž | soubor | 1 |  | 0 | CS ÚRS 2019 01 |  | základní |  | 0 | 0 | 0 | 0 | 0 | 1024 | K | 2 |  |  |  | ROZPOCET | 0 | 0 | 0 | 0 | 0 | 1 | 0 | 1024 | 409454876
| PP |  | Dopravní značení na staveništi - montáž a demontáž | [14 empty] | PP | 2
12 | K | 039103000 | Rozebrání, bourání a odvoz zařízení staveniště | soubor | 1 |  | 0 | CS ÚRS 2019 01 |  | základní |  | 0 | 0 | 0 | 0 | 0 | 1024 | K | 2 |  |  |  | ROZPOCET | 0 | 0 | 0 | 0 | 0 | 1 | 0 | 1024 | -196569310
| PP |  | Rozebrání, bourání a odvoz zařízení staveniště | [14 empty] | PP | 2
13 | K | 039203000 | Úprava terénu po zrušení zařízení staveniště | soubor | 1 |  | 0 | CS ÚRS 2019 01 |  | základní |  | 0 | 0 | 0 | 0 | 0 | 1024 | K | 2 |  |  |  | ROZPOCET | 0 | 0 | 0 | 0 | 0 | 1 | 0 | 1024 | -2044635458
| PP |  | Úprava terénu po zrušení zařízení staveniště | [14 empty] | PP | 2
| D | VRN4 | Inženýrská činnost |  |  |  | 0 |  |  |  |  | 0 |  | 0 |  | 0 | 5 | D | 1 |  |  |  | ROZPOCET | [6 empty] | 0
14 | K | 041403000 | Koordinátor BOZP na staveništi | soubor | 1 |  | 0 | CS ÚRS 2019 01 |  | základní |  | 0 | 0 | 0 | 0 | 0 | 1024 | K | 2 |  |  |  | ROZPOCET | 0 | 0 | 0 | 0 | 0 | 1 | 0 | 1024 | 49274797
| PP |  | Koordinátor BOZP na staveništi | [14 empty] | PP | 2
15 | K | 041903000 | Dozor jiné osoby - dozor technika pro práce prováděné v blízkosti VN | soubor | 1 |  | 0 | CS ÚRS 2019 01 |  | základní |  | 0 | 0 | 0 | 0 | 0 | 1024 | K | 2 |  |  |  | ROZPOCET | 0 | 0 | 0 | 0 | 0 | 1 | 0 | 1024 | -24258263
| PP |  | Dozor jiné osoby - dozor technika pro práce prováděné v blízkosti VN | [14 empty] | PP | 2
16 | K | 042503000 | Plán BOZP na staveništi - zpracování doplnění plánu BOZP | … | 1 |  | 0 | CS ÚRS 2019 01 |  | základní |  | 0 | 0 | 0 | 0 | 0 | 1024 | K | 2 |  |  |  | ROZPOCET | 0 | 0 | 0 | 0 | 0 | 1 | 0 | 1024 | 90699446
| PP |  | Plán BOZP na staveništi - zpracování doplnění plánu BOZP | [14 empty] | PP | 2
17 | K | 043134000 | Zkoušky zatěžovací - statické zkoušky na konstrukčních vrstvách komunikace | soubor | 18 |  | 0 | CS ÚRS 2019 01 |  | základní |  | 0 | 0 | 0 | 0 | 0 | 1024 | K | 2 |  |  |  | ROZPOCET | 0 | 0 | 0 | 0 | 0 | 1 | 0 | 1024 | -1541861720
| PP |  | Zkoušky zatěžovací - statické zkoušky na konstrukčních vrstvách komunikace | [14 empty] | PP | 2
| VV |  | předpoklad 2 zkoušky na každé vrstvě | [14 empty] | VV | 2 | 1 | True | 0 | ROZPOCET
| VV |  | 9*2 |  | 18 | [12 empty] | VV | 2 | 2 | True | 1 | ROZPOCET
18 | K | 043194000 | Ostatní zkoušky - Kontrola průchodnosti uličních vpustí | soubor | 1 |  | 0 | CS ÚRS 2019 01 |  | základní |  | 0 | 0 | 0 | 0 | 0 | 1024 | K | 2 |  |  |  | ROZPOCET | 0 | 0 | 0 | 0 | 0 | 1 | 0 | 1024 | 1503803853
| PP |  | Ostatní zkoušky - Kontrola průchodnosti uličních vpustí | [14 empty] | PP | 2
19 | K | 049103000 | Náklady vzniklé v souvislosti s realizací stavby - zajištění zvláštního užívání komunikace pro realizaci stavby | soubor | 1 |  | 0 | CS ÚRS 2019 01 |  | základní |  | 0 | 0 | 0 | 0 | 0 | 1024 | K | 2 |  |  |  | ROZPOCET | 0 | 0 | 0 | 0 | 0 | 1 | 0 | 1024 | -2064266871
| PP |  | Náklady vzniklé v souvislosti s realizací stavby - zajištění zvláštního užívání komunikace pro realizaci stavby | [14 empty] | PP | 2
20 | K | 049203000 | Náklady stanovené zvláštními předpisy - zpracování havarijního plánu pro stavbu | soubor | 1 |  | 0 | CS ÚRS 2019 01 |  | základní |  | 0 | 0 | 0 | 0 | 0 | 1024 | K | 2 |  |  |  | ROZPOCET | 0 | 0 | 0 | 0 | 0 | 1 | 0 | 1024 | 550412210
| PP |  | Náklady stanovené zvláštními předpisy - zpracování havarijního plánu pro stavbu | [14 empty] | PP | 2
| D | VRN6 | Územní vlivy |  |  |  | 0 |  |  |  |  | 0 |  | 0 |  | 0 | 5 | D | 1 |  |  |  | ROZPOCET | [6 empty] | 0
21 | K | 062002000 | Ztížené dopravní podmínky - provádění stavby na etapy dle organizace prací na stavbě (ZOV) | soubor | 1 |  | 0 | CS ÚRS 2019 01 |  | základní |  | 0 | 0 | 0 | 0 | 0 | 1024 | K | 2 |  |  |  | ROZPOCET | 0 | 0 | 0 | 0 | 0 | 1 | 0 | 1024 | 1922398434
| PP |  | Ztížené dopravní podmínky - provádění stavby na etapy dle organizace prací na stavbě (ZOV) | [14 empty] | PP | 2
22 | K | 063503000 | Práce ve stísněném prostoru - ztížené práce v blízkosti inženýrských sítí včetně splnění požadavků vyplývajících z vyjádření spávců IS | soubor | 1 |  | 0 | CS ÚRS 2019 01 |  | základní |  | 0 | 0 | 0 | 0 | 0 | 1024 | K | 2 |  |  |  | ROZPOCET | 0 | 0 | 0 | 0 | 0 | 1 | 0 | 1024 | 901220540
| PP |  | Práce ve stísněném prostoru - ztížené práce v blízkosti inženýrských sítí včetně splnění požadavků vyplývajících z vyjádření spávců IS | [14 empty] | PP | 2
23 | K | 063503000 | Práce ve stísněném prostoru - ztížené práce v blízkosti inženýrských sítí včetně splnění požadavků vyplývajících z vyjádření spávců IS | soubor | 1 |  | 0 | CS ÚRS 2019 01 |  | základní |  | 0 | 0 | 0 | 0 | 0 | 1024 | K | 2 |  |  |  | ROZPOCET | 0 | 0 | 0 | 0 | 0 | 1 | 0 | 1024 | -26566717
| PP |  | Práce ve stísněném prostoru - ztížené práce v blízkosti inženýrských sítí včetně splnění požadavků vyplývajících z vyjádření spávců IS | [14 empty] | PP | 2

## SO-01 - Rozšíření komunikace
[18 empty] | {6f09db56-43f5-4540-8c06-6cb175efb28b} | [5 empty] | komunikace | komunikace | 875,7 | 2
[18 empty] | 2 | [5 empty] | pařez_10_30 | pařez_10_30 | 9 | 2
| KRYCÍ LIST SOUPISU PRACÍ | [7 empty] | v --- níže se nacházejí doplnkové a pomocné údaje k sestavám --- v | [8 empty] | False | [5 empty] | pařez_30_50 | pařez_30_50 | 3 | 2
[24 empty] | výkop_rýha | výkop_rýha | 15,5 | 2
| Stavba: | [22 empty] | výkopy | výkopy | 590,7 | 2
|  | RK - Rozšíření komunikace Bochořákova | [21 empty] | zásyp | zásyp | 29,5 | 2
Objekt:
SO-01 - Rozšíření komunikace
| KSO: |  |  |  |  | CC-CZ:
| Místo: |  |  |  |  | Datum: | 2. 5. 2019
| Zadavatel: |  |  |  |  | IČ:
DIČ:
| Uchazeč: |  |  |  |  | IČ: | Vyplň údaj
|  | Vyplň údaj |  |  |  | DIČ: | Vyplň údaj
| Projektant: |  |  |  |  | IČ:
DIČ:
| Zpracovatel: |  |  |  |  | IČ:
DIČ:
Poznámka:
| Cena bez DPH | [5 empty] | 0
|  |  | Základ daně |  |  | Sazba daně | Výše daně
| DPH | základní | 0 |  |  | 21% | 0
|  | snížená | 0 |  |  | 15% | 0
|  | zákl. přenesená | 0 |  |  | 21% | 0
|  | sníž. přenesená | 0 |  |  | 15% | 0
|  | nulová | 0 |  |  | 0% | 0
| Cena s DPH |  |  | v | CZK |  | 0
| Projektant |  |  | Zpracovatel
| Datum a podpis: |  | Razítko | Datum a podpis: |  |  | Razítko
| Objednavatel |  |  | Uchazeč
| Datum a podpis: |  | Razítko | Datum a podpis: |  |  | Razítko
REKAPITULACE ČLENĚNÍ SOUPISU PRACÍ
Stavba:
RK - Rozšíření komunikace Bochořákova
Objekt:
SO-01 - Rozšíření komunikace
Místo: | [5 empty] | Datum: | 2. 5. 2019
Zadavatel: | [5 empty] | Projektant:
Uchazeč: |  |  | Vyplň údaj |  |  | Zpracovatel:
Kód dílu - Popis | [6 empty] | Cena celkem [CZK]
Náklady ze soupisu prací | [6 empty] | 0 | [11 empty] | -1
| HSV - Práce a dodávky HSV | [5 empty] | 0
| 1 - Zemní práce | [5 empty] | 0
| 3 - Svislé a kompletní konstrukce | [5 empty] | 0
| 5 - Komunikace pozemní | [5 empty] | 0
| 8 - Trubní vedení | [5 empty] | 0
| 9 - Ostatní konstrukce a práce, bourání | [5 empty] | 0
| 997 - Přesun sutě | [5 empty] | 0
| 998 - Přesun hmot | [5 empty] | 0
SOUPIS PRACÍ
Stavba:
RK - Rozšíření komunikace Bochořákova
Objekt:
SO-01 - Rozšíření komunikace
Místo: | [5 empty] | Datum: | 2. 5. 2019
Zadavatel: | [5 empty] | Projektant:
Uchazeč: |  |  | Vyplň údaj |  |  | Zpracovatel:
PČ | Typ | Kód | Popis | MJ | Množství | J.cena [CZK] | Cena celkem [CZK] | Cenová soustava |  | DPH | J. Nh [h] | Nh celkem [h] | J. hmotnost [t] | Hmotnost celkem [t] | J. suť [t] | Suť Celkem [t]
Náklady soupisu celkem | [6 empty] | 0 |  |  |  |  | 0 |  | 1828.5535 |  | 845.769 |  | D | -1 | [14 empty] | 0
| D | HSV | Práce a dodávky HSV |  |  |  | 0 |  |  |  |  | 0 |  | 1828.5535 |  | 845.769 | 1 | D | 0 |  |  |  | ROZPOCET | [10 empty] | 0
| D | 1 | Zemní práce |  |  |  | 0 |  |  |  |  | 0 |  | 188.1449 |  | 843.349 | 1 | D | 1 |  |  |  | ROZPOCET | [10 empty] | 0
1 | K | 111201101 | Odstranění křovin a stromů průměru kmene do 100 mm i s kořeny z celkové plochy do 1000 m2 | m2 | 227 |  | 0 | CS ÚRS 2019 01 |  | základní |  | 0 | 0 | 0 | 0 | 0 | 4 | K | 2 |  |  |  | ROZPOCET |  |  |  |  | 0 | 0 | 0 | 0 | 0 | 1 | 0 | 4 | 303506296
| PP |  | Odstranění křovin a stromů s odstraněním kořenů průměru kmene do 100 mm do sklonu terénu 1 : 5, při celkové ploše do 1 000 m2 | [14 empty] | PP | 2
| VV |  | viz příloha J. | [14 empty] | VV | 2 | 1 | True | 0 | ROZPOCET
| VV |  | 227 |  | 227 | [12 empty] | VV | 2 | 2 | True | 1 | ROZPOCET
2 | K | 112101101 | Odstranění stromů listnatých průměru kmene do 300 mm | kus | 9 |  | 0 | CS ÚRS 2019 01 |  | základní |  | 0 | 0 | 0 | 0 | 0 | 4 | K | 2 |  |  |  | ROZPOCET |  |  |  |  | 0 | 0 | 0 | 0 | 0 | 1 | 0 | 4 | -1524364354
| PP |  | Odstranění stromů s odřezáním kmene a s odvětvením listnatých, průměru kmene přes 100 do 300 mm | [14 empty] | PP | 2
| VV |  | viz příloha J. | [14 empty] | VV | 2 | 1 | True | 0 | ROZPOCET
| VV |  | 9 |  | 9 | [12 empty] | VV | 2 | 2 | True | 1 | ROZPOCET
3 | K | 112101102 | Odstranění stromů listnatých průměru kmene do 500 mm | kus | 3 |  | 0 | CS ÚRS 2019 01 |  | základní |  | 0 | 0 | 0 | 0 | 0 | 4 | K | 2 |  |  |  | ROZPOCET |  |  |  |  | 0 | 0 | 0 | 0 | 0 | 1 | 0 | 4 | -313955007
| PP |  | Odstranění stromů s odřezáním kmene a s odvětvením listnatých, průměru kmene přes 300 do 500 mm | [14 empty] | PP | 2
| VV |  | viz příloha J. | [14 empty] | VV | 2 | 1 | True | 0 | ROZPOCET
| VV |  | 3 |  | 3 | [12 empty] | VV | 2 | 2 | True | 1 | ROZPOCET
4 | K | 112201101 | Odstranění pařezů D do 300 mm | kus | 9 |  | 0 | CS ÚRS 2019 01 |  | základní |  | 0 | 5e-05 | 0.00045 | 0 | 0 | 4 | K | 2 |  |  |  | ROZPOCET |  |  |  |  | 0 | 0 | 0 | 0 | 0 | 1 | 0 | 4 | 27348346
| PP |  | Odstranění pařezů s jejich vykopáním, vytrháním nebo odstřelením, s přesekáním kořenů průměru přes 100 do 300 mm | [14 empty] | PP | 2
| VV |  | viz příloha J. | [14 empty] | VV | 2 | 1 | True | 0 | ROZPOCET
| VV | pařez_10_30 | 9 |  | 9 | [12 empty] | VV | 2 | 2 | True | 1 | ROZPOCET
5 | K | 112201102 | Odstranění pařezů D do 500 mm | kus | 3 |  | 0 | CS ÚRS 2019 01 |  | základní |  | 0 | 5e-05 | 0.00015 | 0 | 0 | 4 | K | 2 |  |  |  | ROZPOCET |  |  |  |  | 0 | 0 | 0 | 0 | 0 | 1 | 0 | 4 | -918482452
| PP |  | Odstranění pařezů s jejich vykopáním, vytrháním nebo odstřelením, s přesekáním kořenů průměru přes 300 do 500 mm | [14 empty] | PP | 2
| VV |  | viz příloha J. | [14 empty] | VV | 2 | 1 | True | 0 | ROZPOCET
| VV | pařez_30_50 | 3 |  | 3 | [12 empty] | VV | 2 | 2 | True | 1 | ROZPOCET
6 | K | 113106134 | Rozebrání dlažeb ze zámkových dlaždic komunikací pro pěší strojně pl do 50 m2 | m2 | 14.9 |  | 0 | CS ÚRS 2019 01 |  | základní |  | 0 | 0 | 0 | 0.26 | 3.874 | 4 | K | 2 |  |  |  | ROZPOCET |  |  |  |  | 0 | 0 | 0 | 0 | 0 | 1 | 0 | 4 | 2137040359
| PP |  | Rozebrání dlažeb komunikací pro pěší s přemístěním hmot na skládku na vzdálenost do 3 m nebo s naložením na dopravní prostředek s ložem z kameniva nebo živice a s jakoukoliv výplní spár strojně plochy jednotlivě do 50 m2 ze zámkové dlažby | [14 empty] | PP | 2
| VV |  | viz příloha J. | [14 empty] | VV | 2 | 1 | True | 0 | ROZPOCET
| VV |  | 14,9 |  | 14.9 | [12 empty] | VV | 2 | 2 | True | 1 | ROZPOCET
7 | K | 113106142 | Rozebrání dlažeb z betonových nebo kamenných dlaždic komunikací pro pěší strojně pl přes 50 m2 | m2 | 282.1 |  | 0 | CS ÚRS 2019 01 |  | základní |  | 0 | 0 | 0 | 0.255 | 71.9355 | 4 | K | 2 |  |  |  | ROZPOCET |  |  |  |  | 0 | 0 | 0 | 0 | 0 | 1 | 0 | 4 | 247825345
| PP |  | Rozebrání dlažeb komunikací pro pěší s přemístěním hmot na skládku na vzdálenost do 3 m nebo s naložením na dopravní prostředek s ložem z kameniva nebo živice a s jakoukoliv výplní spár strojně plochy jednotlivě přes 50 m2 z betonových nebo kameninových dlaždic, desek nebo tvarovek | [14 empty] | PP | 2
| VV |  | viz příloha J. | [14 empty] | VV | 2 | 1 | True | 0 | ROZPOCET
| VV |  | položka určená pro odstranění povrchu z betonových dlaždic a kamenných kostek | [14 empty] | VV | 2 | 1 | True | 0 | ROZPOCET
| VV |  | 188+94,1 |  | 282.1 | [12 empty] | VV | 2 | 2 | True | 1 | ROZPOCET
8 | K | 113107323 | Odstranění podkladu z kameniva drceného tl 300 mm strojně pl do 50 m2 | m2 | 946.5 |  | 0 | CS ÚRS 2019 01 |  | základní |  | 0 | 0 | 0 | 0.44 | 416.46 | 4 | K | 2 |  |  |  | ROZPOCET |  |  |  |  | 0 | 0 | 0 | 0 | 0 | 1 | 0 | 4 | 1090110036
| PP |  | Odstranění podkladů nebo krytů strojně plochy jednotlivě do 50 m2 s přemístěním hmot na skládku na vzdálenost do 3 m nebo s naložením na dopravní prostředek z kameniva hrubého drceného, o tl. vrstvy přes 200 do 300 mm | [14 empty] | PP | 2
| VV |  | viz příloha J. | [14 empty] | VV | 2 | 1 | True | 0 | ROZPOCET
| VV |  | 636,8+309,7 |  | 946.5 | [12 empty] | VV | 2 | 2 | True | 1 | ROZPOCET
9 | K | 113107342 | Odstranění podkladu živičného tl 100 mm strojně pl do 50 m2 | m2 | 12.7 |  | 0 | CS ÚRS 2019 01 |  | základní |  | 0 | 0 | 0 | 0.22 | 2.794 | 4 | K | 2 |  |  |  | ROZPOCET |  |  |  |  | 0 | 0 | 0 | 0 | 0 | 1 | 0 | 4 | 1492610330
| PP |  | Odstranění podkladů nebo krytů strojně plochy jednotlivě do 50 m2 s přemístěním hmot na skládku na vzdálenost do 3 m nebo s naložením na dopravní prostředek živičných, o tl. vrstvy přes 50 do 100 mm | [14 empty] | PP | 2
| VV |  | viz příloha J. | [14 empty] | VV | 2 | 1 | True | 0 | ROZPOCET
| VV |  | položka určená pro odstranění živičného povrchu z chodníků | [14 empty] | VV | 2 | 1 | True | 0 | ROZPOCET
| VV |  | 12,7 |  | 12.7 | [12 empty] | VV | 2 | 2 | True | 1 | ROZPOCET
10 | K | 113107344 | Odstranění podkladu živičného tl 200 mm strojně pl do 50 m2 | m2 | 636.8 |  | 0 | CS ÚRS 2019 01 |  | základní |  | 0 | 0 | 0 | 0.45 | 286.56 | 4 | K | 2 |  |  |  | ROZPOCET |  |  |  |  | 0 | 0 | 0 | 0 | 0 | 1 | 0 | 4 | -284627214
| PP |  | Odstranění podkladů nebo krytů strojně plochy jednotlivě do 50 m2 s přemístěním hmot na skládku na vzdálenost do 3 m nebo s naložením na dopravní prostředek živičných, o tl. vrstvy přes 150 do 200 mm | [14 empty] | PP | 2
| VV |  | viz příloha J. | [14 empty] | VV | 2 | 1 | True | 0 | ROZPOCET
| VV |  | položka určená pro odstranění povrchu z komunikace | [14 empty] | VV | 2 | 1 | True | 0 | ROZPOCET
| VV |  | 636,8 |  | 636.8 | [12 empty] | VV | 2 | 2 | True | 1 | ROZPOCET
11 | K | 113202111 | Vytrhání obrub krajníků obrubníků stojatých | m | 301.1 |  | 0 | CS ÚRS 2019 01 |  | základní |  | 0 | 0 | 0 | 0.205 | 61.7255 | 4 | K | 2 |  |  |  | ROZPOCET |  |  |  |  | 0 | 0 | 0 | 0 | 0 | 1 | 0 | 4 | 1615244359
| PP |  | Vytrhání obrub s vybouráním lože, s přemístěním hmot na skládku na vzdálenost do 3 m nebo s naložením na dopravní prostředek z krajníků nebo obrubníků stojatých | [14 empty] | PP | 2
| VV |  | viz příloha J. | [14 empty] | VV | 2 | 1 | True | 0 | ROZPOCET
| VV |  | 218,7+82,4 |  | 301.1 | [12 empty] | VV | 2 | 2 | True | 1 | ROZPOCET
12 | K | 121101102 | Sejmutí ornice s přemístěním na vzdálenost do 100 m | m3 | 136.5 |  | 0 | CS ÚRS 2019 01 |  | základní |  | 0 | 0 | 0 | 0 | 0 | 4 | K | 2 |  |  |  | ROZPOCET |  |  |  |  | 0 | 0 | 0 | 0 | 0 | 1 | 0 | 4 | -967707227
| PP |  | Sejmutí ornice nebo lesní půdy s vodorovným přemístěním na hromady v místě upotřebení nebo na dočasné či trvalé skládky se složením, na vzdálenost přes 50 do 100 m | [14 empty] | PP | 2
| VV |  | viz příloha J. | [14 empty] | VV | 2 | 1 | True | 0 | ROZPOCET
| VV | ornice | 136,5 |  | 136.5 | [12 empty] | VV | 2 | 2 | True | 1 | ROZPOCET
13 | K | 122202202 | Odkopávky a prokopávky nezapažené pro silnice objemu do 1000 m3 v hornině tř. 3 | m3 | 590.7 |  | 0 | CS ÚRS 2019 01 |  | základní |  | 0 | 0 | 0 | 0 | 0 | 4 | K | 2 |  |  |  | ROZPOCET |  |  |  |  | 0 | 0 | 0 | 0 | 0 | 1 | 0 | 4 | -1850512372
| PP |  | Odkopávky a prokopávky nezapažené pro silnice s přemístěním výkopku v příčných profilech na vzdálenost do 15 m nebo s naložením na dopravní prostředek v hornině tř. 3 přes 100 do 1 000 m3 | [14 empty] | PP | 2
| VV |  | viz příloha J. | [14 empty] | VV | 2 | 1 | True | 0 | ROZPOCET
| VV | výkopy | 590,7 |  | 590.7 | [12 empty] | VV | 2 | 2 | True | 1 | ROZPOCET
14 | K | 122202209 | Příplatek k odkopávkám a prokopávkám pro silnice v hornině tř. 3 za lepivost | m3 | 15.5 |  | 0 | CS ÚRS 2019 01 |  | základní |  | 0 | 0 | 0 | 0 | 0 | 4 | K | 2 |  |  |  | ROZPOCET |  |  |  |  | 0 | 0 | 0 | 0 | 0 | 1 | 0 | 4 | -612388303
| PP |  | Odkopávky a prokopávky nezapažené pro silnice s přemístěním výkopku v příčných profilech na vzdálenost do 15 m nebo s naložením na dopravní prostředek v hornině tř. 3 Příplatek k cenám za lepivost horniny tř. 3 | [14 empty] | PP | 2
| VV |  | výkop_rýha |  | 15.5 | [12 empty] | VV | 2 | 2 | True | 1 | ROZPOCET
15 | K | 132201101 | Hloubení rýh š do 600 mm v hornině tř. 3 objemu do 100 m3 | m3 | 15.5 |  | 0 | CS ÚRS 2019 01 |  | základní |  | 0 | 0 | 0 | 0 | 0 | 4 | K | 2 |  |  |  | ROZPOCET |  |  |  |  | 0 | 0 | 0 | 0 | 0 | 1 | 0 | 4 | 1037296692
| PP |  | Hloubení zapažených i nezapažených rýh šířky do 600 mm s urovnáním dna do předepsaného profilu a spádu v hornině tř. 3 do 100 m3 | [14 empty] | PP | 2
| VV |  | viz příloha J. | [14 empty] | VV | 2 | 1 | True | 0 | ROZPOCET
| VV | výkop_rýha | 15,5 |  | 15.5 | [12 empty] | VV | 2 | 2 | True | 1 | ROZPOCET
16 | K | 162701105 | Vodorovné přemístění do 10000 m výkopku/sypaniny z horniny tř. 1 až 4 | m3 | 579.787 |  | 0 | CS ÚRS 2019 01 |  | základní |  | 0 | 0 | 0 | 0 | 0 | 4 | K | 2 |  |  |  | ROZPOCET |  |  |  |  | 0 | 0 | 0 | 0 | 0 | 1 | 0 | 4 | -1583785191
| PP |  | Vodorovné přemístění výkopku nebo sypaniny po suchu na obvyklém dopravním prostředku, bez naložení výkopku, avšak se složením bez rozhrnutí z horniny tř. 1 až 4 na vzdálenost přes 9 000 do 10 000 m | [14 empty] | PP | 2
| VV |  | pařez_10_30*0,7*0,7*0,7+pařez_30_50*0,*0,7*1 |  | 3.087 | [12 empty] | VV | 2 | 2 | True | 0 | ROZPOCET
| VV |  | výkop_rýha+výkopy-zásyp |  | 576.7 | [12 empty] | VV | 2 | 2 | True | 0 | ROZPOCET
| VV |  | Součet |  | 579.787 | [12 empty] | VV | 2 | 4 | True | 1 | ROZPOCET
17 | K | 162701109 | Příplatek k vodorovnému přemístění výkopku/sypaniny z horniny tř. 1 až 4 ZKD 1000 m přes 10000 m | m3 | 1743.771 |  | 0 | CS ÚRS 2019 01 |  | základní |  | 0 | 0 | 0 | 0 | 0 | 4 | K | 2 |  |  |  | ROZPOCET |  |  |  |  | 0 | 0 | 0 | 0 | 0 | 1 | 0 | 4 | 1574586361
| PP |  | Vodorovné přemístění výkopku nebo sypaniny po suchu na obvyklém dopravním prostředku, bez naložení výkopku, avšak se složením bez rozhrnutí z horniny tř. 1 až 4 na vzdálenost Příplatek k ceně za každých dalších i započatých 1 000 m | [14 empty] | PP | 2
| VV |  | pařez_10_30*0,7*0,7*0,7+pařez_30_50*0,7*0,7*1 |  | 4.557 | [12 empty] | VV | 2 | 2 | True | 0 | ROZPOCET
| VV |  | výkop_rýha+výkopy-zásyp |  | 576.7 | [12 empty] | VV | 2 | 2 | True | 0 | ROZPOCET
| VV |  | Součet |  | 581.257 | [12 empty] | VV | 2 | 4 | True | 1 | ROZPOCET
| VV |  | 581,257*3 'Přepočtené koeficientem množství |  | 1743.771 | [12 empty] | VV | 2 | 2 | False | 1 | ROZPOCET
18 | K | 171201201 | Uložení sypaniny na skládky | m3 | 576.7 |  | 0 | CS ÚRS 2019 01 |  | základní |  | 0 | 0 | 0 | 0 | 0 | 4 | K | 2 |  |  |  | ROZPOCET |  |  |  |  | 0 | 0 | 0 | 0 | 0 | 1 | 0 | 4 | -1636785662
| PP |  | Uložení sypaniny na skládky | [14 empty] | PP | 2
| VV |  | výkop_rýha+výkopy-zásyp |  | 576.7 | [12 empty] | VV | 2 | 2 | True | 1 | ROZPOCET
19 | K | 171201211 | Poplatek za uložení stavebního odpadu - zeminy a kameniva na skládce | t | 980.39 |  | 0 | CS ÚRS 2019 01 |  | základní |  | 0 | 0 | 0 | 0 | 0 | 4 | K | 2 |  |  |  | ROZPOCET |  |  |  |  | 0 | 0 | 0 | 0 | 0 | 1 | 0 | 4 | -1693435807
| PP |  | Poplatek za uložení stavebního odpadu na skládce (skládkovné) zeminy a kameniva zatříděného do Katalogu odpadů pod kódem 170 504 | [14 empty] | PP | 2
| VV |  | (výkop_rýha+výkopy-zásyp)*1,7 |  | 980.39 | [12 empty] | VV | 2 | 2 | True | 1 | ROZPOCET
20 | K | 174201101 | Zásyp jam, šachet rýh nebo kolem objektů sypaninou bez zhutnění | m3 | 47.7 |  | 0 | CS ÚRS 2019 01 |  | základní |  | 0 | 0 | 0 | 0 | 0 | 4 | K | 2 |  |  |  | ROZPOCET |  |  |  |  | 0 | 0 | 0 | 0 | 0 | 1 | 0 | 4 | -1982105223
| PP |  | Zásyp sypaninou z jakékoliv horniny s uložením výkopku ve vrstvách bez zhutnění jam, šachet, rýh nebo kolem objektů v těchto vykopávkách | [14 empty] | PP | 2
| VV |  | viz příloha J. | [14 empty] | VV | 2 | 1 | True | 0 | ROZPOCET
| VV | zásyp | 29,5 |  | 29.5 | [12 empty] | VV | 2 | 2 | True | 0 | ROZPOCET
| VV |  | 18,2 |  | 18.2 | [12 empty] | VV | 2 | 2 | True | 0 | ROZPOCET
| VV |  | Součet |  | 47.7 | [12 empty] | VV | 2 | 4 | True | 1 | ROZPOCET
21 | M | 58344199 | štěrkodrť frakce 0-63 | t | 30.94 |  | 0 | CS ÚRS 2019 01 |  | základní |  | 0 | 1 | 30.94 | 0 | 0 | 8 | M | 2 |  |  |  | ROZPOCET |  |  |  |  | 0 | 0 | 0 | 0 | 0 | 1 | 0 | 4 | 1309257634
| PP |  | štěrkodrť frakce 0-63 | [14 empty] | PP | 2
| VV |  | 18,2*1,7 |  | 30.94 | [12 empty] | VV | 2 | 2 | True | 1 | ROZPOCET
22 | K | 175151101 | Obsypání potrubí strojně sypaninou bez prohození, uloženou do 3 m | m3 | 37.7 |  | 0 | CS ÚRS 2019 01 |  | základní |  | 0 | 0 | 0 | 0 | 0 | 4 | K | 2 |  |  |  | ROZPOCET |  |  |  |  | 0 | 0 | 0 | 0 | 0 | 1 | 0 | 4 | -246062380
| PP |  | Obsypání potrubí strojně sypaninou z vhodných hornin tř. 1 až 4 nebo materiálem připraveným podél výkopu ve vzdálenosti do 3 m od jeho kraje, pro jakoukoliv hloubku výkopu a míru zhutnění bez prohození sypaniny | [14 empty] | PP | 2
| VV |  | viz příloha J. | [14 empty] | VV | 2 | 1 | True | 0 | ROZPOCET
| VV |  | 37,7 |  | 37.7 | [12 empty] | VV | 2 | 2 | True | 1 | ROZPOCET
23 | M | 58344197 | štěrkodrť frakce 0/63 | t | 135.72 |  | 0 | CS ÚRS 2019 01 |  | základní |  | 0 | 1 | 135.72 | 0 | 0 | 8 | M | 2 |  |  |  | ROZPOCET |  |  |  |  | 0 | 0 | 0 | 0 | 0 | 1 | 0 | 4 | 905051969
| PP |  | štěrkodrť frakce 0/63 | [14 empty] | PP | 2
| VV |  | 37,7*1,8 |  | 67.86 | [12 empty] | VV | 2 | 2 | True | 1 | ROZPOCET
| VV |  | 67,86*2 'Přepočtené koeficientem množství |  | 135.72 | [12 empty] | VV | 2 | 2 | False | 1 | ROZPOCET
24 | K | 181951102 | Úprava pláně v hornině tř. 1 až 4 se zhutněním | m2 | 875.7 |  | 0 | CS ÚRS 2019 01 |  | základní |  | 0 | 0 | 0 | 0 | 0 | 4 | K | 2 |  |  |  | ROZPOCET |  |  |  |  | 0 | 0 | 0 | 0 | 0 | 1 | 0 | 4 | 1450340201
| PP |  | Úprava pláně vyrovnáním výškových rozdílů v hornině tř. 1 až 4 se zhutněním | [14 empty] | PP | 2
| VV |  | komunikace |  | 875.7 | [12 empty] | VV | 2 | 2 | True | 1 | ROZPOCET
25 | K | 183101215 | Jamky pro výsadbu s výměnou 50 % půdy zeminy tř 1 až 4 objem do 0,4 m3 v rovině a svahu do 1:5 | kus | 30 |  | 0 | CS ÚRS 2019 01 |  | základní |  | 0 | 0 | 0 | 0 | 0 | 4 | K | 2 |  |  |  | ROZPOCET |  |  |  |  | 0 | 0 | 0 | 0 | 0 | 1 | 0 | 4 | -1327501527
| PP |  | Hloubení jamek pro vysazování rostlin v zemině tř.1 až 4 s výměnou půdy z 50% v rovině nebo na svahu do 1:5, objemu přes 0,125 do 0,40 m3 | [14 empty] | PP | 2
| VV |  | viz příloha J. | [14 empty] | VV | 2 | 1 | True | 0 | ROZPOCET
| VV |  | 30 |  | 30 | [12 empty] | VV | 2 | 2 | True | 1 | ROZPOCET
26 | M | 10321100 | zahradní substrát pro výsadbu VL | m3 | 6 |  | 0 | CS ÚRS 2019 01 |  | základní |  | 0 | 0.22 | 1.32 | 0 | 0 | 8 | M | 2 |  |  |  | ROZPOCET |  |  |  |  | 0 | 0 | 0 | 0 | 0 | 1 | 0 | 4 | -1960630621
| PP |  | zahradní substrát pro výsadbu VL | [14 empty] | PP | 2
| VV |  | 30*0,4*0,5 |  | 6 | [12 empty] | VV | 2 | 2 | True | 1 | ROZPOCET
27 | K | 184102116 | Výsadba dřeviny s balem D do 0,8 m do jamky se zalitím v rovině a svahu do 1:5 | kus | 30 |  | 0 | CS ÚRS 2019 01 |  | základní |  | 0 | 0 | 0 | 0 | 0 | 4 | K | 2 |  |  |  | ROZPOCET |  |  |  |  | 0 | 0 | 0 | 0 | 0 | 1 | 0 | 4 | -99960024
| PP |  | Výsadba dřeviny s balem do předem vyhloubené jamky se zalitím v rovině nebo na svahu do 1:5, při průměru balu přes 600 do 800 mm | [14 empty] | PP | 2
| VV |  | viz příloha J. | [14 empty] | VV | 2 | 1 | True | 0 | ROZPOCET
| VV |  | 30 |  | 30 | [12 empty] | VV | 2 | 2 | True | 1 | ROZPOCET
28 | M | 02650340 | Habr obecný /Carpinus betulus/ 26-35cm PK | kus | 2 |  | 0 | CS ÚRS 2018 01 |  | základní |  | 0 | 3e-05 | 6e-05 | 0 | 0 | 8 | M | 2 |  |  |  | ROZPOCET |  |  |  |  | 0 | 0 | 0 | 0 | 0 | 1 | 0 | 4 | -697631317
| PP |  | Habr obecný /Carpinus betulus/ 26-35cm PK | [14 empty] | PP | 2
| VV |  | viz příloha J. | [14 empty] | VV | 2 | 1 | True | 0 | ROZPOCET
| VV |  | 2 |  | 2 | [12 empty] | VV | 2 | 2 | True | 1 | ROZPOCET
29 | M | R0265-1 | Třešeň ptačí /Prunus avium/ 14 - 16 cm | kus | 1 |  | 0 |  |  | základní |  | 0 | 0 | 0 | 0 | 0 | 8 | M | 2 |  |  |  | ROZPOCET |  |  |  |  | 0 | 0 | 0 | 0 | 0 | 1 | 0 | 4 | -796551054
| PP |  | Třešeň ptačí /Prunus avium/ 14 - 16 cm | [14 empty] | PP | 2
| VV |  | viz příloha J. | [14 empty] | VV | 2 | 1 | True | 0 | ROZPOCET
| VV |  | 1 |  | 1 | [12 empty] | VV | 2 | 2 | True | 1 | ROZPOCET
30 | M | R0265-2 | Javor babyka /Acer campestre/ 14 - 16 cm | kus | 3 |  | 0 |  |  | základní |  | 0 | 0 | 0 | 0 | 0 | 8 | M | 2 |  |  |  | ROZPOCET |  |  |  |  | 0 | 0 | 0 | 0 | 0 | 1 | 0 | 4 | 1792676532
| PP |  | Javor babyka /Acer campestre/ 14 - 16 cm | [14 empty] | PP | 2
| VV |  | viz příloha J. | [14 empty] | VV | 2 | 1 | True | 0 | ROZPOCET
| VV |  | 3 |  | 3 | [12 empty] | VV | 2 | 2 | True | 1 | ROZPOCET
31 | M | R0265-3 | Muchovník stromovitý /Amelanchier arborea "Robin Hill"/ 14- 16 cm | kus | 3 |  | 0 |  |  | základní |  | 0 | 0 | 0 | 0 | 0 | 8 | M | 2 |  |  |  | ROZPOCET |  |  |  |  | 0 | 0 | 0 | 0 | 0 | 1 | 0 | 4 | -1842460781
| PP |  | Muchovník stromovitý /Amelanchier arborea "Robin Hill"/ 14- 16 cm | [14 empty] | PP | 2
| VV |  | viz příloha J. | [14 empty] | VV | 2 | 1 | True | 0 | ROZPOCET
| VV |  | 3 |  | 3 | [12 empty] | VV | 2 | 2 | True | 1 | ROZPOCET
32 | M | R0265-4 | Muchovník Lamarckův /Amelanchier lamarckii - multistem/ 250- 300 cm | kus | 3 |  | 0 |  |  | základní |  | 0 | 0 | 0 | 0 | 0 | 8 | M | 2 |  |  |  | ROZPOCET |  |  |  |  | 0 | 0 | 0 | 0 | 0 | 1 | 0 | 4 | -1523111388
| PP |  | Muchovník Lamarckův /Amelanchier lamarckii - multistem/ 250- 300 cm | [14 empty] | PP | 2
| VV |  | viz příloha J. | [14 empty] | VV | 2 | 1 | True | 0 | ROZPOCET
| VV |  | 3 |  | 3 | [12 empty] | VV | 2 | 2 | True | 1 | ROZPOCET
33 | M | R0265-5 | Třešeň ptačí /Prunus avium Plena/ 14 - 16 cm | kus | 18 |  | 0 |  |  | základní |  | 0 | 0 | 0 | 0 | 0 | 8 | M | 2 |  |  |  | ROZPOCET |  |  |  |  | 0 | 0 | 0 | 0 | 0 | 1 | 0 | 4 | -1344115539
| PP |  | Třešeň ptačí /Prunus avium Plena/ 14 - 16 cm | [14 empty] | PP | 2
| VV |  | viz příloha J. | [14 empty] | VV | 2 | 1 | True | 0 | ROZPOCET
| VV |  | 18 |  | 18 | [12 empty] | VV | 2 | 2 | True | 1 | ROZPOCET
34 | K | 184215133 | Ukotvení kmene dřevin třemi kůly D do 0,1 m délky do 3 m | kus | 30 |  | 0 | CS ÚRS 2019 01 |  | základní |  | 0 | 6e-05 | 0.0018 | 0 | 0 | 4 | K | 2 |  |  |  | ROZPOCET |  |  |  |  | 0 | 0 | 0 | 0 | 0 | 1 | 0 | 4 | -1050498446
| PP |  | Ukotvení dřeviny kůly třemi kůly, délky přes 2 do 3 m | [14 empty] | PP | 2
| VV |  | viz příloha J. | [14 empty] | VV | 2 | 1 | True | 0 | ROZPOCET
| VV |  | 30 |  | 30 | [12 empty] | VV | 2 | 2 | True | 1 | ROZPOCET
35 | M | 05217108 | tyče dřevěné v kůře D 80mm dl 6m | m3 | 30 |  | 0 | CS ÚRS 2019 01 |  | základní |  | 0 | 0.65 | 19.5 | 0 | 0 | 8 | M | 2 |  |  |  | ROZPOCET |  |  |  |  | 0 | 0 | 0 | 0 | 0 | 1 | 0 | 4 | 34354537
| PP |  | tyče dřevěné v kůře D 80mm dl 6m | [14 empty] | PP | 2
| VV |  | 30*3/3 |  | 30 | [12 empty] | VV | 2 | 2 | True | 1 | ROZPOCET
36 | K | 184801121 | Ošetřování vysazených dřevin soliterních v rovině a svahu do 1:5 | kus | 30 |  | 0 | CS ÚRS 2019 01 |  | základní |  | 0 | 0 | 0 | 0 | 0 | 4 | K | 2 |  |  |  | ROZPOCET |  |  |  |  | 0 | 0 | 0 | 0 | 0 | 1 | 0 | 4 | 579564971
| PP |  | Ošetření vysazených dřevin solitérních v rovině nebo na svahu do 1:5 | [14 empty] | PP | 2
| VV |  | položka určená po uložení geotextilie k balu, hnojení a zalití | [14 empty] | VV | 2 | 1 | True | 0 | ROZPOCET
| VV |  | viz příloha J. | [14 empty] | VV | 2 | 1 | True | 0 | ROZPOCET
| VV |  | 30 |  | 30 | [12 empty] | VV | 2 | 2 | True | 1 | ROZPOCET
37 | M | R2519-1 | Hnojivé tablety | kus | 450 |  | 0 |  |  | základní |  | 0 | 0 | 0 | 0 | 0 | 8 | M | 2 |  |  |  | ROZPOCET |  |  |  |  | 0 | 0 | 0 | 0 | 0 | 1 | 0 | 4 | -448308781
| PP |  | Hnojivé tablety | [14 empty] | PP | 2
| VV |  | "15 ks na jeden strom" 15*30 |  | 450 | [12 empty] | VV | 2 | 2 | True | 1 | ROZPOCET
38 | M | R2519-2 | Půdní kondicioner | kg | 15 |  | 0 |  |  | základní |  | 0 | 0 | 0 | 0 | 0 | 8 | M | 2 |  |  |  | ROZPOCET |  |  |  |  | 0 | 0 | 0 | 0 | 0 | 1 | 0 | 4 | -1398029295
| PP |  | Půdní kondicioner | [14 empty] | PP | 2
| VV |  | viz příloha J. | [14 empty] | VV | 2 | 1 | True | 0 | ROZPOCET
| VV |  | "spotřeba 0,5 kg na jeden strom" 30*0,5 |  | 15 | [12 empty] | VV | 2 | 2 | True | 1 | ROZPOCET
39 | K | 184911421 | Mulčování rostlin kůrou tl. do 0,1 m v rovině a svahu do 1:5 | m2 | 30 |  | 0 | CS ÚRS 2019 01 |  | základní |  | 0 | 0 | 0 | 0 | 0 | 4 | K | 2 |  |  |  | ROZPOCET |  |  |  |  | 0 | 0 | 0 | 0 | 0 | 1 | 0 | 4 | -1370368414
| PP |  | Mulčování vysazených rostlin mulčovací kůrou, tl. do 100 mm v rovině nebo na svahu do 1:5 | [14 empty] | PP | 2
| VV |  | viz příloha J. | [14 empty] | VV | 2 | 1 | True | 0 | ROZPOCET
| VV |  | 30 |  | 30 | [12 empty] | VV | 2 | 2 | True | 1 | ROZPOCET
40 | M | 10391100 | kůra mulčovací VL | m3 | 3 |  | 0 | CS ÚRS 2019 01 |  | základní |  | 0 | 0.2 | 0.6 | 0 | 0 | 8 | M | 2 |  |  |  | ROZPOCET |  |  |  |  | 0 | 0 | 0 | 0 | 0 | 1 | 0 | 4 | -79791290
| PP |  | kůra mulčovací VL | [14 empty] | PP | 2
| VV |  | 0,1*30 |  | 3 | [12 empty] | VV | 2 | 2 | True | 1 | ROZPOCET
41 | K | 185851121 | Dovoz vody pro zálivku rostlin za vzdálenost do 1000 m | m3 | 2.4 |  | 0 | CS ÚRS 2019 01 |  | základní |  | 0 | 0 | 0 | 0 | 0 | 4 | K | 2 |  |  |  | ROZPOCET |  |  |  |  | 0 | 0 | 0 | 0 | 0 | 1 | 0 | 4 | -1873916812
| PP |  | Dovoz vody pro zálivku rostlin na vzdálenost do 1000 m | [14 empty] | PP | 2
| VV |  | viz příloha J. | [14 empty] | VV | 2 | 1 | True | 0 | ROZPOCET
| VV |  | "spotřeba 80l na strom" 30*0,08 |  | 2.4 | [12 empty] | VV | 2 | 2 | True | 1 | ROZPOCET
42 | K | 185851129 | Příplatek k dovozu vody pro zálivku rostlin do 1000 m ZKD 1000 m | m3 | 45.6 |  | 0 | CS ÚRS 2019 01 |  | základní |  | 0 | 0 | 0 | 0 | 0 | 4 | K | 2 |  |  |  | ROZPOCET |  |  |  |  | 0 | 0 | 0 | 0 | 0 | 1 | 0 | 4 | 1655078864
| PP |  | Dovoz vody pro zálivku rostlin Příplatek k ceně za každých dalších i započatých 1000 m | [14 empty] | PP | 2
| VV |  | 30*0,08 |  | 2.4 | [12 empty] | VV | 2 | 2 | True | 1 | ROZPOCET
| VV |  | 2,4*19 'Přepočtené koeficientem množství |  | 45.6 | [12 empty] | VV | 2 | 2 | False | 1 | ROZPOCET
43 | K | R185804312 | Zalití rostlin vodou plocha přes 20 m2 | m3 | 2.4 |  | 0 | CS ÚRS 2019 01 |  | základní |  | 0 | 0 | 0 | 0 | 0 | 4 | K | 2 |  |  |  | ROZPOCET |  |  |  |  | 0 | 0 | 0 | 0 | 0 | 1 | 0 | 4 | 658919878
| PP |  | Zalití rostlin vodou plochy záhonů jednotlivě přes 20 m2 | [14 empty] | PP | 2
| VV |  | položka určená pro zalití stromů | [14 empty] | VV | 2 | 1 | True | 0 | ROZPOCET
| VV |  | "spotřeba 80l na strom" 30*0,08 |  | 2.4 | [12 empty] | VV | 2 | 2 | True | 1 | ROZPOCET
44 | K | R184813121 | Ochrana dřevin před okusem mechanicky z bambusu v rovině a svahu do 1:5 | kus | 30 |  | 0 |  |  | základní |  | 0 | 0.00208 | 0.0624 | 0 | 0 | 4 | K | 2 |  |  |  | ROZPOCET |  |  |  |  | 0 | 0 | 0 | 0 | 0 | 1 | 0 | 4 | 1419733578
| PP |  | Ochrana dřevin před okusem zvěří mechanicky v rovině nebo ve svahu do 1:5, z bambusu, výšky do 2 m | [14 empty] | PP | 2
| VV |  | viz příloha J. | [14 empty] | VV | 2 | 1 | True | 0 | ROZPOCET
| VV |  | položka obsahuje i dodávku bambusových chrániček | [14 empty] | VV | 2 | 1 | True | 0 | ROZPOCET
| VV |  | 30 |  | 30 | [12 empty] | VV | 2 | 2 | True | 1 | ROZPOCET
45 | K | R000-1 | Štěpkování větví stromů a křovin včetně odvozu na skládku | soubor | 1 |  | 0 |  |  | základní |  | 0 | 0 | 0 | 0 | 0 | 4 | K | 2 |  |  |  | ROZPOCET |  |  |  |  | 0 | 0 | 0 | 0 | 0 | 1 | 0 | 4 | -1303027772
| PP |  | Štěpkování větví stromů a křovin včetně odvozu na skládku | [14 empty] | PP | 2
| VV |  | položka zahrnuje štěpkování větví stromů a křovin včetně naložení na dopravní prostředek, odvozu na skládku do vzdálenosti 15 km a poplatku za uložení | [14 empty] | VV | 2 | 1 | True | 0 | ROZPOCET
| VV |  | 1 |  | 1 | [12 empty] | VV | 2 | 2 | True | 1 | ROZPOCET
46 | K | R0001 | Bednění stromů průměru do 700 mm | ks | 8 |  | 0 |  |  | základní |  | 0 | 0 | 0 | 0 | 0 | 4 | K | 2 |  |  |  | ROZPOCET |  |  |  |  | 0 | 0 | 0 | 0 | 0 | 1 | 0 | 4 | -1306192070
| PP |  | Bednění stromů průměru do 700 mm | [14 empty] | PP | 2
| VV |  | viz příloha J. | [14 empty] | VV | 2 | 1 | True | 0 | ROZPOCET
| VV |  | 1+6+1 |  | 8 | [12 empty] | VV | 2 | 2 | True | 1 | ROZPOCET
47 | K | R0002 | Přebednění stromů o průměru do 700 mm | ks | 8 |  | 0 |  |  | základní |  | 0 | 0 | 0 | 0 | 0 | 4 | K | 2 |  |  |  | ROZPOCET |  |  |  |  | 0 | 0 | 0 | 0 | 0 | 1 | 0 | 4 | -999725632
| PP |  | Přebednění stromů o průměru do 700 mm | [14 empty] | PP | 2
| VV |  | viz příloha J. | [14 empty] | VV | 2 | 1 | True | 0 | ROZPOCET
| VV |  | 1+6+1 |  | 8 | [12 empty] | VV | 2 | 2 | True | 1 | ROZPOCET
48 | K | R003 | Údržba dřevin po dobu 60 měsíců | kus | 30 |  | 0 |  |  | základní |  | 0 | 0 | 0 | 0 | 0 | 4 | K | 2 |  |  |  | ROZPOCET |  |  |  |  | 0 | 0 | 0 | 0 | 0 | 1 | 0 | 4 | 589368984
| PP |  | Údržba dřevin po dobu 60 měsíců | [14 empty] | PP | 2
| VV |  | viz příloha J. | [14 empty] | VV | 2 | 1 | True | 0 | ROZPOCET
| VV |  | 30 |  | 30 | [12 empty] | VV | 2 | 2 | True | 1 | ROZPOCET
49 | K | R004 | Přeosazení stávajících poklopů inženýrských sítí včetně případné dobetonávky nebo výměny vyrovnávacích prstenců a poklopů | soubor | 1 |  | 0 |  |  | základní |  | 0 | 0 | 0 | 0 | 0 | 4 | K | 2 |  |  |  | ROZPOCET |  |  |  |  | 0 | 0 | 0 | 0 | 0 | 1 | 0 | 4 | -772298156
| PP |  | Přeosazení stávajících poklopů inženýrských sítí včetně případné dobetonávyk nebo výměny vyrovnávacích prstenců | [14 empty] | PP | 2
| D | 3 | Svislé a kompletní konstrukce |  |  |  | 0 |  |  |  |  | 0 |  | 0 |  | 2.42 | 1 | D | 1 |  |  |  | ROZPOCET | [10 empty] | 0
50 | K | 358315114 | Bourání šachty, stoky kompletní nebo otvorů z prostého betonu plochy do 4 m2 | m3 | 1.1 |  | 0 | CS ÚRS 2019 01 |  | základní |  | 0 | 0 | 0 | 2.2 | 2.42 | 4 | K | 2 |  |  |  | ROZPOCET |  |  |  |  | 0 | 0 | 0 | 0 | 0 | 1 | 0 | 4 | -1454641981
| PP |  | Bourání šachty, stoky kompletní nebo vybourání otvorů průřezové plochy do 4 m2 ve stokách ze zdiva z prostého betonu | [14 empty] | PP | 2
| VV |  | viz příloha J. | [14 empty] | VV | 2 | 1 | True | 0 | ROZPOCET
| VV |  | 1,1 |  | 1.1 | [12 empty] | VV | 2 | 2 | True | 1 | ROZPOCET
| D | 5 | Komunikace pozemní |  |  |  | 0 |  |  |  |  | 0 |  | 1522.6546 |  | 0 | 1 | D | 1 |  |  |  | ROZPOCET | [10 empty] | 0
51 | K | 564831111 | Podklad ze štěrkodrtě ŠD tl 100 mm | m2 | 280.3 |  | 0 | CS ÚRS 2019 01 |  | základní |  | 0 | 0.18907 | 52.9963 | 0 | 0 | 4 | K | 2 |  |  |  | ROZPOCET |  |  |  |  | 0 | 0 | 0 | 0 | 0 | 1 | 0 | 4 | 831567245
| PP |  | Podklad ze štěrkodrti ŠD s rozprostřením a zhutněním, po zhutnění tl. 100 mm | [14 empty] | PP | 2
| VV |  | viz příloha J. | [14 empty] | VV | 2 | 1 | True | 0 | ROZPOCET
| VV |  | 280,3 |  | 280.3 | [12 empty] | VV | 2 | 2 | True | 1 | ROZPOCET
52 | K | 564851111 | Podklad ze štěrkodrtě ŠD tl 150 mm | m2 | 653.3 |  | 0 | CS ÚRS 2019 01 |  | základní |  | 0 | 0.27994 | 182.8848 | 0 | 0 | 4 | K | 2 |  |  |  | ROZPOCET |  |  |  |  | 0 | 0 | 0 | 0 | 0 | 1 | 0 | 4 | 543516418
| PP |  | Podklad ze štěrkodrti ŠD s rozprostřením a zhutněním, po zhutnění tl. 150 mm | [14 empty] | PP | 2
| VV |  | viz příloha J. | [14 empty] | VV | 2 | 1 | True | 0 | ROZPOCET
| VV |  | 280,3+373 |  | 653.3 | [12 empty] | VV | 2 | 2 | True | 1 | ROZPOCET
53 | K | 564861111 | Podklad ze štěrkodrtě ŠD tl 200 mm | m2 | 266.7 |  | 0 | CS ÚRS 2019 01 |  | základní |  | 0 | 0.378 | 100.8126 | 0 | 0 | 4 | K | 2 |  |  |  | ROZPOCET |  |  |  |  | 0 | 0 | 0 | 0 | 0 | 1 | 0 | 4 | -957142340
| PP |  | Podklad ze štěrkodrti ŠD s rozprostřením a zhutněním, po zhutnění tl. 200 mm | [14 empty] | PP | 2
| VV |  | viz příloha J. | [14 empty] | VV | 2 | 1 | True | 0 | ROZPOCET
| VV |  | 266,7 |  | 266.7 | [12 empty] | VV | 2 | 2 | True | 1 | ROZPOCET
54 | K | 564871111 | Podklad ze štěrkodrtě ŠD tl 250 mm | m2 | 875.7 |  | 0 | CS ÚRS 2019 01 |  | základní |  | 0 | 0.4726 | 413.8558 | 0 | 0 | 4 | K | 2 |  |  |  | ROZPOCET |  |  |  |  | 0 | 0 | 0 | 0 | 0 | 1 | 0 | 4 | -1900187389
| PP |  | Podklad ze štěrkodrti ŠD s rozprostřením a zhutněním, po zhutnění tl. 250 mm | [14 empty] | PP | 2
| VV |  | komunikace |  | 875.7 | [12 empty] | VV | 2 | 2 | True | 1 | ROZPOCET
55 | K | 564871116 | Podklad ze štěrkodrtě ŠD tl. 300 mm | m2 | 1032.3 |  | 0 | CS ÚRS 2019 01 |  | základní |  | 0 | 0.567 | 585.3141 | 0 | 0 | 4 | K | 2 |  |  |  | ROZPOCET |  |  |  |  | 0 | 0 | 0 | 0 | 0 | 1 | 0 | 4 | 248167021
| PP |  | Podklad ze štěrkodrti ŠD s rozprostřením a zhutněním, po zhutnění tl. 300 mm | [14 empty] | PP | 2
| VV |  | položka určená pro výměnu podloží | [14 empty] | VV | 2 | 1 | True | 0 | ROZPOCET
| VV |  | "vjezdy" 156,6 |  | 156.6 | [12 empty] | VV | 2 | 2 | True | 0 | ROZPOCET
| VV |  | komunikace |  | 875.7 | [12 empty] | VV | 2 | 2 | True | 0 | ROZPOCET
| VV |  | Součet |  | 1032.3 | [12 empty] | VV | 2 | 4 | True | 1 | ROZPOCET
56 | K | 565135121 | Asfaltový beton vrstva podkladní ACP 16 (obalované kamenivo OKS) tl 50 mm š přes 3 m | m2 | 875.7 |  | 0 | CS ÚRS 2019 01 |  | základní |  | 0 | 0 | 0 | 0 | 0 | 4 | K | 2 |  |  |  | ROZPOCET |  |  |  |  | 0 | 0 | 0 | 0 | 0 | 1 | 0 | 4 | 1480799248
| PP |  | Asfaltový beton vrstva podkladní ACP 16 (obalované kamenivo střednězrnné - OKS) s rozprostřením a zhutněním v pruhu šířky přes 3 m, po zhutnění tl. 50 mm | [14 empty] | PP | 2
| VV |  | komunikace |  | 875.7 | [12 empty] | VV | 2 | 2 | True | 1 | ROZPOCET
57 | K | 567122114 | Podklad ze směsi stmelené cementem SC C 8/10 (KSC I) tl 150 mm | m2 | 129 |  | 0 | CS ÚRS 2019 01 |  | základní |  | 0 | 0 | 0 | 0 | 0 | 4 | K | 2 |  |  |  | ROZPOCET |  |  |  |  | 0 | 0 | 0 | 0 | 0 | 1 | 0 | 4 | 870657702
| PP |  | Podklad ze směsi stmelené cementem SC bez dilatačních spár, s rozprostřením a zhutněním SC C 8/10 (KSC I), po zhutnění tl. 150 mm | [14 empty] | PP | 2
| VV |  | viz příloha J. | [14 empty] | VV | 2 | 1 | True | 0 | ROZPOCET
| VV |  | 129 |  | 129 | [12 empty] | VV | 2 | 2 | True | 1 | ROZPOCET
58 | K | 567132112 | Podklad ze směsi stmelené cementem SC C 8/10 (KSC I) tl 170 mm | m2 | 875.7 |  | 0 | CS ÚRS 2019 01 |  | základní |  | 0 | 0 | 0 | 0 | 0 | 4 | K | 2 |  |  |  | ROZPOCET |  |  |  |  | 0 | 0 | 0 | 0 | 0 | 1 | 0 | 4 | 1624095869
| PP |  | Podklad ze směsi stmelené cementem SC bez dilatačních spár, s rozprostřením a zhutněním SC C 8/10 (KSC I), po zhutnění tl. 170 mm | [14 empty] | PP | 2
| VV |  | komunikace |  | 875.7 | [12 empty] | VV | 2 | 2 | True | 1 | ROZPOCET
59 | K | 573111112 | Postřik živičný infiltrační s posypem z asfaltu množství 1 kg/m2 | m2 | 875.7 |  | 0 | CS ÚRS 2019 01 |  | základní |  | 0 | 0 | 0 | 0 | 0 | 4 | K | 2 |  |  |  | ROZPOCET |  |  |  |  | 0 | 0 | 0 | 0 | 0 | 1 | 0 | 4 | 1717027906
| PP |  | Postřik infiltrační PI z asfaltu silničního s posypem kamenivem, v množství 1,00 kg/m2 | [14 empty] | PP | 2
| VV |  | komunikace |  | 875.7 | [12 empty] | VV | 2 | 2 | True | 1 | ROZPOCET
60 | K | 573231108 | Postřik živičný spojovací ze silniční emulze v množství 0,50 kg/m2 | m2 | 875.7 |  | 0 | CS ÚRS 2019 01 |  | základní |  | 0 | 0 | 0 | 0 | 0 | 4 | K | 2 |  |  |  | ROZPOCET |  |  |  |  | 0 | 0 | 0 | 0 | 0 | 1 | 0 | 4 | 2050255498
| PP |  | Postřik spojovací PS bez posypu kamenivem ze silniční emulze, v množství 0,50 kg/m2 | [14 empty] | PP | 2
| VV |  | komunikace |  | 875.7 | [12 empty] | VV | 2 | 2 | True | 1 | ROZPOCET
61 | K | 577134121 | Asfaltový beton vrstva obrusná ACO 11 (ABS) tř. I tl 40 mm š přes 3 m z nemodifikovaného asfaltu | m2 | 875.7 |  | 0 | CS ÚRS 2019 01 |  | základní |  | 0 | 0 | 0 | 0 | 0 | 4 | K | 2 |  |  |  | ROZPOCET |  |  |  |  | 0 | 0 | 0 | 0 | 0 | 1 | 0 | 4 | 1821977645
| PP |  | Asfaltový beton vrstva obrusná ACO 11 (ABS) s rozprostřením a se zhutněním z nemodifikovaného asfaltu v pruhu šířky přes 3 m tř. I, po zhutnění tl. 40 mm | [14 empty] | PP | 2
| VV |  | viz příloha J. | [14 empty] | VV | 2 | 1 | True | 0 | ROZPOCET
| VV | komunikace | 875,7 |  | 875.7 | [12 empty] | VV | 2 | 2 | True | 1 | ROZPOCET
62 | K | 577155122 | Asfaltový beton vrstva ložní ACL 16 (ABH) tl 60 mm š přes 3 m z nemodifikovaného asfaltu | m2 | 875.7 |  | 0 | CS ÚRS 2019 01 |  | základní |  | 0 | 0 | 0 | 0 | 0 | 4 | K | 2 |  |  |  | ROZPOCET |  |  |  |  | 0 | 0 | 0 | 0 | 0 | 1 | 0 | 4 | 1708760469
| PP |  | Asfaltový beton vrstva ložní ACL 16 (ABH) s rozprostřením a zhutněním z nemodifikovaného asfaltu v pruhu šířky přes 3 m, po zhutnění tl. 60 mm | [14 empty] | PP | 2
| VV |  | komunikace |  | 875.7 | [12 empty] | VV | 2 | 2 | True | 1 | ROZPOCET
63 | K | 596211112 | Kladení zámkové dlažby komunikací pro pěší tl 60 mm skupiny A pl do 300 m2 | m2 | 280.3 |  | 0 | CS ÚRS 2019 01 |  | základní |  | 0 | 0.08425 | 23.6153 | 0 | 0 | 4 | K | 2 |  |  |  | ROZPOCET |  |  |  |  | 0 | 0 | 0 | 0 | 0 | 1 | 0 | 4 | -783332240
| PP |  | Kladení dlažby z betonových zámkových dlaždic komunikací pro pěší s ložem z kameniva těženého nebo drceného tl. do 40 mm, s vyplněním spár s dvojitým hutněním, vibrováním a se smetením přebytečného materiálu na krajnici tl. 60 mm skupiny A, pro plochy přes 100 do 300 m2 | [14 empty] | PP | 2
| VV |  | viz příloha J. | [14 empty] | VV | 2 | 1 | True | 0 | ROZPOCET
| VV |  | 280,3 |  | 280.3 | [12 empty] | VV | 2 | 2 | True | 1 | ROZPOCET
64 | M | 59245018 | dlažba skladebná betonová 20x10x6 cm přírodní | m2 | 308.33 |  | 0 | CS ÚRS 2019 01 |  | základní |  | 0 | 0.131 | 40.3912 | 0 | 0 | 8 | M | 2 |  |  |  | ROZPOCET |  |  |  |  | 0 | 0 | 0 | 0 | 0 | 1 | 0 | 4 | 54994606
| PP |  | dlažba skladebná betonová 20x10x6 cm přírodní | [14 empty] | PP | 2
| VV |  | viz příloha J. | [14 empty] | VV | 2 | 1 | True | 0 | ROZPOCET
| VV |  | 280,3 |  | 280.3 | [12 empty] | VV | 2 | 2 | True | 0 | ROZPOCET
| VV |  | "ztratné 10%" 280,3*0,1 |  | 28.03 | [12 empty] | VV | 2 | 2 | True | 0 | ROZPOCET
| VV |  | Součet |  | 308.33 | [12 empty] | VV | 2 | 4 | True | 1 | ROZPOCET
65 | M | 59245006 | dlažba skladebná betonová základní pro nevidomé 20 x 10 x 6 cm barevná | m2 | 39.5 |  | 0 | CS ÚRS 2019 01 |  | základní |  | 0 | 0.131 | 5.1745 | 0 | 0 | 8 | M | 2 |  |  |  | ROZPOCET |  |  |  |  | 0 | 0 | 0 | 0 | 0 | 1 | 0 | 4 | 1195433684
| PP |  | dlažba skladebná betonová základní pro nevidomé 20 x 10 x 6 cm barevná | [14 empty] | PP | 2
| VV |  | viz příloha J. | [14 empty] | VV | 2 | 1 | True | 0 | ROZPOCET
| VV |  | 39,5 |  | 39.5 | [12 empty] | VV | 2 | 2 | True | 1 | ROZPOCET
66 | K | 596211114 | Příplatek za kombinaci dvou barev u kladení betonových dlažeb komunikací pro pěší tl 60 mm skupiny A | m2 | 39.5 |  | 0 | CS ÚRS 2019 01 |  | základní |  | 0 | 0 | 0 | 0 | 0 | 4 | K | 2 |  |  |  | ROZPOCET |  |  |  |  | 0 | 0 | 0 | 0 | 0 | 1 | 0 | 4 | 782683179
| PP |  | Kladení dlažby z betonových zámkových dlaždic komunikací pro pěší s ložem z kameniva těženého nebo drceného tl. do 40 mm, s vyplněním spár s dvojitým hutněním, vibrováním a se smetením přebytečného materiálu na krajnici tl. 60 mm skupiny A, pro plochy Příplatek k cenám za dlažbu z prvků dvou barev | [14 empty] | PP | 2
| VV |  | viz příloha J. | [14 empty] | VV | 2 | 1 | True | 0 | ROZPOCET
| VV |  | 39,5 |  | 39.5 | [12 empty] | VV | 2 | 2 | True | 1 | ROZPOCET
67 | K | 596212213 | Kladení zámkové dlažby pozemních komunikací tl 80 mm skupiny A pl přes 300 m2 | m2 | 395.7 |  | 0 | CS ÚRS 2019 01 |  | základní |  | 0 | 0.10362 | 41.0024 | 0 | 0 | 4 | K | 2 |  |  |  | ROZPOCET |  |  |  |  | 0 | 0 | 0 | 0 | 0 | 1 | 0 | 4 | -1851673896
| PP |  | Kladení dlažby z betonových zámkových dlaždic pozemních komunikací s ložem z kameniva těženého nebo drceného tl. do 50 mm, s vyplněním spár, s dvojitým hutněním vibrováním a se smetením přebytečného materiálu na krajnici tl. 80 mm skupiny A, pro plochy přes 300 m2 | [14 empty] | PP | 2
| VV |  | viz příloha J. | [14 empty] | VV | 2 | 1 | True | 0 | ROZPOCET
| VV |  | 129+266,7 |  | 395.7 | [12 empty] | VV | 2 | 2 | True | 1 | ROZPOCET
68 | M | 59245020 | dlažba skladebná betonová 20x10x8 cm přírodní | m2 | 141.9 |  | 0 | CS ÚRS 2019 01 |  | základní |  | 0 | 0.176 | 24.9744 | 0 | 0 | 8 | M | 2 |  |  |  | ROZPOCET |  |  |  |  | 0 | 0 | 0 | 0 | 0 | 1 | 0 | 4 | 32661969
| PP |  | dlažba skladebná betonová 20x10x8 cm přírodní | [14 empty] | PP | 2
| VV |  | viz příloha J. | [14 empty] | VV | 2 | 1 | True | 0 | ROZPOCET
| VV |  | 129 |  | 129 | [12 empty] | VV | 2 | 2 | True | 0 | ROZPOCET
| VV |  | "ztratné 10%" 129*0,1 |  | 12.9 | [12 empty] | VV | 2 | 2 | True | 0 | ROZPOCET
| VV |  | Součet |  | 141.9 | [12 empty] | VV | 2 | 4 | True | 1 | ROZPOCET
69 | M | R59245030 | dlažba drenážní betonová 20x20x8 cm přírodní | m2 | 293.37 |  | 0 |  |  | základní |  | 0 | 0.176 | 51.6331 | 0 | 0 | 8 | M | 2 |  |  |  | ROZPOCET |  |  |  |  | 0 | 0 | 0 | 0 | 0 | 1 | 0 | 4 | 589107299
| PP |  | dlažba drenážní betonová 20x20x8 cm přírodní | [14 empty] | PP | 2
| VV |  | viz příloha J. | [14 empty] | VV | 2 | 1 | True | 0 | ROZPOCET
| VV |  | 266,7 |  | 266.7 | [12 empty] | VV | 2 | 2 | True | 0 | ROZPOCET
| VV |  | "ztratné 10%" 266,7*0,1 |  | 26.67 | [12 empty] | VV | 2 | 2 | True | 0 | ROZPOCET
| VV |  | Součet |  | 293.37 | [12 empty] | VV | 2 | 4 | True | 1 | ROZPOCET
| D | 8 | Trubní vedení |  |  |  | 0 |  |  |  |  | 0 |  | 0.15705 |  | 0 | 1 | D | 1 |  |  |  | ROZPOCET | [10 empty] | 0
70 | K | R-871218113 | Kladení drenážního potrubí z flexibilního PVC průměru do 150 mm | m | 134.66 |  | 0 |  |  | základní |  | 0 | 0 | 0 | 0 | 0 | 4 | K | 2 |  |  |  | ROZPOCET |  |  |  |  | 0 | 0 | 0 | 0 | 0 | 1 | 0 | 4 | 375305666
| PP |  | Kladení drenážního potrubí z plastických hmot do připravené rýhy z flexibilního PVC, průměru do 150 mm | [14 empty] | PP | 2
| VV |  | viz příloha J. | [14 empty] | VV | 2 | 1 | True | 0 | ROZPOCET
| VV |  | položka určená pro osazení odvodňovacího drénu zemní pláně | [14 empty] | VV | 2 | 1 | True | 0 | ROZPOCET
| VV |  | 134,66 |  | 134.66 | [12 empty] | VV | 2 | 2 | True | 1 | ROZPOCET
71 | M | 28613271 | koleno drenážního systému 45° DN 150 | kus | 4 |  | 0 | CS ÚRS 2019 01 |  | základní |  | 0 | 0.0005 | 0.002 | 0 | 0 | 8 | M | 2 |  |  |  | ROZPOCET |  |  |  |  | 0 | 0 | 0 | 0 | 0 | 1 | 0 | 4 | -1619525569
| PP |  | koleno drenážního systému 45° DN 150 | [14 empty] | PP | 2
| VV |  | 4 |  | 4 | [12 empty] | VV | 2 | 2 | True | 1 | ROZPOCET
72 | M | 28611225 | trubka PVC drenážní flexibilní D 160mm | m | 136.007 |  | 0 | CS ÚRS 2019 01 |  | základní |  | 0 | 0.00114 | 0.15505 | 0 | 0 | 8 | M | 2 |  |  |  | ROZPOCET |  |  |  |  | 0 | 0 | 0 | 0 | 0 | 1 | 0 | 4 | -1733138501
| PP |  | trubka PVC drenážní flexibilní D 160mm | [14 empty] | PP | 2
| VV |  | viz příloha J. | [14 empty] | VV | 2 | 1 | True | 0 | ROZPOCET
| VV |  | 134,66 |  | 134.66 | [12 empty] | VV | 2 | 2 | True | 0 | ROZPOCET
| VV |  | "ztratné 1%" 134,66*0,01 |  | 1.347 | [12 empty] | VV | 2 | 2 | True | 0 | ROZPOCET
| VV |  | Součet |  | 136.007 | [12 empty] | VV | 2 | 4 | True | 1 | ROZPOCET
| D | 9 | Ostatní konstrukce a práce, bourání |  |  |  | 0 |  |  |  |  | 0 |  | 117.597 |  | 0 | 1 | D | 1 |  |  |  | ROZPOCET | [10 empty] | 0
73 | K | 914111112 | Montáž svislé dopravní značky do velikosti 1 m2 páskováním na sloup | kus | 3 |  | 0 | CS ÚRS 2019 01 |  | základní |  | 0 | 1e-05 | 3e-05 | 0 | 0 | 4 | K | 2 |  |  |  | ROZPOCET |  |  |  |  | 0 | 0 | 0 | 0 | 0 | 1 | 0 | 4 | 138711947
| PP |  | Montáž svislé dopravní značky základní velikosti do 1 m2 páskováním na sloupy | [14 empty] | PP | 2
| VV |  | viz příloha J. | [14 empty] | VV | 2 | 1 | True | 0 | ROZPOCET
| VV |  | 3 |  | 3 | [12 empty] | VV | 2 | 2 | True | 1 | ROZPOCET
74 | M | 40444256 | značka dopravní svislá FeZn NK 500x700mm | kus | 2 |  | 0 | CS ÚRS 2019 01 |  | základní |  | 0 | 0.004 | 0.008 | 0 | 0 | 8 | M | 2 |  |  |  | ROZPOCET |  |  |  |  | 0 | 0 | 0 | 0 | 0 | 1 | 0 | 4 | 493600634
| PP |  | značka dopravní svislá FeZn NK 500x700mm | [14 empty] | PP | 2
| VV |  | "IP12" 2 |  | 2 | [12 empty] | VV | 2 | 2 | True | 1 | ROZPOCET
75 | M | 40444332 | značka dopravní svislá FeZn NK 500x150mm | kus | 1 |  | 0 | CS ÚRS 2019 01 |  | základní |  | 0 | 0.006 | 0.006 | 0 | 0 | 8 | M | 2 |  |  |  | ROZPOCET |  |  |  |  | 0 | 0 | 0 | 0 | 0 | 1 | 0 | 4 | -604872909
| PP |  | značka dopravní svislá FeZn NK 500x150mm | [14 empty] | PP | 2
| VV |  | "E13" 1 |  | 1 | [12 empty] | VV | 2 | 2 | True | 1 | ROZPOCET
76 | M | 40445225 | sloupek pro dopravní značku Zn D 60mm v 3,5m | kus | 2 |  | 0 | CS ÚRS 2019 01 |  | základní |  | 0 | 0.0061 | 0.0122 | 0 | 0 | 8 | M | 2 |  |  |  | ROZPOCET |  |  |  |  | 0 | 0 | 0 | 0 | 0 | 1 | 0 | 4 | -1657074554
| PP |  | sloupek pro dopravní značku Zn D 60mm v 3,5m | [14 empty] | PP | 2
77 | M | 40445240 | patka pro sloupek Al D 60mm | kus | 2 |  | 0 | CS ÚRS 2019 01 |  | základní |  | 0 | 0.003 | 0.006 | 0 | 0 | 8 | M | 2 |  |  |  | ROZPOCET |  |  |  |  | 0 | 0 | 0 | 0 | 0 | 1 | 0 | 4 | -1814487714
| PP |  | patka pro sloupek Al D 60mm | [14 empty] | PP | 2
78 | M | 40445256 | svorka upínací na sloupek dopravní značky D 60mm | kus | 2 |  | 0 | CS ÚRS 2019 01 |  | základní |  | 0 | 0.00035 | 0.0007 | 0 | 0 | 8 | M | 2 |  |  |  | ROZPOCET |  |  |  |  | 0 | 0 | 0 | 0 | 0 | 1 | 0 | 4 | -254958919
| PP |  | svorka upínací na sloupek dopravní značky D 60mm | [14 empty] | PP | 2
79 | M | 40445253 | víčko plastové na sloupek D 60mm | kus | 2 |  | 0 | CS ÚRS 2019 01 |  | základní |  | 0 | 0.0001 | 0.0002 | 0 | 0 | 8 | M | 2 |  |  |  | ROZPOCET |  |  |  |  | 0 | 0 | 0 | 0 | 0 | 1 | 0 | 4 | -2004608919
| PP |  | víčko plastové na sloupek D 60mm | [14 empty] | PP | 2
80 | K | 916131213 | Osazení silničního obrubníku betonového stojatého s boční opěrou do lože z betonu prostého | m | 333.9 |  | 0 | CS ÚRS 2019 01 |  | základní |  | 0 | 0.1554 | 51.8881 | 0 | 0 | 4 | K | 2 |  |  |  | ROZPOCET |  |  |  |  | 0 | 0 | 0 | 0 | 0 | 1 | 0 | 4 | -2096722339
| PP |  | Osazení silničního obrubníku betonového se zřízením lože, s vyplněním a zatřením spár cementovou maltou stojatého s boční opěrou z betonu prostého, do lože z betonu prostého | [14 empty] | PP | 2
| VV |  | viz příloha J. | [14 empty] | VV | 2 | 1 | True | 0 | ROZPOCET
| VV |  | 122,1+175,8+36 |  | 333.9 | [12 empty] | VV | 2 | 2 | True | 1 | ROZPOCET
81 | M | 59217023 | obrubník betonový chodníkový 100x15x25cm | m | 134.31 |  | 0 | CS ÚRS 2019 01 |  | základní |  | 0 | 0.085 | 11.4163 | 0 | 0 | 8 | M | 2 |  |  |  | ROZPOCET |  |  |  |  | 0 | 0 | 0 | 0 | 0 | 1 | 0 | 4 | -480427930
| PP |  | obrubník betonový chodníkový 100x15x25cm | [14 empty] | PP | 2
| VV |  | viz příloha J. | [14 empty] | VV | 2 | 1 | True | 0 | ROZPOCET
| VV |  | 122,1 |  | 122.1 | [12 empty] | VV | 2 | 2 | True | 0 | ROZPOCET
| VV |  | "ztratné 10%" 122,1*0,1 |  | 12.21 | [12 empty] | VV | 2 | 2 | True | 0 | ROZPOCET
| VV |  | Součet |  | 134.31 | [12 empty] | VV | 2 | 4 | True | 1 | ROZPOCET
82 | M | 59217029 | obrubník betonový silniční nájezdový 100x15x15 cm | m | 193.38 |  | 0 | CS ÚRS 2019 01 |  | základní |  | 0 | 0.0483 | 9.3403 | 0 | 0 | 8 | M | 2 |  |  |  | ROZPOCET |  |  |  |  | 0 | 0 | 0 | 0 | 0 | 1 | 0 | 4 | 1073268666
| PP |  | obrubník betonový silniční nájezdový 100x15x15 cm | [14 empty] | PP | 2
| VV |  | viz příloha J. | [14 empty] | VV | 2 | 1 | True | 0 | ROZPOCET
| VV |  | 175,8 |  | 175.8 | [12 empty] | VV | 2 | 2 | True | 0 | ROZPOCET
| VV |  | "ztratné 10%" 175,8*0,1 |  | 17.58 | [12 empty] | VV | 2 | 2 | True | 0 | ROZPOCET
| VV |  | Součet |  | 193.38 | [12 empty] | VV | 2 | 4 | True | 1 | ROZPOCET
83 | M | 59217030 | obrubník betonový silniční přechodový 100x15x15-25 cm | m | 39.6 |  | 0 | CS ÚRS 2019 01 |  | základní |  | 0 | 0.064 | 2.5344 | 0 | 0 | 8 | M | 2 |  |  |  | ROZPOCET |  |  |  |  | 0 | 0 | 0 | 0 | 0 | 1 | 0 | 4 | -1129279646
| PP |  | obrubník betonový silniční přechodový 100x15x15-25 cm | [14 empty] | PP | 2
| VV |  | viz příloha J. | [14 empty] | VV | 2 | 1 | True | 0 | ROZPOCET
| VV |  | 36 |  | 36 | [12 empty] | VV | 2 | 2 | True | 0 | ROZPOCET
| VV |  | "ztratné 10%" 36*0,1 |  | 3.6 | [12 empty] | VV | 2 | 2 | True | 0 | ROZPOCET
| VV |  | Součet |  | 39.6 | [12 empty] | VV | 2 | 4 | True | 1 | ROZPOCET
84 | K | 916231213 | Osazení chodníkového obrubníku betonového stojatého s boční opěrou do lože z betonu prostého | m | 211.1 |  | 0 | CS ÚRS 2019 01 |  | základní |  | 0 | 0.1295 | 27.3375 | 0 | 0 | 4 | K | 2 |  |  |  | ROZPOCET |  |  |  |  | 0 | 0 | 0 | 0 | 0 | 1 | 0 | 4 | 763212064
| PP |  | Osazení chodníkového obrubníku betonového se zřízením lože, s vyplněním a zatřením spár cementovou maltou stojatého s boční opěrou z betonu prostého, do lože z betonu prostého | [14 empty] | PP | 2
| VV |  | viz příloha J. | [14 empty] | VV | 2 | 1 | True | 0 | ROZPOCET
| VV |  | 211,1 |  | 211.1 | [12 empty] | VV | 2 | 2 | True | 1 | ROZPOCET
85 | M | 59217017 | obrubník betonový chodníkový 100x10x25 cm | m | 232.21 |  | 0 | CS ÚRS 2019 01 |  | základní |  | 0 | 0.058 | 13.4682 | 0 | 0 | 8 | M | 2 |  |  |  | ROZPOCET |  |  |  |  | 0 | 0 | 0 | 0 | 0 | 1 | 0 | 4 | -1096121334
| PP |  | obrubník betonový chodníkový 100x10x25 cm | [14 empty] | PP | 2
| VV |  | viz příloha J. | [14 empty] | VV | 2 | 1 | True | 0 | ROZPOCET
| VV |  | 211,1 |  | 211.1 | [12 empty] | VV | 2 | 2 | True | 0 | ROZPOCET
| VV |  | "ztratné 10%" 211,1*0,1 |  | 21.11 | [12 empty] | VV | 2 | 2 | True | 0 | ROZPOCET
| VV |  | Součet |  | 232.21 | [12 empty] | VV | 2 | 4 | True | 1 | ROZPOCET
86 | K | 919112213 | Řezání spár pro vytvoření komůrky š 10 mm hl 25 mm pro těsnící zálivku v živičném krytu | m | 23.4 |  | 0 | CS ÚRS 2019 01 |  | základní |  | 0 | 0 | 0 | 0 | 0 | 4 | K | 2 |  |  |  | ROZPOCET |  |  |  |  | 0 | 0 | 0 | 0 | 0 | 1 | 0 | 4 | 767975960
| PP |  | Řezání dilatačních spár v živičném krytu vytvoření komůrky pro těsnící zálivku šířky 10 mm, hloubky 25 mm | [14 empty] | PP | 2
| VV |  | viz příloha J. | [14 empty] | VV | 2 | 1 | True | 0 | ROZPOCET
| VV |  | 23,4 |  | 23.4 | [12 empty] | VV | 2 | 2 | True | 1 | ROZPOCET
87 | K | 919121112 | Těsnění spár zálivkou za studena pro komůrky š 10 mm hl 25 mm s těsnicím profilem | m | 23.4 |  | 0 | CS ÚRS 2019 01 |  | základní |  | 0 | 0.00011 | 0.002574 | 0 | 0 | 4 | K | 2 |  |  |  | ROZPOCET |  |  |  |  | 0 | 0 | 0 | 0 | 0 | 1 | 0 | 4 | 1452370100
| PP |  | Utěsnění dilatačních spár zálivkou za studena v cementobetonovém nebo živičném krytu včetně adhezního nátěru s těsnicím profilem pod zálivkou, pro komůrky šířky 10 mm, hloubky 25 mm | [14 empty] | PP | 2
| VV |  | viz příloha J. | [14 empty] | VV | 2 | 1 | True | 0 | ROZPOCET
| VV |  | 23,4 |  | 23.4 | [12 empty] | VV | 2 | 2 | True | 1 | ROZPOCET
88 | K | 919726121 | Geotextilie pro ochranu, separaci a filtraci netkaná měrná hmotnost do 200 g/m2 | m2 | 45 |  | 0 | CS ÚRS 2019 01 |  | základní |  | 0 | 0.00036 | 0.0162 | 0 | 0 | 4 | K | 2 |  |  |  | ROZPOCET |  |  |  |  | 0 | 0 | 0 | 0 | 0 | 1 | 0 | 4 | 268030858
| PP |  | Geotextilie netkaná pro ochranu, separaci nebo filtraci měrná hmotnost do 200 g/m2 | [14 empty] | PP | 2
| VV |  | viz příloha J. | [14 empty] | VV | 2 | 1 | True | 0 | ROZPOCET
| VV |  | položka určená pro natrhání geotextilie k balu kořenového systému vysazovaných stromů | [14 empty] | VV | 2 | 1 | True | 0 | ROZPOCET
| VV |  | "spotřeba 1,5m2 na strom" 1,5*30 |  | 45 | [12 empty] | VV | 2 | 2 | True | 1 | ROZPOCET
89 | K | 919726124 | Geotextilie pro ochranu, separaci a filtraci netkaná měrná hmotnost do 800 g/m2 | m2 | 1529 |  | 0 | CS ÚRS 2019 01 |  | základní |  | 0 | 0.00102 | 1.5596 | 0 | 0 | 4 | K | 2 |  |  |  | ROZPOCET |  |  |  |  | 0 | 0 | 0 | 0 | 0 | 1 | 0 | 4 | -775703874
| PP |  | Geotextilie netkaná pro ochranu, separaci nebo filtraci měrná hmotnost přes 500 do 800 g/m2 | [14 empty] | PP | 2
| VV |  | "chodníky" 653,3 |  | 653.3 | [12 empty] | VV | 2 | 2 | True | 0 | ROZPOCET
| VV |  | komunikace |  | 875.7 | [12 empty] | VV | 2 | 2 | True | 0 | ROZPOCET
| VV |  | Součet |  | 1529 | [12 empty] | VV | 2 | 4 | True | 1 | ROZPOCET
90 | K | 919735114 | Řezání stávajícího živičného krytu hl do 200 mm | m | 23.4 |  | 0 | CS ÚRS 2019 01 |  | základní |  | 0 | 0 | 0 | 0 | 0 | 4 | K | 2 |  |  |  | ROZPOCET |  |  |  |  | 0 | 0 | 0 | 0 | 0 | 1 | 0 | 4 | -1479753172
| PP |  | Řezání stávajícího živičného krytu nebo podkladu hloubky přes 150 do 200 mm | [14 empty] | PP | 2
| VV |  | viz příloha J. | [14 empty] | VV | 2 | 1 | True | 0 | ROZPOCET
| VV |  | 23,4 |  | 23.4 | [12 empty] | VV | 2 | 2 | True | 1 | ROZPOCET
91 | K | 977211112 | Řezání ŽB kcí hl do 350 mm stěnovou pilou do průměru výztuže 16 mm | m | 3.9 |  | 0 | CS ÚRS 2019 01 |  | základní |  | 0 | 0.0002 | 0.00078 | 0 | 0 | 4 | K | 2 |  |  |  | ROZPOCET |  |  |  |  | 0 | 0 | 0 | 0 | 0 | 1 | 0 | 4 | -1472365076
| PP |  | Řezání železobetonových konstrukcí stěnovou pilou do průměru řezané výztuže 16 mm hloubka řezu od 200 do 350 mm | [14 empty] | PP | 2
| VV |  | viz příloha J. | [14 empty] | VV | 2 | 1 | True | 0 | ROZPOCET
| VV |  | položka určená pro krácení obrubníků na požadovanou délku | [14 empty] | VV | 2 | 1 | True | 0 | ROZPOCET
| VV |  | 6*0,15+12*0,25 |  | 3.9 | [12 empty] | VV | 2 | 2 | True | 1 | ROZPOCET
| D | 997 | Přesun sutě |  |  |  | 0 |  |  |  |  | 0 |  | 0 |  | 0 | 1 | D | 1 |  |  |  | ROZPOCET | [10 empty] | 0
92 | K | 997013811 | Poplatek za uložení na skládce (skládkovné) stavebního odpadu dřevěného kód odpadu 170 201 | t | 3.19 |  | 0 | CS ÚRS 2019 01 |  | základní |  | 0 | 0 | 0 | 0 | 0 | 4 | K | 2 |  |  |  | ROZPOCET |  |  |  |  | 0 | 0 | 0 | 0 | 0 | 1 | 0 | 4 | 500780154
| PP |  | Poplatek za uložení stavebního odpadu na skládce (skládkovné) dřevěného zatříděného do Katalogu odpadů pod kódem 170 201 | [14 empty] | PP | 2
| VV |  | (pařez_10_30*0,7*0,7*0,7+pařez_30_50*0,7*0,7*1)*0,7 |  | 3.19 | [12 empty] | VV | 2 | 2 | True | 1 | ROZPOCET
93 | K | 997221551 | Vodorovná doprava suti ze sypkých materiálů do 1 km | t | 845.769 |  | 0 | CS ÚRS 2019 01 |  | základní |  | 0 | 0 | 0 | 0 | 0 | 4 | K | 2 |  |  |  | ROZPOCET |  |  |  |  | 0 | 0 | 0 | 0 | 0 | 1 | 0 | 4 | 669794886
| PP |  | Vodorovná doprava suti bez naložení, ale se složením a s hrubým urovnáním ze sypkých materiálů, na vzdálenost do 1 km | [14 empty] | PP | 2
94 | K | 997221559 | Příplatek ZKD 1 km u vodorovné dopravy suti ze sypkých materiálů | t | 10149.228 |  | 0 | CS ÚRS 2019 01 |  | základní |  | 0 | 0 | 0 | 0 | 0 | 4 | K | 2 |  |  |  | ROZPOCET |  |  |  |  | 0 | 0 | 0 | 0 | 0 | 1 | 0 | 4 | 77517688
| PP |  | Vodorovná doprava suti bez naložení, ale se složením a s hrubým urovnáním Příplatek k ceně za každý další i započatý 1 km přes 1 km | [14 empty] | PP | 2
| VV |  | 845,769*12 'Přepočtené koeficientem množství |  | 10149.228 | [12 empty] | VV | 2 | 2 | False | 1 | ROZPOCET
95 | K | 997221815 | Poplatek za uložení na skládce (skládkovné) stavebního odpadu betonového kód odpadu 170 101 | t | 139.96 |  | 0 | CS ÚRS 2019 01 |  | základní |  | 0 | 0 | 0 | 0 | 0 | 4 | K | 2 |  |  |  | ROZPOCET |  |  |  |  | 0 | 0 | 0 | 0 | 0 | 1 | 0 | 4 | 1940632663
| PP |  | Poplatek za uložení stavebního odpadu na skládce (skládkovné) z prostého betonu zatříděného do Katalogu odpadů pod kódem 170 101 | [14 empty] | PP | 2
| VV |  | 3,87+71,94+61,73+2,42 |  | 139.96 | [12 empty] | VV | 2 | 2 | True | 1 | ROZPOCET
96 | K | 997221845 | Poplatek za uložení na skládce (skládkovné) odpadu asfaltového bez dehtu kód odpadu 170 302 | t | 289.45 |  | 0 | CS ÚRS 2019 01 |  | základní |  | 0 | 0 | 0 | 0 | 0 | 4 | K | 2 |  |  |  | ROZPOCET |  |  |  |  | 0 | 0 | 0 | 0 | 0 | 1 | 0 | 4 | 1403753946
| PP |  | Poplatek za uložení stavebního odpadu na skládce (skládkovné) asfaltového bez obsahu dehtu zatříděného do Katalogu odpadů pod kódem 170 302 | [14 empty] | PP | 2
| VV |  | 2,89+286,56 |  | 289.45 | [12 empty] | VV | 2 | 2 | True | 1 | ROZPOCET
97 | K | 997221855 | Poplatek za uložení na skládce (skládkovné) zeminy a kameniva kód odpadu 170 504 | t | 416.359 |  | 0 | CS ÚRS 2019 01 |  | základní |  | 0 | 0 | 0 | 0 | 0 | 4 | K | 2 |  |  |  | ROZPOCET |  |  |  |  | 0 | 0 | 0 | 0 | 0 | 1 | 0 | 4 | 996479437
| PP |  | Poplatek za uložení stavebního odpadu na skládce (skládkovné) zeminy a kameniva zatříděného do Katalogu odpadů pod kódem 170 504 | [14 empty] | PP | 2
| VV |  | 416,359 |  | 416.359 | [12 empty] | VV | 2 | 2 | True | 1 | ROZPOCET
| D | 998 | Přesun hmot |  |  |  | 0 |  |  |  |  | 0 |  | 0 |  | 0 | 1 | D | 1 |  |  |  | ROZPOCET | [10 empty] | 0
98 | K | 998225111 | Přesun hmot pro pozemní komunikace s krytem z kamene, monolitickým betonovým nebo živičným | t | 1828.553 |  | 0 | CS ÚRS 2019 01 |  | základní |  | 0 | 0 | 0 | 0 | 0 | 4 | K | 2 |  |  |  | ROZPOCET |  |  |  |  | 0 | 0 | 0 | 0 | 0 | 1 | 0 | 4 | -1104301352
| PP |  | Přesun hmot pro komunikace s krytem z kameniva, monolitickým betonovým nebo živičným dopravní vzdálenost do 200 m jakékoliv délky objektu | [14 empty] | PP | 2

## SO-02 - Opěrné zdi
[18 empty] | {5ed1fd30-cdde-4064-9805-25159a05bc50} | [5 empty] | bednění_římsy | bednění řámsy | 329,38 | 2
[18 empty] | 2 | [5 empty] | bednění_základ | bednění_základ | 197,79 | 2
| KRYCÍ LIST SOUPISU PRACÍ | [7 empty] | v --- níže se nacházejí doplnkové a pomocné údaje k sestavám --- v | [8 empty] | False | [5 empty] | bednění_zdi | bednění_zdi | 423,66 | 2
[24 empty] | dlažba | dlažba | 4 | 2
| Stavba: | [22 empty] | obruby | obruby | 4 | 2
|  | RK - Rozšíření komunikace Bochořákova | [21 empty] | pažení | pažení | 307,21 | 2
| Objekt: | [22 empty] | výkopy | výkopy | 358,8 | 2
|  | SO-02 - Opěrné zdi | [21 empty] | zásyp | zásyp | 41,9 | 2
| KSO: |  |  |  |  | CC-CZ:
| Místo: |  |  |  |  | Datum: | 2. 5. 2019
| Zadavatel: |  |  |  |  | IČ:
DIČ:
| Uchazeč: |  |  |  |  | IČ: | Vyplň údaj
|  | Vyplň údaj |  |  |  | DIČ: | Vyplň údaj
| Projektant: |  |  |  |  | IČ:
DIČ:
| Zpracovatel: |  |  |  |  | IČ:
DIČ:
Poznámka:
| Cena bez DPH | [5 empty] | 0
|  |  | Základ daně |  |  | Sazba daně | Výše daně
| DPH | základní | 0 |  |  | 21% | 0
|  | snížená | 0 |  |  | 15% | 0
|  | zákl. přenesená | 0 |  |  | 21% | 0
|  | sníž. přenesená | 0 |  |  | 15% | 0
|  | nulová | 0 |  |  | 0% | 0
| Cena s DPH |  |  | v | CZK |  | 0
| Projektant |  |  | Zpracovatel
| Datum a podpis: |  | Razítko | Datum a podpis: |  |  | Razítko
| Objednavatel |  |  | Uchazeč
| Datum a podpis: |  | Razítko | Datum a podpis: |  |  | Razítko
REKAPITULACE ČLENĚNÍ SOUPISU PRACÍ
Stavba:
RK - Rozšíření komunikace Bochořákova
Objekt:
SO-02 - Opěrné zdi
Místo: | [5 empty] | Datum: | 2. 5. 2019
Zadavatel: | [5 empty] | Projektant:
Uchazeč: |  |  | Vyplň údaj |  |  | Zpracovatel:
Kód dílu - Popis | [6 empty] | Cena celkem [CZK]
Náklady ze soupisu prací | [6 empty] | 0 | [11 empty] | -1
| HSV - Práce a dodávky HSV | [5 empty] | 0
| 1 - Zemní práce | [5 empty] | 0
| 2 - Zakládání | [5 empty] | 0
| 3 - Svislé a kompletní konstrukce | [5 empty] | 0
| 4 - Vodorovné konstrukce | [5 empty] | 0
| 5 - Komunikace pozemní | [5 empty] | 0
| 8 - Trubní vedení | [5 empty] | 0
| 9 - Ostatní konstrukce a práce, bourání | [5 empty] | 0
| 997 - Přesun sutě | [5 empty] | 0
| 998 - Přesun hmot | [5 empty] | 0
| PSV - Práce a dodávky PSV | [5 empty] | 0
| 711 - Izolace proti vodě, vlhkosti a plynům | [5 empty] | 0
| 767 - Konstrukce zámečnické | [5 empty] | 0
| 789 - Povrchové úpravy ocelových konstrukcí a technologických zařízení | [5 empty] | 0
SOUPIS PRACÍ
Stavba:
RK - Rozšíření komunikace Bochořákova
Objekt:
SO-02 - Opěrné zdi
Místo: | [5 empty] | Datum: | 2. 5. 2019
Zadavatel: | [5 empty] | Projektant:
Uchazeč: |  |  | Vyplň údaj |  |  | Zpracovatel:
PČ | Typ | Kód | Popis | MJ | Množství | J.cena [CZK] | Cena celkem [CZK] | Cenová soustava |  | DPH | J. Nh [h] | Nh celkem [h] | J. hmotnost [t] | Hmotnost celkem [t] | J. suť [t] | Suť Celkem [t]
Náklady soupisu celkem | [6 empty] | 0 |  |  |  |  | 0 |  | 1211.111 |  | 41.9025 |  | D | -1 | [14 empty] | 0
| D | HSV | Práce a dodávky HSV |  |  |  | 0 |  |  |  |  | 0 |  | 1209.5912 |  | 41.9025 | 1 | D | 0 |  |  |  | ROZPOCET | [10 empty] | 0
| D | 1 | Zemní práce |  |  |  | 0 |  |  |  |  | 0 |  | 183.6 |  | 4.16 | 1 | D | 1 |  |  |  | ROZPOCET | [10 empty] | 0
1 | K | 113106121 | Rozebrání dlažeb z betonových nebo kamenných dlaždic komunikací pro pěší ručně | m2 | 4 |  | 0 | CS ÚRS 2019 01 |  | základní |  | 0 | 0 | 0 | 0.255 | 1.02 | 4 | K | 2 |  |  |  | ROZPOCET |  |  |  |  | 0 | 0 | 0 | 0 | 0 | 1 | 0 | 4 | -1077030171
| PP |  | Rozebrání dlažeb komunikací pro pěší s přemístěním hmot na skládku na vzdálenost do 3 m nebo s naložením na dopravní prostředek s ložem z kameniva nebo živice a s jakoukoliv výplní spár ručně z betonových nebo kameninových dlaždic, desek nebo tvarovek | [14 empty] | PP | 2
| VV |  | viz příloha J. | [14 empty] | VV | 2 | 1 | True | 0 | ROZPOCET
| VV | dlažba | 4 |  | 4 | [12 empty] | VV | 2 | 2 | True | 1 | ROZPOCET
2 | K | 113107124 | Odstranění podkladu z kameniva drceného tl 400 mm ručně | m2 | 4 |  | 0 | CS ÚRS 2019 01 |  | základní |  | 0 | 0 | 0 | 0.58 | 2.32 | 4 | K | 2 |  |  |  | ROZPOCET |  |  |  |  | 0 | 0 | 0 | 0 | 0 | 1 | 0 | 4 | -1985898841
| PP |  | Odstranění podkladů nebo krytů ručně s přemístěním hmot na skládku na vzdálenost do 3 m nebo s naložením na dopravní prostředek z kameniva hrubého drceného, o tl. vrstvy přes 300 do 400 mm | [14 empty] | PP | 2
| VV |  | viz příloha J. | [14 empty] | VV | 2 | 1 | True | 0 | ROZPOCET
| VV |  | dlažba |  | 4 | [12 empty] | VV | 2 | 2 | True | 1 | ROZPOCET
3 | K | 113202111 | Vytrhání obrub krajníků obrubníků stojatých | m | 4 |  | 0 | CS ÚRS 2019 01 |  | základní |  | 0 | 0 | 0 | 0.205 | 0.82 | 4 | K | 2 |  |  |  | ROZPOCET |  |  |  |  | 0 | 0 | 0 | 0 | 0 | 1 | 0 | 4 | -1934159634
| PP |  | Vytrhání obrub s vybouráním lože, s přemístěním hmot na skládku na vzdálenost do 3 m nebo s naložením na dopravní prostředek z krajníků nebo obrubníků stojatých | [14 empty] | PP | 2
| VV |  | viz příloha J. | [14 empty] | VV | 2 | 1 | True | 0 | ROZPOCET
| VV | obruby | 4 |  | 4 | [12 empty] | VV | 2 | 2 | True | 1 | ROZPOCET
4 | K | 131201202 | Hloubení jam zapažených v hornině tř. 3 objemu do 1000 m3 | m3 | 358.8 |  | 0 | CS ÚRS 2019 01 |  | základní |  | 0 | 0 | 0 | 0 | 0 | 4 | K | 2 |  |  |  | ROZPOCET |  |  |  |  | 0 | 0 | 0 | 0 | 0 | 1 | 0 | 4 | -1877376459
| PP |  | Hloubení zapažených jam a zářezů s urovnáním dna do předepsaného profilu a spádu v hornině tř. 3 přes 100 do 1 000 m3 | [14 empty] | PP | 2
| VV |  | viz příloha J. | [14 empty] | VV | 2 | 1 | True | 0 | ROZPOCET
| VV | výkopy | 358,8 |  | 358.8 | [12 empty] | VV | 2 | 2 | True | 1 | ROZPOCET
5 | K | 131201209 | Příplatek za lepivost u hloubení jam zapažených v hornině tř. 3 | m3 | 358.8 |  | 0 | CS ÚRS 2019 01 |  | základní |  | 0 | 0 | 0 | 0 | 0 | 4 | K | 2 |  |  |  | ROZPOCET |  |  |  |  | 0 | 0 | 0 | 0 | 0 | 1 | 0 | 4 | 1413227590
| PP |  | Hloubení zapažených jam a zářezů s urovnáním dna do předepsaného profilu a spádu Příplatek k cenám za lepivost horniny tř. 3 | [14 empty] | PP | 2
| VV |  | výkopy |  | 358.8 | [12 empty] | VV | 2 | 2 | True | 1 | ROZPOCET
10 | K | 162701105 | Vodorovné přemístění do 10000 m výkopku/sypaniny z horniny tř. 1 až 4 | m3 | 316.9 |  | 0 | CS ÚRS 2019 01 |  | základní |  | 0 | 0 | 0 | 0 | 0 | 4 | K | 2 |  |  |  | ROZPOCET |  |  |  |  | 0 | 0 | 0 | 0 | 0 | 1 | 0 | 4 | -440990038
| PP |  | Vodorovné přemístění výkopku nebo sypaniny po suchu na obvyklém dopravním prostředku, bez naložení výkopku, avšak se složením bez rozhrnutí z horniny tř. 1 až 4 na vzdálenost přes 9 000 do 10 000 m | [14 empty] | PP | 2
| VV |  | výkopy-zásyp |  | 316.9 | [12 empty] | VV | 2 | 2 | True | 1 | ROZPOCET
11 | K | 162701109 | Příplatek k vodorovnému přemístění výkopku/sypaniny z horniny tř. 1 až 4 ZKD 1000 m přes 10000 m | m3 | 950.7 |  | 0 | CS ÚRS 2019 01 |  | základní |  | 0 | 0 | 0 | 0 | 0 | 4 | K | 2 |  |  |  | ROZPOCET |  |  |  |  | 0 | 0 | 0 | 0 | 0 | 1 | 0 | 4 | -788364513
| PP |  | Vodorovné přemístění výkopku nebo sypaniny po suchu na obvyklém dopravním prostředku, bez naložení výkopku, avšak se složením bez rozhrnutí z horniny tř. 1 až 4 na vzdálenost Příplatek k ceně za každých dalších i započatých 1 000 m | [14 empty] | PP | 2
| VV |  | výkopy-zásyp |  | 316.9 | [12 empty] | VV | 2 | 2 | True | 1 | ROZPOCET
| VV |  | 316,9*3 'Přepočtené koeficientem množství |  | 950.7 | [12 empty] | VV | 2 | 2 | False | 1 | ROZPOCET
12 | K | 171101101 | Uložení sypaniny z hornin soudržných do násypů zhutněných na 95 % PS | m3 | 146.3 |  | 0 | CS ÚRS 2019 01 |  | základní |  | 0 | 0 | 0 | 0 | 0 | 4 | K | 2 |  |  |  | ROZPOCET |  |  |  |  | 0 | 0 | 0 | 0 | 0 | 1 | 0 | 4 | -2096641399
| PP |  | Uložení sypaniny do násypů s rozprostřením sypaniny ve vrstvách a s hrubým urovnáním zhutněných s uzavřením povrchu násypu z hornin soudržných s předepsanou mírou zhutnění v procentech výsledků zkoušek Proctor-Standard (dále jen PS) na 95 % PS | [14 empty] | PP | 2
| VV |  | viz příloha J. | [14 empty] | VV | 2 | 1 | True | 0 | ROZPOCET
| VV |  | 104,4 |  | 104.4 | [12 empty] | VV | 2 | 2 | True | 0 | ROZPOCET
| VV | zásyp | 41,9 |  | 41.9 | [12 empty] | VV | 2 | 2 | True | 0 | ROZPOCET
| VV |  | Součet |  | 146.3 | [12 empty] | VV | 2 | 4 | True | 1 | ROZPOCET
13 | M | 58343959 | kamenivo drcené hrubé frakce 32-63 | t | 183.6 |  | 0 | CS ÚRS 2019 01 |  | základní |  | 0 | 1 | 183.6 | 0 | 0 | 8 | M | 2 |  |  |  | ROZPOCET |  |  |  |  | 0 | 0 | 0 | 0 | 0 | 1 | 0 | 4 | 980498246
| PP |  | kamenivo drcené hrubé frakce 32-63 | [14 empty] | PP | 2
| VV |  | viz příloha J. | [14 empty] | VV | 2 | 1 | True | 0 | ROZPOCET
| VV |  | "zásyp vsakovacích jímek" 3,6*1,7 |  | 6.12 | [12 empty] | VV | 2 | 2 | True | 0 | ROZPOCET
| VV |  | "zásyp štěrkodrtí za zdí" 104,4*1,7 |  | 177.48 | [12 empty] | VV | 2 | 2 | True | 0 | ROZPOCET
| VV |  | Součet |  | 183.6 | [12 empty] | VV | 2 | 4 | True | 1 | ROZPOCET
14 | K | 171201201 | Uložení sypaniny na skládky | m3 | 316.9 |  | 0 | CS ÚRS 2019 01 |  | základní |  | 0 | 0 | 0 | 0 | 0 | 4 | K | 2 |  |  |  | ROZPOCET |  |  |  |  | 0 | 0 | 0 | 0 | 0 | 1 | 0 | 4 | -1380800765
| PP |  | Uložení sypaniny na skládky | [14 empty] | PP | 2
| VV |  | výkopy-zásyp |  | 316.9 | [12 empty] | VV | 2 | 2 | True | 1 | ROZPOCET
15 | K | 171201211 | Poplatek za uložení stavebního odpadu - zeminy a kameniva na skládce | t | 538.73 |  | 0 | CS ÚRS 2019 01 |  | základní |  | 0 | 0 | 0 | 0 | 0 | 4 | K | 2 |  |  |  | ROZPOCET |  |  |  |  | 0 | 0 | 0 | 0 | 0 | 1 | 0 | 4 | -1868191638
| PP |  | Poplatek za uložení stavebního odpadu na skládce (skládkovné) zeminy a kameniva zatříděného do Katalogu odpadů pod kódem 170 504 | [14 empty] | PP | 2
| VV |  | (výkopy-zásyp)*1,7 |  | 538.73 | [12 empty] | VV | 2 | 2 | True | 1 | ROZPOCET
16 | K | 174201101 | Zásyp jam, šachet rýh nebo kolem objektů sypaninou bez zhutnění | m3 | 3.6 |  | 0 | CS ÚRS 2019 01 |  | základní |  | 0 | 0 | 0 | 0 | 0 | 4 | K | 2 |  |  |  | ROZPOCET |  |  |  |  | 0 | 0 | 0 | 0 | 0 | 1 | 0 | 4 | -379659782
| PP |  | Zásyp sypaninou z jakékoliv horniny s uložením výkopku ve vrstvách bez zhutnění jam, šachet, rýh nebo kolem objektů v těchto vykopávkách | [14 empty] | PP | 2
| VV |  | viz příloha J. | [14 empty] | VV | 2 | 1 | True | 0 | ROZPOCET
| VV |  | položka určená pro zásyp vsakovacích jímek okapového chodníku | [14 empty] | VV | 2 | 1 | True | 0 | ROZPOCET
| VV |  | 3,6 |  | 3.6 | [12 empty] | VV | 2 | 2 | True | 1 | ROZPOCET
101 | K | 22694OA0 | ZÁPOROVÉ PAŽENÍ Z KOVU DOČASNÉ | t | 14.303 |  | 0 |  |  | základní |  | 0 | 0 | 0 | 0 | 0 | 4 | K | 2 |  |  |  | ROZPOCET |  |  |  |  | 0 | 0 | 0 | 0 | 0 | 1 | 0 | 4 | -1192884129
| PP |  | ZÁPOROVÉ PAŽENÍ Z KOVU DOČASNÉ | [14 empty] | PP | 2
| VV |  | položka zahrnuje opotřebení ocelových zápor, jejich osazení do připravených vrtů včetně zabetonování konců a obsypu, případně jejich zaberanění a | [14 empty] | VV | 2 | 1 | True | 0 | ROZPOCET
| VV |  | a jejich odstranění. Ocelová převázka se započítá do výsledné hmotnosti. | [14 empty] | VV | 2 | 1 | True | 0 | ROZPOCET
| VV |  | 14,303 |  | 14.303 | [12 empty] | VV | 2 | 2 | True | 1 | ROZPOCET
102 | K | 22695AOA0 | VÝDŘEVA ZÁPOROVÉHO PAŽENÍ DOČASNÁ (PLOCHA) | m2 | 307.21 |  | 0 |  |  | základní |  | 0 | 0 | 0 | 0 | 0 | 4 | K | 2 |  |  |  | ROZPOCET |  |  |  |  | 0 | 0 | 0 | 0 | 0 | 1 | 0 | 4 | -1308587111
| PP |  | VÝDŘEVA ZÁPOROVÉHO PAŽENÍ DOČASNÁ (PLOCHA) | [14 empty] | PP | 2
| VV |  | položka zahrnuje osazení pažin bez ohledu na druh, jejich opotřebení a jejich odstranění. | [14 empty] | VV | 2 | 1 | True | 0 | ROZPOCET
| VV |  | 307,21 |  | 307.21 | [12 empty] | VV | 2 | 2 | True | 1 | ROZPOCET
| D | 2 | Zakládání |  |  |  | 0 |  |  |  |  | 0 |  | 725.0159 |  | 37.683 | 1 | D | 1 |  |  |  | ROZPOCET | [10 empty] | 0
17 | K | 213311142 | Polštáře zhutněné pod základy ze štěrkopísku netříděného | m3 | 28.118 |  | 0 | CS ÚRS 2019 01 |  | základní |  | 0 | 2.16 | 60.7349 | 0 | 0 | 4 | K | 2 |  |  |  | ROZPOCET |  |  |  |  | 0 | 0 | 0 | 0 | 0 | 1 | 0 | 4 | -668470884
| PP |  | Polštáře zhutněné pod základy ze štěrkopísku netříděného | [14 empty] | PP | 2
| VV |  | viz příloha J. | [14 empty] | VV | 2 | 1 | True | 0 | ROZPOCET
| VV |  | "vytvoření vrstev ze štěrkopísku 2x tl. 0,15 m pro ochranu těsnící fólie" 83,54*0,3 |  | 25.062 | [12 empty] | VV | 2 | 2 | True | 0 | ROZPOCET
| VV |  | "štěrkopískový podsyp tl. 0,1 m pod okapový chodník" 25,16*0,1 |  | 2.516 | [12 empty] | VV | 2 | 2 | True | 0 | ROZPOCET
| VV |  | "podsyp pod schodiště" 0,54 |  | 0.54 | [12 empty] | VV | 2 | 2 | True | 0 | ROZPOCET
| VV |  | Součet |  | 28.118 | [12 empty] | VV | 2 | 4 | True | 1 | ROZPOCET
103 | K | 26115OA0 | VRTY PRO KOTVENÍ, INJEKTÁŽ A MIKROPILOTY NA POVRCHU TŘ. I D DO 300MM VČETNĚ DODÁNÍ VÝPLŇOVÉHO PÍSKU | m | 296.25 |  | 0 |  |  | základní |  | 0 | 0 | 0 | 0.1272 | 37.683 | 4 | K | 2 |  |  |  | ROZPOCET |  |  |  |  | 0 | 0 | 0 | 0 | 0 | 1 | 0 | 4 | -16051408
| PP |  | VRTY PRO KOTVENÍ, INJEKTÁŽ A MIKROPILOTY NA POVRCHU TŘ. I D DO 300MM | [14 empty] | PP | 2
| VV |  | položka určená pro vytvoření vrtů pro záporové pažení | [14 empty] | VV | 2 | 1 | True | 0 | ROZPOCET
| VV |  | 3,75*79 |  | 296.25 | [12 empty] | VV | 2 | 2 | True | 1 | ROZPOCET
18 | K | 274313511 | Základové pásy z betonu tř. C 12/15 | m3 | 38.889 |  | 0 | CS ÚRS 2019 01 |  | základní |  | 0 | 2.2563 | 87.7468 | 0 | 0 | 4 | K | 2 |  |  |  | ROZPOCET |  |  |  |  | 0 | 0 | 0 | 0 | 0 | 1 | 0 | 4 | 226582502
| PP |  | Základy z betonu prostého pasy betonu kamenem neprokládaného tř. C 12/15 | [14 empty] | PP | 2
| VV |  | viz příloha J. | [14 empty] | VV | 2 | 1 | True | 0 | ROZPOCET
| VV |  | "schodiště" 0,189 |  | 0.189 | [12 empty] | VV | 2 | 2 | True | 0 | ROZPOCET
| VV |  | "opěrná zeď" 38,7 |  | 38.7 | [12 empty] | VV | 2 | 2 | True | 0 | ROZPOCET
| VV |  | Součet |  | 38.889 | [12 empty] | VV | 2 | 4 | True | 1 | ROZPOCET
19 | K | 274313811 | Základové pásy z betonu tř. C 25/30 | m3 | 136.265 |  | 0 | CS ÚRS 2019 01 |  | základní |  | 0 | 2.4533 | 334.2976 | 0 | 0 | 4 | K | 2 |  |  |  | ROZPOCET |  |  |  |  | 0 | 0 | 0 | 0 | 0 | 1 | 0 | 4 | 383764497
| PP |  | Základy z betonu prostého pasy betonu kamenem neprokládaného tř. C 25/30, XF3 (S3) | [14 empty] | PP | 2
| VV |  | viz příloha J. | [14 empty] | VV | 2 | 1 | True | 0 | ROZPOCET
| VV |  | "schodiště" 2,565 |  | 2.565 | [12 empty] | VV | 2 | 2 | True | 0 | ROZPOCET
| VV |  | "zeď" 133,7 |  | 133.7 | [12 empty] | VV | 2 | 2 | True | 0 | ROZPOCET
| VV |  | Součet |  | 136.265 | [12 empty] | VV | 2 | 4 | True | 1 | ROZPOCET
20 | K | 274351121 | Zřízení bednění základových pasů rovného | m2 | 197.79 |  | 0 | CS ÚRS 2019 01 |  | základní |  | 0 | 0.00269 | 0.53206 | 0 | 0 | 4 | K | 2 |  |  |  | ROZPOCET |  |  |  |  | 0 | 0 | 0 | 0 | 0 | 1 | 0 | 4 | 1840192547
| PP |  | Bednění základů pasů rovné zřízení | [14 empty] | PP | 2
| VV |  | viz příloha J. | [14 empty] | VV | 2 | 1 | True | 0 | ROZPOCET
| VV |  | "schodiště" 6,85 |  | 6.85 | [12 empty] | VV | 2 | 2 | True | 0 | ROZPOCET
| VV |  | "zeď" 190,94 |  | 190.94 | [12 empty] | VV | 2 | 2 | True | 0 | ROZPOCET
| VV | bednění_základ | Součet |  | 197.79 | [12 empty] | VV | 2 | 4 | True | 1 | ROZPOCET
21 | K | 274351122 | Odstranění bednění základových pasů rovného | m2 | 197.79 |  | 0 | CS ÚRS 2019 01 |  | základní |  | 0 | 0 | 0 | 0 | 0 | 4 | K | 2 |  |  |  | ROZPOCET |  |  |  |  | 0 | 0 | 0 | 0 | 0 | 1 | 0 | 4 | 783908325
| PP |  | Bednění základů pasů rovné odstranění | [14 empty] | PP | 2
| VV |  | bednění_základ |  | 197.79 | [12 empty] | VV | 2 | 2 | True | 1 | ROZPOCET
22 | K | 274362021 | Výztuž základových pásů svařovanými sítěmi Kari | t | 6.37 |  | 0 | CS ÚRS 2019 01 |  | základní |  | 0 | 1.0628 | 6.7698 | 0 | 0 | 4 | K | 2 |  |  |  | ROZPOCET |  |  |  |  | 0 | 0 | 0 | 0 | 0 | 1 | 0 | 4 | 1829142614
| PP |  | Výztuž základů pasů ze svařovaných sítí z drátů typu KARI | [14 empty] | PP | 2
| VV |  | viz příloha J. | [14 empty] | VV | 2 | 1 | True | 0 | ROZPOCET
| VV |  | "schodiště" 0,09 |  | 0.09 | [12 empty] | VV | 2 | 2 | True | 0 | ROZPOCET
| VV |  | "základový pas" 2,92+3,36 |  | 6.28 | [12 empty] | VV | 2 | 2 | True | 0 | ROZPOCET
| VV |  | Součet |  | 6.37 | [12 empty] | VV | 2 | 4 | True | 1 | ROZPOCET
23 | K | 279322511 | Základová zeď ze ŽB odolného proti agresivnímu prostředí tř. C 25/30 bez výztuže | m3 | 92.6 |  | 0 | CS ÚRS 2019 01 |  | základní |  | 0 | 2.4533 | 227.1747 | 0 | 0 | 4 | K | 2 |  |  |  | ROZPOCET |  |  |  |  | 0 | 0 | 0 | 0 | 0 | 1 | 0 | 4 | 1747812884
| PP |  | Základové zdi z betonu železového (bez výztuže) odolný proti agresivnímu prostředí tř. C 25/30 | [14 empty] | PP | 2
| VV |  | viz příloha J. | [14 empty] | VV | 2 | 1 | True | 0 | ROZPOCET
| VV |  | 92,6 |  | 92.6 | [12 empty] | VV | 2 | 2 | True | 1 | ROZPOCET
24 | K | 279351121 | Zřízení oboustranného bednění základových zdí | m2 | 423.66 |  | 0 | CS ÚRS 2019 01 |  | základní |  | 0 | 0.00275 | 1.1651 | 0 | 0 | 4 | K | 2 |  |  |  | ROZPOCET |  |  |  |  | 0 | 0 | 0 | 0 | 0 | 1 | 0 | 4 | 770330114
| PP |  | Bednění základových zdí rovné oboustranné za každou stranu zřízení | [14 empty] | PP | 2
| VV |  | viz příloha J. | [14 empty] | VV | 2 | 1 | True | 0 | ROZPOCET
| VV |  | v položce jsou započteny i klíny pro vytvoření navržených šikmých ploch včetně veškerého spojovacího a kotevního materiálu | [14 empty] | VV | 2 | 1 | True | 0 | ROZPOCET
| VV | bednění_zdi | 328,19+95,47 |  | 423.66 | [12 empty] | VV | 2 | 2 | True | 1 | ROZPOCET
25 | K | 279351122 | Odstranění oboustranného bednění základových zdí | m2 | 423.66 |  | 0 | CS ÚRS 2019 01 |  | základní |  | 0 | 0 | 0 | 0 | 0 | 4 | K | 2 |  |  |  | ROZPOCET |  |  |  |  | 0 | 0 | 0 | 0 | 0 | 1 | 0 | 4 | 2105575889
| PP |  | Bednění základových zdí rovné oboustranné za každou stranu odstranění | [14 empty] | PP | 2
| VV |  | bednění_zdi |  | 423.66 | [12 empty] | VV | 2 | 2 | True | 1 | ROZPOCET
26 | K | 279361821 | Výztuž základových zdí nosných betonářskou ocelí 10 505 | t | 1.17 |  | 0 | CS ÚRS 2019 01 |  | základní |  | 0 | 1.0587 | 1.2387 | 0 | 0 | 4 | K | 2 |  |  |  | ROZPOCET |  |  |  |  | 0 | 0 | 0 | 0 | 0 | 1 | 0 | 4 | 1351460103
| PP |  | Výztuž základových zdí nosných svislých nebo odkloněných od svislice, rovinných nebo oblých, deskových nebo žebrových, včetně výztuže jejich žeber z betonářské oceli 10 505 (R) nebo BSt 500 | [14 empty] | PP | 2
| VV |  | viz příloha J. | [14 empty] | VV | 2 | 1 | True | 0 | ROZPOCET
| VV |  | "schodiště" 0,08 |  | 0.08 | [12 empty] | VV | 2 | 2 | True | 0 | ROZPOCET
| VV |  | "zeď" 0,33+0,62+0,05+0,05+0,04 |  | 1.09 | [12 empty] | VV | 2 | 2 | True | 0 | ROZPOCET
| VV |  | Součet |  | 1.17 | [12 empty] | VV | 2 | 4 | True | 1 | ROZPOCET
27 | K | 279362021 | Výztuž základových zdí nosných svařovanými sítěmi Kari | t | 5.04 |  | 0 | CS ÚRS 2019 01 |  | základní |  | 0 | 1.0628 | 5.3564 | 0 | 0 | 4 | K | 2 |  |  |  | ROZPOCET |  |  |  |  | 0 | 0 | 0 | 0 | 0 | 1 | 0 | 4 | 1922747826
| PP |  | Výztuž základových zdí nosných svislých nebo odkloněných od svislice, rovinných nebo oblých, deskových nebo žebrových, včetně výztuže jejich žeber ze svařovaných sítí z drátů typu KARI | [14 empty] | PP | 2
| VV |  | viz příloha J. | [14 empty] | VV | 2 | 1 | True | 0 | ROZPOCET
| VV |  | 5,04 |  | 5.04 | [12 empty] | VV | 2 | 2 | True | 1 | ROZPOCET
| D | 3 | Svislé a kompletní konstrukce |  |  |  | 0 |  |  |  |  | 0 |  | 227.5661 |  | 0 | 1 | D | 1 |  |  |  | ROZPOCET | [10 empty] | 0
28 | K | 317322611 | Římsy nebo žlabové římsy ze ŽB tř. C 30/37 | m3 | 23.9 |  | 0 | CS ÚRS 2019 01 |  | základní |  | 0 | 2.4533 | 58.6339 | 0 | 0 | 4 | K | 2 |  |  |  | ROZPOCET |  |  |  |  | 0 | 0 | 0 | 0 | 0 | 1 | 0 | 4 | 953535374
| PP |  | Římsy nebo žlabové římsy z betonu železového (bez výztuže) tř. C 30/37 | [14 empty] | PP | 2
| VV |  | viz příloha J. | [14 empty] | VV | 2 | 1 | True | 0 | ROZPOCET
| VV |  | římsa zdi bude provedena z betonu C30/37 pro třídu prostředí XF4 | [14 empty] | VV | 2 | 1 | True | 0 | ROZPOCET
| VV |  | 23,9 |  | 23.9 | [12 empty] | VV | 2 | 2 | True | 1 | ROZPOCET
29 | K | 317351105 | Zřízení bednění říms a žlabových říms v do 6 m | m2 | 329.38 |  | 0 | CS ÚRS 2019 01 |  | základní |  | 0 | 0.01214 | 3.9987 | 0 | 0 | 4 | K | 2 |  |  |  | ROZPOCET |  |  |  |  | 0 | 0 | 0 | 0 | 0 | 1 | 0 | 4 | 87251021
| PP |  | Bednění klenbových pásů, říms nebo překladů říms nebo žlabových říms včetně podpěrné konstrukce vzepřené nebo podepřené jakéhokoliv tvaru a délky vyložení při výšce spodní hrany konstrukce do 6 m nad nejblíže nižší podlahou zřízení | [14 empty] | PP | 2
| VV |  | viz příloha J. | [14 empty] | VV | 2 | 1 | True | 0 | ROZPOCET
| VV |  | v položce jsou započteny i klíny pro vytvoření navržených šikmých ploch včetně veškerého spojovacího a kotevního materiálu | [14 empty] | VV | 2 | 1 | True | 0 | ROZPOCET
| VV | bednění_římsy | 329,38 |  | 329.38 | [12 empty] | VV | 2 | 2 | True | 1 | ROZPOCET
30 | K | 317351106 | Odstranění bednění říms a žlabových říms v do 6 m | m2 | 329.38 |  | 0 | CS ÚRS 2019 01 |  | základní |  | 0 | 0 | 0 | 0 | 0 | 4 | K | 2 |  |  |  | ROZPOCET |  |  |  |  | 0 | 0 | 0 | 0 | 0 | 1 | 0 | 4 | 904530066
| PP |  | Bednění klenbových pásů, říms nebo překladů říms nebo žlabových říms včetně podpěrné konstrukce vzepřené nebo podepřené jakéhokoliv tvaru a délky vyložení při výšce spodní hrany konstrukce do 6 m nad nejblíže nižší podlahou odstranění | [14 empty] | PP | 2
| VV |  | bednění_římsy |  | 329.38 | [12 empty] | VV | 2 | 2 | True | 1 | ROZPOCET
31 | K | 317361821 | Výztuž překladů a říms z betonářské oceli 10 505 | t | 3.95 |  | 0 | CS ÚRS 2019 01 |  | základní |  | 0 | 1.0453 | 4.1289 | 0 | 0 | 4 | K | 2 |  |  |  | ROZPOCET |  |  |  |  | 0 | 0 | 0 | 0 | 0 | 1 | 0 | 4 | -104288073
| PP |  | Výztuž překladů, říms, žlabů, žlabových říms, klenbových pásů z betonářské oceli 10 505 (R) nebo BSt 500 | [14 empty] | PP | 2
| VV |  | viz příloha J. | [14 empty] | VV | 2 | 1 | True | 0 | ROZPOCET
| VV |  | 0,58+0,61+2,76 |  | 3.95 | [12 empty] | VV | 2 | 2 | True | 1 | ROZPOCET
32 | K | 321213345 | Zdivo nadzákladové z lomového kamene vodních staveb obkladní s vyspárováním | m3 | 50 |  | 0 | CS ÚRS 2019 01 |  | základní |  | 0 | 3.1139 | 155.694 | 0 | 0 | 4 | K | 2 |  |  |  | ROZPOCET |  |  |  |  | 0 | 0 | 0 | 0 | 0 | 1 | 0 | 4 | 1338803205
| PP |  | Zdivo nadzákladové z lomového kamene vodních staveb přehrad, jezů a plavebních komor, spodní stavby vodních elektráren, odběrných věží a výpustných zařízení, opěrných zdí, šachet, šachtic a ostatních konstrukcí obkladní z lomového kamene lomařsky upraveného s vyspárováním, na cementovou maltu | [14 empty] | PP | 2
| VV |  | viz příloha J. | [14 empty] | VV | 2 | 1 | True | 0 | ROZPOCET
| VV |  | 50 |  | 50 | [12 empty] | VV | 2 | 2 | True | 1 | ROZPOCET
33 | K | 339921132 | Osazování betonových palisád do betonového základu v řadě výšky prvku přes 0,5 do 1 m | m | 7.8 |  | 0 | CS ÚRS 2019 01 |  | základní |  | 0 | 0.24127 | 1.8819 | 0 | 0 | 4 | K | 2 |  |  |  | ROZPOCET |  |  |  |  | 0 | 0 | 0 | 0 | 0 | 1 | 0 | 4 | -840492469
| PP |  | Osazování palisád betonových v řadě se zabetonováním výšky palisády přes 500 do 1000 mm | [14 empty] | PP | 2
| VV |  | viz příloha J. | [14 empty] | VV | 2 | 1 | True | 0 | ROZPOCET
| VV |  | 7,8 |  | 7.8 | [12 empty] | VV | 2 | 2 | True | 1 | ROZPOCET
34 | M | 59228414 | palisáda betonová tyčová půlkulatá přírodní 175x200x1000mm | kus | 52.5 |  | 0 | CS ÚRS 2019 01 |  | základní |  | 0 | 0.0615 | 3.2287 | 0 | 0 | 8 | M | 2 |  |  |  | ROZPOCET |  |  |  |  | 0 | 0 | 0 | 0 | 0 | 1 | 0 | 4 | 1293812655
| PP |  | palisáda betonová tyčová půlkulatá přírodní 175x200x1000mm | [14 empty] | PP | 2
| VV |  | 50 |  | 50 | [12 empty] | VV | 2 | 2 | True | 0 | ROZPOCET
| VV |  | "ztratné 5%" 50*0,05 |  | 2.5 | [12 empty] | VV | 2 | 2 | True | 0 | ROZPOCET
| VV |  | Součet |  | 52.5 | [12 empty] | VV | 2 | 4 | True | 1 | ROZPOCET
| D | 4 | Vodorovné konstrukce |  |  |  | 0 |  |  |  |  | 0 |  | 28.2148 |  | 0 | 1 | D | 1 |  |  |  | ROZPOCET | [10 empty] | 0
35 | K | 434121425 | Osazení ŽB schodišťových stupňů broušených nebo leštěných na desku | m | 20.25 |  | 0 | CS ÚRS 2019 01 |  | základní |  | 0 | 0.03465 | 0.70166 | 0 | 0 | 4 | K | 2 |  |  |  | ROZPOCET |  |  |  |  | 0 | 0 | 0 | 0 | 0 | 1 | 0 | 4 | 253465822
| PP |  | Osazování schodišťových stupňů železobetonových s vyspárováním styčných spár, s provizorním dřevěným zábradlím a dočasným zakrytím stupnic prkny na desku, stupňů broušených nebo leštěných | [14 empty] | PP | 2
| VV |  | viz příloha J. | [14 empty] | VV | 2 | 1 | True | 0 | ROZPOCET
| VV |  | 15*1,35 |  | 20.25 | [12 empty] | VV | 2 | 2 | True | 1 | ROZPOCET
36 | M | 59373755 | stupeň schodišťový nosný ŽB 135x35x14,5 cm | kus | 15 |  | 0 | CS ÚRS 2019 01 |  | základní |  | 0 | 0.09 | 1.35 | 0 | 0 | 8 | M | 2 |  |  |  | ROZPOCET |  |  |  |  | 0 | 0 | 0 | 0 | 0 | 1 | 0 | 4 | -367233197
| PP |  | stupeň schodišťový nosný ŽB 135x35x14,5 cm | [14 empty] | PP | 2
| VV |  | stupně budou do výroby zadány s požadavkem na otryskání nášlapných ploch pro jejich zdrsnění a dále s požadavkem na probarvení nástupního a výstupního | [14 empty] | VV | 2 | 1 | True | 0 | ROZPOCET
| VV |  | 15 |  | 15 | [12 empty] | VV | 2 | 2 | True | 1 | ROZPOCET
37 | K | 452312131 | Sedlové lože z betonu prostého tř. C 12/15 otevřený výkop | m3 | 3.6 |  | 0 | CS ÚRS 2019 01 |  | základní |  | 0 | 0 | 0 | 0 | 0 | 4 | K | 2 |  |  |  | ROZPOCET |  |  |  |  | 0 | 0 | 0 | 0 | 0 | 1 | 0 | 4 | 129778126
| PP |  | Podkladní a zajišťovací konstrukce z betonu prostého v otevřeném výkopu sedlové lože pod potrubí z betonu tř. C 12/15 | [14 empty] | PP | 2
| VV |  | viz příloha J. | [14 empty] | VV | 2 | 1 | True | 0 | ROZPOCET
| VV |  | položka určená pro vytvoření podbetonávky odvodňovacího potrubí - fabionu - dle přílohy D.1.3 | [14 empty] | VV | 2 | 1 | True | 0 | ROZPOCET
| VV |  | 3,6 |  | 3.6 | [12 empty] | VV | 2 | 2 | True | 1 | ROZPOCET
38 | K | 457312811 | Těsnící vrstva z betonu mrazuvzdorného tř. C 25/30 tl do 100 mm | m2 | 28.16 |  | 0 | CS ÚRS 2019 01 |  | základní |  | 0 | 0 | 0 | 0 | 0 | 4 | K | 2 |  |  |  | ROZPOCET |  |  |  |  | 0 | 0 | 0 | 0 | 0 | 1 | 0 | 4 | 871916161
| PP |  | Těsnicí nebo opevňovací vrstva z prostého betonu pro prostředí s mrazovými cykly tř. C 25/30, tl. vrstvy 100 mm | [14 empty] | PP | 2
| VV |  | viz příloha J. | [14 empty] | VV | 2 | 1 | True | 0 | ROZPOCET
| VV |  | položka pro vytvoření lože pod kamennou dlažbu okapového chodníku | [14 empty] | VV | 2 | 1 | True | 0 | ROZPOCET
| VV |  | 28,16 |  | 28.16 | [12 empty] | VV | 2 | 2 | True | 1 | ROZPOCET
39 | K | 465513127 | Dlažba z lomového kamene na cementovou maltu s vyspárováním tl 200 mm | m2 | 35.2 |  | 0 | CS ÚRS 2019 01 |  | základní |  | 0 | 0.74327 | 26.1631 | 0 | 0 | 4 | K | 2 |  |  |  | ROZPOCET |  |  |  |  | 0 | 0 | 0 | 0 | 0 | 1 | 0 | 4 | -1861210312
| PP |  | Dlažba z lomového kamene lomařsky upraveného na cementovou maltu, s vyspárováním cementovou maltou, tl. kamene 200 mm | [14 empty] | PP | 2
| VV |  | viz příloha J. | [14 empty] | VV | 2 | 1 | True | 0 | ROZPOCET
| VV |  | položka určená pro dlažbu z lomového kamene okapového chodníčku | [14 empty] | VV | 2 | 1 | True | 0 | ROZPOCET
| VV |  | ((0,1308-0,0704)+(0,0689-0,0589))*1000*0,5 |  | 35.2 | [12 empty] | VV | 2 | 2 | True | 1 | ROZPOCET
| D | 5 | Komunikace pozemní |  |  |  | 0 |  |  |  |  | 0 |  | 11.6934 |  | 0 | 1 | D | 1 |  |  |  | ROZPOCET | [10 empty] | 0
40 | K | 564871116 | Podklad ze štěrkodrtě ŠD tl. 300 mm | m2 | 4 |  | 0 | CS ÚRS 2019 01 |  | základní |  | 0 | 0 | 0 | 0 | 0 | 4 | K | 2 |  |  |  | ROZPOCET |  |  |  |  | 0 | 0 | 0 | 0 | 0 | 1 | 0 | 4 | -79326636
| PP |  | Podklad ze štěrkodrti ŠD s rozprostřením a zhutněním, po zhutnění tl. 300 mm | [14 empty] | PP | 2
| VV |  | viz příloha J. | [14 empty] | VV | 2 | 1 | True | 0 | ROZPOCET
| VV |  | dlažba |  | 4 | [12 empty] | VV | 2 | 2 | True | 1 | ROZPOCET
41 | K | 571908111 | Kryt vymývaným dekoračním kamenivem (kačírkem) tl 200 mm | m2 | 26.55 |  | 0 | CS ÚRS 2019 01 |  | základní |  | 0 | 0.408 | 10.8324 | 0 | 0 | 4 | K | 2 |  |  |  | ROZPOCET |  |  |  |  | 0 | 0 | 0 | 0 | 0 | 1 | 0 | 4 | -2114195955
| PP |  | Kryt vymývaným dekoračním kamenivem (kačírkem) tl. 200 mm | [14 empty] | PP | 2
| VV |  | viz příloha J. | [14 empty] | VV | 2 | 1 | True | 0 | ROZPOCET
| VV |  | 5,31/0,2 |  | 26.55 | [12 empty] | VV | 2 | 2 | True | 1 | ROZPOCET
42 | K | 596211110 | Kladení zámkové dlažby komunikací pro pěší tl 60 mm skupiny A pl do 50 m2 | m2 | 4 |  | 0 | CS ÚRS 2019 01 |  | základní |  | 0 | 0.08425 | 0.337 | 0 | 0 | 4 | K | 2 |  |  |  | ROZPOCET |  |  |  |  | 0 | 0 | 0 | 0 | 0 | 1 | 0 | 4 | -1921715383
| PP |  | Kladení dlažby z betonových zámkových dlaždic komunikací pro pěší s ložem z kameniva těženého nebo drceného tl. do 40 mm, s vyplněním spár s dvojitým hutněním, vibrováním a se smetením přebytečného materiálu na krajnici tl. 60 mm skupiny A, pro plochy do 50 m2 | [14 empty] | PP | 2
| VV |  | dlažba |  | 4 | [12 empty] | VV | 2 | 2 | True | 1 | ROZPOCET
43 | M | 59245018 | dlažba skladebná betonová 200x100x60mm přírodní | m2 | 4 |  | 0 | CS ÚRS 2019 01 |  | základní |  | 0 | 0.131 | 0.524 | 0 | 0 | 8 | M | 2 |  |  |  | ROZPOCET |  |  |  |  | 0 | 0 | 0 | 0 | 0 | 1 | 0 | 4 | -113298294
| PP |  | dlažba skladebná betonová 200x100x60mm přírodní | [14 empty] | PP | 2
| VV |  | dlažba |  | 4 | [12 empty] | VV | 2 | 2 | True | 1 | ROZPOCET
| D | 8 | Trubní vedení |  |  |  | 0 |  |  |  |  | 0 |  | 2.111 |  | 0 | 1 | D | 1 |  |  |  | ROZPOCET | [10 empty] | 0
44 | K | 899621112 | Obetonování drenážního potrubí betonem tř. B7,5 tl do 150 mm trub DN nad 100 do 160 | m | 10.7 |  | 0 | CS ÚRS 2019 01 |  | základní |  | 0 | 0.18319 | 1.9601 | 0 | 0 | 4 | K | 2 |  |  |  | ROZPOCET |  |  |  |  | 0 | 0 | 0 | 0 | 0 | 1 | 0 | 4 | 1187571549
| PP |  | Obetonování drenážního potrubí prostým betonem tl. obetonování do 150 mm, trub DN přes 100 do 160 | [14 empty] | PP | 2
| VV |  | viz příloha J. | [14 empty] | VV | 2 | 1 | True | 0 | ROZPOCET
| VV |  | položka určená pro obetonování odvodňovacího potrubí za zdí drenážním betonem | [14 empty] | VV | 2 | 1 | True | 0 | ROZPOCET
| VV |  | v položce je zahrnuta jak montáž taki dodávka drenážního betonu | [14 empty] | VV | 2 | 1 | True | 0 | ROZPOCET
| VV |  | 10,7 |  | 10.7 | [12 empty] | VV | 2 | 2 | True | 1 | ROZPOCET
45 | K | R871218113 | Kladení drenážního potrubí z flexibilního PVC průměru do 150 mm | m | 114.1 |  | 0 |  |  | základní |  | 0 | 0 | 0 | 0 | 0 | 4 | K | 2 |  |  |  | ROZPOCET |  |  |  |  | 0 | 0 | 0 | 0 | 0 | 1 | 0 | 4 | -852240419
| PP |  | Kladení drenážního potrubí z plastických hmot do připravené rýhy z flexibilního PVC, průměru do 150 mm | [14 empty] | PP | 2
| VV |  | viz příloha J. | [14 empty] | VV | 2 | 1 | True | 0 | ROZPOCET
| VV |  | položka zahrnuje i montáž odbočných kusů | [14 empty] | VV | 2 | 1 | True | 0 | ROZPOCET
| VV |  | 114,1 |  | 114.1 | [12 empty] | VV | 2 | 2 | True | 1 | ROZPOCET
46 | M | 28611225 | trubka PVC drenážní flexibilní D 160mm | m | 114.1 |  | 0 | CS ÚRS 2019 01 |  | základní |  | 0 | 0.00114 | 0.13007 | 0 | 0 | 8 | M | 2 |  |  |  | ROZPOCET |  |  |  |  | 0 | 0 | 0 | 0 | 0 | 1 | 0 | 4 | 1547112657
| PP |  | trubka PVC drenážní flexibilní D 160mm | [14 empty] | PP | 2
47 | M | 28613291 | tvarovka T-kus drenážního systému DN 150 | kus | 25 |  | 0 | CS ÚRS 2019 01 |  | základní |  | 0 | 0.00083 | 0.02075 | 0 | 0 | 8 | M | 2 |  |  |  | ROZPOCET |  |  |  |  | 0 | 0 | 0 | 0 | 0 | 1 | 0 | 4 | -316448095
| PP |  | tvarovka T-kus drenážního systému DN 150 | [14 empty] | PP | 2
| VV |  | viz příloha J. | [14 empty] | VV | 2 | 1 | True | 0 | ROZPOCET
| VV |  | 25 |  | 25 | [12 empty] | VV | 2 | 2 | True | 1 | ROZPOCET
| D | 9 | Ostatní konstrukce a práce, bourání |  |  |  | 0 |  |  |  |  | 0 |  | 31.3902 |  | 0.05952 | 1 | D | 1 |  |  |  | ROZPOCET | [10 empty] | 0
48 | K | 911121111 | Montáž zábradlí ocelového přichyceného vruty do betonového podkladu | m | 119.44 |  | 0 | CS ÚRS 2019 01 |  | základní |  | 0 | 0.042 | 5.0165 | 0 | 0 | 4 | K | 2 |  |  |  | ROZPOCET |  |  |  |  | 0 | 0 | 0 | 0 | 0 | 1 | 0 | 4 | 1786084721
| PP |  | Montáž zábradlí ocelového přichyceného vruty do betonového podkladu | [14 empty] | PP | 2
| VV |  | viz příloha J. | [14 empty] | VV | 2 | 1 | True | 0 | ROZPOCET
| VV |  | 2*54+1,95*2+1,71*2+1,5+1,92+0,7 |  | 119.44 | [12 empty] | VV | 2 | 2 | True | 1 | ROZPOCET
49 | M | 13011027 | ocel profilová UPE 100 jakost 11 375 | t | 3.004 |  | 0 | CS ÚRS 2019 01 |  | základní |  | 0 | 1 | 3.004 | 0 | 0 | 8 | M | 2 |  |  |  | ROZPOCET |  |  |  |  | 0 | 0 | 0 | 0 | 0 | 1 | 0 | 4 | -2126966717
| PP |  | ocel profilová UPE 100 jakost 11 375 | [14 empty] | PP | 2
| VV |  | 2,346+0,658 |  | 3.004 | [12 empty] | VV | 2 | 2 | True | 1 | ROZPOCET
50 | M | 13010359.R | ocel pásová válcovaná za studena 50x5mm | t | 1.724 |  | 0 | CS ÚRS 2019 01 |  | základní |  | 0 | 1 | 1.724 | 0 | 0 | 8 | M | 2 |  |  |  | ROZPOCET |  |  |  |  | 0 | 0 | 0 | 0 | 0 | 1 | 0 | 4 | 1224470411
| PP |  | ocel pásová válcovaná za studena 50x5mm | [14 empty] | PP | 2
| P |  | Poznámka k položce: Hmotnost: 1,96 kg/m | [14 empty] | P | 2
| VV |  | 1,724 |  | 1.724 | [12 empty] | VV | 2 | 2 | True | 1 | ROZPOCET
51 | M | 13515123 | ocel široká jakost S235JR 200x15mm | t | 0.006 |  | 0 | CS ÚRS 2019 01 |  | základní |  | 0 | 1 | 0.006 | 0 | 0 | 8 | M | 2 |  |  |  | ROZPOCET |  |  |  |  | 0 | 0 | 0 | 0 | 0 | 1 | 0 | 4 | 2033328402
| PP |  | ocel široká jakost S235JR 200x15mm | [14 empty] | PP | 2
| VV |  | 6,3/1000 |  | 0.006 | [12 empty] | VV | 2 | 2 | True | 1 | ROZPOCET
52 | M | 13010416 | úhelník ocelový rovnostranný jakost 11 375 40x40x5mm | t | 0.032 |  | 0 | CS ÚRS 2019 01 |  | základní |  | 0 | 1 | 0.032 | 0 | 0 | 8 | M | 2 |  |  |  | ROZPOCET |  |  |  |  | 0 | 0 | 0 | 0 | 0 | 1 | 0 | 4 | -1673911839
| PP |  | úhelník ocelový rovnostranný jakost 11 375 40x40x5mm | [14 empty] | PP | 2
| P |  | Poznámka k položce: Hmotnost: 3,00 kg/m | [14 empty] | P | 2
| VV |  | 31,6/1000 |  | 0.032 | [12 empty] | VV | 2 | 2 | True | 1 | ROZPOCET
53 | M | 30925270 | šroub metrický celozávit DIN 933 8.8 BZ M12x40mm | 100 kus | 1.24 |  | 0 | CS ÚRS 2019 01 |  | základní |  | 0 | 0.00449 | 0.0055676 | 0 | 0 | 8 | M | 2 |  |  |  | ROZPOCET |  |  |  |  | 0 | 0 | 0 | 0 | 0 | 1 | 0 | 4 | 1954974612
| PP |  | šroub metrický celozávit DIN 933 8.8 BZ M12x40mm | [14 empty] | PP | 2
| VV |  | 124/100 |  | 1.24 | [12 empty] | VV | 2 | 2 | True | 1 | ROZPOCET
54 | M | 31120006 | podložka DIN 125-A ZB D 12mm | 100 kus | 1.24 |  | 0 | CS ÚRS 2019 01 |  | základní |  | 0 | 0.00063 | 0.0007812 | 0 | 0 | 8 | M | 2 |  |  |  | ROZPOCET |  |  |  |  | 0 | 0 | 0 | 0 | 0 | 1 | 0 | 4 | 1958923971
| PP |  | podložka DIN 125-A ZB D 12mm | [14 empty] | PP | 2
| VV |  | 124/100 |  | 1.24 | [12 empty] | VV | 2 | 2 | True | 1 | ROZPOCET
55 | M | 31120006.R | podložka nerezová D 12mm | 100 kus | 2.48 |  | 0 |  |  | základní |  | 0 | 0.00063 | 0.0015624 | 0 | 0 | 8 | M | 2 |  |  |  | ROZPOCET |  |  |  |  | 0 | 0 | 0 | 0 | 0 | 1 | 0 | 4 | -1554224737
| PP |  | podložka nerezová D 12mm | [14 empty] | PP | 2
| VV |  | 248/100 |  | 2.48 | [12 empty] | VV | 2 | 2 | True | 1 | ROZPOCET
56 | M | 31111013.R | matice nerezová šestihranná M12 - uzavřená | 100 kus | 2.48 |  | 0 |  |  | základní |  | 0 | 0.00175 | 0.00434 | 0 | 0 | 8 | M | 2 |  |  |  | ROZPOCET |  |  |  |  | 0 | 0 | 0 | 0 | 0 | 1 | 0 | 4 | -47940899
| PP |  | matice nerezová šestihranná M12 - uzavřená | [14 empty] | PP | 2
| VV |  | 248/100 |  | 2.48 | [12 empty] | VV | 2 | 2 | True | 1 | ROZPOCET
57 | K | 916231213 | Osazení chodníkového obrubníku betonového stojatého s boční opěrou do lože z betonu prostého | m | 74.4 |  | 0 | CS ÚRS 2019 01 |  | základní |  | 0 | 0.1295 | 9.6348 | 0 | 0 | 4 | K | 2 |  |  |  | ROZPOCET |  |  |  |  | 0 | 0 | 0 | 0 | 0 | 1 | 0 | 4 | 502141092
| PP |  | Osazení chodníkového obrubníku betonového se zřízením lože, s vyplněním a zatřením spár cementovou maltou stojatého s boční opěrou z betonu prostého, do lože z betonu prostého | [14 empty] | PP | 2
| VV |  | viz příloha J. | [14 empty] | VV | 2 | 1 | True | 0 | ROZPOCET
| VV |  | obruby |  | 4 | [12 empty] | VV | 2 | 2 | True | 0 | ROZPOCET
| VV |  | 70,4 |  | 70.4 | [12 empty] | VV | 2 | 2 | True | 0 | ROZPOCET
| VV |  | Součet |  | 74.4 | [12 empty] | VV | 2 | 4 | True | 1 | ROZPOCET
58 | M | 59217017 | obrubník betonový chodníkový 1000x100x250mm | m | 74.4 |  | 0 | CS ÚRS 2019 01 |  | základní |  | 0 | 0.058 | 4.3152 | 0 | 0 | 8 | M | 2 |  |  |  | ROZPOCET |  |  |  |  | 0 | 0 | 0 | 0 | 0 | 1 | 0 | 4 | -885013846
| PP |  | obrubník betonový chodníkový 1000x100x250mm | [14 empty] | PP | 2
| VV |  | 70,4 |  | 70.4 | [12 empty] | VV | 2 | 2 | True | 0 | ROZPOCET
| VV |  | obruby |  | 4 | [12 empty] | VV | 2 | 2 | True | 0 | ROZPOCET
| VV |  | Součet |  | 74.4 | [12 empty] | VV | 2 | 4 | True | 1 | ROZPOCET
59 | K | 919726124 | Geotextilie pro ochranu, separaci a filtraci netkaná měrná hmotnost do 800 g/m2 | m2 | 387.86 |  | 0 | CS ÚRS 2019 01 |  | základní |  | 0 | 0.00102 | 0.39562 | 0 | 0 | 4 | K | 2 |  |  |  | ROZPOCET |  |  |  |  | 0 | 0 | 0 | 0 | 0 | 1 | 0 | 4 | -1575261359
| PP |  | Geotextilie netkaná pro ochranu, separaci nebo filtraci měrná hmotnost přes 500 do 800 g/m2 | [14 empty] | PP | 2
| VV |  | viz příloha J. | [14 empty] | VV | 2 | 1 | True | 0 | ROZPOCET
| VV |  | V cenách jsou započteny i náklady na položení a dodání geotextilie včetně přesahů. | [14 empty] | VV | 2 | 1 | True | 0 | ROZPOCET
| VV |  | 387,86 |  | 387.86 | [12 empty] | VV | 2 | 2 | True | 1 | ROZPOCET
60 | K | 931992111 | Výplň dilatačních spár z pěnového polystyrénu tl 20 mm | m2 | 25.5 |  | 0 | CS ÚRS 2019 01 |  | základní |  | 0 | 0.00063 | 0.016065 | 0 | 0 | 4 | K | 2 |  |  |  | ROZPOCET |  |  |  |  | 0 | 0 | 0 | 0 | 0 | 1 | 0 | 4 | -493848358
| PP |  | Výplň dilatačních spár z polystyrenu pěnového, tloušťky 20 mm | [14 empty] | PP | 2
| VV |  | viz příloha J. | [14 empty] | VV | 2 | 1 | True | 0 | ROZPOCET
| VV |  | položka určená pro výplň dilatačních spár expandovaným polystyrenem (EPS) | [14 empty] | VV | 2 | 1 | True | 0 | ROZPOCET
| VV |  | v položceje zahrnuta montáž i dodávka desek | [14 empty] | VV | 2 | 1 | True | 0 | ROZPOCET
| VV |  | 25,5 |  | 25.5 | [12 empty] | VV | 2 | 2 | True | 1 | ROZPOCET
61 | K | 931994102 | Těsnění dilatační spáry betonové konstrukce povrchovým těsnicím pásem | m | 46.2 |  | 0 | CS ÚRS 2019 01 |  | základní |  | 0 | 0.00236 | 0.10903 | 0 | 0 | 4 | K | 2 |  |  |  | ROZPOCET |  |  |  |  | 0 | 0 | 0 | 0 | 0 | 1 | 0 | 4 | 2130875664
| PP |  | Těsnění spáry betonové konstrukce pásy, profily, tmely těsnicím pásem povrchovým, spáry dilatační | [14 empty] | PP | 2
| P |  | Poznámka k položce: V cenách těsnění spár pásy těsnicími jsou započteny náklady na rozměření délky pásu v konstrukci, nastříhaní a lepení pásu na požadovaný rozměr, uchycení hřebenu pásu k výztuži a k bednění tak, aby nedošlo u povrchových pásů k posunutí a u vnitřních k volnému pohybu během betonáže, a náklady uložení pásů pro svislou nebo vodorovnou ochranu spáry. | [14 empty] | P | 2
| VV |  | viz příloha J. | [14 empty] | VV | 2 | 1 | True | 0 | ROZPOCET
| VV |  | položka určená pro osazení těsnící šňůry z pěnového PE (miralon trubice) průměru 20 mm | [14 empty] | VV | 2 | 1 | True | 0 | ROZPOCET
| VV |  | v položce je zahrnuta montáž i dodávka | [14 empty] | VV | 2 | 1 | True | 0 | ROZPOCET
| VV |  | 46,2 |  | 46.2 | [12 empty] | VV | 2 | 2 | True | 1 | ROZPOCET
62 | K | 931994142 | Těsnění dilatační spáry betonové konstrukce polyuretanovým tmelem do pl 4,0 cm2 | m | 46.2 |  | 0 | CS ÚRS 2019 01 |  | základní |  | 0 | 0.00017 | 0.007854 | 0 | 0 | 4 | K | 2 |  |  |  | ROZPOCET |  |  |  |  | 0 | 0 | 0 | 0 | 0 | 1 | 0 | 4 | -1921679842
| PP |  | Těsnění spáry betonové konstrukce pásy, profily, tmely tmelem polyuretanovým spáry dilatační do 4,0 cm2 | [14 empty] | PP | 2
| P |  | Poznámka k položce: V ceně jsou započteny náklady na penetraci pro lepší přilnavost k betonu, u dilatačních spár osazení separační vložky tmelu pro oddělení polystyrenové výplně dilatační spáry a uhlazení tmelu. | [14 empty] | P | 2
| VV |  | viz příloha J. | [14 empty] | VV | 2 | 1 | True | 0 | ROZPOCET
| VV |  | v položce je zahrnuta montáž i dodávka těsnícího tmelu | [14 empty] | VV | 2 | 1 | True | 0 | ROZPOCET
| VV |  | 46,2 |  | 46.2 | [12 empty] | VV | 2 | 2 | True | 1 | ROZPOCET
63 | K | 935112111 | Osazení příkopového žlabu do betonu tl 100 mm z betonových tvárnic š 500 mm | m | 24 |  | 0 | CS ÚRS 2019 01 |  | základní |  | 0 | 0.13096 | 3.143 | 0 | 0 | 4 | K | 2 |  |  |  | ROZPOCET |  |  |  |  | 0 | 0 | 0 | 0 | 0 | 1 | 0 | 4 | 569502994
| PP |  | Osazení betonového příkopového žlabu s vyplněním a zatřením spár cementovou maltou s ložem tl. 100 mm z betonu prostého z betonových příkopových tvárnic šířky do 500 mm | [14 empty] | PP | 2
| VV |  | viz příloha J. | [14 empty] | VV | 2 | 1 | True | 0 | ROZPOCET
| VV |  | položka určená pro osazení žlabovek kolem vsakovacích jímek | [14 empty] | VV | 2 | 1 | True | 0 | ROZPOCET
| VV |  | 48*0,5 |  | 24 | [12 empty] | VV | 2 | 2 | True | 1 | ROZPOCET
64 | M | 59227029 | žlabovka příkopová betonová 500x680x60mm | m | 24 |  | 0 | CS ÚRS 2019 01 |  | základní |  | 0 | 0.134 | 3.216 | 0 | 0 | 8 | M | 2 |  |  |  | ROZPOCET |  |  |  |  | 0 | 0 | 0 | 0 | 0 | 1 | 0 | 4 | -530970191
| PP |  | žlabovka příkopová betonová 500x680x60mm | [14 empty] | PP | 2
65 | K | 936992141 | Montáž odvodnění mostu ze sklolaminátového potrubí DN 200 | m | 30 |  | 0 | CS ÚRS 2019 01 |  | základní |  | 0 | 0 | 0 | 0 | 0 | 4 | K | 2 |  |  |  | ROZPOCET |  |  |  |  | 0 | 0 | 0 | 0 | 0 | 1 | 0 | 4 | -1710848067
| PP |  | Montáž odvodnění mostu z plastového nebo laminátového potrubí se spojkami ze sklolaminátu DN 200 potrubí | [14 empty] | PP | 2
| VV |  | viz příloha J. | [14 empty] | VV | 2 | 1 | True | 0 | ROZPOCET
| VV |  | položka určená pro osazení odvodňovacího potrubí zdí | [14 empty] | VV | 2 | 1 | True | 0 | ROZPOCET
| VV |  | 30 |  | 30 | [12 empty] | VV | 2 | 2 | True | 1 | ROZPOCET
66 | M | 28617026 | trubka kanalizační PP plnostěnná třívrstvá DN 200x1000 mm SN 12 | m | 30 |  | 0 | CS ÚRS 2019 01 |  | základní |  | 0 | 0.0051 | 0.153 | 0 | 0 | 8 | M | 2 |  |  |  | ROZPOCET |  |  |  |  | 0 | 0 | 0 | 0 | 0 | 1 | 0 | 4 | -364338529
| PP |  | trubka kanalizační PP plnostěnná třívrstvá DN 200x1000 mm SN 12 | [14 empty] | PP | 2
67 | K | 936992151 | Montáž odvodnění mostu ze sklolaminátového potrubí DN 250 | m | 25 |  | 0 | CS ÚRS 2019 01 |  | základní |  | 0 | 0 | 0 | 0 | 0 | 4 | K | 2 |  |  |  | ROZPOCET |  |  |  |  | 0 | 0 | 0 | 0 | 0 | 1 | 0 | 4 | 2127379889
| PP |  | Montáž odvodnění mostu z plastového nebo laminátového potrubí se spojkami ze sklolaminátu DN 250 potrubí | [14 empty] | PP | 2
| VV |  | viz příloha J. | [14 empty] | VV | 2 | 1 | True | 0 | ROZPOCET
| VV |  | položka určená pro osazení prostupů z potrubí do bednění | [14 empty] | VV | 2 | 1 | True | 0 | ROZPOCET
| VV |  | 25 |  | 25 | [12 empty] | VV | 2 | 2 | True | 1 | ROZPOCET
68 | M | 28617027 | trubka kanalizační PP plnostěnná třívrstvá DN 250x1000 mm SN 12 | m | 25 |  | 0 | CS ÚRS 2019 01 |  | základní |  | 0 | 0.008 | 0.2 | 0 | 0 | 8 | M | 2 |  |  |  | ROZPOCET |  |  |  |  | 0 | 0 | 0 | 0 | 0 | 1 | 0 | 4 | -1148296367
| PP |  | trubka kanalizační PP plnostěnná třívrstvá DN 250x1000 mm SN 12 | [14 empty] | PP | 2
69 | K | 953941621 | Osazování konzol ve zdivu betonovém | kus | 20 |  | 0 | CS ÚRS 2019 01 |  | základní |  | 0 | 0.00442 | 0.0884 | 0 | 0 | 4 | K | 2 |  |  |  | ROZPOCET |  |  |  |  | 0 | 0 | 0 | 0 | 0 | 1 | 0 | 4 | 1832962784
| PP |  | Osazení drobných kovových výrobků bez jejich dodání s vysekáním kapes pro upevňovací prvky se zazděním, zabetonováním nebo zalitím konzol, ve zdivu betonovém | [14 empty] | PP | 2
| VV |  | viz příloha J. | [14 empty] | VV | 2 | 1 | True | 0 | ROZPOCET
| VV |  | položka určená pro osazení ocelových trnů do dilatačních spár | [14 empty] | VV | 2 | 1 | True | 0 | ROZPOCET
| VV |  | 20 |  | 20 | [12 empty] | VV | 2 | 2 | True | 1 | ROZPOCET
70 | M | 54879272 | trn pro přenos smykové síly u dilatačních spár pro nižší zatížení nerez s nerezovým kombinovaným pouzdrem D 20mm | kus | 20 |  | 0 | CS ÚRS 2019 01 |  | základní |  | 0 | 0.00021 | 0.0042 | 0 | 0 | 8 | M | 2 |  |  |  | ROZPOCET |  |  |  |  | 0 | 0 | 0 | 0 | 0 | 1 | 0 | 4 | 694288035
| PP |  | trn pro přenos smykové síly u dilatačních spár pro nižší zatížení nerez s nerezovým kombinovaným pouzdrem D 20mm | [14 empty] | PP | 2
71 | K | 977131110 | Vrty příklepovými vrtáky D do 16 mm do cihelného zdiva nebo prostého betonu | m | 29.76 |  | 0 | CS ÚRS 2019 01 |  | základní |  | 0 | 2e-05 | 0.0005952 | 0.001 | 0.02976 | 4 | K | 2 |  |  |  | ROZPOCET |  |  |  |  | 0 | 0 | 0 | 0 | 0 | 1 | 0 | 4 | -301350438
| PP |  | Vrty příklepovými vrtáky do cihelného zdiva nebo prostého betonu průměru do 16 mm | [14 empty] | PP | 2
| VV |  | položka určená pro odvrtání otvorů profilu 14mm v římse pro uložení kotev sloupků | [14 empty] | VV | 2 | 1 | True | 0 | ROZPOCET
| VV |  | 0,12*248 |  | 29.76 | [12 empty] | VV | 2 | 2 | True | 1 | ROZPOCET
72 | K | 985323111 | Spojovací můstek reprofilovaného betonu na cementové bázi tl 1 mm | m2 | 165.66 |  | 0 | CS ÚRS 2019 01 |  | základní |  | 0 | 0.00158 | 0.26174 | 0 | 0 | 4 | K | 2 |  |  |  | ROZPOCET |  |  |  |  | 0 | 0 | 0 | 0 | 0 | 1 | 0 | 4 | 1122483547
| PP |  | Spojovací můstek reprofilovaného betonu na cementové bázi, tloušťky 1 mm | [14 empty] | PP | 2
| VV |  | viz příloha J. | [14 empty] | VV | 2 | 1 | True | 0 | ROZPOCET
| VV |  | spojovací můstek mezi obkladem a dříkem zdi | [14 empty] | VV | 2 | 1 | True | 0 | ROZPOCET
| VV |  | 165,66 |  | 165.66 | [12 empty] | VV | 2 | 2 | True | 1 | ROZPOCET
73 | K | 985331214 | Dodatečné vlepování betonářské výztuže D 14 mm do chemické malty včetně vyvrtání otvoru | m | 29.76 |  | 0 | CS ÚRS 2019 01 |  | základní |  | 0 | 0.0004 | 0.011904 | 0.001 | 0.02976 | 4 | K | 2 |  |  |  | ROZPOCET |  |  |  |  | 0 | 0 | 0 | 0 | 0 | 1 | 0 | 4 | 603534845
| PP |  | Dodatečné vlepování betonářské výztuže včetně vyvrtání a vyčištění otvoru chemickou maltou průměr výztuže 14 mm | [14 empty] | PP | 2
| VV |  | položka určená pro osazení závitových tyčí do římsy pro uchycení sloupků | [14 empty] | VV | 2 | 1 | True | 0 | ROZPOCET
| VV |  | 0,12*248 |  | 29.76 | [12 empty] | VV | 2 | 2 | True | 1 | ROZPOCET
74 | M | 54879003 | patrona chemická M12x110mm | kus | 248 |  | 0 | CS ÚRS 2019 01 |  | základní |  | 0 | 4e-05 | 0.00992 | 0 | 0 | 8 | M | 2 |  |  |  | ROZPOCET |  |  |  |  | 0 | 0 | 0 | 0 | 0 | 1 | 0 | 4 | 1409905444
| PP |  | patrona chemická M12x110mm | [14 empty] | PP | 2
| VV |  | 248 |  | 248 | [12 empty] | VV | 2 | 2 | True | 1 | ROZPOCET
75 | M | 31197004.R | tyč závitová nerez M12 | m | 35.96 |  | 0 |  |  | základní |  | 0 | 0.00078 | 0.028049 | 0 | 0 | 8 | M | 2 |  |  |  | ROZPOCET |  |  |  |  | 0 | 0 | 0 | 0 | 0 | 1 | 0 | 4 | 1245693552
| PP |  | tyč závitová nerez M12 | [14 empty] | PP | 2
| VV |  | 248*0,145 |  | 35.96 | [12 empty] | VV | 2 | 2 | True | 1 | ROZPOCET
| D | 997 | Přesun sutě |  |  |  | 0 |  |  |  |  | 0 |  | 0 |  | 0 | 1 | D | 1 |  |  |  | ROZPOCET | [10 empty] | 0
76 | K | 997221551 | Vodorovná doprava suti ze sypkých materiálů do 1 km | t | 41.843 |  | 0 | CS ÚRS 2019 01 |  | základní |  | 0 | 0 | 0 | 0 | 0 | 4 | K | 2 |  |  |  | ROZPOCET |  |  |  |  | 0 | 0 | 0 | 0 | 0 | 1 | 0 | 4 | -166402040
| PP |  | Vodorovná doprava suti bez naložení, ale se složením a s hrubým urovnáním ze sypkých materiálů, na vzdálenost do 1 km | [14 empty] | PP | 2
| VV |  | 4,16+37,683 |  | 41.843 | [12 empty] | VV | 2 | 2 | True | 1 | ROZPOCET
77 | K | 997221559 | Příplatek ZKD 1 km u vodorovné dopravy suti ze sypkých materiálů | t | 543.959 |  | 0 | CS ÚRS 2019 01 |  | základní |  | 0 | 0 | 0 | 0 | 0 | 4 | K | 2 |  |  |  | ROZPOCET |  |  |  |  | 0 | 0 | 0 | 0 | 0 | 1 | 0 | 4 | -8232774
| PP |  | Vodorovná doprava suti bez naložení, ale se složením a s hrubým urovnáním Příplatek k ceně za každý další i započatý 1 km přes 1 km | [14 empty] | PP | 2
| VV |  | 4,16+37,683 |  | 41.843 | [12 empty] | VV | 2 | 2 | True | 1 | ROZPOCET
| VV |  | 41,843*13 'Přepočtené koeficientem množství |  | 543.959 | [12 empty] | VV | 2 | 2 | False | 1 | ROZPOCET
78 | K | 997221815 | Poplatek za uložení na skládce (skládkovné) stavebního odpadu betonového kód odpadu 170 101 | t | 1.84 |  | 0 | CS ÚRS 2019 01 |  | základní |  | 0 | 0 | 0 | 0 | 0 | 4 | K | 2 |  |  |  | ROZPOCET |  |  |  |  | 0 | 0 | 0 | 0 | 0 | 1 | 0 | 4 | 136724081
| PP |  | Poplatek za uložení stavebního odpadu na skládce (skládkovné) z prostého betonu zatříděného do Katalogu odpadů pod kódem 170 101 | [14 empty] | PP | 2
| VV |  | 1,84 |  | 1.84 | [12 empty] | VV | 2 | 2 | True | 1 | ROZPOCET
79 | K | 997221855 | Poplatek za uložení na skládce (skládkovné) zeminy a kameniva kód odpadu 170 504 | t | 40.003 |  | 0 | CS ÚRS 2019 01 |  | základní |  | 0 | 0 | 0 | 0 | 0 | 4 | K | 2 |  |  |  | ROZPOCET |  |  |  |  | 0 | 0 | 0 | 0 | 0 | 1 | 0 | 4 | -272262999
| PP |  | Poplatek za uložení stavebního odpadu na skládce (skládkovné) zeminy a kameniva zatříděného do Katalogu odpadů pod kódem 170 504 | [14 empty] | PP | 2
| VV |  | 2,32+37,683 |  | 40.003 | [12 empty] | VV | 2 | 2 | True | 1 | ROZPOCET
| D | 998 | Přesun hmot |  |  |  | 0 |  |  |  |  | 0 |  | 0 |  | 0 | 1 | D | 1 |  |  |  | ROZPOCET | [10 empty] | 0
80 | K | 998223011 | Přesun hmot pro pozemní komunikace s krytem dlážděným | t | 1209.591 |  | 0 | CS ÚRS 2019 01 |  | základní |  | 0 | 0 | 0 | 0 | 0 | 4 | K | 2 |  |  |  | ROZPOCET |  |  |  |  | 0 | 0 | 0 | 0 | 0 | 1 | 0 | 4 | 1747744137
| PP |  | Přesun hmot pro pozemní komunikace s krytem dlážděným dopravní vzdálenost do 200 m jakékoliv délky objektu | [14 empty] | PP | 2
| D | PSV | Práce a dodávky PSV |  |  |  | 0 |  |  |  |  | 0 |  | 1.5197 |  | 0 | 2 | D | 0 |  |  |  | ROZPOCET | [10 empty] | 0
| D | 711 | Izolace proti vodě, vlhkosti a plynům |  |  |  | 0 |  |  |  |  | 0 |  | 1.1664 |  | 0 | 2 | D | 1 |  |  |  | ROZPOCET | [10 empty] | 0
81 | K | 711112001 | Provedení izolace proti zemní vlhkosti svislé za studena nátěrem penetračním | m2 | 1163.57 |  | 0 | CS ÚRS 2019 01 |  | základní |  | 0 | 0 | 0 | 0 | 0 | 16 | K | 2 |  |  |  | ROZPOCET |  |  |  |  | 0 | 0 | 0 | 0 | 0 | 1 | 0 | 16 | -624479121
| PP |  | Provedení izolace proti zemní vlhkosti natěradly a tmely za studena na ploše svislé S nátěrem penetračním | [14 empty] | PP | 2
| VV |  | viz příloha J. | [14 empty] | VV | 2 | 1 | True | 0 | ROZPOCET
| VV |  | "provedení asfaltového penetračního nátěru" 387,86 |  | 387.86 | [12 empty] | VV | 2 | 2 | True | 0 | ROZPOCET
| VV |  | "provedení asfaltového celoplošného nátěru" 775,71 |  | 775.71 | [12 empty] | VV | 2 | 2 | True | 0 | ROZPOCET
| VV |  | Součet |  | 1163.57 | [12 empty] | VV | 2 | 4 | True | 1 | ROZPOCET
82 | M | 11163150 | lak penetrační asfaltový | t | 0.155 |  | 0 | CS ÚRS 2019 01 |  | základní |  | 0 | 1 | 0.155 | 0 | 0 | 32 | M | 2 |  |  |  | ROZPOCET |  |  |  |  | 0 | 0 | 0 | 0 | 0 | 1 | 0 | 16 | -663468185
| PP |  | lak penetrační asfaltový | [14 empty] | PP | 2
| P |  | Poznámka k položce: Spotřeba 0,3-0,4kg/m2 | [14 empty] | P | 2
| VV |  | (387,86*0,4)/1000 |  | 0.155 | [12 empty] | VV | 2 | 2 | True | 1 | ROZPOCET
83 | M | 11163178 | lak hydroizolační asfaltový | t | 0.388 |  | 0 | CS ÚRS 2019 01 |  | základní |  | 0 | 1 | 0.388 | 0 | 0 | 32 | M | 2 |  |  |  | ROZPOCET |  |  |  |  | 0 | 0 | 0 | 0 | 0 | 1 | 0 | 16 | 1020503320
| PP |  | lak hydroizolační asfaltový | [14 empty] | PP | 2
| P |  | Poznámka k položce: Spotřeba: 0,3-0,5 kg/m2 | [14 empty] | P | 2
| VV |  | (775,71*0,5)/1000 |  | 0.388 | [12 empty] | VV | 2 | 2 | True | 1 | ROZPOCET
84 | K | 711142559 | Provedení izolace proti zemní vlhkosti pásy přitavením svislé NAIP | m2 | 21.2 |  | 0 | CS ÚRS 2019 01 |  | základní |  | 0 | 0.0004 | 0.00848 | 0 | 0 | 16 | K | 2 |  |  |  | ROZPOCET |  |  |  |  | 0 | 0 | 0 | 0 | 0 | 1 | 0 | 16 | 653584050
| PP |  | Provedení izolace proti zemní vlhkosti pásy přitavením NAIP na ploše svislé S | [14 empty] | PP | 2
| VV |  | viz příloha J. | [14 empty] | VV | 2 | 1 | True | 0 | ROZPOCET
| VV |  | 8,4+12,8 |  | 21.2 | [12 empty] | VV | 2 | 2 | True | 1 | ROZPOCET
85 | M | 62836110 | pás asfaltový natavitelný oxidovaný tl. 4mm s vložkou z hliníkové fólie / hliníkové fólie s textilií, se spalitelnou PE folií nebo jemnozrnným minerálním posypem | m2 | 25.44 |  | 0 | CS ÚRS 2019 01 |  | základní |  | 0 | 0.0041 | 0.1043 | 0 | 0 | 32 | M | 2 |  |  |  | ROZPOCET |  |  |  |  | 0 | 0 | 0 | 0 | 0 | 1 | 0 | 16 | -881206064
| PP |  | pás asfaltový natavitelný oxidovaný tl. 4mm s vložkou z hliníkové fólie / hliníkové fólie s textilií, se spalitelnou PE folií nebo jemnozrnným minerálním posypem | [14 empty] | PP | 2
| VV |  | 21,2*1,2 'Přepočtené koeficientem množství |  | 25.44 | [12 empty] | VV | 2 | 2 | False | 1 | ROZPOCET
86 | M | 19451230 | folie Al hladká měkká technická š 500mm tl 0,03mm | kg | 1.148 |  | 0 | CS ÚRS 2019 01 |  | základní |  | 0 | 0.001 | 0.001148 | 0 | 0 | 32 | M | 2 |  |  |  | ROZPOCET |  |  |  |  | 0 | 0 | 0 | 0 | 0 | 1 | 0 | 16 | 380278469
| PP |  | folie Al hladká měkká technická š 500mm tl 0,03mm | [14 empty] | PP | 2
| P |  | Poznámka k položce: Hmotnost: 0,043 kg/m | [14 empty] | P | 2
| VV |  | potřebná šířka fólie činí 0,15 m - předpoklad provedení 3 pásů z jedné šířky role | [14 empty] | VV | 2 | 1 | True | 0 | ROZPOCET
| VV |  | celková délka jednoho pásu šířky 0,15 m činí | [14 empty] | VV | 2 | 1 | True | 0 | ROZPOCET
| VV |  | 3,8/0,15 |  | 25.333 | [12 empty] | VV | 2 | 2 | True | 0 | ROZPOCET
| VV |  | délka pásu šířky 0,5 m za výše uvedeného předpokladu činí | [14 empty] | VV | 2 | 1 | True | 0 | ROZPOCET
| VV |  | 25,33/3 |  | 8.443 | [12 empty] | VV | 2 | 2 | True | 0 | ROZPOCET
| VV |  | váha pásu š. 0,5 m na 1 mb činí 0,135 kg | [14 empty] | VV | 2 | 1 | True | 0 | ROZPOCET
| VV |  | 8,5*0,135 |  | 1.148 | [12 empty] | VV | 2 | 2 | True | 1 | ROZPOCET
87 | K | 711461201 | Provedení izolace proti tlakové vodě vodorovné fólií zesílením spojů páskem | m2 | 131.3 |  | 0 | CS ÚRS 2019 01 |  | základní |  | 0 | 0.00018 | 0.023634 | 0 | 0 | 16 | K | 2 |  |  |  | ROZPOCET |  |  |  |  | 0 | 0 | 0 | 0 | 0 | 1 | 0 | 16 | -234911640
| PP |  | Provedení izolace proti povrchové a podpovrchové tlakové vodě fóliemi na ploše vodorovné V zesílením spojů páskem se zalitím okrajů spoje | [14 empty] | PP | 2
| VV |  | viz příloha J. | [14 empty] | VV | 2 | 1 | True | 0 | ROZPOCET
| VV |  | položka určená pro vytvoření těsnící fólie (geomembrány) za zdí | [14 empty] | VV | 2 | 1 | True | 0 | ROZPOCET
| VV |  | 131,3 |  | 131.3 | [12 empty] | VV | 2 | 2 | True | 1 | ROZPOCET
88 | M | 28322092 | fólie hydroizolační zemní mPVC tl 3mm | m2 | 131.3 |  | 0 | CS ÚRS 2019 01 |  | základní |  | 0 | 0.0037 | 0.48581 | 0 | 0 | 32 | M | 2 |  |  |  | ROZPOCET |  |  |  |  | 0 | 0 | 0 | 0 | 0 | 1 | 0 | 16 | 194536923
| PP |  | fólie hydroizolační zemní mPVC tl 3mm | [14 empty] | PP | 2
| VV |  | viz příloha J. | [14 empty] | VV | 2 | 1 | True | 0 | ROZPOCET
| VV |  | fólie s nosností 20kN/m | [14 empty] | VV | 2 | 1 | True | 0 | ROZPOCET
| VV |  | 131,3 |  | 131.3 | [12 empty] | VV | 2 | 2 | True | 1 | ROZPOCET
89 | K | 998711101 | Přesun hmot tonážní pro izolace proti vodě, vlhkosti a plynům v objektech výšky do 6 m | t | 1.166 |  | 0 | CS ÚRS 2019 01 |  | základní |  | 0 | 0 | 0 | 0 | 0 | 16 | K | 2 |  |  |  | ROZPOCET |  |  |  |  | 0 | 0 | 0 | 0 | 0 | 1 | 0 | 16 | 1067469069
| PP |  | Přesun hmot pro izolace proti vodě, vlhkosti a plynům stanovený z hmotnosti přesunovaného materiálu vodorovná dopravní vzdálenost do 50 m v objektech výšky do 6 m | [14 empty] | PP | 2
| D | 767 | Konstrukce zámečnické |  |  |  | 0 |  |  |  |  | 0 |  | 0.037326 |  | 0 | 2 | D | 1 |  |  |  | ROZPOCET | [10 empty] | 0
90 | K | 767991911 | Opravy zámečnických konstrukcí ostatní - samostatné svařování | m | 155.526 |  | 0 | CS ÚRS 2019 01 |  | základní |  | 0 | 0.00024 | 0.037326 | 0 | 0 | 16 | K | 2 |  |  |  | ROZPOCET |  |  |  |  | 0 | 0 | 0 | 0 | 0 | 1 | 0 | 16 | 2048917683
| PP |  | Ostatní opravy svařováním | [14 empty] | PP | 2
| VV |  | položka určená pro svaření ocelového zábradlí | [14 empty] | VV | 2 | 1 | True | 0 | ROZPOCET
| VV |  | ((16*0,05*2)+((0,05*2+0,1)*4)+(0,04*4))*54 |  | 138.24 | [12 empty] | VV | 2 | 2 | True | 0 | ROZPOCET
| VV |  | ((16*0,05*2)+((0,05*2+0,1)*4)+(0,04*4))*2 |  | 5.12 | [12 empty] | VV | 2 | 2 | True | 0 | ROZPOCET
| VV |  | ((13*0,05*2)+((0,05*2+0,1)*4)+(0,04*4))*2 |  | 4.52 | [12 empty] | VV | 2 | 2 | True | 0 | ROZPOCET
| VV |  | (12*0,05*2)+((0,05*2+0,1)*4)+(0,04*4) |  | 2.16 | [12 empty] | VV | 2 | 2 | True | 0 | ROZPOCET
| VV |  | (16*0,05*2)+((0,05*2+0,1)*4)+(0,04*4) |  | 2.56 | [12 empty] | VV | 2 | 2 | True | 0 | ROZPOCET
| VV |  | (6*0,05*2)+((0,05*2+0,1)*4)+(0,04*4) |  | 1.56 | [12 empty] | VV | 2 | 2 | True | 0 | ROZPOCET
| VV |  | Mezisoučet |  | 154.16 | [12 empty] | VV | 2 | 3 | True | 0 | ROZPOCET
| VV |  | 13,66*0,1 "rezerva |  | 1.366 | [12 empty] | VV | 2 | 2 | True | 0 | ROZPOCET
| VV |  | Součet |  | 155.526 | [12 empty] | VV | 2 | 4 | True | 1 | ROZPOCET
91 | K | 998767101 | Přesun hmot tonážní pro zámečnické konstrukce v objektech v do 6 m | t | 0.037 |  | 0 | CS ÚRS 2019 01 |  | základní |  | 0 | 0 | 0 | 0 | 0 | 16 | K | 2 |  |  |  | ROZPOCET |  |  |  |  | 0 | 0 | 0 | 0 | 0 | 1 | 0 | 16 | -1228894248
| PP |  | Přesun hmot pro zámečnické konstrukce stanovený z hmotnosti přesunovaného materiálu vodorovná dopravní vzdálenost do 50 m v objektech výšky do 6 m | [14 empty] | PP | 2
| D | 789 | Povrchové úpravy ocelových konstrukcí a technologických zařízení |  |  |  | 0 |  |  |  |  | 0 |  | 0.31602 |  | 0 | 2 | D | 1 |  |  |  | ROZPOCET | [10 empty] | 0
92 | K | 789421231 | Provedení žárového stříkání ocelových konstrukcí třídy I Zn 100 um | m2 | 250.808 |  | 0 | CS ÚRS 2019 01 |  | základní |  | 0 | 0.00126 | 0.31602 | 0 | 0 | 16 | K | 2 |  |  |  | ROZPOCET |  |  |  |  | 0 | 0 | 0 | 0 | 0 | 1 | 0 | 16 | 394613309
| PP |  | Provedení žárového stříkání ocelových konstrukcí zinkem, tloušťky 100 μm, třídy I (1,850 kg Zn/m2) | [14 empty] | PP | 2
| VV |  | - položka je určena pro žárové zinkování celých navržených segmentů | [14 empty] | VV | 2 | 1 | True | 0 | ROZPOCET
| VV |  | - níže uvedeny výpočet plochy je pro jednotlivé prvky zábradlí včetně svarů a spojovacího materiálu | [14 empty] | VV | 2 | 1 | True | 0 | ROZPOCET
| VV |  | - položka platí jak pro žárové zinkování jednotlivých prvků, tak i pro žárové zinkování celých svařených segmentů - volbu metody zinkování | [14 empty] | VV | 2 | 1 | True | 0 | ROZPOCET
| VV |  | si určí zhotovitel sám | [14 empty] | VV | 2 | 1 | True | 0 | ROZPOCET
| VV |  | - v položce je zahrnut veškerý materiál potřebný na zinkování včetně manipulace se segmenty či prvky a dále včetně dopravy do zinkovny | [14 empty] | VV | 2 | 1 | True | 0 | ROZPOCET
| VV |  | 880*0,05*2 "příčle |  | 88 | [12 empty] | VV | 2 | 2 | True | 0 | ROZPOCET
| VV |  | (239+67)*((0,05+0,05+0,1)*2) "UPE100 |  | 122.4 | [12 empty] | VV | 2 | 2 | True | 0 | ROZPOCET
| VV |  | 0,2*0,2*2*62 "P200x200x15 |  | 4.96 | [12 empty] | VV | 2 | 2 | True | 0 | ROZPOCET
| VV |  | (0,4+0,4*2)*0,085*124 "spojka L40/40/5 |  | 12.648 | [12 empty] | VV | 2 | 2 | True | 0 | ROZPOCET
| VV |  | Mezisoučet |  | 228.008 | [12 empty] | VV | 2 | 3 | True | 0 | ROZPOCET
| VV |  | 228*0,1 "rezerva |  | 22.8 | [12 empty] | VV | 2 | 2 | True | 0 | ROZPOCET
| VV |  | Součet |  | 250.808 | [12 empty] | VV | 2 | 4 | True | 1 | ROZPOCET

## SO-03 - Odvodnění komunikace
[18 empty] | {c8867947-8c6c-41c4-9fa1-9aa71b400663} | [5 empty] | obsyp | obsyp | 73,14 | 2
[18 empty] | 2 | [5 empty] | pažení | pažení | 570,07 | 2
| KRYCÍ LIST SOUPISU PRACÍ | [7 empty] | v --- níže se nacházejí doplnkové a pomocné údaje k sestavám --- v | [8 empty] | False | [5 empty] | výkop2 | výkop2 | 118,42 | 2
[24 empty] | výkopy | výkopy | 238,07 | 2
| Stavba: | [22 empty] | zásyp | zásyp | 157,79 | 2
|  | RK - Rozšíření komunikace Bochořákova | [21 empty] | zemina | zemina | 356,49 | 2
Objekt:
SO-03 - Odvodnění komunikace
| KSO: |  |  |  |  | CC-CZ:
| Místo: |  |  |  |  | Datum: | 2. 5. 2019
| Zadavatel: |  |  |  |  | IČ:
DIČ:
| Uchazeč: |  |  |  |  | IČ: | Vyplň údaj
|  | Vyplň údaj |  |  |  | DIČ: | Vyplň údaj
| Projektant: |  |  |  |  | IČ:
DIČ:
| Zpracovatel: |  |  |  |  | IČ:
DIČ:
Poznámka:
| Cena bez DPH | [5 empty] | 0
|  |  | Základ daně |  |  | Sazba daně | Výše daně
| DPH | základní | 0 |  |  | 21% | 0
|  | snížená | 0 |  |  | 15% | 0
|  | zákl. přenesená | 0 |  |  | 21% | 0
|  | sníž. přenesená | 0 |  |  | 15% | 0
|  | nulová | 0 |  |  | 0% | 0
| Cena s DPH |  |  | v | CZK |  | 0
| Projektant |  |  | Zpracovatel
| Datum a podpis: |  | Razítko | Datum a podpis: |  |  | Razítko
| Objednavatel |  |  | Uchazeč
| Datum a podpis: |  | Razítko | Datum a podpis: |  |  | Razítko
REKAPITULACE ČLENĚNÍ SOUPISU PRACÍ
Stavba:
RK - Rozšíření komunikace Bochořákova
Objekt:
SO-03 - Odvodnění komunikace
Místo: | [5 empty] | Datum: | 2. 5. 2019
Zadavatel: | [5 empty] | Projektant:
Uchazeč: |  |  | Vyplň údaj |  |  | Zpracovatel:
Kód dílu - Popis | [6 empty] | Cena celkem [CZK]
Náklady ze soupisu prací | [6 empty] | 0 | [11 empty] | -1
| HSV - Práce a dodávky HSV | [5 empty] | 0
| 1 - Zemní práce | [5 empty] | 0
| 2 - Zakládání | [5 empty] | 0
| 4 - Vodorovné konstrukce | [5 empty] | 0
| 6 - Úpravy povrchů, podlahy a osazování výplní | [5 empty] | 0
| 8 - Trubní vedení | [5 empty] | 0
| 9 - Ostatní konstrukce a práce, bourání | [5 empty] | 0
| 998 - Přesun hmot | [5 empty] | 0
| PSV - Práce a dodávky PSV | [5 empty] | 0
| 741 - Elektroinstalace - silnoproud | [5 empty] | 0
SOUPIS PRACÍ
Stavba:
RK - Rozšíření komunikace Bochořákova
Objekt:
SO-03 - Odvodnění komunikace
Místo: | [5 empty] | Datum: | 2. 5. 2019
Zadavatel: | [5 empty] | Projektant:
Uchazeč: |  |  | Vyplň údaj |  |  | Zpracovatel:
PČ | Typ | Kód | Popis | MJ | Množství | J.cena [CZK] | Cena celkem [CZK] | Cenová soustava |  | DPH | J. Nh [h] | Nh celkem [h] | J. hmotnost [t] | Hmotnost celkem [t] | J. suť [t] | Suť Celkem [t]
Náklady soupisu celkem | [6 empty] | 0 |  |  |  |  | 0 |  | 463.8726 |  | 0.2499 |  | D | -1 | [14 empty] | 0
| D | HSV | Práce a dodávky HSV |  |  |  | 0 |  |  |  |  | 0 |  | 463.8726 |  | 0.2499 | 1 | D | 0 |  |  |  | ROZPOCET | [10 empty] | 0
| D | 1 | Zemní práce |  |  |  | 0 |  |  |  |  | 0 |  | 393.0656 |  | 0 | 1 | D | 1 |  |  |  | ROZPOCET | [10 empty] | 0
1 | K | 131201102 | Hloubení jam nezapažených v hornině tř. 3 objemu do 1000 m3 | m3 | 118.42 |  | 0 | CS ÚRS 2019 01 |  | základní |  | 0 | 0 | 0 | 0 | 0 | 4 | K | 2 |  |  |  | ROZPOCET |  |  |  |  | 0 | 0 | 0 | 0 | 0 | 1 | 0 | 4 | -1311483777
| PP |  | Hloubení nezapažených jam a zářezů s urovnáním dna do předepsaného profilu a spádu v hornině tř. 3 přes 100 do 1 000 m3 | [14 empty] | PP | 2
| VV |  | viz příloha J. | [14 empty] | VV | 2 | 1 | True | 0 | ROZPOCET
| VV | výkop2 | "výkop pro retenční nádrž" 118,42 |  | 118.42 | [12 empty] | VV | 2 | 2 | True | 1 | ROZPOCET
2 | K | 131201109 | Příplatek za lepivost u hloubení jam nezapažených v hornině tř. 3 | m3 | 118.42 |  | 0 | CS ÚRS 2019 01 |  | základní |  | 0 | 0 | 0 | 0 | 0 | 4 | K | 2 |  |  |  | ROZPOCET |  |  |  |  | 0 | 0 | 0 | 0 | 0 | 1 | 0 | 4 | -1223520446
| PP |  | Hloubení nezapažených jam a zářezů s urovnáním dna do předepsaného profilu a spádu Příplatek k cenám za lepivost horniny tř. 3 | [14 empty] | PP | 2
| VV |  | výkop2 |  | 118.42 | [12 empty] | VV | 2 | 2 | True | 1 | ROZPOCET
3 | K | 132201202 | Hloubení rýh š do 2000 mm v hornině tř. 3 objemu do 1000 m3 | m3 | 238.07 |  | 0 | CS ÚRS 2019 01 |  | základní |  | 0 | 0 | 0 | 0 | 0 | 4 | K | 2 |  |  |  | ROZPOCET |  |  |  |  | 0 | 0 | 0 | 0 | 0 | 1 | 0 | 4 | -1349083162
| PP |  | Hloubení zapažených i nezapažených rýh šířky přes 600 do 2 000 mm s urovnáním dna do předepsaného profilu a spádu v hornině tř. 3 přes 100 do 1 000 m3 | [14 empty] | PP | 2
| VV |  | viz příloha J. | [14 empty] | VV | 2 | 1 | True | 0 | ROZPOCET
| VV |  | "potrubí" 142,28 |  | 142.28 | [12 empty] | VV | 2 | 2 | True | 0 | ROZPOCET
| VV |  | "šachty" 22,02 |  | 22.02 | [12 empty] | VV | 2 | 2 | True | 0 | ROZPOCET
| VV |  | "uliční vpusti" 73,77 |  | 73.77 | [12 empty] | VV | 2 | 2 | True | 0 | ROZPOCET
| VV | výkopy | Součet |  | 238.07 | [12 empty] | VV | 2 | 4 | True | 1 | ROZPOCET
4 | K | 132201209 | Příplatek za lepivost k hloubení rýh š do 2000 mm v hornině tř. 3 | m3 | 238.07 |  | 0 | CS ÚRS 2019 01 |  | základní |  | 0 | 0 | 0 | 0 | 0 | 4 | K | 2 |  |  |  | ROZPOCET |  |  |  |  | 0 | 0 | 0 | 0 | 0 | 1 | 0 | 4 | -1039364607
| PP |  | Hloubení zapažených i nezapažených rýh šířky přes 600 do 2 000 mm s urovnáním dna do předepsaného profilu a spádu v hornině tř. 3 Příplatek k cenám za lepivost horniny tř. 3 | [14 empty] | PP | 2
| VV |  | výkopy |  | 238.07 | [12 empty] | VV | 2 | 2 | True | 1 | ROZPOCET
5 | K | 151101102 | Zřízení příložného pažení a rozepření stěn rýh hl do 4 m | m2 | 570.07 |  | 0 | CS ÚRS 2019 01 |  | základní |  | 0 | 0.00085 | 0.48456 | 0 | 0 | 4 | K | 2 |  |  |  | ROZPOCET |  |  |  |  | 0 | 0 | 0 | 0 | 0 | 1 | 0 | 4 | -1561754047
| PP |  | Zřízení pažení a rozepření stěn rýh pro podzemní vedení pro všechny šířky rýhy příložné pro jakoukoliv mezerovitost, hloubky do 4 m | [14 empty] | PP | 2
| VV |  | viz příloha J. | [14 empty] | VV | 2 | 1 | True | 0 | ROZPOCET
| VV | pažení | 570,07 |  | 570.07 | [12 empty] | VV | 2 | 2 | True | 1 | ROZPOCET
6 | K | 151101112 | Odstranění příložného pažení a rozepření stěn rýh hl do 4 m | m2 | 570.07 |  | 0 | CS ÚRS 2019 01 |  | základní |  | 0 | 0 | 0 | 0 | 0 | 4 | K | 2 |  |  |  | ROZPOCET |  |  |  |  | 0 | 0 | 0 | 0 | 0 | 1 | 0 | 4 | -989938150
| PP |  | Odstranění pažení a rozepření stěn rýh pro podzemní vedení s uložením materiálu na vzdálenost do 3 m od kraje výkopu příložné, hloubky přes 2 do 4 m | [14 empty] | PP | 2
| VV |  | pažení |  | 570.07 | [12 empty] | VV | 2 | 2 | True | 1 | ROZPOCET
7 | K | 162701105 | Vodorovné přemístění do 10000 m výkopku/sypaniny z horniny tř. 1 až 4 | m3 | 356.49 |  | 0 | CS ÚRS 2019 01 |  | základní |  | 0 | 0 | 0 | 0 | 0 | 4 | K | 2 |  |  |  | ROZPOCET |  |  |  |  | 0 | 0 | 0 | 0 | 0 | 1 | 0 | 4 | 1549843364
| PP |  | Vodorovné přemístění výkopku nebo sypaniny po suchu na obvyklém dopravním prostředku, bez naložení výkopku, avšak se složením bez rozhrnutí z horniny tř. 1 až 4 na vzdálenost přes 9 000 do 10 000 m | [14 empty] | PP | 2
| VV | zemina | výkopy+výkop2 |  | 356.49 | [12 empty] | VV | 2 | 2 | True | 1 | ROZPOCET
8 | K | 162701109 | Příplatek k vodorovnému přemístění výkopku/sypaniny z horniny tř. 1 až 4 ZKD 1000 m přes 10000 m | m3 | 1069.47 |  | 0 | CS ÚRS 2019 01 |  | základní |  | 0 | 0 | 0 | 0 | 0 | 4 | K | 2 |  |  |  | ROZPOCET |  |  |  |  | 0 | 0 | 0 | 0 | 0 | 1 | 0 | 4 | 336270693
| PP |  | Vodorovné přemístění výkopku nebo sypaniny po suchu na obvyklém dopravním prostředku, bez naložení výkopku, avšak se složením bez rozhrnutí z horniny tř. 1 až 4 na vzdálenost Příplatek k ceně za každých dalších i započatých 1 000 m | [14 empty] | PP | 2
| VV |  | zemina |  | 356.49 | [12 empty] | VV | 2 | 2 | True | 1 | ROZPOCET
| VV |  | 356,49*3 'Přepočtené koeficientem množství |  | 1069.47 | [12 empty] | VV | 2 | 2 | False | 1 | ROZPOCET
9 | K | 171201201 | Uložení sypaniny na skládky | m3 | 356.49 |  | 0 | CS ÚRS 2019 01 |  | základní |  | 0 | 0 | 0 | 0 | 0 | 4 | K | 2 |  |  |  | ROZPOCET |  |  |  |  | 0 | 0 | 0 | 0 | 0 | 1 | 0 | 4 | -566372908
| PP |  | Uložení sypaniny na skládky | [14 empty] | PP | 2
| VV |  | zemina |  | 356.49 | [12 empty] | VV | 2 | 2 | True | 1 | ROZPOCET
10 | K | 171201211 | Poplatek za uložení stavebního odpadu - zeminy a kameniva na skládce | t | 606.033 |  | 0 | CS ÚRS 2019 01 |  | základní |  | 0 | 0 | 0 | 0 | 0 | 4 | K | 2 |  |  |  | ROZPOCET |  |  |  |  | 0 | 0 | 0 | 0 | 0 | 1 | 0 | 4 | 1481212204
| PP |  | Poplatek za uložení stavebního odpadu na skládce (skládkovné) zeminy a kameniva zatříděného do Katalogu odpadů pod kódem 170 504 | [14 empty] | PP | 2
| VV |  | zemina*1,7 |  | 606.033 | [12 empty] | VV | 2 | 2 | True | 1 | ROZPOCET
11 | K | 174101101 | Zásyp jam, šachet rýh nebo kolem objektů sypaninou se zhutněním | m3 | 157.79 |  | 0 | CS ÚRS 2019 01 |  | základní |  | 0 | 0 | 0 | 0 | 0 | 4 | K | 2 |  |  |  | ROZPOCET |  |  |  |  | 0 | 0 | 0 | 0 | 0 | 1 | 0 | 4 | 1405369113
| PP |  | Zásyp sypaninou z jakékoliv horniny s uložením výkopku ve vrstvách se zhutněním jam, šachet, rýh nebo kolem objektů v těchto vykopávkách | [14 empty] | PP | 2
| VV |  | viz příloha J. | [14 empty] | VV | 2 | 1 | True | 0 | ROZPOCET
| VV |  | "šachty" 17,02 |  | 17.02 | [12 empty] | VV | 2 | 2 | True | 0 | ROZPOCET
| VV |  | "uliční vpusti" 28,97 |  | 28.97 | [12 empty] | VV | 2 | 2 | True | 0 | ROZPOCET
| VV |  | "zásyp rýhy potrubí štěrkodrtí" 32,56 |  | 32.56 | [12 empty] | VV | 2 | 2 | True | 0 | ROZPOCET
| VV |  | "zásyp retenční nádrže štěrkodrtí" 79,24 |  | 79.24 | [12 empty] | VV | 2 | 2 | True | 0 | ROZPOCET
| VV | zásyp | Součet |  | 157.79 | [12 empty] | VV | 2 | 4 | True | 1 | ROZPOCET
12 | M | 58344197 | štěrkodrť frakce 0/63 | t | 268.243 |  | 0 | CS ÚRS 2019 01 |  | základní |  | 0 | 1 | 268.243 | 0 | 0 | 8 | M | 2 |  |  |  | ROZPOCET |  |  |  |  | 0 | 0 | 0 | 0 | 0 | 1 | 0 | 4 | 1688881043
| PP |  | štěrkodrť frakce 0/63 | [14 empty] | PP | 2
| VV |  | zásyp*1,7 |  | 268.243 | [12 empty] | VV | 2 | 2 | True | 1 | ROZPOCET
13 | K | 175151101 | Obsypání potrubí strojně sypaninou bez prohození, uloženou do 3 m | m3 | 73.14 |  | 0 | CS ÚRS 2019 01 |  | základní |  | 0 | 0 | 0 | 0 | 0 | 4 | K | 2 |  |  |  | ROZPOCET |  |  |  |  | 0 | 0 | 0 | 0 | 0 | 1 | 0 | 4 | -716500773
| PP |  | Obsypání potrubí strojně sypaninou z vhodných hornin tř. 1 až 4 nebo materiálem připraveným podél výkopu ve vzdálenosti do 3 m od jeho kraje, pro jakoukoliv hloubku výkopu a míru zhutnění bez prohození sypaniny | [14 empty] | PP | 2
| VV |  | viz příloha J. | [14 empty] | VV | 2 | 1 | True | 0 | ROZPOCET
| VV | obsyp | 73,14 |  | 73.14 | [12 empty] | VV | 2 | 2 | True | 1 | ROZPOCET
14 | M | 58331200 | štěrkopísek netříděný zásypový | t | 124.338 |  | 0 | CS ÚRS 2019 01 |  | základní |  | 0 | 1 | 124.338 | 0 | 0 | 8 | M | 2 |  |  |  | ROZPOCET |  |  |  |  | 0 | 0 | 0 | 0 | 0 | 1 | 0 | 4 | -714781973
| PP |  | štěrkopísek netříděný zásypový | [14 empty] | PP | 2
| VV |  | obsyp*1,7 |  | 124.338 | [12 empty] | VV | 2 | 2 | True | 1 | ROZPOCET
| D | 2 | Zakládání |  |  |  | 0 |  |  |  |  | 0 |  | 8.8308 |  | 0 | 1 | D | 1 |  |  |  | ROZPOCET | [10 empty] | 0
15 | K | 271572211 | Podsyp pod základové konstrukce se zhutněním z netříděného štěrkopísku | m3 | 4.46 |  | 0 | CS ÚRS 2019 01 |  | základní |  | 0 | 1.98 | 8.8308 | 0 | 0 | 4 | K | 2 |  |  |  | ROZPOCET |  |  |  |  | 0 | 0 | 0 | 0 | 0 | 1 | 0 | 4 | -1596692525
| PP |  | Podsyp pod základové konstrukce se zhutněním a urovnáním povrchu ze štěrkopísku netříděného | [14 empty] | PP | 2
| VV |  | viz příloha J. | [14 empty] | VV | 2 | 1 | True | 0 | ROZPOCET
| VV |  | "podsyp pod retenční nádrž" 4,46 |  | 4.46 | [12 empty] | VV | 2 | 2 | True | 1 | ROZPOCET
| D | 4 | Vodorovné konstrukce |  |  |  | 0 |  |  |  |  | 0 |  | 7.1668 |  | 0 | 1 | D | 1 |  |  |  | ROZPOCET | [10 empty] | 0
16 | K | 451573111 | Lože pod potrubí otevřený výkop ze štěrkopísku | m3 | 3.63 |  | 0 | CS ÚRS 2019 01 |  | základní |  | 0 | 1.8908 | 6.8635 | 0 | 0 | 4 | K | 2 |  |  |  | ROZPOCET |  |  |  |  | 0 | 0 | 0 | 0 | 0 | 1 | 0 | 4 | 247546601
| PP |  | Lože pod potrubí, stoky a drobné objekty v otevřeném výkopu z písku a štěrkopísku do 63 mm | [14 empty] | PP | 2
| VV |  | viz příloha J. | [14 empty] | VV | 2 | 1 | True | 0 | ROZPOCET
| VV |  | "podsyp UV" 3,63 |  | 3.63 | [12 empty] | VV | 2 | 2 | True | 1 | ROZPOCET
17 | K | 452311131 | Podkladní desky z betonu prostého tř. C 12/15 otevřený výkop | m3 | 19.13 |  | 0 | CS ÚRS 2019 01 |  | základní |  | 0 | 0 | 0 | 0 | 0 | 4 | K | 2 |  |  |  | ROZPOCET |  |  |  |  | 0 | 0 | 0 | 0 | 0 | 1 | 0 | 4 | -631716340
| PP |  | Podkladní a zajišťovací konstrukce z betonu prostého v otevřeném výkopu desky pod potrubí, stoky a drobné objekty z betonu tř. C 12/15 | [14 empty] | PP | 2
| VV |  | viz příloha J. | [14 empty] | VV | 2 | 1 | True | 0 | ROZPOCET
| VV |  | položka určená pro podkladní betony | [14 empty] | VV | 2 | 1 | True | 0 | ROZPOCET
| VV |  | "potrubí" 12,19 |  | 12.19 | [12 empty] | VV | 2 | 2 | True | 0 | ROZPOCET
| VV |  | "uliční vpusti" 1,62 |  | 1.62 | [12 empty] | VV | 2 | 2 | True | 0 | ROZPOCET
| VV |  | "retenční nádrž" 5,32 |  | 5.32 | [12 empty] | VV | 2 | 2 | True | 0 | ROZPOCET
| VV |  | Součet |  | 19.13 | [12 empty] | VV | 2 | 4 | True | 1 | ROZPOCET
18 | K | 452312141 | Sedlové lože z betonu prostého tř. C 16/20 otevřený výkop | m3 | 32.65 |  | 0 | CS ÚRS 2019 01 |  | základní |  | 0 | 0 | 0 | 0 | 0 | 4 | K | 2 |  |  |  | ROZPOCET |  |  |  |  | 0 | 0 | 0 | 0 | 0 | 1 | 0 | 4 | 73222599
| PP |  | Podkladní a zajišťovací konstrukce z betonu prostého v otevřeném výkopu sedlové lože pod potrubí z betonu tř. C 16/20 | [14 empty] | PP | 2
| VV |  | viz příloha J. | [14 empty] | VV | 2 | 1 | True | 0 | ROZPOCET
| VV |  | "přípojky UV" 8,27 |  | 8.27 | [12 empty] | VV | 2 | 2 | True | 0 | ROZPOCET
| VV |  | "kanalizace" 24,38 |  | 24.38 | [12 empty] | VV | 2 | 2 | True | 0 | ROZPOCET
| VV |  | Součet |  | 32.65 | [12 empty] | VV | 2 | 4 | True | 1 | ROZPOCET
19 | K | 452351101 | Bednění podkladních desek nebo bloků nebo sedlového lože otevřený výkop | m2 | 47.991 |  | 0 | CS ÚRS 2019 01 |  | základní |  | 0 | 0.00632 | 0.3033 | 0 | 0 | 4 | K | 2 |  |  |  | ROZPOCET |  |  |  |  | 0 | 0 | 0 | 0 | 0 | 1 | 0 | 4 | -1450886111
| PP |  | Bednění podkladních a zajišťovacích konstrukcí v otevřeném výkopu desek nebo sedlových loží pod potrubí, stoky a drobné objekty | [14 empty] | PP | 2
| VV |  | 109,07*0,22*2 |  | 47.991 | [12 empty] | VV | 2 | 2 | True | 1 | ROZPOCET
20 | K | 457315812 | Těsnící vrstva z betonu mrazuvzdorného tř. C 30/37 tl nad 100 do 150 mm | m2 | 0.9 |  | 0 | CS ÚRS 2019 01 |  | základní |  | 0 | 0 | 0 | 0 | 0 | 4 | K | 2 |  |  |  | ROZPOCET |  |  |  |  | 0 | 0 | 0 | 0 | 0 | 1 | 0 | 4 | 198844542
| PP |  | Těsnicí nebo opevňovací vrstva z prostého betonu pro prostředí s mrazovými cykly tř. C 30/37, tl. vrstvy 150 mm | [14 empty] | PP | 2
| VV |  | viz příloha J. | [14 empty] | VV | 2 | 1 | True | 0 | ROZPOCET
| VV |  | položka určená pro dobetonávku spádového betonu v retenční nádrži | [14 empty] | VV | 2 | 1 | True | 0 | ROZPOCET
| VV |  | 0,9 |  | 0.9 | [12 empty] | VV | 2 | 2 | True | 1 | ROZPOCET
| D | 6 | Úpravy povrchů, podlahy a osazování výplní |  |  |  | 0 |  |  |  |  | 0 |  | 0.14399 |  | 0 | 1 | D | 1 |  |  |  | ROZPOCET | [10 empty] | 0
21 | K | 622211031 | Montáž kontaktního zateplení vnějších stěn z polystyrénových desek tl do 160 mm | m2 | 11 |  | 0 | CS ÚRS 2019 01 |  | základní |  | 0 | 0.0085 | 0.0935 | 0 | 0 | 4 | K | 2 |  |  |  | ROZPOCET |  |  |  |  | 0 | 0 | 0 | 0 | 0 | 1 | 0 | 4 | 2063805325
| PP |  | Montáž kontaktního zateplení z polystyrenových desek nebo z kombinovaných desek na vnější stěny, tloušťky desek přes 120 do 160 mm | [14 empty] | PP | 2
| VV |  | viz příloha J. | [14 empty] | VV | 2 | 1 | True | 0 | ROZPOCET
| VV |  | položka určená pro osazení XPS desek mezi retenční nádrž a opěrnou zeď | [14 empty] | VV | 2 | 1 | True | 0 | ROZPOCET
| VV |  | 11 |  | 11 | [12 empty] | VV | 2 | 2 | True | 1 | ROZPOCET
22 | M | 28376417 | deska z polystyrénu XPS, hrana polodrážková a hladký povrch tl 50mm | m2 | 11.22 |  | 0 | CS ÚRS 2019 01 |  | základní |  | 0 | 0.0015 | 0.01683 | 0 | 0 | 8 | M | 2 |  |  |  | ROZPOCET |  |  |  |  | 0 | 0 | 0 | 0 | 0 | 1 | 0 | 4 | 234678543
| PP |  | deska z polystyrénu XPS, hrana polodrážková a hladký povrch tl 50mm | [14 empty] | PP | 2
| VV |  | 11*1,02 'Přepočtené koeficientem množství |  | 11.22 | [12 empty] | VV | 2 | 2 | False | 1 | ROZPOCET
23 | M | 28376422 | deska z polystyrénu XPS, hrana polodrážková a hladký povrch tl 100mm | m2 | 11.22 |  | 0 | CS ÚRS 2019 01 |  | základní |  | 0 | 0.003 | 0.03366 | 0 | 0 | 8 | M | 2 |  |  |  | ROZPOCET |  |  |  |  | 0 | 0 | 0 | 0 | 0 | 1 | 0 | 4 | 1300270479
| PP |  | deska z polystyrénu XPS, hrana polodrážková a hladký povrch tl 100mm | [14 empty] | PP | 2
| VV |  | 11*1,02 'Přepočtené koeficientem množství |  | 11.22 | [12 empty] | VV | 2 | 2 | False | 1 | ROZPOCET
| D | 8 | Trubní vedení |  |  |  | 0 |  |  |  |  | 0 |  | 54.6518 |  | 0 | 1 | D | 1 |  |  |  | ROZPOCET | [10 empty] | 0
24 | K | 822372111 | Montáž potrubí z trub TZH s integrovaným těsněním otevřený výkop sklon do 20 % DN 300 | m | 110.82 |  | 0 | CS ÚRS 2019 01 |  | základní |  | 0 | 1e-05 | 0.0011082 | 0 | 0 | 4 | K | 2 |  |  |  | ROZPOCET |  |  |  |  | 0 | 0 | 0 | 0 | 0 | 1 | 0 | 4 | 494808758
| PP |  | Montáž potrubí z trub železobetonových hrdlových v otevřeném výkopu ve sklonu do 20 % s integrovaným těsněním DN 300 | [14 empty] | PP | 2
| VV |  | viz příloha J. | [14 empty] | VV | 2 | 1 | True | 0 | ROZPOCET
| VV |  | 110,82 |  | 110.82 | [12 empty] | VV | 2 | 2 | True | 1 | ROZPOCET
25 | M | 59222020 | trouba hrdlová přímá železobetonová s integrovaným těsněním 30 x 250 x 7 cm | m | 110.82 |  | 0 | CS ÚRS 2019 01 |  | základní |  | 0 | 0.2144 | 23.7598 | 0 | 0 | 8 | M | 2 |  |  |  | ROZPOCET |  |  |  |  | 0 | 0 | 0 | 0 | 0 | 1 | 0 | 4 | -1183076345
| PP |  | trouba hrdlová přímá železobetonová s integrovaným těsněním 30 x 250 x 7 cm | [14 empty] | PP | 2
| VV |  | 110,82 |  | 110.82 | [12 empty] | VV | 2 | 2 | True | 1 | ROZPOCET
26 | K | 831312121 | Montáž potrubí z trub kameninových hrdlových s integrovaným těsněním výkop sklon do 20 % DN 150 | m | 6 |  | 0 | CS ÚRS 2019 01 |  | základní |  | 0 | 3e-05 | 0.00018 | 0 | 0 | 4 | K | 2 |  |  |  | ROZPOCET |  |  |  |  | 0 | 0 | 0 | 0 | 0 | 1 | 0 | 4 | -1048695356
| PP |  | Montáž potrubí z trub kameninových hrdlových s integrovaným těsněním v otevřeném výkopu ve sklonu do 20 % DN 150 | [14 empty] | PP | 2
| VV |  | viz příloha J. | [14 empty] | VV | 2 | 1 | True | 0 | ROZPOCET
| VV |  | 3,5+2,5 |  | 6 | [12 empty] | VV | 2 | 2 | True | 1 | ROZPOCET
27 | M | 59710632 | trouba kameninová glazovaná DN 150mm L1,00m spojovací systém F | m | 2.5 |  | 0 | CS ÚRS 2019 01 |  | základní |  | 0 | 0.024 | 0.06 | 0 | 0 | 8 | M | 2 |  |  |  | ROZPOCET |  |  |  |  | 0 | 0 | 0 | 0 | 0 | 1 | 0 | 4 | 2011237450
| PP |  | trouba kameninová glazovaná DN 150mm L1,00m spojovací systém F | [14 empty] | PP | 2
| VV |  | 2,5 |  | 2.5 | [12 empty] | VV | 2 | 2 | True | 1 | ROZPOCET
28 | M | R59710632 | trouba kameninová glazovaná bez hrdla DN 150mm L1,00m spojovací systém F | m | 3.5 |  | 0 |  |  | základní |  | 0 | 0.024 | 0.084 | 0 | 0 | 8 | M | 2 |  |  |  | ROZPOCET |  |  |  |  | 0 | 0 | 0 | 0 | 0 | 1 | 0 | 4 | -1670342744
| PP |  | trouba kameninová glazovaná bez hrdla DN 150mm L1,00m spojovací systém F | [14 empty] | PP | 2
29 | K | 837312221 | Montáž kameninových tvarovek jednoosých s integrovaným těsněním otevřený výkop DN 150 | kus | 31 |  | 0 | CS ÚRS 2019 01 |  | základní |  | 0 | 7e-05 | 0.00217 | 0 | 0 | 4 | K | 2 |  |  |  | ROZPOCET |  |  |  |  | 0 | 0 | 0 | 0 | 0 | 1 | 0 | 4 | -769078690
| PP |  | Montáž kameninových tvarovek na potrubí z trub kameninových v otevřeném výkopu s integrovaným těsněním jednoosých DN 150 | [14 empty] | PP | 2
| VV |  | viz příloha J. | [14 empty] | VV | 2 | 1 | True | 0 | ROZPOCET
| VV |  | 15+8+5+3 |  | 31 | [12 empty] | VV | 2 | 2 | True | 1 | ROZPOCET
30 | M | 59710984 | koleno kameninové glazované DN 150 45° spojovací systém F | kus | 8 |  | 0 | CS ÚRS 2019 01 |  | základní |  | 0 | 0.01 | 0.08 | 0 | 0 | 8 | M | 2 |  |  |  | ROZPOCET |  |  |  |  | 0 | 0 | 0 | 0 | 0 | 1 | 0 | 4 | 1625224548
| PP |  | koleno kameninové glazované DN 150 45° spojovací systém F | [14 empty] | PP | 2
31 | M | 59711740 | odbočka kameninová glazovaná jednoduchá kolmá DN 150/150 L40cm spojovací systém F/F | kus | 3 |  | 0 | CS ÚRS 2019 01 |  | základní |  | 0 | 0.018 | 0.054 | 0 | 0 | 8 | M | 2 |  |  |  | ROZPOCET |  |  |  |  | 0 | 0 | 0 | 0 | 0 | 1 | 0 | 4 | -642599624
| PP |  | odbočka kameninová glazovaná jednoduchá kolmá DN 150/150 L40cm spojovací systém F/F | [14 empty] | PP | 2
32 | M | 59711024 | koleno kameninové glazované DN 150 90° spojovací systém F | kus | 5 |  | 0 | CS ÚRS 2019 01 |  | základní |  | 0 | 0.01 | 0.05 | 0 | 0 | 8 | M | 2 |  |  |  | ROZPOCET |  |  |  |  | 0 | 0 | 0 | 0 | 0 | 1 | 0 | 4 | 4832072
| PP |  | koleno kameninové glazované DN 150 90° spojovací systém F | [14 empty] | PP | 2
33 | M | 59710964 | koleno kameninové glazované DN 150 30° spojovací systém F | kus | 15 |  | 0 | CS ÚRS 2019 01 |  | základní |  | 0 | 0.01 | 0.15 | 0 | 0 | 8 | M | 2 |  |  |  | ROZPOCET |  |  |  |  | 0 | 0 | 0 | 0 | 0 | 1 | 0 | 4 | 1423232746
| PP |  | koleno kameninové glazované DN 150 30° spojovací systém F | [14 empty] | PP | 2
34 | K | 837371221 | Montáž kameninových tvarovek odbočných s integrovaným těsněním otevřený výkop DN 300 | kus | 5 |  | 0 | CS ÚRS 2019 01 |  | základní |  | 0 | 0.00016 | 0.0008 | 0 | 0 | 4 | K | 2 |  |  |  | ROZPOCET |  |  |  |  | 0 | 0 | 0 | 0 | 0 | 1 | 0 | 4 | -674379278
| PP |  | Montáž kameninových tvarovek na potrubí z trub kameninových v otevřeném výkopu s integrovaným těsněním odbočných DN 300 | [14 empty] | PP | 2
| VV |  | viz příloha J. | [14 empty] | VV | 2 | 1 | True | 0 | ROZPOCET
| VV |  | položka určená pro osazení sedlových kusů navrtávek | [14 empty] | VV | 2 | 1 | True | 0 | ROZPOCET
| VV |  | 5 |  | 5 | [12 empty] | VV | 2 | 2 | True | 1 | ROZPOCET
35 | M | R86617405 | odbočka sedlová kanalizace PP DN 300/150 - přechod na kameninu | kus | 5 |  | 0 |  |  | základní |  | 0 | 0.0064 | 0.032 | 0 | 0 | 8 | M | 2 |  |  |  | ROZPOCET |  |  |  |  | 0 | 0 | 0 | 0 | 0 | 1 | 0 | 4 | 343016267
| PP |  | odbočka sedlová kanalizace PP DN 300/150 - přechod na kameninu | [14 empty] | PP | 2
| VV |  | položka určená pro dodávku sedlových plastových odboček s integrovaným přechodem a napojením na kameninové potrubí | [14 empty] | VV | 2 | 1 | True | 0 | ROZPOCET
| VV |  | 5 |  | 5 | [12 empty] | VV | 2 | 2 | True | 1 | ROZPOCET
36 | K | 871315231 | Kanalizační potrubí z tvrdého PVC jednovrstvé tuhost třídy SN10 DN 160 | m | 1.6 |  | 0 | CS ÚRS 2019 01 |  | základní |  | 0 | 0.00241 | 0.003856 | 0 | 0 | 4 | K | 2 |  |  |  | ROZPOCET |  |  |  |  | 0 | 0 | 0 | 0 | 0 | 1 | 0 | 4 | 1544818701
| PP |  | Kanalizační potrubí z tvrdého PVC v otevřeném výkopu ve sklonu do 20 %, hladkého plnostěnného jednovrstvého, tuhost třídy SN 10 DN 160 | [14 empty] | PP | 2
| VV |  | viz příloha J. | [14 empty] | VV | 2 | 1 | True | 0 | ROZPOCET
| VV |  | montáž potrubí do retenční nádrže | [14 empty] | VV | 2 | 1 | True | 0 | ROZPOCET
| VV |  | 1,6 |  | 1.6 | [12 empty] | VV | 2 | 2 | True | 1 | ROZPOCET
37 | M | 28611173 | trubka kanalizační PVC DN 160x1000 mm SN 10 | m | 1.6 |  | 0 | CS ÚRS 2019 01 |  | základní |  | 0 | 0.00241 | 0.003856 | 0 | 0 | 8 | M | 2 |  |  |  | ROZPOCET |  |  |  |  | 0 | 0 | 0 | 0 | 0 | 1 | 0 | 4 | -50518647
| PP |  | trubka kanalizační PVC DN 160x1000 mm SN 10 | [14 empty] | PP | 2
38 | K | 892372121 | Tlaková zkouška vzduchem potrubí DN 300 těsnícím vakem ucpávkovým | úsek | 4 |  | 0 | CS ÚRS 2019 01 |  | základní |  | 0 | 0.00031 | 0.00124 | 0 | 0 | 4 | K | 2 |  |  |  | ROZPOCET |  |  |  |  | 0 | 0 | 0 | 0 | 0 | 1 | 0 | 4 | 568929993
| PP |  | Tlakové zkoušky vzduchem těsnícími vaky ucpávkovými DN 300 | [14 empty] | PP | 2
| VV |  | viz příloha J. | [14 empty] | VV | 2 | 1 | True | 0 | ROZPOCET
| VV |  | 4 |  | 4 | [12 empty] | VV | 2 | 2 | True | 1 | ROZPOCET
39 | K | 894411121 | Zřízení šachet kanalizačních z betonových dílců na potrubí DN nad 200 do 300 dno beton tř. C 25/30 | kus | 4 |  | 0 | CS ÚRS 2019 01 |  | základní |  | 0 | 2.1168 | 8.467 | 0 | 0 | 4 | K | 2 |  |  |  | ROZPOCET |  |  |  |  | 0 | 0 | 0 | 0 | 0 | 1 | 0 | 4 | -1531405516
| PP |  | Zřízení šachet kanalizačních z betonových dílců výšky vstupu do 1,50 m s obložením dna betonem tř. C 25/30, na potrubí DN přes 200 do 300 | [14 empty] | PP | 2
| P |  | Poznámka k položce: V cenách jsou započteny i náklady na: a) podkladní desku z betonu prostého. b) zhotovení monolitického dna | [14 empty] | P | 2
| VV |  | viz příloha J. | [14 empty] | VV | 2 | 1 | True | 0 | ROZPOCET
| VV |  | 4 |  | 4 | [12 empty] | VV | 2 | 2 | True | 1 | ROZPOCET
40 | M | R59224033 | dno betonové šachtové DN 300 žlab beton nástupnice beton 100 x 53,5 x 15 cm | kus | 3 |  | 0 |  |  | základní |  | 0 | 1.614 | 4.842 | 0 | 0 | 8 | M | 2 |  |  |  | ROZPOCET |  |  |  |  | 0 | 0 | 0 | 0 | 0 | 1 | 0 | 4 | -1621380474
| PP |  | dno betonové šachtové DN 300 žlab beton nástupnice beton 100 x 53,5 x 15 cm | [14 empty] | PP | 2
| VV |  | 3 |  | 3 | [12 empty] | VV | 2 | 2 | True | 1 | ROZPOCET
41 | M | 59224348 | těsnění elastomerové pro spojení šachetních dílů DN 1000 | kus | 12 |  | 0 | CS ÚRS 2019 01 |  | základní |  | 0 | 0.002 | 0.024 | 0 | 0 | 8 | M | 2 |  |  |  | ROZPOCET |  |  |  |  | 0 | 0 | 0 | 0 | 0 | 1 | 0 | 4 | 296063107
| PP |  | těsnění elastomerové pro spojení šachetních dílů DN 1000 | [14 empty] | PP | 2
42 | M | 59224001 | dílec betonový pro vstupní šachty 100x50x9 cm | kus | 4 |  | 0 | CS ÚRS 2019 01 |  | základní |  | 0 | 0.37 | 1.48 | 0 | 0 | 8 | M | 2 |  |  |  | ROZPOCET |  |  |  |  | 0 | 0 | 0 | 0 | 0 | 1 | 0 | 4 | -800955361
| PP |  | dílec betonový pro vstupní šachty 100x50x9 cm | [14 empty] | PP | 2
43 | M | 59224000 | dílec betonový pro vstupní šachty 100x25x9 cm | kus | 4 |  | 0 | CS ÚRS 2019 01 |  | základní |  | 0 | 0.185 | 0.74 | 0 | 0 | 8 | M | 2 |  |  |  | ROZPOCET |  |  |  |  | 0 | 0 | 0 | 0 | 0 | 1 | 0 | 4 | -1055093635
| PP |  | dílec betonový pro vstupní šachty 100x25x9 cm | [14 empty] | PP | 2
44 | M | 59224056 | kónus pro kanalizační šachty s kapsovým stupadlem 100/62,5 x 67 x 12 cm | kus | 4 |  | 0 | CS ÚRS 2019 01 |  | základní |  | 0 | 0.57 | 2.28 | 0 | 0 | 8 | M | 2 |  |  |  | ROZPOCET |  |  |  |  | 0 | 0 | 0 | 0 | 0 | 1 | 0 | 4 | -379571133
| PP |  | kónus pro kanalizační šachty s kapsovým stupadlem 100/62,5 x 67 x 12 cm | [14 empty] | PP | 2
45 | M | 59224013 | prstenec šachtový vyrovnávací betonový 625x100x100mm | kus | 1 |  | 0 | CS ÚRS 2019 01 |  | základní |  | 0 | 0.053 | 0.053 | 0 | 0 | 8 | M | 2 |  |  |  | ROZPOCET |  |  |  |  | 0 | 0 | 0 | 0 | 0 | 1 | 0 | 4 | 222441819
| PP |  | prstenec šachtový vyrovnávací betonový 625x100x100mm | [14 empty] | PP | 2
46 | M | 59224012 | prstenec šachtový vyrovnávací betonový 625x100x80mm | kus | 4 |  | 0 | CS ÚRS 2019 01 |  | základní |  | 0 | 0.041 | 0.164 | 0 | 0 | 8 | M | 2 |  |  |  | ROZPOCET |  |  |  |  | 0 | 0 | 0 | 0 | 0 | 1 | 0 | 4 | -55052173
| PP |  | prstenec šachtový vyrovnávací betonový 625x100x80mm | [14 empty] | PP | 2
47 | M | 59224011 | prstenec šachtový vyrovnávací betonový 625x100x60mm | kus | 3 |  | 0 | CS ÚRS 2019 01 |  | základní |  | 0 | 0.032 | 0.096 | 0 | 0 | 8 | M | 2 |  |  |  | ROZPOCET |  |  |  |  | 0 | 0 | 0 | 0 | 0 | 1 | 0 | 4 | -1318681311
| PP |  | prstenec šachtový vyrovnávací betonový 625x100x60mm | [14 empty] | PP | 2
48 | M | R59224029 | dno betonové šachtové DN 300 betonový žlab i nástupnice 100 x 52,5 x 15 cm | kus | 1 |  | 0 |  |  | základní |  | 0 | 1.614 | 1.614 | 0 | 0 | 8 | M | 2 |  |  |  | ROZPOCET |  |  |  |  | 0 | 0 | 0 | 0 | 0 | 1 | 0 | 4 | -1370754272
| PP |  | dno betonové šachtové DN 300 betonový žlab i nástupnice 100 x 52,5 x 15 cm | [14 empty] | PP | 2
49 | K | 895941111 | Zřízení vpusti kanalizační uliční z betonových dílců typ UV-50 normální | kus | 5 |  | 0 | CS ÚRS 2019 01 |  | základní |  | 0 | 0.3409 | 1.7045 | 0 | 0 | 4 | K | 2 |  |  |  | ROZPOCET |  |  |  |  | 0 | 0 | 0 | 0 | 0 | 1 | 0 | 4 | 154242800
| PP |  | Zřízení vpusti kanalizační uliční z betonových dílců typ UV-50 normální | [14 empty] | PP | 2
| VV |  | viz příloha J. | [14 empty] | VV | 2 | 1 | True | 0 | ROZPOCET
| VV |  | 5 |  | 5 | [12 empty] | VV | 2 | 2 | True | 1 | ROZPOCET
50 | M | 59223852 | dno pro uliční vpusť s kalovou prohlubní betonové vzor BRNO 500x490 | kus | 5 |  | 0 | CS ÚRS 2019 01 |  | základní |  | 0 | 0.072 | 0.36 | 0 | 0 | 8 | M | 2 |  |  |  | ROZPOCET |  |  |  |  | 0 | 0 | 0 | 0 | 0 | 1 | 0 | 4 | -1896115906
| PP |  | dno pro uliční vpusť s kalovou prohlubní betonové vzor BRNO 500x490 | [14 empty] | PP | 2
51 | M | 59223854 | skruž pro uliční vpusť s výtokovým otvorem betonová vzor BRNO 500x590mm | kus | 5 |  | 0 | CS ÚRS 2019 01 |  | základní |  | 0 | 0.08 | 0.4 | 0 | 0 | 8 | M | 2 |  |  |  | ROZPOCET |  |  |  |  | 0 | 0 | 0 | 0 | 0 | 1 | 0 | 4 | -1940288437
| PP |  | skruž pro uliční vpusť s výtokovým otvorem betonová vzor BRNO 500x590mm | [14 empty] | PP | 2
52 | M | 59223858 | skruž pro uliční vpusť horní betonová 500x590mm | kus | 4 |  | 0 | CS ÚRS 2019 01 |  | základní |  | 0 | 0.111 | 0.444 | 0 | 0 | 8 | M | 2 |  |  |  | ROZPOCET |  |  |  |  | 0 | 0 | 0 | 0 | 0 | 1 | 0 | 4 | -520300637
| PP |  | skruž pro uliční vpusť horní betonová 500x590mm | [14 empty] | PP | 2
53 | M | 59223857 | skruž pro uliční vpusť horní betonová 500x295mm | kus | 1 |  | 0 | CS ÚRS 2019 01 |  | základní |  | 0 | 0.058 | 0.058 | 0 | 0 | 8 | M | 2 |  |  |  | ROZPOCET |  |  |  |  | 0 | 0 | 0 | 0 | 0 | 1 | 0 | 4 | -826338833
| PP |  | skruž pro uliční vpusť horní betonová 500x295mm | [14 empty] | PP | 2
54 | M | 59223820 | vpusť uliční skruž betonová 290x500mm s osazením na kalový koš pro těžké naplaveniny | kus | 5 |  | 0 | CS ÚRS 2019 01 |  | základní |  | 0 | 0.087 | 0.435 | 0 | 0 | 8 | M | 2 |  |  |  | ROZPOCET |  |  |  |  | 0 | 0 | 0 | 0 | 0 | 1 | 0 | 4 | 1811555084
| PP |  | vpusť uliční skruž betonová 290x500mm s osazením na kalový koš pro těžké naplaveniny | [14 empty] | PP | 2
55 | K | 899204112 | Osazení mříží litinových včetně rámů a košů na bahno pro třídu zatížení D400, E600 | kus | 5 |  | 0 | CS ÚRS 2019 01 |  | základní |  | 0 | 0.21734 | 1.0867 | 0 | 0 | 4 | K | 2 |  |  |  | ROZPOCET |  |  |  |  | 0 | 0 | 0 | 0 | 0 | 1 | 0 | 4 | 1738905796
| PP |  | Osazení mříží litinových včetně rámů a košů na bahno pro třídu zatížení D400, E600 | [14 empty] | PP | 2
| VV |  | viz příloha J. | [14 empty] | VV | 2 | 1 | True | 0 | ROZPOCET
| VV |  | 5 |  | 5 | [12 empty] | VV | 2 | 2 | True | 1 | ROZPOCET
56 | M | 55242330 | mříž D 400 - konkávní 600x600 4-stranný rám | kus | 5 |  | 0 | CS ÚRS 2019 01 |  | základní |  | 0 | 0.0553 | 0.2765 | 0 | 0 | 8 | M | 2 |  |  |  | ROZPOCET |  |  |  |  | 0 | 0 | 0 | 0 | 0 | 1 | 0 | 4 | -283501551
| PP |  | mříž D 400 - konkávní 600x600 4-stranný rám | [14 empty] | PP | 2
57 | K | 899304111 | Osazení poklop železobetonových včetně rámů jakékoli hmotnosti | kus | 4 |  | 0 | CS ÚRS 2019 01 |  | základní |  | 0 | 0.00702 | 0.02808 | 0 | 0 | 4 | K | 2 |  |  |  | ROZPOCET |  |  |  |  | 0 | 0 | 0 | 0 | 0 | 1 | 0 | 4 | -1107313137
| PP |  | Osazení poklopů železobetonových včetně rámů jakékoliv hmotnosti | [14 empty] | PP | 2
| VV |  | viz příloha J. | [14 empty] | VV | 2 | 1 | True | 0 | ROZPOCET
| VV |  | 4 |  | 4 | [12 empty] | VV | 2 | 2 | True | 1 | ROZPOCET
58 | M | 55241030 | poklop šachtový litinový kruhový DN 600 bez ventilace tř D 400 pro intenzivní provoz | kus | 4 |  | 0 | CS ÚRS 2019 01 |  | základní |  | 0 | 0.079 | 0.316 | 0 | 0 | 8 | M | 2 |  |  |  | ROZPOCET |  |  |  |  | 0 | 0 | 0 | 0 | 0 | 1 | 0 | 4 | 403403339
| PP |  | poklop šachtový litinový kruhový DN 600 bez ventilace tř D 400 pro intenzivní provoz | [14 empty] | PP | 2
59 | K | R001 | Montáž a dodávka retenční nádrže | soubor | 1 |  | 0 |  |  | základní |  | 0 | 5 | 5 | 0 | 0 | 4 | K | 2 |  |  |  | ROZPOCET |  |  |  |  | 0 | 0 | 0 | 0 | 0 | 1 | 0 | 4 | 1207021734
| PP |  | Montáž a dodávka retenční nádrže | [14 empty] | PP | 2
| VV |  | viz příloha J. | [14 empty] | VV | 2 | 1 | True | 0 | ROZPOCET
| VV |  | položka zahrnuje montáž a dodávku retenční nádrže včetně stupadel, vstupních komínků skládaných z prefa šachtových dílců, včetně poklopů D400, | [14 empty] | VV | 2 | 1 | True | 0 | ROZPOCET
| VV |  | včetně vytvoření prostupů v zakrývací desce | [14 empty] | VV | 2 | 1 | True | 0 | ROZPOCET
| VV |  | položka zahrnuje i dopravu a montáž včetně jeřábových prací | [14 empty] | VV | 2 | 1 | True | 0 | ROZPOCET
| VV |  | v položce je zakomponován koncový díl prefa ŽB skládané nádrže PNS 109/190/193 K - 2 ks | [14 empty] | VV | 2 | 1 | True | 0 | ROZPOCET
| VV |  | v položce je zakomponován průběžný díl prefa ŽB skládané nádrže PNS 210/190/193 K - 2 ks | [14 empty] | VV | 2 | 1 | True | 0 | ROZPOCET
| VV |  | v položce je zakomponována zákrytová deska prefa ŽB skládané nádrže tl. 250 mm - 3 ks | [14 empty] | VV | 2 | 1 | True | 0 | ROZPOCET
| VV |  | v položce je zakomponováno osazení přechodové desky - 1 ks a konusoveho dílce - 1 ks přímo ve výrobě pro vytvoření vstupních komínů | [14 empty] | VV | 2 | 1 | True | 0 | ROZPOCET
| VV |  | v položce je zahrnuta dodávka vyrovnávacího prstence 63/12 - 2 ks a vyrovnávacího prstence 63/6 - 2 ks | [14 empty] | VV | 2 | 1 | True | 0 | ROZPOCET
| VV |  | v položce je zahrnuta dodávka poklopů s rámem DN600 pro třídu zatížení D400 - 2 ks | [14 empty] | VV | 2 | 1 | True | 0 | ROZPOCET
| VV |  | v položce je zahrnuta i montáž těsnění spojů zákrytové desky včetně dodávky penetrace, těsnícího tmelu, těsnící pěny a jemnozrnné betonové zálivky | [14 empty] | VV | 2 | 1 | True | 0 | ROZPOCET
| VV |  | 1 |  | 1 | [12 empty] | VV | 2 | 2 | True | 1 | ROZPOCET
60 | K | R002 | Montáž a dodávka vírového refulárotu včetně veškerých komponentů | soubor | 1 |  | 0 |  |  | základní |  | 0 | 0.5 | 0.5 | 0 | 0 | 4 | K | 2 |  |  |  | ROZPOCET |  |  |  |  | 0 | 0 | 0 | 0 | 0 | 1 | 0 | 4 | -579684829
| PP |  | Montáž a dodávka vírového refulárotu včetně veškerých komponentů | [14 empty] | PP | 2
| VV |  | viz příloha J. | [14 empty] | VV | 2 | 1 | True | 0 | ROZPOCET
| VV |  | položka zahrnuje dodávku a montáž vírového regulátoru HydroVortex, dále dodávku a montáž přechodového plechu 360x390mm pro ukotvení regulátoru, | [14 empty] | VV | 2 | 1 | True | 0 | ROZPOCET
| VV |  | dodváku a montáž nerezového prvku při instalaci regulátoru - Bypass, dodávku a montáž přechodového nerezového prvku pro instalaci regulátoru | [14 empty] | VV | 2 | 1 | True | 0 | ROZPOCET
| VV |  | 1 |  | 1 | [12 empty] | VV | 2 | 2 | True | 1 | ROZPOCET
| D | 9 | Ostatní konstrukce a práce, bourání |  |  |  | 0 |  |  |  |  | 0 |  | 0.013659 |  | 0.2499 | 1 | D | 1 |  |  |  | ROZPOCET | [10 empty] | 0
61 | K | 953941721 | Osazování objímek nebo držáků ve zdivu betonovém | kus | 2 |  | 0 | CS ÚRS 2019 01 |  | základní |  | 0 | 0.00442 | 0.00884 | 0 | 0 | 4 | K | 2 |  |  |  | ROZPOCET |  |  |  |  | 0 | 0 | 0 | 0 | 0 | 1 | 0 | 4 | 617357820
| PP |  | Osazení drobných kovových výrobků bez jejich dodání s vysekáním kapes pro upevňovací prvky se zazděním, zabetonováním nebo zalitím objímek nebo držáků, ve zdivu betonovém | [14 empty] | PP | 2
| VV |  | viz příloha J. | [14 empty] | VV | 2 | 1 | True | 0 | ROZPOCET
| VV |  | položka určená pro osazení kotevních objímek v retenční nádrži | [14 empty] | VV | 2 | 1 | True | 0 | ROZPOCET
| VV |  | 2 |  | 2 | [12 empty] | VV | 2 | 2 | True | 1 | ROZPOCET
62 | M | 42390162 | objímka potrubí dvoušroubová M8/M10 159–168 6“ | kus | 2 |  | 0 | CS ÚRS 2019 01 |  | základní |  | 0 | 0.00031 | 0.00062 | 0 | 0 | 8 | M | 2 |  |  |  | ROZPOCET |  |  |  |  | 0 | 0 | 0 | 0 | 0 | 1 | 0 | 4 | -1493190056
| PP |  | objímka potrubí dvoušroubová M8/M10 159–168 6“ | [14 empty] | PP | 2
63 | M | 31197003 | tyč závitová Nerez 4,6 M10 | m | 1 |  | 0 | CS ÚRS 2019 01 |  | základní |  | 0 | 0.00046 | 0.00046 | 0 | 0 | 8 | M | 2 |  |  |  | ROZPOCET |  |  |  |  | 0 | 0 | 0 | 0 | 0 | 1 | 0 | 4 | 867396749
| PP |  | tyč závitová Nerez 4,6 M10 | [14 empty] | PP | 2
| VV |  | 1 |  | 1 | [12 empty] | VV | 2 | 2 | True | 1 | ROZPOCET
64 | K | 953961112 | Kotvy chemickým tmelem M 10 hl 90 mm do betonu, ŽB nebo kamene s vyvrtáním otvoru | kus | 4 |  | 0 | CS ÚRS 2019 01 |  | základní |  | 0 | 1e-05 | 4e-05 | 0 | 0 | 4 | K | 2 |  |  |  | ROZPOCET |  |  |  |  | 0 | 0 | 0 | 0 | 0 | 1 | 0 | 4 | -102614424
| PP |  | Kotvy chemické s vyvrtáním otvoru do betonu, železobetonu nebo tvrdého kamene tmel, velikost M 10, hloubka 90 mm | [14 empty] | PP | 2
| P |  | Poznámka k položce: 1. V cenách jsou započteny i náklady na: a) rozměření, vrtání a spotřebu vrtáků. Pro velikost M 8 až M 30 jsou započteny náklady na vrtání příklepovými vrtáky, pro velikost M 33 až M 39 diamantovými korunkami, b) vyfoukání otvoru, přípravu kotev k uložení do otvorů, vyplnění kotevních otvorů tmelem nebo chemickou patronou včetně dodávky materiálu. 2. V cenách jsou započteny i náklady na dodání a zasunutí kotevního šroubu do otvoru vyplněného chemickým tmelem nebo patronou a dotažení matice. | [14 empty] | P | 2
| VV |  | viz příloha J. | [14 empty] | VV | 2 | 1 | True | 0 | ROZPOCET
| VV |  | 4 |  | 4 | [12 empty] | VV | 2 | 2 | True | 1 | ROZPOCET
65 | K | 977151123 | Jádrové vrty diamantovými korunkami do D 150 mm do stavebních materiálů | m | 0.6 |  | 0 | CS ÚRS 2019 01 |  | základní |  | 0 | 0.00122 | 0.000732 | 0.07 | 0.042 | 4 | K | 2 |  |  |  | ROZPOCET |  |  |  |  | 0 | 0 | 0 | 0 | 0 | 1 | 0 | 4 | -785920459
| PP |  | Jádrové vrty diamantovými korunkami do stavebních materiálů (železobetonu, betonu, cihel, obkladů, dlažeb, kamene) průměru přes 130 do 150 mm | [14 empty] | PP | 2
| VV |  | viz příloha J. | [14 empty] | VV | 2 | 1 | True | 0 | ROZPOCET
| VV |  | "vrtáno do betonové kanalizace" 4*0,15 |  | 0.6 | [12 empty] | VV | 2 | 2 | True | 1 | ROZPOCET
66 | K | 977151126 | Jádrové vrty diamantovými korunkami do D 225 mm do stavebních materiálů | m | 0.3 |  | 0 | CS ÚRS 2019 01 |  | základní |  | 0 | 0.00334 | 0.001002 | 0.159 | 0.0477 | 4 | K | 2 |  |  |  | ROZPOCET |  |  |  |  | 0 | 0 | 0 | 0 | 0 | 1 | 0 | 4 | 1926706817
| PP |  | Jádrové vrty diamantovými korunkami do stavebních materiálů (železobetonu, betonu, cihel, obkladů, dlažeb, kamene) průměru přes 200 do 225 mm | [14 empty] | PP | 2
| VV |  | viz příloha J. | [14 empty] | VV | 2 | 1 | True | 0 | ROZPOCET
| VV |  | 0,15*2 |  | 0.3 | [12 empty] | VV | 2 | 2 | True | 1 | ROZPOCET
67 | K | 977151128 | Jádrové vrty diamantovými korunkami do D 300 mm do stavebních materiálů | m | 0.15 |  | 0 | CS ÚRS 2019 01 |  | základní |  | 0 | 0.00417 | 0.0006255 | 0.283 | 0.04245 | 4 | K | 2 |  |  |  | ROZPOCET |  |  |  |  | 0 | 0 | 0 | 0 | 0 | 1 | 0 | 4 | 1552843876
| PP |  | Jádrové vrty diamantovými korunkami do stavebních materiálů (železobetonu, betonu, cihel, obkladů, dlažeb, kamene) průměru přes 250 do 300 mm | [14 empty] | PP | 2
| VV |  | viz příloha J. | [14 empty] | VV | 2 | 1 | True | 0 | ROZPOCET
| VV |  | 0,15 |  | 0.15 | [12 empty] | VV | 2 | 2 | True | 1 | ROZPOCET
68 | K | 977151133 | Jádrové vrty diamantovými korunkami do D 500 mm do stavebních materiálů | m | 0.15 |  | 0 | CS ÚRS 2019 01 |  | základní |  | 0 | 0.00893 | 0.0013395 | 0.785 | 0.11775 | 4 | K | 2 |  |  |  | ROZPOCET |  |  |  |  | 0 | 0 | 0 | 0 | 0 | 1 | 0 | 4 | 2021022635
| PP |  | Jádrové vrty diamantovými korunkami do stavebních materiálů (železobetonu, betonu, cihel, obkladů, dlažeb, kamene) průměru přes 450 do 500 mm | [14 empty] | PP | 2
| VV |  | viz příloha J. | [14 empty] | VV | 2 | 1 | True | 0 | ROZPOCET
| VV |  | 0,15 |  | 0.15 | [12 empty] | VV | 2 | 2 | True | 1 | ROZPOCET
69 | K | R003 | Těsnění prostupů s osazeným potrubím | soubor | 4 |  | 0 |  |  | základní |  | 0 | 0 | 0 | 0 | 0 | 4 | K | 2 |  |  |  | ROZPOCET |  |  |  |  | 0 | 0 | 0 | 0 | 0 | 1 | 0 | 4 | -331723223
| PP |  | Těsnění prostupů s osazeným potrubím | [14 empty] | PP | 2
| VV |  | položka zahrnuje montáž a dodávku všech potřebných komponentů, materiálů a zařízení pro provedení vodotěsného utěsnění prostupů stěn retenční nádrže | [14 empty] | VV | 2 | 1 | True | 0 | ROZPOCET
| VV |  | utěsnění protupů bude provedeno po osazení potrubí | [14 empty] | VV | 2 | 1 | True | 0 | ROZPOCET
| VV |  | 4 |  | 4 | [12 empty] | VV | 2 | 2 | True | 1 | ROZPOCET
| D | 998 | Přesun hmot |  |  |  | 0 |  |  |  |  | 0 |  | 0 |  | 0 | 1 | D | 1 |  |  |  | ROZPOCET | [10 empty] | 0
70 | K | 998271301 | Přesun hmot pro kanalizace hloubené monolitické z betonu otevřený výkop | t | 463.873 |  | 0 | CS ÚRS 2019 01 |  | základní |  | 0 | 0 | 0 | 0 | 0 | 4 | K | 2 |  |  |  | ROZPOCET |  |  |  |  | 0 | 0 | 0 | 0 | 0 | 1 | 0 | 4 | -1668445410
| PP |  | Přesun hmot pro kanalizace (stoky) hloubené monolitické z betonu nebo železobetonu v otevřeném výkopu dopravní vzdálenost do 15 m | [14 empty] | PP | 2
| D | PSV | Práce a dodávky PSV |  |  |  | 0 |  |  |  |  | 0 |  | 0 |  | 0 | 2 | D | 0 |  |  |  | ROZPOCET | [10 empty] | 0
| D | 741 | Elektroinstalace - silnoproud |  |  |  | 0 |  |  |  |  | 0 |  | 0 |  | 0 | 2 | D | 1 |  |  |  | ROZPOCET | [10 empty] | 0
71 | K | 741110303 | Montáž trubka ochranná do krabic plastová tuhá D přes 90 do 133 mm uložená pevně | m | 17.3 |  | 0 | CS ÚRS 2019 01 |  | základní |  | 0 | 0 | 0 | 0 | 0 | 16 | K | 2 |  |  |  | ROZPOCET |  |  |  |  | 0 | 0 | 0 | 0 | 0 | 1 | 0 | 16 | -921339477
| PP |  | Montáž trubek ochranných s nasunutím nebo našroubováním do krabic plastových tuhých, uložených pevně, vnitřní Ø přes 90 do 133 mm | [14 empty] | PP | 2
| VV |  | viz příloha J. | [14 empty] | VV | 2 | 1 | True | 0 | ROZPOCET
| VV |  | položka určená pro montáž plastové půlené chráničky | [14 empty] | VV | 2 | 1 | True | 0 | ROZPOCET
| VV |  | 17,3 |  | 17.3 | [12 empty] | VV | 2 | 2 | True | 1 | ROZPOCET
72 | M | R004 | Plastová půlená chránička D110 | m | 17.3 |  | 0 |  |  | základní |  | 0 | 0 | 0 | 0 | 0 | 32 | M | 2 |  |  |  | ROZPOCET |  |  |  |  | 0 | 0 | 0 | 0 | 0 | 1 | 0 | 16 | -964367620
| PP |  | Plastová půlená chránička D110 | [14 empty] | PP | 2

## SO-04 - Přesun kříže
[18 empty] | {eef51a50-808e-428b-83f3-a269dd32bae9} | [5 empty] | bednění_desky | m2 | 0,346 | 2
[18 empty] | 2 | [5 empty] | bednění_patky | m2 | 3,482 | 2
| KRYCÍ LIST SOUPISU PRACÍ | [7 empty] | v --- níže se nacházejí doplnkové a pomocné údaje k sestavám --- v | [8 empty] | False | [5 empty] | bourání_beton_ručně | m3 | 0,061 | 2
[24 empty] | bourání_beton_stroj | m3 | 0,19 | 2
| Stavba: | [22 empty] | ornice | m3 | 0,58 | 2
|  | RK - Rozšíření komunikace Bochořákova | [21 empty] | pažení | m2 | 4,447 | 2
| Objekt: | [22 empty] | rozepreni_pazeni | m3 | 0,309 | 2
|  | SO-04 - Přesun kříže | [21 empty] | výkop_nepažený | m3 | 4,23 | 2
[24 empty] | výkop_pažený | m3 | 3,88 | 2
| KSO: |  |  |  |  | CC-CZ: | [17 empty] | zásyp | m3 | 3,37 | 2
| Místo: |  |  |  |  | Datum: | 2. 5. 2019
| Zadavatel: |  |  |  |  | IČ:
DIČ:
| Uchazeč: |  |  |  |  | IČ: | Vyplň údaj
|  | Vyplň údaj |  |  |  | DIČ: | Vyplň údaj
| Projektant: |  |  |  |  | IČ:
DIČ:
| Zpracovatel: |  |  |  |  | IČ:
DIČ:
Poznámka:
| Cena bez DPH | [5 empty] | 0
|  |  | Základ daně |  |  | Sazba daně | Výše daně
| DPH | základní | 0 |  |  | 21% | 0
|  | snížená | 0 |  |  | 15% | 0
|  | zákl. přenesená | 0 |  |  | 21% | 0
|  | sníž. přenesená | 0 |  |  | 15% | 0
|  | nulová | 0 |  |  | 0% | 0
| Cena s DPH |  |  | v | CZK |  | 0
| Projektant |  |  | Zpracovatel
| Datum a podpis: |  | Razítko | Datum a podpis: |  |  | Razítko
| Objednavatel |  |  | Uchazeč
| Datum a podpis: |  | Razítko | Datum a podpis: |  |  | Razítko
REKAPITULACE ČLENĚNÍ SOUPISU PRACÍ
Stavba:
RK - Rozšíření komunikace Bochořákova
Objekt:
SO-04 - Přesun kříže
Místo: | [5 empty] | Datum: | 2. 5. 2019
Zadavatel: | [5 empty] | Projektant:
Uchazeč: |  |  | Vyplň údaj |  |  | Zpracovatel:
Kód dílu - Popis | [6 empty] | Cena celkem [CZK]
Náklady ze soupisu prací | [6 empty] | 0 | [11 empty] | -1
| HSV - Práce a dodávky HSV | [5 empty] | 0
| 1 - Zemní práce | [5 empty] | 0
| 2 - Zakládání | [5 empty] | 0
| 9 - Ostatní konstrukce a práce, bourání | [5 empty] | 0
| 997 - Přesun sutě | [5 empty] | 0
| 998 - Přesun hmot | [5 empty] | 0
SOUPIS PRACÍ
Stavba:
RK - Rozšíření komunikace Bochořákova
Objekt:
SO-04 - Přesun kříže
Místo: | [5 empty] | Datum: | 2. 5. 2019
Zadavatel: | [5 empty] | Projektant:
Uchazeč: |  |  | Vyplň údaj |  |  | Zpracovatel:
PČ | Typ | Kód | Popis | MJ | Množství | J.cena [CZK] | Cena celkem [CZK] | Cenová soustava |  | DPH | J. Nh [h] | Nh celkem [h] | J. hmotnost [t] | Hmotnost celkem [t] | J. suť [t] | Suť Celkem [t]
Náklady soupisu celkem | [6 empty] | 0 |  |  |  |  | 0 |  | 3.1934 |  | 0 |  | D | -1 | [14 empty] | 0
| D | HSV | Práce a dodávky HSV |  |  |  | 0 |  |  |  |  | 0 |  | 3.1934 |  | 0 | 1 | D | 0 |  |  |  | ROZPOCET | [10 empty] | 0
| D | 1 | Zemní práce |  |  |  | 0 |  |  |  |  | 0 |  | 0.003297 |  | 0 | 1 | D | 1 |  |  |  | ROZPOCET | [10 empty] | 0
1 | K | 120901121 | Bourání zdiva z betonu prostého neprokládaného v odkopávkách nebo prokopávkách ručně | m3 | 0.061 |  | 0 | CS ÚRS 2019 01 |  | základní |  | 0 | 0 | 0 | 0 | 0 | 4 | K | 2 |  |  |  | ROZPOCET |  |  |  |  | 0 | 0 | 0 | 0 | 0 | 1 | 0 | 4 | 1309349736
| PP |  | Bourání konstrukcí v odkopávkách a prokopávkách s přemístěním suti na hromady na vzdálenost do 20 m nebo s naložením na dopravní prostředek ručně z betonu prostého neprokládaného | [14 empty] | PP | 2
| VV |  | viz příloha D.4.2., J. | [14 empty] | VV | 2 | 1 | True | 0 | ROZPOCET
| VV | bourání_beton_ručně | "patky plůtku" 6*0,15*0,15*0,45 |  | 0.061 | [12 empty] | VV | 2 | 2 | True | 1 | ROZPOCET
2 | K | 120951121 | Bourání zdiva z betonu prostého neprokládaného v odkopávkách nebo prokopávkách strojně | m3 | 0.19 |  | 0 | CS ÚRS 2019 01 |  | základní |  | 0 | 0 | 0 | 0 | 0 | 4 | K | 2 |  |  |  | ROZPOCET |  |  |  |  | 0 | 0 | 0 | 0 | 0 | 1 | 0 | 4 | -210830662
| PP |  | Bourání konstrukcí v odkopávkách a prokopávkách s přemístěním suti na hromady na vzdálenost do 20 m nebo s naložením na dopravní prostředek strojně z betonu prostého neprokládaného | [14 empty] | PP | 2
| VV |  | viz příloha D.4.2., J. | [14 empty] | VV | 2 | 1 | True | 0 | ROZPOCET
| VV | bourání_beton_stroj | "základ kříže" 0,19 |  | 0.19 | [12 empty] | VV | 2 | 2 | True | 1 | ROZPOCET
3 | K | 121101101 | Sejmutí ornice s přemístěním na vzdálenost do 50 m | m3 | 0.58 |  | 0 | CS ÚRS 2019 01 |  | základní |  | 0 | 0 | 0 | 0 | 0 | 4 | K | 2 |  |  |  | ROZPOCET |  |  |  |  | 0 | 0 | 0 | 0 | 0 | 1 | 0 | 4 | 996138845
| PP |  | Sejmutí ornice nebo lesní půdy s vodorovným přemístěním na hromady v místě upotřebení nebo na dočasné či trvalé skládky se složením, na vzdálenost do 50 m | [14 empty] | PP | 2
| VV |  | viz příloha D.4.2, příloha J. | [14 empty] | VV | 2 | 1 | True | 0 | ROZPOCET
| VV | ornice | 0,58 |  | 0.58 | [12 empty] | VV | 2 | 2 | True | 1 | ROZPOCET
4 | K | 130001101 | Příplatek za ztížení vykopávky v blízkosti podzemního vedení | m3 | 1.5 |  | 0 | CS ÚRS 2019 01 |  | základní |  | 0 | 0 | 0 | 0 | 0 | 4 | K | 2 |  |  |  | ROZPOCET |  |  |  |  | 0 | 0 | 0 | 0 | 0 | 1 | 0 | 4 | 974869618
| PP |  | Příplatek k cenám hloubených vykopávek za ztížení vykopávky v blízkosti podzemního vedení nebo výbušnin pro jakoukoliv třídu horniny | [14 empty] | PP | 2
| VV |  | viz příloha C.2, D.4.2. | [14 empty] | VV | 2 | 1 | True | 0 | ROZPOCET
| VV |  | příplatek za ruční výkop v blízkosti podzemního kabelu | [14 empty] | VV | 2 | 1 | True | 0 | ROZPOCET
| VV |  | 1,5 |  | 1.5 | [12 empty] | VV | 2 | 2 | True | 1 | ROZPOCET
5 | K | 131201101 | Hloubení jam nezapažených v hornině tř. 3 objemu do 100 m3 | m3 | 4.23 |  | 0 | CS ÚRS 2019 01 |  | základní |  | 0 | 0 | 0 | 0 | 0 | 4 | K | 2 |  |  |  | ROZPOCET |  |  |  |  | 0 | 0 | 0 | 0 | 0 | 1 | 0 | 4 | -638980390
| PP |  | Hloubení nezapažených jam a zářezů s urovnáním dna do předepsaného profilu a spádu v hornině tř. 3 do 100 m3 | [14 empty] | PP | 2
| VV |  | viz příloha D.4.2, příloha J. | [14 empty] | VV | 2 | 1 | True | 0 | ROZPOCET
| VV | výkop_nepažený | 4,23 |  | 4.23 | [12 empty] | VV | 2 | 2 | True | 1 | ROZPOCET
6 | K | 131201109 | Příplatek za lepivost u hloubení jam nezapažených v hornině tř. 3 | m3 | 4.23 |  | 0 | CS ÚRS 2019 01 |  | základní |  | 0 | 0 | 0 | 0 | 0 | 4 | K | 2 |  |  |  | ROZPOCET |  |  |  |  | 0 | 0 | 0 | 0 | 0 | 1 | 0 | 4 | -665488370
| PP |  | Hloubení nezapažených jam a zářezů s urovnáním dna do předepsaného profilu a spádu Příplatek k cenám za lepivost horniny tř. 3 | [14 empty] | PP | 2
| VV |  | výkop_nepažený |  | 4.23 | [12 empty] | VV | 2 | 2 | True | 1 | ROZPOCET
7 | K | 131201201 | Hloubení jam zapažených v hornině tř. 3 objemu do 100 m3 | m3 | 3.88 |  | 0 | CS ÚRS 2019 01 |  | základní |  | 0 | 0 | 0 | 0 | 0 | 4 | K | 2 |  |  |  | ROZPOCET |  |  |  |  | 0 | 0 | 0 | 0 | 0 | 1 | 0 | 4 | 1480558035
| PP |  | Hloubení zapažených jam a zářezů s urovnáním dna do předepsaného profilu a spádu v hornině tř. 3 do 100 m3 | [14 empty] | PP | 2
| VV |  | viz příloha D.4.2, příloha J. | [14 empty] | VV | 2 | 1 | True | 0 | ROZPOCET
| VV | výkop_pažený | 3,88 |  | 3.88 | [12 empty] | VV | 2 | 2 | True | 1 | ROZPOCET
8 | K | 131201209 | Příplatek za lepivost u hloubení jam zapažených v hornině tř. 3 | m3 | 3.88 |  | 0 | CS ÚRS 2019 01 |  | základní |  | 0 | 0 | 0 | 0 | 0 | 4 | K | 2 |  |  |  | ROZPOCET |  |  |  |  | 0 | 0 | 0 | 0 | 0 | 1 | 0 | 4 | 1381934403
| PP |  | Hloubení zapažených jam a zářezů s urovnáním dna do předepsaného profilu a spádu Příplatek k cenám za lepivost horniny tř. 3 | [14 empty] | PP | 2
| VV |  | výkop_pažený |  | 3.88 | [12 empty] | VV | 2 | 2 | True | 1 | ROZPOCET
9 | K | 151101201 | Zřízení příložného pažení stěn výkopu hl do 4 m | m2 | 4.447 |  | 0 | CS ÚRS 2019 01 |  | základní |  | 0 | 0.0007 | 0.0031129 | 0 | 0 | 4 | K | 2 |  |  |  | ROZPOCET |  |  |  |  | 0 | 0 | 0 | 0 | 0 | 1 | 0 | 4 | -1771759780
| PP |  | Zřízení pažení stěn výkopu bez rozepření nebo vzepření příložné, hloubky do 4 m | [14 empty] | PP | 2
| VV |  | viz příloha D.4.2, příloha J. | [14 empty] | VV | 2 | 1 | True | 0 | ROZPOCET
| VV | pažení | 4,447 |  | 4.447 | [12 empty] | VV | 2 | 2 | True | 1 | ROZPOCET
10 | K | 151101211 | Odstranění příložného pažení stěn hl do 4 m | m2 | 4.447 |  | 0 | CS ÚRS 2019 01 |  | základní |  | 0 | 0 | 0 | 0 | 0 | 4 | K | 2 |  |  |  | ROZPOCET |  |  |  |  | 0 | 0 | 0 | 0 | 0 | 1 | 0 | 4 | 2124319060
| PP |  | Odstranění pažení stěn výkopu s uložením pažin na vzdálenost do 3 m od okraje výkopu příložné, hloubky do 4 m | [14 empty] | PP | 2
| VV |  | pažení |  | 4.447 | [12 empty] | VV | 2 | 2 | True | 1 | ROZPOCET
11 | K | 151101301 | Zřízení rozepření stěn při pažení příložném hl do 4 m | m3 | 0.309 |  | 0 | CS ÚRS 2019 01 |  | základní |  | 0 | 0.00046 | 0.00014214 | 0 | 0 | 4 | K | 2 |  |  |  | ROZPOCET |  |  |  |  | 0 | 0 | 0 | 0 | 0 | 1 | 0 | 4 | -676484934
| PP |  | Zřízení rozepření zapažených stěn výkopů s potřebným přepažováním při roubení příložném, hloubky do 4 m | [14 empty] | PP | 2
| VV |  | viz příloha D.4.2., J. | [14 empty] | VV | 2 | 1 | True | 0 | ROZPOCET
| VV | rozepreni_pazeni | (0,14*0,14)*2*(1,805+1,805+2,130+2,130) |  | 0.309 | [12 empty] | VV | 2 | 2 | True | 1 | ROZPOCET
12 | K | 151101311 | Odstranění rozepření stěn při pažení příložném hl do 4 m | m3 | 0.309 |  | 0 | CS ÚRS 2019 01 |  | základní |  | 0 | 0 | 0 | 0 | 0 | 4 | K | 2 |  |  |  | ROZPOCET |  |  |  |  | 0 | 0 | 0 | 0 | 0 | 1 | 0 | 4 | 2079610941
| PP |  | Odstranění rozepření stěn výkopů s uložením materiálu na vzdálenost do 3 m od okraje výkopu roubení příložného, hloubky do 4 m | [14 empty] | PP | 2
| VV |  | rozepreni_pazeni |  | 0.309 | [12 empty] | VV | 2 | 2 | True | 1 | ROZPOCET
13 | K | 162201102 | Vodorovné přemístění do 50 m výkopku/sypaniny z horniny tř. 1 až 4 | m3 | 6.74 |  | 0 | CS ÚRS 2019 01 |  | základní |  | 0 | 0 | 0 | 0 | 0 | 4 | K | 2 |  |  |  | ROZPOCET |  |  |  |  | 0 | 0 | 0 | 0 | 0 | 1 | 0 | 4 | 1686571238
| PP |  | Vodorovné přemístění výkopku nebo sypaniny po suchu na obvyklém dopravním prostředku, bez naložení výkopku, avšak se složením bez rozhrnutí z horniny tř. 1 až 4 na vzdálenost přes 20 do 50 m | [14 empty] | PP | 2
| VV |  | přesun na mezideponii a zpět do místa uložení | [14 empty] | VV | 2 | 1 | True | 0 | ROZPOCET
| VV |  | 2*zásyp |  | 6.74 | [12 empty] | VV | 2 | 2 | True | 1 | ROZPOCET
14 | K | 162701105 | Vodorovné přemístění do 10000 m výkopku/sypaniny z horniny tř. 1 až 4 | m3 | 4.74 |  | 0 | CS ÚRS 2019 01 |  | základní |  | 0 | 0 | 0 | 0 | 0 | 4 | K | 2 |  |  |  | ROZPOCET |  |  |  |  | 0 | 0 | 0 | 0 | 0 | 1 | 0 | 4 | -1989212298
| PP |  | Vodorovné přemístění výkopku nebo sypaniny po suchu na obvyklém dopravním prostředku, bez naložení výkopku, avšak se složením bez rozhrnutí z horniny tř. 1 až 4 na vzdálenost přes 9 000 do 10 000 m | [14 empty] | PP | 2
| VV |  | odvoz přebytečné zeminy na skládku | [14 empty] | VV | 2 | 1 | True | 0 | ROZPOCET
| VV |  | výkop_nepažený+(výkop_pažený-zásyp) |  | 4.74 | [12 empty] | VV | 2 | 2 | True | 1 | ROZPOCET
15 | K | 162701109 | Příplatek k vodorovnému přemístění výkopku/sypaniny z horniny tř. 1 až 4 ZKD 1000 m přes 10000 m | m3 | 14.22 |  | 0 | CS ÚRS 2019 01 |  | základní |  | 0 | 0 | 0 | 0 | 0 | 4 | K | 2 |  |  |  | ROZPOCET |  |  |  |  | 0 | 0 | 0 | 0 | 0 | 1 | 0 | 4 | -1215977377
| PP |  | Vodorovné přemístění výkopku nebo sypaniny po suchu na obvyklém dopravním prostředku, bez naložení výkopku, avšak se složením bez rozhrnutí z horniny tř. 1 až 4 na vzdálenost Příplatek k ceně za každých dalších i započatých 1 000 m | [14 empty] | PP | 2
| VV |  | za další 3 km | [14 empty] | VV | 2 | 1 | True | 0 | ROZPOCET
| VV |  | 3*(výkop_nepažený+(výkop_pažený-zásyp)) |  | 14.22 | [12 empty] | VV | 2 | 2 | True | 1 | ROZPOCET
16 | K | 167101101 | Nakládání výkopku z hornin tř. 1 až 4 do 100 m3 | m3 | 3.95 |  | 0 | CS ÚRS 2019 01 |  | základní |  | 0 | 0 | 0 | 0 | 0 | 4 | K | 2 |  |  |  | ROZPOCET |  |  |  |  | 0 | 0 | 0 | 0 | 0 | 1 | 0 | 4 | -198462462
| PP |  | Nakládání, skládání a překládání neulehlého výkopku nebo sypaniny nakládání, množství do 100 m3, z hornin tř. 1 až 4 | [14 empty] | PP | 2
| VV |  | zásyp+ornice |  | 3.95 | [12 empty] | VV | 2 | 2 | True | 1 | ROZPOCET
17 | K | 171201211 | Poplatek za uložení stavebního odpadu - zeminy a kameniva na skládce | t | 7.191 |  | 0 | CS ÚRS 2019 01 |  | základní |  | 0 | 0 | 0 | 0 | 0 | 4 | K | 2 |  |  |  | ROZPOCET |  |  |  |  | 0 | 0 | 0 | 0 | 0 | 1 | 0 | 4 | 1115281359
| PP |  | Poplatek za uložení stavebního odpadu na skládce (skládkovné) zeminy a kameniva zatříděného do Katalogu odpadů pod kódem 170 504 | [14 empty] | PP | 2
| VV |  | výkop_nepažený |  | 4.23 | [12 empty] | VV | 2 | 2 | True | 1 | ROZPOCET
| VV |  | 4,23*1,7 'Přepočtené koeficientem množství |  | 7.191 | [12 empty] | VV | 2 | 2 | False | 1 | ROZPOCET
18 | K | 174101101 | Zásyp jam, šachet rýh nebo kolem objektů sypaninou se zhutněním | m3 | 3.37 |  | 0 | CS ÚRS 2019 01 |  | základní |  | 0 | 0 | 0 | 0 | 0 | 4 | K | 2 |  |  |  | ROZPOCET |  |  |  |  | 0 | 0 | 0 | 0 | 0 | 1 | 0 | 4 | -841702558
| PP |  | Zásyp sypaninou z jakékoliv horniny s uložením výkopku ve vrstvách se zhutněním jam, šachet, rýh nebo kolem objektů v těchto vykopávkách | [14 empty] | PP | 2
| VV |  | viz příloha D.4.2, příloha J. | [14 empty] | VV | 2 | 1 | True | 0 | ROZPOCET
| VV | zásyp | 3,37 |  | 3.37 | [12 empty] | VV | 2 | 2 | True | 1 | ROZPOCET
19 | K | 181006112 | Rozprostření zemint l vrstvy do 0,15 m schopných zúrodnění v rovině a sklonu do 1:5 | m2 | 3.867 |  | 0 | CS ÚRS 2019 01 |  | základní |  | 0 | 0 | 0 | 0 | 0 | 4 | K | 2 |  |  |  | ROZPOCET |  |  |  |  | 0 | 0 | 0 | 0 | 0 | 1 | 0 | 4 | 1580534193
| PP |  | Rozprostření zemin schopných zúrodnění v rovině a ve sklonu do 1:5, tloušťka vrstvy přes 0,10 do 0,15 m | [14 empty] | PP | 2
| VV |  | ornice/0,15 |  | 3.867 | [12 empty] | VV | 2 | 2 | True | 1 | ROZPOCET
20 | K | 181411121 | Založení lučního trávníku výsevem plochy do 1000 m2 v rovině a ve svahu do 1:5 | m2 | 2.77 |  | 0 | CS ÚRS 2019 01 |  | základní |  | 0 | 0 | 0 | 0 | 0 | 4 | K | 2 |  |  |  | ROZPOCET |  |  |  |  | 0 | 0 | 0 | 0 | 0 | 1 | 0 | 4 | -1242232981
| PP |  | Založení trávníku na půdě předem připravené plochy do 1000 m2 výsevem včetně utažení lučního v rovině nebo na svahu do 1:5 | [14 empty] | PP | 2
| VV |  | viz příloha D.4.2, příloha J. | [14 empty] | VV | 2 | 1 | True | 0 | ROZPOCET
| VV |  | 2,77 |  | 2.77 | [12 empty] | VV | 2 | 2 | True | 1 | ROZPOCET
21 | M | 00572470 | osivo směs travní univerzál | kg | 0.042 |  | 0 | CS ÚRS 2019 01 |  | základní |  | 0 | 0.001 | 4.2e-05 | 0 | 0 | 8 | M | 2 |  |  |  | ROZPOCET |  |  |  |  | 0 | 0 | 0 | 0 | 0 | 1 | 0 | 4 | -122535895
| PP |  | osivo směs travní univerzál | [14 empty] | PP | 2
| VV |  | viz příloha D.4.2, příloha J. | [14 empty] | VV | 2 | 1 | True | 0 | ROZPOCET
| VV |  | 2,77 |  | 2.77 | [12 empty] | VV | 2 | 2 | True | 1 | ROZPOCET
| VV |  | 2,77*0,015 'Přepočtené koeficientem množství |  | 0.042 | [12 empty] | VV | 2 | 2 | False | 1 | ROZPOCET
22 | K | 183111111 | Hloubení jamek bez výměny půdy zeminy tř 1 až 4 objem do 0,002 m3 v rovině a svahu do 1:5 | kus | 162 |  | 0 | CS ÚRS 2019 01 |  | základní |  | 0 | 0 | 0 | 0 | 0 | 4 | K | 2 |  |  |  | ROZPOCET |  |  |  |  | 0 | 0 | 0 | 0 | 0 | 1 | 0 | 4 | -1853286241
| PP |  | Hloubení jamek pro vysazování rostlin v zemině tř.1 až 4 bez výměny půdy v rovině nebo na svahu do 1:5, objemu do 0,002 m3 | [14 empty] | PP | 2
| VV |  | 81+81 |  | 162 | [12 empty] | VV | 2 | 2 | True | 1 | ROZPOCET
23 | K | 183211312 | Výsadba trvalek prostokořenných | kus | 81 |  | 0 | CS ÚRS 2019 01 |  | základní |  | 0 | 0 | 0 | 0 | 0 | 4 | K | 2 |  |  |  | ROZPOCET |  |  |  |  | 0 | 0 | 0 | 0 | 0 | 1 | 0 | 4 | 1238753244
| PP |  | Výsadba květin do připravené půdy se zalitím do připravené půdy, se zalitím trvalek | [14 empty] | PP | 2
| VV |  | viz příloha D.4.2, příloha J. | [14 empty] | VV | 2 | 1 | True | 0 | ROZPOCET
| VV |  | v ceně položky je zahrnuta dodávka květinových sazenic 50 ks/m2 | [14 empty] | VV | 2 | 1 | True | 0 | ROZPOCET
| VV |  | 1,62*50 |  | 81 | [12 empty] | VV | 2 | 2 | True | 1 | ROZPOCET
24 | K | 183211313 | Výsadba cibulí nebo hlíz | kus | 81 |  | 0 | CS ÚRS 2019 01 |  | základní |  | 0 | 0 | 0 | 0 | 0 | 4 | K | 2 |  |  |  | ROZPOCET |  |  |  |  | 0 | 0 | 0 | 0 | 0 | 1 | 0 | 4 | -1229907461
| PP |  | Výsadba květin do připravené půdy se zalitím do připravené půdy, se zalitím cibulí nebo hlíz | [14 empty] | PP | 2
| VV |  | viz příloha D.4.2, příloha J. | [14 empty] | VV | 2 | 1 | True | 0 | ROZPOCET
| VV |  | v ceně položky je zahrnuta dodávka květinových sazenic 50 ks/m2 | [14 empty] | VV | 2 | 1 | True | 0 | ROZPOCET
| VV |  | 1,62*50 |  | 81 | [12 empty] | VV | 2 | 2 | True | 1 | ROZPOCET
25 | K | 183403141 | Obdělání půdy rytím starého trávníku v rovině a svahu do 1:5 | m2 | 1.62 |  | 0 | CS ÚRS 2019 01 |  | základní |  | 0 | 0 | 0 | 0 | 0 | 4 | K | 2 |  |  |  | ROZPOCET |  |  |  |  | 0 | 0 | 0 | 0 | 0 | 1 | 0 | 4 | -103113916
| PP |  | Obdělání půdy rytím starého trávníku v rovině nebo na svahu do 1:5 | [14 empty] | PP | 2
| VV |  | viz příloha D.4.2, příloha J. | [14 empty] | VV | 2 | 1 | True | 0 | ROZPOCET
| VV |  | 1,62 |  | 1.62 | [12 empty] | VV | 2 | 2 | True | 1 | ROZPOCET
| D | 2 | Zakládání |  |  |  | 0 |  |  |  |  | 0 |  | 1.3078 |  | 0 | 1 | D | 1 |  |  |  | ROZPOCET | [10 empty] | 0
26 | K | 271572211 | Podsyp pod základové konstrukce se zhutněním z netříděného štěrkopísku | m3 | 0.129 |  | 0 | CS ÚRS 2019 01 |  | základní |  | 0 | 1.98 | 0.25542 | 0 | 0 | 4 | K | 2 |  |  |  | ROZPOCET |  |  |  |  | 0 | 0 | 0 | 0 | 0 | 1 | 0 | 4 | -1043148807
| PP |  | Podsyp pod základové konstrukce se zhutněním a urovnáním povrchu ze štěrkopísku netříděného | [14 empty] | PP | 2
| VV |  | viz příloha D.4.2, příloha J. | [14 empty] | VV | 2 | 1 | True | 0 | ROZPOCET
| VV |  | v ceně položky je i dodávka materiálu | [14 empty] | VV | 2 | 1 | True | 0 | ROZPOCET
| VV |  | 0,129 |  | 0.129 | [12 empty] | VV | 2 | 2 | True | 1 | ROZPOCET
27 | K | 273313511 | Základové desky z betonu tř. C 12/15 | m3 | 0.073 |  | 0 | CS ÚRS 2019 01 |  | základní |  | 0 | 2.2563 | 0.16471 | 0 | 0 | 4 | K | 2 |  |  |  | ROZPOCET |  |  |  |  | 0 | 0 | 0 | 0 | 0 | 1 | 0 | 4 | -1552510141
| PP |  | Základy z betonu prostého desky z betonu kamenem neprokládaného tř. C 12/15 | [14 empty] | PP | 2
| VV |  | viz příloha D.4.2, příloha J. | [14 empty] | VV | 2 | 1 | True | 0 | ROZPOCET
| VV |  | 0,073 |  | 0.073 | [12 empty] | VV | 2 | 2 | True | 1 | ROZPOCET
28 | K | 273351121 | Zřízení bednění základových desek | m2 | 0.346 |  | 0 | CS ÚRS 2019 01 |  | základní |  | 0 | 0.00247 | 0.00085462 | 0 | 0 | 4 | K | 2 |  |  |  | ROZPOCET |  |  |  |  | 0 | 0 | 0 | 0 | 0 | 1 | 0 | 4 | 851969317
| PP |  | Bednění základů desek zřízení | [14 empty] | PP | 2
| VV |  | viz příloha D.4.2, příloha J. | [14 empty] | VV | 2 | 1 | True | 0 | ROZPOCET
| VV | bednění_desky | 2*(1,03+0,7)*0,1 |  | 0.346 | [12 empty] | VV | 2 | 2 | True | 1 | ROZPOCET
29 | K | 273351122 | Odstranění bednění základových desek | m2 | 0.346 |  | 0 | CS ÚRS 2019 01 |  | základní |  | 0 | 0 | 0 | 0 | 0 | 4 | K | 2 |  |  |  | ROZPOCET |  |  |  |  | 0 | 0 | 0 | 0 | 0 | 1 | 0 | 4 | -848306069
| PP |  | Bednění základů desek odstranění | [14 empty] | PP | 2
| VV |  | bednění_desky |  | 0.346 | [12 empty] | VV | 2 | 2 | True | 1 | ROZPOCET
30 | K | 275313511 | Základové patky z betonu tř. C 12/15 | m3 | 0.061 |  | 0 | CS ÚRS 2019 01 |  | základní |  | 0 | 2.2563 | 0.13764 | 0 | 0 | 4 | K | 2 |  |  |  | ROZPOCET |  |  |  |  | 0 | 0 | 0 | 0 | 0 | 1 | 0 | 4 | -1059354170
| PP |  | Základy z betonu prostého patky a bloky z betonu kamenem neprokládaného tř. C 12/15 | [14 empty] | PP | 2
| VV |  | viz příloha D.4.2, příloha J. | [14 empty] | VV | 2 | 1 | True | 0 | ROZPOCET
| VV |  | 0,061 |  | 0.061 | [12 empty] | VV | 2 | 2 | True | 1 | ROZPOCET
31 | K | 275316121 | Základové patky z prostého betonu se zvýšenými nároky na prostředí tř. C 25/30 | m3 | 0.29 |  | 0 | CS ÚRS 2019 01 |  | základní |  | 0 | 2.5518 | 0.74002 | 0 | 0 | 4 | K | 2 |  |  |  | ROZPOCET |  |  |  |  | 0 | 0 | 0 | 0 | 0 | 1 | 0 | 4 | -795346418
| PP |  | Základy z betonu prostého patky z betonu se zvýšenými nároky na prostředí tř. C 25/30 | [14 empty] | PP | 2
| VV |  | viz příloha D.4.2, příloha J. | [14 empty] | VV | 2 | 1 | True | 0 | ROZPOCET
| VV |  | 0,29 |  | 0.29 | [12 empty] | VV | 2 | 2 | True | 1 | ROZPOCET
32 | K | 275351121 | Zřízení bednění základových patek | m2 | 3.482 |  | 0 | CS ÚRS 2019 01 |  | základní |  | 0 | 0.00264 | 0.0091925 | 0 | 0 | 4 | K | 2 |  |  |  | ROZPOCET |  |  |  |  | 0 | 0 | 0 | 0 | 0 | 1 | 0 | 4 | -640795502
| PP |  | Bednění základů patek zřízení | [14 empty] | PP | 2
| VV |  | viz příloha D.4.2, příloha J. | [14 empty] | VV | 2 | 1 | True | 0 | ROZPOCET
| VV |  | 2*(0,83+0,5)*0,7 |  | 1.862 | [12 empty] | VV | 2 | 2 | True | 0 | ROZPOCET
| VV |  | 6*(2*(0,15+0,15)*0,45) |  | 1.62 | [12 empty] | VV | 2 | 2 | True | 0 | ROZPOCET
| VV | bednění_patky | Součet |  | 3.482 | [12 empty] | VV | 2 | 4 | True | 1 | ROZPOCET
33 | K | 275351122 | Odstranění bednění základových patek | m2 | 3.482 |  | 0 | CS ÚRS 2019 01 |  | základní |  | 0 | 0 | 0 | 0 | 0 | 4 | K | 2 |  |  |  | ROZPOCET |  |  |  |  | 0 | 0 | 0 | 0 | 0 | 1 | 0 | 4 | 1383755094
| PP |  | Bednění základů patek odstranění | [14 empty] | PP | 2
| VV |  | bednění_patky |  | 3.482 | [12 empty] | VV | 2 | 2 | True | 1 | ROZPOCET
| D | 9 | Ostatní konstrukce a práce, bourání |  |  |  | 0 |  |  |  |  | 0 |  | 1.8823 |  | 0 | 1 | D | 1 |  |  |  | ROZPOCET | [10 empty] | 0
34 | K | 985311112 | Reprofilace stěn cementovými sanačními maltami tl 20 mm | m2 | 0.553 |  | 0 | CS ÚRS 2019 01 |  | základní |  | 0 | 0.03885 | 0.021484 | 0 | 0 | 4 | K | 2 |  |  |  | ROZPOCET |  |  |  |  | 0 | 0 | 0 | 0 | 0 | 1 | 0 | 4 | 927752569
| PP |  | Reprofilace betonu sanačními maltami na cementové bázi ručně stěn, tloušťky přes 10 do 20 mm | [14 empty] | PP | 2
| VV |  | viz příloha D.4.2, příloha J. | [14 empty] | VV | 2 | 1 | True | 0 | ROZPOCET
| VV |  | položka je určena pro vytvoření lože na styčné spáře jednotlivých kamených bloků | [14 empty] | VV | 2 | 1 | True | 0 | ROZPOCET
| VV |  | 0,553 |  | 0.553 | [12 empty] | VV | 2 | 2 | True | 1 | ROZPOCET
35 | K | 985331212 | Dodatečné vlepování betonářské výztuže D 10 mm do chemické malty včetně vyvrtání otvoru | m | 3.4 |  | 0 | CS ÚRS 2019 01 |  | základní |  | 0 | 0.00024 | 0.000816 | 0 | 0 | 4 | K | 2 |  |  |  | ROZPOCET |  |  |  |  | 0 | 0 | 0 | 0 | 0 | 1 | 0 | 4 | -1241698141
| PP |  | Dodatečné vlepování betonářské výztuže včetně vyvrtání a vyčištění otvoru chemickou maltou průměr výztuže 10 mm | [14 empty] | PP | 2
| VV |  | viz příloha D.4.2, příloha J. | [14 empty] | VV | 2 | 1 | True | 0 | ROZPOCET
| VV |  | 2*10*0,17 |  | 3.4 | [12 empty] | VV | 2 | 2 | True | 1 | ROZPOCET
36 | M | R001 | nerezová betonářská výztuž - žebírková tyč průměru 10 mm | m | 3 |  | 0 |  |  | základní |  | 0 | 0.62 | 1.86 | 0 | 0 | 8 | M | 2 |  |  |  | ROZPOCET |  |  |  |  | 0 | 0 | 0 | 0 | 0 | 1 | 0 | 4 | 1888556371
| PP |  | nerezová betonářská výztuž - žebírková tyč průměru 10 mm | [14 empty] | PP | 2
| VV |  | viz příloha D.4.2, příloha J. | [14 empty] | VV | 2 | 1 | True | 0 | ROZPOCET
| VV |  | 10*0,3 |  | 3 | [12 empty] | VV | 2 | 2 | True | 1 | ROZPOCET
37 | K | R002 | Demontáž, přesun a osazení stávajícího plůtku předzahrádky | soubor | 1 |  | 0 |  |  | základní |  | 0 | 0 | 0 | 0 | 0 | 4 | K | 2 |  |  |  | ROZPOCET |  |  |  |  | 0 | 0 | 0 | 0 | 0 | 1 | 0 | 4 | 255140895
| PP |  | Demontáž, přesun a osazení stávajícího plůtku předzahrádky | [14 empty] | PP | 2
| VV |  | viz příloha D.4.1, D.4.2, příloha J. | [14 empty] | VV | 2 | 1 | True | 0 | ROZPOCET
| VV |  | položka je určena pro demontáž stávajícího kovového plůtku délky 2x 1,75 m, včetně přesunu a osazení do betonových patek v nově navrženém místě. | [14 empty] | VV | 2 | 1 | True | 0 | ROZPOCET
| VV |  | Součástí položky je i uskladnění plůtku na stavbě a zabezpečení proti poškození a krádeži po dobu mezi demontáží a zpětným osazením. | [14 empty] | VV | 2 | 1 | True | 0 | ROZPOCET
| VV |  | 1 |  | 1 | [12 empty] | VV | 2 | 2 | True | 1 | ROZPOCET
38 | K | R003 | Přemístění stávající kamenné desky před křížem | soubor | 1 |  | 0 |  |  | základní |  | 0 | 0 | 0 | 0 | 0 | 4 | K | 2 |  |  |  | ROZPOCET |  |  |  |  | 0 | 0 | 0 | 0 | 0 | 1 | 0 | 4 | -1524299029
| PP |  | Přemístění stávající kamenné desky před křížem | [14 empty] | PP | 2
| VV |  | viz příloha D.4.1, D.4.2, příloha J. | [14 empty] | VV | 2 | 1 | True | 0 | ROZPOCET
| VV |  | Položka je určena pro přemístění stávající kamenné desky 0,3x1,2 m (hmotnost do 1t) do nově navržené polohy u kříže. | [14 empty] | VV | 2 | 1 | True | 0 | ROZPOCET
| VV |  | součástí položky je dočasné uskladnění na stavbě a zabezpečení proti poškození po dobu mezi demontáží a osazením v nové poloze, odstranění a zpětné | [14 empty] | VV | 2 | 1 | True | 0 | ROZPOCET
| VV |  | umístění drobných předmětů na kamenné desce | [14 empty] | VV | 2 | 1 | True | 0 | ROZPOCET
| VV |  | 1 |  | 1 | [12 empty] | VV | 2 | 2 | True | 1 | ROZPOCET
39 | K | R004 | Přemístění stávajícího kříže (kříž, blok č.1 a 2) | soubor | 1 |  | 0 |  |  | základní |  | 0 | 0 | 0 | 0 | 0 | 4 | K | 2 |  |  |  | ROZPOCET |  |  |  |  | 0 | 0 | 0 | 0 | 0 | 1 | 0 | 4 | -14848970
| PP |  | Přemístění stávajícího kříže (kříž, blok č.1 a 2) | [14 empty] | PP | 2
| VV |  | viz příloha D.4.1, D.4.2, příloha J. | [14 empty] | VV | 2 | 1 | True | 0 | ROZPOCET
| VV |  | Položka je určena pro přemístění stávajícího kříže do nově navržené polohy (kříž, blok č. 1 a 2). Součástí položky je: | [14 empty] | VV | 2 | 1 | True | 0 | ROZPOCET
| VV |  | 1) obednění kříže dřevěnými latěmi, fošnami a trámky, včetně podložení bednění vrstvou geotextilie a dodávky veškerého spojovacího materiálu bednění, | [14 empty] | VV | 2 | 1 | True | 0 | ROZPOCET
| VV |  | dle popisu ve výkresové a textové příloze této projektové dokumentace | [14 empty] | VV | 2 | 1 | True | 0 | ROZPOCET
| VV |  | 2) stažení bednění upínacími pásy s napínacími ráčnami, uchycení závěsů pro možnost zavěšení na háky autojeřábu | [14 empty] | VV | 2 | 1 | True | 0 | ROZPOCET
| VV |  | 3) veškerá manipulace s křížem na stavbě, včetně dočasného položení pro odvrtání a vlepení kotevních trnů, přesunu a osazení zavěšeného kříže | [14 empty] | VV | 2 | 1 | True | 0 | ROZPOCET
| VV |  | předem osazený blok č.3, při předpokládané hmotosti zavěšené části kříže do 1 t | [14 empty] | VV | 2 | 1 | True | 0 | ROZPOCET
| VV |  | 4) odborná demontáž, uskladnění a zabezpečení proti poškození a krádeži a zpětná odborná montáž pozlacených doplňků kříže | [14 empty] | VV | 2 | 1 | True | 0 | ROZPOCET
| VV |  | 1 |  | 1 | [12 empty] | VV | 2 | 2 | True | 1 | ROZPOCET
40 | K | R005 | Přemístění stávajícího kříže (blok č.3) | soubor | 1 |  | 0 |  |  | základní |  | 0 | 0 | 0 | 0 | 0 | 4 | K | 2 |  |  |  | ROZPOCET |  |  |  |  | 0 | 0 | 0 | 0 | 0 | 1 | 0 | 4 | -2104810935
| PP |  | Přemístění stávajícího kříže (blok č.3) | [14 empty] | PP | 2
| VV |  | viz příloha D.4.1, D.4.2, příloha J. | [14 empty] | VV | 2 | 1 | True | 0 | ROZPOCET
| VV |  | Položka je určena pro přemístění stávajícího kříže do nově navržené polohy (blok č. 3). Součástí položky je: | [14 empty] | VV | 2 | 1 | True | 0 | ROZPOCET
| VV |  | 1) obednění kamenného bloku dřevěnými trámky, včetně podložení bednění vrstvou geotextilie a dodávky veškerého spojovacího materiálu bednění, | [14 empty] | VV | 2 | 1 | True | 0 | ROZPOCET
| VV |  | dle popisu ve technické zprávě této projektové dokumentace | [14 empty] | VV | 2 | 1 | True | 0 | ROZPOCET
| VV |  | 2) stažení bednění upínacími pásy s napínacími ráčnami, uchycení závěsů pro možnost zavěšení na háky autojeřábu | [14 empty] | VV | 2 | 1 | True | 0 | ROZPOCET
| VV |  | 3) veškerá manipulace s blokem na stavbě, včetně dočasného položení pro odvrtání a vlepení kotevních trnů, přesunu a osazení zavěšeného bloku na nový | [14 empty] | VV | 2 | 1 | True | 0 | ROZPOCET
| VV |  | betonový základ, při předpokládané hmotosti zavěšeného bloku 0,35 t | [14 empty] | VV | 2 | 1 | True | 0 | ROZPOCET
| VV |  | 1 |  | 1 | [12 empty] | VV | 2 | 2 | True | 1 | ROZPOCET
| D | 997 | Přesun sutě |  |  |  | 0 |  |  |  |  | 0 |  | 0 |  | 0 | 1 | D | 1 |  |  |  | ROZPOCET | [10 empty] | 0
41 | K | 997002511 | Vodorovné přemístění suti a vybouraných hmot bez naložení ale se složením a urovnáním do 1 km | t | 0.552 |  | 0 | CS ÚRS 2019 01 |  | základní |  | 0 | 0 | 0 | 0 | 0 | 4 | K | 2 |  |  |  | ROZPOCET |  |  |  |  | 0 | 0 | 0 | 0 | 0 | 1 | 0 | 4 | -1248592869
| PP |  | Vodorovné přemístění suti a vybouraných hmot bez naložení, se složením a hrubým urovnáním na vzdálenost do 1 km | [14 empty] | PP | 2
| VV |  | bourání_beton_stroj+bourání_beton_ručně |  | 0.251 | [12 empty] | VV | 2 | 2 | True | 1 | ROZPOCET
| VV |  | 0,251*2,2 'Přepočtené koeficientem množství |  | 0.552 | [12 empty] | VV | 2 | 2 | False | 1 | ROZPOCET
42 | K | 997002519 | Příplatek ZKD 1 km přemístění suti a vybouraných hmot | t | 6.626 |  | 0 | CS ÚRS 2019 01 |  | základní |  | 0 | 0 | 0 | 0 | 0 | 4 | K | 2 |  |  |  | ROZPOCET |  |  |  |  | 0 | 0 | 0 | 0 | 0 | 1 | 0 | 4 | 245783092
| PP |  | Vodorovné přemístění suti a vybouraných hmot bez naložení, se složením a hrubým urovnáním Příplatek k ceně za každý další i započatý 1 km přes 1 km | [14 empty] | PP | 2
| VV |  | za dalších 12 km | [14 empty] | VV | 2 | 1 | True | 0 | ROZPOCET
| VV |  | (bourání_beton_stroj+bourání_beton_ručně)*12 |  | 3.012 | [12 empty] | VV | 2 | 2 | True | 1 | ROZPOCET
| VV |  | 3,012*2,2 'Přepočtené koeficientem množství |  | 6.626 | [12 empty] | VV | 2 | 2 | False | 1 | ROZPOCET
43 | K | 997013801 | Poplatek za uložení na skládce (skládkovné) stavebního odpadu betonového kód odpadu 170 101 | t | 0.552 |  | 0 | CS ÚRS 2019 01 |  | základní |  | 0 | 0 | 0 | 0 | 0 | 4 | K | 2 |  |  |  | ROZPOCET |  |  |  |  | 0 | 0 | 0 | 0 | 0 | 1 | 0 | 4 | 736208906
| PP |  | Poplatek za uložení stavebního odpadu na skládce (skládkovné) z prostého betonu zatříděného do Katalogu odpadů pod kódem 170 101 | [14 empty] | PP | 2
| VV |  | bourání_beton_stroj+bourání_beton_ručně |  | 0.251 | [12 empty] | VV | 2 | 2 | True | 1 | ROZPOCET
| VV |  | 0,251*2,2 'Přepočtené koeficientem množství |  | 0.552 | [12 empty] | VV | 2 | 2 | False | 1 | ROZPOCET
| D | 998 | Přesun hmot |  |  |  | 0 |  |  |  |  | 0 |  | 0 |  | 0 | 1 | D | 1 |  |  |  | ROZPOCET | [10 empty] | 0
44 | K | 998012021 | Přesun hmot pro budovy monolitické v do 6 m | t | 3.193 |  | 0 | CS ÚRS 2019 01 |  | základní |  | 0 | 0 | 0 | 0 | 0 | 4 | K | 2 |  |  |  | ROZPOCET |  |  |  |  | 0 | 0 | 0 | 0 | 0 | 1 | 0 | 4 | -1461166445
| PP |  | Přesun hmot pro budovy občanské výstavby, bydlení, výrobu a služby s nosnou svislou konstrukcí monolitickou betonovou tyčovou nebo plošnou s jakýkoliv obvodovým pláštěm kromě vyzdívaného vodorovná dopravní vzdálenost do 100 m pro budovy výšky do 6 m | [14 empty] | PP | 2

## Seznam figur
SEZNAM FIGUR
Kód: | 201904
Stavba: | RK - Rozšíření komunikace Bochořákova
Datum: | 2. 5. 2019
Kód | Popis | MJ | Výměra
SO-01 | Rozšíření komunikace
komunikace | komunikace |  | 875.7
| viz příloha J. |  | 0
komunikace | 875,7 |  | 875.7
Použití figury:
577134121 | Asfaltový beton vrstva obrusná ACO 11 (ABS) tř. I tl 40 mm š přes 3 m z nemodifikovaného asfaltu | m2 | 875.7
181951102 | Úprava pláně v hornině tř. 1 až 4 se zhutněním | m2 | 875.7
564871111 | Podklad ze štěrkodrtě ŠD tl 250 mm | m2 | 875.7
564871116 | Podklad ze štěrkodrtě ŠD tl. 300 mm | m2 | 1032.3
565135121 | Asfaltový beton vrstva podkladní ACP 16 (obalované kamenivo OKS) tl 50 mm š přes 3 m | m2 | 875.7
567132112 | Podklad ze směsi stmelené cementem SC C 8/10 (KSC I) tl 170 mm | m2 | 875.7
573111112 | Postřik živičný infiltrační s posypem z asfaltu množství 1 kg/m2 | m2 | 875.7
573231108 | Postřik živičný spojovací ze silniční emulze v množství 0,50 kg/m2 | m2 | 875.7
577155122 | Asfaltový beton vrstva ložní ACL 16 (ABH) tl 60 mm š přes 3 m z nemodifikovaného asfaltu | m2 | 875.7
919726124 | Geotextilie pro ochranu, separaci a filtraci netkaná měrná hmotnost do 800 g/m2 | m2 | 1529
ornice | ornice |  | 136.5
| viz příloha J. |  | 0
ornice | 136,5 |  | 136.5
pařez_10_30 | pařez_10_30 |  | 9
| viz příloha J. |  | 0
pařez_10_30 | 9 |  | 9
Použití figury:
112201101 | Odstranění pařezů D do 300 mm | kus | 9
162701105 | Vodorovné přemístění do 10000 m výkopku/sypaniny z horniny tř. 1 až 4 | m3 | 579.787
162701109 | Příplatek k vodorovnému přemístění výkopku/sypaniny z horniny tř. 1 až 4 ZKD 1000 m přes 10000 m | m3 | 1743.771
997013811 | Poplatek za uložení na skládce (skládkovné) stavebního odpadu dřevěného kód odpadu 170 201 | t | 3.19
pařez_30_50 | pařez_30_50 |  | 3
| viz příloha J. |  | 0
pařez_30_50 | 3 |  | 3
Použití figury:
112201102 | Odstranění pařezů D do 500 mm | kus | 3
162701105 | Vodorovné přemístění do 10000 m výkopku/sypaniny z horniny tř. 1 až 4 | m3 | 579.787
162701109 | Příplatek k vodorovnému přemístění výkopku/sypaniny z horniny tř. 1 až 4 ZKD 1000 m přes 10000 m | m3 | 1743.771
997013811 | Poplatek za uložení na skládce (skládkovné) stavebního odpadu dřevěného kód odpadu 170 201 | t | 3.19
výkop_rýha | výkop_rýha |  | 15.5
| viz příloha J. |  | 0
výkop_rýha | 15,5 |  | 15.5
Použití figury:
132201101 | Hloubení rýh š do 600 mm v hornině tř. 3 objemu do 100 m3 | m3 | 15.5
122202209 | Příplatek k odkopávkám a prokopávkám pro silnice v hornině tř. 3 za lepivost | m3 | 15.5
162701105 | Vodorovné přemístění do 10000 m výkopku/sypaniny z horniny tř. 1 až 4 | m3 | 579.787
162701109 | Příplatek k vodorovnému přemístění výkopku/sypaniny z horniny tř. 1 až 4 ZKD 1000 m přes 10000 m | m3 | 1743.771
171201201 | Uložení sypaniny na skládky | m3 | 576.7
171201211 | Poplatek za uložení stavebního odpadu - zeminy a kameniva na skládce | t | 980.39
výkopy | výkopy |  | 590.7
| viz příloha J. |  | 0
výkopy | 590,7 |  | 590.7
Použití figury:
122202202 | Odkopávky a prokopávky nezapažené pro silnice objemu do 1000 m3 v hornině tř. 3 | m3 | 590.7
162701105 | Vodorovné přemístění do 10000 m výkopku/sypaniny z horniny tř. 1 až 4 | m3 | 579.787
162701109 | Příplatek k vodorovnému přemístění výkopku/sypaniny z horniny tř. 1 až 4 ZKD 1000 m přes 10000 m | m3 | 1743.771
171201201 | Uložení sypaniny na skládky | m3 | 576.7
171201211 | Poplatek za uložení stavebního odpadu - zeminy a kameniva na skládce | t | 980.39
zásyp | zásyp |  | 29.5
| viz příloha J. |  | 0
zásyp | 29,5 |  | 29.5
Použití figury:
174201101 | Zásyp jam, šachet rýh nebo kolem objektů sypaninou bez zhutnění | m3 | 47.7
162701105 | Vodorovné přemístění do 10000 m výkopku/sypaniny z horniny tř. 1 až 4 | m3 | 579.787
162701109 | Příplatek k vodorovnému přemístění výkopku/sypaniny z horniny tř. 1 až 4 ZKD 1000 m přes 10000 m | m3 | 1743.771
171201201 | Uložení sypaniny na skládky | m3 | 576.7
171201211 | Poplatek za uložení stavebního odpadu - zeminy a kameniva na skládce | t | 980.39
SO-02 | Opěrné zdi
bednění_římsy | bednění řámsy |  | 329.38
| viz příloha J. |  | 0
| v položce jsou započteny i klíny pro vytvoření navržených šikmých ploch včetně veškerého spojovacího a kotevního materiálu |  | 0
bednění_římsy | 329,38 |  | 329.38
Použití figury:
317351105 | Zřízení bednění říms a žlabových říms v do 6 m | m2 | 329.38
317351106 | Odstranění bednění říms a žlabových říms v do 6 m | m2 | 329.38
bednění_základ | bednění_základ |  | 197.79
| viz příloha J. |  | 0
| "schodiště" 6,85 |  | 6.85
| "zeď" 190,94 |  | 190.94
bednění_základ | Součet |  | 197.79
Použití figury:
274351121 | Zřízení bednění základových pasů rovného | m2 | 197.79
274351122 | Odstranění bednění základových pasů rovného | m2 | 197.79
bednění_zdi | bednění_zdi |  | 423.66
| viz příloha J. |  | 0
| v položce jsou započteny i klíny pro vytvoření navržených šikmých ploch včetně veškerého spojovacího a kotevního materiálu |  | 0
bednění_zdi | 328,19+95,47 |  | 423.66
Použití figury:
279351121 | Zřízení oboustranného bednění základových zdí | m2 | 423.66
279351122 | Odstranění oboustranného bednění základových zdí | m2 | 423.66
dlažba | dlažba |  | 4
| viz příloha J. |  | 0
dlažba | 4 |  | 4
Použití figury:
113106121 | Rozebrání dlažeb z betonových nebo kamenných dlaždic komunikací pro pěší ručně | m2 | 4
113107124 | Odstranění podkladu z kameniva drceného tl 400 mm ručně | m2 | 4
564871116 | Podklad ze štěrkodrtě ŠD tl. 300 mm | m2 | 4
596211110 | Kladení zámkové dlažby komunikací pro pěší tl 60 mm skupiny A pl do 50 m2 | m2 | 4
59245018 | dlažba skladebná betonová 200x100x60mm přírodní | m2 | 4
obruby | obruby |  | 4
| viz příloha J. |  | 0
obruby | 4 |  | 4
Použití figury:
113202111 | Vytrhání obrub krajníků obrubníků stojatých | m | 4
916231213 | Osazení chodníkového obrubníku betonového stojatého s boční opěrou do lože z betonu prostého | m | 74.4
59217017 | obrubník betonový chodníkový 1000x100x250mm | m | 74.4
pažení | pažení |  | 307.21
| viz. příloha J. |  | 0
pažení | 307,21 |  | 307.21
rozepření | rozepření |  | 3.072
rozepření | pažení/4*2*2*0,1*0,1 |  | 3.072
výkopy | výkopy |  | 358.8
| viz příloha J. |  | 0
výkopy | 358,8 |  | 358.8
Použití figury:
131201202 | Hloubení jam zapažených v hornině tř. 3 objemu do 1000 m3 | m3 | 358.8
131201209 | Příplatek za lepivost u hloubení jam zapažených v hornině tř. 3 | m3 | 358.8
162701105 | Vodorovné přemístění do 10000 m výkopku/sypaniny z horniny tř. 1 až 4 | m3 | 316.9
162701109 | Příplatek k vodorovnému přemístění výkopku/sypaniny z horniny tř. 1 až 4 ZKD 1000 m přes 10000 m | m3 | 950.7
171201201 | Uložení sypaniny na skládky | m3 | 316.9
171201211 | Poplatek za uložení stavebního odpadu - zeminy a kameniva na skládce | t | 538.73
zásyp | zásyp |  | 41.9
zásyp | 41,9 |  | 41.9
Použití figury:
171101101 | Uložení sypaniny z hornin soudržných do násypů zhutněných na 95 % PS | m3 | 146.3
162701105 | Vodorovné přemístění do 10000 m výkopku/sypaniny z horniny tř. 1 až 4 | m3 | 316.9
162701109 | Příplatek k vodorovnému přemístění výkopku/sypaniny z horniny tř. 1 až 4 ZKD 1000 m přes 10000 m | m3 | 950.7
171201201 | Uložení sypaniny na skládky | m3 | 316.9
171201211 | Poplatek za uložení stavebního odpadu - zeminy a kameniva na skládce | t | 538.73
SO-03 | Odvodnění komunikace
obsyp | obsyp |  | 73.14
| viz příloha J. |  | 0
obsyp | 73,14 |  | 73.14
Použití figury:
175151101 | Obsypání potrubí strojně sypaninou bez prohození, uloženou do 3 m | m3 | 73.14
58331200 | štěrkopísek netříděný zásypový | t | 124.338
pažení | pažení |  | 570.07
| viz příloha J. |  | 0
pažení | 570,07 |  | 570.07
Použití figury:
151101102 | Zřízení příložného pažení a rozepření stěn rýh hl do 4 m | m2 | 570.07
151101112 | Odstranění příložného pažení a rozepření stěn rýh hl do 4 m | m2 | 570.07
výkop2 | výkop2 |  | 118.42
| viz příloha J. |  | 0
výkop2 | "výkop pro retenční nádrž" 118,42 |  | 118.42
Použití figury:
131201102 | Hloubení jam nezapažených v hornině tř. 3 objemu do 1000 m3 | m3 | 118.42
131201109 | Příplatek za lepivost u hloubení jam nezapažených v hornině tř. 3 | m3 | 118.42
162701105 | Vodorovné přemístění do 10000 m výkopku/sypaniny z horniny tř. 1 až 4 | m3 | 356.49
výkopy | výkopy |  | 238.07
| viz příloha J. |  | 0
| "potrubí" 142,28 |  | 142.28
| "šachty" 22,02 |  | 22.02
| "uliční vpusti" 73,77 |  | 73.77
výkopy | Součet |  | 238.07
Použití figury:
132201202 | Hloubení rýh š do 2000 mm v hornině tř. 3 objemu do 1000 m3 | m3 | 238.07
132201209 | Příplatek za lepivost k hloubení rýh š do 2000 mm v hornině tř. 3 | m3 | 238.07
162701105 | Vodorovné přemístění do 10000 m výkopku/sypaniny z horniny tř. 1 až 4 | m3 | 356.49
zásyp | zásyp |  | 157.79
| viz příloha J. |  | 0
| "šachty" 17,02 |  | 17.02
| "uliční vpusti" 28,97 |  | 28.97
| "zásyp rýhy potrubí štěrkodrtí" 32,56 |  | 32.56
| "zásyp retenční nádrže štěrkodrtí" 79,24 |  | 79.24
zásyp | Součet |  | 157.79
Použití figury:
174101101 | Zásyp jam, šachet rýh nebo kolem objektů sypaninou se zhutněním | m3 | 157.79
58344197 | štěrkodrť frakce 0/63 | t | 268.243
zemina | zemina |  | 356.49
zemina | výkopy+výkop2 |  | 356.49
Použití figury:
162701105 | Vodorovné přemístění do 10000 m výkopku/sypaniny z horniny tř. 1 až 4 | m3 | 356.49
162701109 | Příplatek k vodorovnému přemístění výkopku/sypaniny z horniny tř. 1 až 4 ZKD 1000 m přes 10000 m | m3 | 1069.47
171201201 | Uložení sypaniny na skládky | m3 | 356.49
171201211 | Poplatek za uložení stavebního odpadu - zeminy a kameniva na skládce | t | 606.033
SO-04 | Přesun kříže
bednění_desky |  | m2 | 0.346
| viz příloha D.4.2, příloha J. |  | 0
bednění_desky | 2*(1,03+0,7)*0,1 |  | 0.346
Použití figury:
273351121 | Zřízení bednění základových desek | m2 | 0.346
273351122 | Odstranění bednění základových desek | m2 | 0.346
bednění_patky |  | m2 | 3.482
| viz příloha D.4.2, příloha J. |  | 0
| 2*(0,83+0,5)*0,7 |  | 1.862
| 6*(2*(0,15+0,15)*0,45) |  | 1.62
bednění_patky | Součet |  | 3.482
Použití figury:
275351121 | Zřízení bednění základových patek | m2 | 3.482
275351122 | Odstranění bednění základových patek | m2 | 3.482
bourání_beton_ručně |  | m3 | 0.061
| viz příloha D.4.2., J. |  | 0
bourání_beton_ručně | "patky plůtku" 6*0,15*0,15*0,45 |  | 0.061
Použití figury:
120901121 | Bourání zdiva z betonu prostého neprokládaného v odkopávkách nebo prokopávkách ručně | m3 | 0.061
997002511 | Vodorovné přemístění suti a vybouraných hmot bez naložení ale se složením a urovnáním do 1 km | t | 0.552
997002519 | Příplatek ZKD 1 km přemístění suti a vybouraných hmot | t | 6.626
997013801 | Poplatek za uložení na skládce (skládkovné) stavebního odpadu betonového kód odpadu 170 101 | t | 0.552
bourání_beton_stroj |  | m3 | 0.19
| viz příloha D.4.2., J. |  | 0
bourání_beton_stroj | "základ kříže" 0,19 |  | 0.19
Použití figury:
120951121 | Bourání zdiva z betonu prostého neprokládaného v odkopávkách nebo prokopávkách strojně | m3 | 0.19
997002511 | Vodorovné přemístění suti a vybouraných hmot bez naložení ale se složením a urovnáním do 1 km | t | 0.552
997002519 | Příplatek ZKD 1 km přemístění suti a vybouraných hmot | t | 6.626
997013801 | Poplatek za uložení na skládce (skládkovné) stavebního odpadu betonového kód odpadu 170 101 | t | 0.552
ornice |  | m3 | 0.58
| viz příloha D.4.2, příloha J. |  | 0
ornice | 0,58 |  | 0.58
Použití figury:
121101101 | Sejmutí ornice s přemístěním na vzdálenost do 50 m | m3 | 0.58
167101101 | Nakládání výkopku z hornin tř. 1 až 4 do 100 m3 | m3 | 3.95
181006112 | Rozprostření zemint l vrstvy do 0,15 m schopných zúrodnění v rovině a sklonu do 1:5 | m2 | 3.867
pažení |  | m2 | 4.447
| viz příloha D.4.2, příloha J. |  | 0
pažení | 4,447 |  | 4.447
Použití figury:
151101201 | Zřízení příložného pažení stěn výkopu hl do 4 m | m2 | 4.447
151101211 | Odstranění příložného pažení stěn hl do 4 m | m2 | 4.447
rozepreni_pazeni |  | m3 | 0.309
| viz příloha D.4.2., J. |  | 0
rozepreni_pazeni | (0,14*0,14)*2*(1,805+1,805+2,130+2,130) |  | 0.309
Použití figury:
151101301 | Zřízení rozepření stěn při pažení příložném hl do 4 m | m3 | 0.309
151101311 | Odstranění rozepření stěn při pažení příložném hl do 4 m | m3 | 0.309
výkop_nepažený |  | m3 | 4.23
| viz příloha D.4.2, příloha J. |  | 0
výkop_nepažený | 4,23 |  | 4.23
Použití figury:
131201101 | Hloubení jam nezapažených v hornině tř. 3 objemu do 100 m3 | m3 | 4.23
131201109 | Příplatek za lepivost u hloubení jam nezapažených v hornině tř. 3 | m3 | 4.23
162701105 | Vodorovné přemístění do 10000 m výkopku/sypaniny z horniny tř. 1 až 4 | m3 | 4.74
162701109 | Příplatek k vodorovnému přemístění výkopku/sypaniny z horniny tř. 1 až 4 ZKD 1000 m přes 10000 m | m3 | 14.22
171201211 | Poplatek za uložení stavebního odpadu - zeminy a kameniva na skládce | t | 7.191
výkop_pažený |  | m3 | 3.88
| viz příloha D.4.2, příloha J. |  | 0
výkop_pažený | 3,88 |  | 3.88
Použití figury:
131201201 | Hloubení jam zapažených v hornině tř. 3 objemu do 100 m3 | m3 | 3.88
131201209 | Příplatek za lepivost u hloubení jam zapažených v hornině tř. 3 | m3 | 3.88
162701105 | Vodorovné přemístění do 10000 m výkopku/sypaniny z horniny tř. 1 až 4 | m3 | 4.74
162701109 | Příplatek k vodorovnému přemístění výkopku/sypaniny z horniny tř. 1 až 4 ZKD 1000 m přes 10000 m | m3 | 14.22
zásyp |  | m3 | 3.37
| viz příloha D.4.2, příloha J. |  | 0
zásyp | 3,37 |  | 3.37
Použití figury:
174101101 | Zásyp jam, šachet rýh nebo kolem objektů sypaninou se zhutněním | m3 | 3.37
162201102 | Vodorovné přemístění do 50 m výkopku/sypaniny z horniny tř. 1 až 4 | m3 | 6.74
162701105 | Vodorovné přemístění do 10000 m výkopku/sypaniny z horniny tř. 1 až 4 | m3 | 4.74
162701109 | Příplatek k vodorovnému přemístění výkopku/sypaniny z horniny tř. 1 až 4 ZKD 1000 m přes 10000 m | m3 | 14.22
167101101 | Nakládání výkopku z hornin tř. 1 až 4 do 100 m3 | m3 | 3.95