## PDC+VÝTL
RS 2022 - Oprava spar a trhlin v živičném povrchu
| Druh práce | mj | předpokládané množství | cena za m.j. bez DPH | cena za předpokládané množství bez DPH
1 | Oprava spár a trhlin - cena bude obsahovat:
- Profrézování stávající spáry nebo trhliny
- Vyčištění, vyfoukání tlakovým vzduchem
- Aplikace modifikované asfaltové trvale plastické zálivkové hmoty za horka
- (Vytvarování překrytu tl. 3 mm)
- Sušení (mletý vápenec)
2 | Konfigurace - standartní drážka
3 | 10/20 | m | 1
4 | 15/20 | m | 1
5 | 20/25 | m | 1
6 | 25/30 | m | 1
7 | 30/40 | m | 1
8 | 35/40 | m | 1
9 | 40/50 | m | 1
10 | Konfigurace - standartní drážka s překrytím
11 | 10/20 | m | 1
12 | 15/20 | m | 32519
13 | 20/25 | m | 16353
14 | 25/30 | m | 5241
15 | 30/40 | m | 1
16 | 35/40 | m | 1
17 | 40/50 | m | 1
18 | Opravy výtluků v rozsahu tlakové vysprávky se zařezáním včetně materiálu (cena obsahuje zařezání, vybourání asfaltových vrstev ø tl. 10 cm, vyčištění, vysušení, spojovací postřik, dovoz a pokládku AC, ošetření spar, odvoz a uložení vybouraného mater. na skládku) | m2 | 725
19 | Obnova VDZ - barva | m2 | 1
20 | Obnova VDZ - plast | m2 | 1
21 | Dopravní opatření - osazení dočasné dopravní značky | 1ks/den | 1
22 | Dopravní opatření - použití dočasného světelného mobilního dopravního zařízení (např. světelná šipka,…) | 1ks/den | 60
23 | Náklady na vypracování projektové dokumentace dopravně-inženýrských opatření (DIO) | ks | 1
| Cena celkem bez DPH |  |  |  | 0