## Příprava
RS 2022 - Přípravné práce pro souvislou údržbu
Všechny kumulované ceny položek jsou uvedeny včetně ceny materiálu, nakládání, skládání, dovozu, odvozu na skládku a poplatku za skládku, min tř. betonu C12/15-X0
| Druh práce | mj | předpokládané množství | cena za m.j. bez DPH | cena za předpokládané množství bez DPH
1 | Pokládka obrub včetně lože z betonu - cena pouze za práci pro pokládku (materiál dodá Bkom a.s.)
2 | Pokládka kamenných obrub "PERON" do vybouraného podkladu | m | 1
3 | Pokládka kamenných obrub "KRAJNÍK" do vybouraného podkladu | m | 1
4 | Pokládka bet. obrub silničních (ABO 2-15) do vybouraného podkladu | m | 1
5 | Pokládka bet. obrub chodn. (ABO 13-10) do vybouraného podkladu | m | 1
6 | Pokládka přídlažby včetně lože z betonu - cena pouze za práci pro pokládku (materiál dodá Bkom a.s.)
7 | Pokládka přídlážby dvouřádku 2xk10/10 do vybouraného podkladu | m | 1
8 | Pokládka přídlážby jednořádku 1xk10/10 do vybouraného podkladu | m | 1
9 | Pokládka přídlážby jednořádku BZD 20/20 do vybouraného podkladu | m | 1
10 | Pokládka přídlážby jednořádku BZD 50/25/8 do vybouraného podkladu | m | 1
11 | Přesazení obrub, cena včetně vybourání, očištění, odvozu suti na skládku a znovuosazení do betonu s opěrou
12 | Přesazení obruby kamenné silniční žulové | m | 1
13 | Přesazení obruby kamenné - krajník | m | 1
14 | Přesazení obruby kamenné atypické (čedičové)- silniční | m | 1
15 | Přesazení obruby silniční betonové | m | 1
16 | Přesazení obruby chodníkové betonové ABO 13 - 10 | m | 1
17 | Výměna obrub s osazením do betonu s opěrou, cena včetně vybourání, odvozu na skládku, skládkovného a nového materiálu
18 | Obruba kamenná za betonovou silniční ABO 2-15 | m | 1
19 | Obruba betonová silniční ABO 2-15 | m | 1015
20 | Obruba chodníková ABO 13-10 | m | 570
21 | Obruba zahradní tl. 8 cm | m | 42
22 | Osazení nových obrub do betonu s opěrou, cena včetně materiálu
23 | Obruba silniční ABO 2-15 | m | 1
24 | Obruba chodníková ABO 13-10 | m | 17
25 | Obruba zahradní tl. 8 cm | m | 1
26 | Osazení nových obrub do betonu s opěrou, cena bez materiálu
27 | Obruba silniční ABO 2-15 | m | 72
28 | Obruba chodníková ABO 13-10 | m | 1
29 | Obruba zahradní tl. 8 cm | m | 1
30 | Přesazení linky z kostek do betonu s opěrou, cena včetně vybourání, očištění, odvozu na skládku a skládkovného
31 | Přesazení linky z kostek 16 do betonu s opěrou | m | 1
32 | Přesazení linky z kostek 10 - 12 do betonu s opěrou | m | 1
33 | Přesazení linky z kostek 2 x KK 10/10 do betonu s opěrou | m | 1
34 | Přesazení linky z dlažby 20/10 do betonu s opěrou | m | 1
35 | Přesazení dvojřádku z dlažby 20/10 do betonu s opěrou | m | 1
36 | Přesazení linky z kostek do betonu s opěrou, cena včetně vybourání, očištění, odvozu na skládku, skládkovného a materiálu
37 | Přesazení linky z dlažby 20/10 do betonu s opěrou včetně výměny dlažebních prvků | m | 1
38 | Přesazení dvojřádku z dlažby 20/10 do betonu s opěrou včetně výměny dlažebních prvků | m | 1
39 | Osazení linky z kostek do betonu s opěrou vč. materiálu a dopravy
40 | Osazení linky z kostek 16 do betonu s opěrou | m | 1
41 | Osazení linky z kostek 10- 12 do betonu s opěrou | m | 1
42 | Osazení dvojřádku z kostek 10-12 do betonu s opěrou | m | 8
43 | Osazení linky z bet. dlažby 20/10 do betonu s opěrou | m | 1
44 | Osazení dvojřádku z bet. dlažby 20/10 do betonu s opěrou | m | 1
45 | Osazení bet. přídlažby 25/50 do lože z betonu s opěrou | m | 1
46 | Osazení linky z kostek do betonu s opěrou bez materiálu
47 | Osazení linky z kostek 16 do betonu s opěrou | m | 1
48 | Osazení linky z kostek 10- 12 do betonu s opěrou | m | 1
49 | Osazení dvojřádku z kostek 10-12 do betonu s opěrou | m | 1
50 | Osazení linky z bet. dlažby 20/10 do betonu s opěrou | m | 1
51 | Osazení dvojřádku z bet. dlažby 20/10 do betonu s opěrou | m | 1
52 | Odstranění linky z kostek - cena obsahuje vybourání včetně bet. lože, odvoz, uložení na skládku (použitelný vytěžený materiál bude odvezen do skladu BKOM)
53 | Jednořádek z kostek 16 | m | 1
54 | Jednořádek z kostek 10- 12 | m | 1
55 | Dvojřádek z kostek 10-12 | m | 1
56 | Jednořádek z bet. dlažby 20/10 | m | 1
57 | Dvojřádek z bet. dlažby 20/10 | m | 1
58 | Jednořádek z přídlažby 25/50 | m | 1
59 | Předlažby - bez dodání dlažebního materiálu; cena obsahuje vybourání, očištění a roztřídění dlažby, výměnu lože, odvoz, uložení na skládku a pokládku dlažby
60 | betonová dlažba zámková (včetně 10/20 a 20/20) | m2 | 26
61 | kamenná dlažba - mozaika | m2 | 1
62 | kamenná dlažba KK 10/10 - 12/12 | m2 | 1
63 | kamenná dlažba KK 16/16 | m2 | 1
64 | Předlažby - s dodáním dlažebního materiálu; cena obsahuje vybourání, odvoz, uložení na skládku a pokládku dlažby vč. materiálu a lože (použitelný vytěžený materiál bude odvezen do skladu BKOM)
65 | betonová dlažba 30/30 | m2 | 1
66 | výměna dlažby 30/30 za bet.dl.zámkovou (včetně 10/20 a 20/20) | m2 | 1
67 | betonová dlažba zámková (včetně 10/20 a 20/20) | m2 | 26
68 | Pokládka nových dlažeb vč. materiálu (dlažba, lože) a dopravy
69 | betonová dlažba 30/30 | m2 | 1
70 | betonová dlažba zámková (včetně 10/20 a 20/20) | m2 | 468
71 | Konstrukční a podkladní vrstvy - bourání, cena včetně naložení, odvozu na skládku + skládkovné
72 | Odstranění LA v tl. 5 cm | m2 | 2040
73 | Odstranění podkladních vrstev (ŠD) do 10 cm | m2 | 1221
74 | Odstranění podkladních vrstev (ŠD) za každých dalších 5 cm | m2 | 26
75 | Odstranění betonu v tl. 10 cm | m2 | 3720
76 | Odstranění betonu za každých dalších 5 cm | m2 | 1217
77 | Odstranění podkladních vrstvy AC v tl. 10 cm | m2 | 73
78 | Odstranění podkladních vrstvy AC za každých dalších 5 cm | m2 | 123
79 | Vybourání stmelených vrstev v tl. 10 cm | m2 | 16
80 | Vybourání stmelených vrstev za každých dalších 5 cm | m2 | 16
81 | Odkop rostlé zeminy včetně odvozu | m3 | 425
82 | Podkladní vrstvy - zřízení, cena vč. materiálu
83 | Zásyp zeminou | m3 | 68
84 | Úprava pláně | m2 | 1765
85 | Ze štěrkodrti 0-32 10 cm ze zhutněním | m2 | 505
86 | Ze štěrkodrti 0-32 za každých dalších 5 cm | m2 | 697
87 | Ze štěrkodrti 0-64 10 cm ze zhutněním | m2 | 1
88 | Ze štěrkodrti 0-64 za každých dalších 5 cm | m2 | 1
89 | Podkladní vrstva z B10 tl.10 cm | m2 | 567
90 | Příplatek za každý další 1 cm | m2 | 893
91 | Podkladní vrstva KSC tl.10 cm | m2 | 326
92 | Příplatek za každý další 1 cm | m2 | 3021
93 | Podkladní vrstva z rychletuhnoucího betonu tl.10 cm | m2 | 1
94 | Příplatek za každý další 1 cm | m2 | 1
95 | Podkladní vrstvy - zřízení, cena bez materiálu, včetně naložení a dopravy
96 | Podkladní vrstvy z asfaltového recyklátu tl. 10 cm | m2 | 1105
97 | Podkladní vrstvy z asfaltového recyklátu za každých dalších 5 cm | m2 | 1785
98 | Doplňkové práce
99 | Přesazení dopravní značky včetně základku z betonu | ks | 6
100 | Přesazení zábradlí vzor Brno včetně základku z betonu | ks | 1
101 | Odstranění betonové přídlažby z lože z betonu vč. naložení, dopravy a uložení na skládku | m | 252
102 | Zaříznutí krytu (vozovky, chodníku) do hl. 5 cm | m | 1
103 | Zaříznutí krytu (vozovky, chodníku) do hl. 10 - 15 cm | m | 127
104 | Ošetření spáry zalitím asfaltovou zálivkou | m | 51
105 | Výšková úprava šoupěte a hydrantu | ks | 43
106 | Výšková úprava revizní šachty a uliční vpusti (UV) | ks | 43
107 | Dodávka a osazení rámu a mříže uliční vpusti | ks | 8
108 | Dodávka a osazení nového šachtového konusu | ks | 8
109 | Dodávka a montáž - prefabrikovaný odvodňovací žlab N100K s pochůzím pozink. roštem dl. 1,5 m | ks | 1
110 | Dodávka a montáž - prefabrikovaný odvodňovací žlab N100K s pochůzím pozink. roštem dl. 2,5 m | ks | 1
111 | propojení odvodňovacích drénů na stávající odvodnění potrubím PVC DN 110, včetně nových tvarovek, štěrkopískového lože a obsypu | m | 1
112 | Ohumusování a osetí | m2 | 1425
113 | Hodinová sazba pro práce specifické a výše nezařazené | hod. | 20
114 | Náklady na dopravu materiálu ze skladu BKOM ul.Vinohradská 78 za každý km | t | 45
115 | Ostatní
116 | Dopravní opatření - osazení dočasné dopravní značky | 1ks/den | 650
117 | Dopravní opatření - použití dočasného světelného mobilního dopravního zařízení (např. světelná šipka,…) | 1ks/den | 65
118 | Náklady na vypracování projektové dokumentace dopravně-inženýrských opatření (DIO) | ks | 1
Poznámka: v případě nutnosti doplnění atypického materiálu bude účtována cena dle dodacího listu výrobce
| Cena celkem bez DPH |  |  |  | 0