## Malé užitkové N1 Van
Příloha č. |  | Předpokladaný počet kusů: 2 | Hodnota dodavatele: ANO/NE popřípadě doplnění číselné hodnoty
Kategorie - 1 | Technická specifikace
Parametr | Požadavek | Úrověň parametru
Celková hmotnost (kg) | 3500 | MAX
Užitečná hmotnost | 520 | MIN
Motor:
Palivo | Nafta | PEVNÝ
Zdvihový objem (cm3) | 1400 | MIN
Výkon (kW) | 65 | MIN
Exhalační morma | EU 6d | MIN
Převodovka:
Druh | Manuální | MIN
Počet stupňů | 5 | MIN
Karoserie:
Typ | VAN | PEVNÝ
Počet míst | 2 | MIN
Délka nákladového prostotu (mm) | 1600 | MIN
Zadní dveře nákl. prostoru | Dvoukřídlé, prosklené | MIN
Posuvné boční dveře nákl. prostoru | Vpravo i vlevo | PEVNÝ
Stěrač skla zadních dvěří | ANO | PEVNÝ
Výška nákladového prostoru (mm) | 1200 | MIN
Objem nákladového prostoru (m3) | 3 | MIN
Barva | Bílá nemetalická | PEVNÝ
Kola
Materiál disků | Ocel | MIN
Rozměr | 15" | MIN
Rezervní kolo | Plnohodnotné | PEVNÝ
Výbava:
ABS | ANO | PEVNÝ
Zpětná zrcátka | Ovládané zevnitř, vyhřívané | MIN
Posilovač řízení | ANO | PEVNÝ
Centrální zamykání s dálkovým ovládáním | ANO | PEVNÝ
Klimatizace | Manuální | MIN
Výškově nastavitelné sedadlo řidiče | ANO | MIN
Palubní PC s ukazatelem venk. teploty | ANO | MIN
Elektricky ovládaná okna | Přední | MIN
Parkovací senzor | Vzadu | MIN
Automatické rozsvícení světel, denní svícení | ANO | PEVNÝ
Radio s bluetooth | ANO | PEVNÝ
Tažné zařízení | ANO | PEVNÝ
Majáková rampa v provedení LED lineární technologie oranžová/kryt oranž., délka max: 1 400mm a minimálně 1200 mm. Výška rampy max: 60mm, provedení 4 roh modul + 2 přídavné směrem vpřed (1 modul obsahuje 6 led diod) Homologace EHK65, EHK10, maximální počet přídavných modulů na jednu stranu 6 modulů. Kompletně ovládané z kabiny řidiče. | ANO | PEVNÝ
LED otočný maják nad zadními dvěřmi na střeše vozidla. Maximální výška 100mm, oranžový kryt, s oranžovým světlem. Ovládání je z kabiny souběžně s rampou. | ANO | PEVNÝ
Záruka | 60 měsíců, nebo 100 tis. km podle toho, která ze zkutečností nastane dříve | PEVNÝ
Druhá sada 4 kol ocelových se zímním pneu | ANO | PEVNÝ
Plnohodnotný klíč vč. DO | 2 Ks | MIN

## Osobní M1
Příloha č. |  | Předpokladaný počet kusů: 2 | Hodnota dodavatele: ANO/NE popřípadě doplnění číselné hodnoty
Kategorie - 2 | Technická specifikace
Parametr | Požadavek | Úrověň parametru
Celková hmotnost (kg) | 3500 | MAX
Užitečná hmotnost | 500 | MIN
Motor:
Palivo | Benzín | PEVNÝ
Zdvihový objem (cm3) | 1199 | MIN
Výkon (kW) | 95 | MIN
Exhalační morma | EU 6d | MIN
Převodovka:
Druh | Automatická | PEVNÝ
Počet stupňů | 8 | PEVNÝ
Karoserie:
Typ | MPV/Combi | PEVNÝ
Počet míst | 7 | PEVNÝ
Délka nákladového prostotu (mm) | 1350 | MIN
Výška nákladového prostoru (mm) | 600 | MIN
Barva | Bílá | PEVNÝ
Výbava:
Bezpečnost/jízdní vybavení
ABS + automatická aktivace výstražných světel v případě prudkého brzdění | ANO | PEVNÝ
ESP+ ASR + Pomoc při rozjezdu do svahu | ANO | PEVNÝ
Kontrola jízdy ze svahu | ANO | PEVNÝ
Airbag řidiče a spolujezdce s možností deaktivace, boční airbagy řidiče a spolujezdce, okenní airbagy řidiče, spolujezdce a pro cestující vzadu | ANO | MIN
Výškově nastavitelné opěrky hlavy pro všechna sedadla | ANO | PEVNÝ
Tříbodové bezpečnostní pásy vpředu s pyrotechnickým předpínačem a omezovačem tahu | ANO | PEVNÝ
Tříbodové bezpečnostní pásy vzadu | ANO | PEVNÝ
Akustická a vizuální signalizace nezapnutých bezpečnostních pásů vpředu, vzadu signalizace rozepnutí bezpečnostního pásu | ANO | PEVNÝ
Bezpečnostní úchyty ISOFIX pro upevnění dětské sedačky na všech sedadlech ve druhé řadě | ANO | PEVNÝ
Automatické zamykání dveří za jízdy (automatická deaktivace v případě dopravní nehody) | ANO | PEVNÝ
Třetí brzdové světlo | ANO | PEVNÝ
Detektor stavu tlaku vzduchu v pneumatikách | ANO | PEVNÝ
Elektrický posilovač řízení | ANO | PEVNÝ
Elektrická parkovací brzda | ANO | PEVNÝ
Ukazatel řazení rychlostních stupňů | ANO | PEVNÝ
Palubní počítač | ANO | PEVNÝ
Tempomat a omezovač rychlosti (s doporučením maximální povolené rychlosti) | ANO | PEVNÝ
Aktivní systém varování před neúmyslným opuštěním jízdního pruhu ( s možností korekce jízdní dráhy) | ANO | PEVNÝ
Rozšířený systém rozpoznání dopravního značení (identifikace vybraných dopravních značek) | ANO | PEVNÝ
systém automatického nouzového brzdění - kamera | ANO | PEVNÝ
upozorní řidiče akustickým a vizuálním signálem na blížící se překážku | ANO | PEVNÝ
systém sledování pozornosti řidiče za pomoci kamery umístěné na čelním skle a pohybů volantu | ANO | PEVNÝ
Automatické přepínání dálkových světlometů | ANO | PEVNÝ
Adaptivní tempomat s funkcí Stop | ANO | PEVNÝ
Systém sledování mrtvého úhlu + asistent bočního parkování | ANO | PEVNÝ
automatické příčné / podélné parkování + asistent bočního parkování + couvací kamera 180° | ANO | PEVNÝ
Viditelnost / osvětlení
Přední stylizované halogenové světlomety s integrovanými LED denními světly | ANO | PEVNÝ
Zadní sdružená světla | ANO | PEVNÝ
Přední mlhové světlomety | ANO | PEVNÝ
Automatické stěrače, senzor deště na čelním skle a multifunkční volant | ANO | PEVNÝ
Vyhřívané čelní sklo (vyhřívání části skla u řidiče a pod stěrači) | ANO | PEVNÝ
Automatické rozsvěcení světel za snížené viditelnosti | ANO | PEVNÝ
Funkce světlometů - opožděné zhasnutí | ANO | PEVNÝ
Stěrač zadního okna | ANO | PEVNÝ
Osvětlení kabiny a zavazadlového prostoru | ANO | PEVNÝ
Sluneční clony na straně řidiče a spolujezdce s integrovaným osvětleným kosmetickým zrcátkem na straně řidiče | ANO | PEVNÝ
Vnitřní zpětné zrcátko s automatickou clonou | ANO | PEVNÝ
Komfort
Vnitřní zpětné zrcátko s automatickou clonou | ANO | PEVNÝ
Barevný kapacitní dotykový 8" displej | ANO | PEVNÝ
Multifunkční kožený volant | ANO | PEVNÝ
Automatická dvouzónová klimatizace s možností regulace intenzity foukání | ANO | PEVNÝ
Centrální zamykání s dálkovým ovládáním | ANO | PEVNÝ
Bezklíčový přístup a startování vozu | ANO | PEVNÝ
Elektricky ovládaná přední i zadní okna se sekvenčním ovládáním a ochranou proti přiskřípnutí | ANO | PEVNÝ
Elektricky ovládaná, vyhřívaná a sklopná vnější zpětná zrcátka, čidlo venkovní teploty | ANO | PEVNÝ
Výškově a podélně nastavitelný volant | ANO | PEVNÝ
Sedadla / čalounění
Výškově nastavitelné sedadlo řidiče s bederní a loketní opěrkou | ANO | PEVNÝ
Sedadlo spolujezdce sklopné do polohy stolku s vyjímatelnou loketní opěrkou | ANO | PEVNÝ
Výklopné odkládací stolky na zadní straně předních sedadel | ANO | PEVNÝ
Vyhřívaná sedadla řidiče a spolujezdce | ANO | PEVNÝ
3 samostatná sedadla ve druhé řadě sklopná do podlahy (pevná čalouněná zadní strana opěradel) | ANO | PEVNÝ
2 samostatná, posuvná, sklopná, překlopitelná a vyjímatelná sedadla ve třetí řadě | ANO | PEVNÝ
Látkové čalounění tmavé | ANO | PEVNÝ
Vkládané textilní koberečky | ANO | PEVNÝ
Variabilita / odkládací prostory
Boční posuvné dveře na pravé a levé straně | ANO | PEVNÝ
Výklopné dveře zavazadlového prostoru | ANO | PEVNÝ
Otevíratelné okno zadních výklopných dveří, zatmavená skla zadních oken | ANO | PEVNÝ
Odkládací prostory v panelech dveří | ANO | PEVNÝ
Velký klimatizovaný úložný prostor v horní části palubní desky na straně spolujezdce + odkládací přihrádka spolujezdce | ANO | PEVNÝ
Středová konzola s velkým úložným prostorem a výdechy klimatizace pro druhou řadu sedadel, USB pro dobíjení ve druhé řadě | ANO | PEVNÝ
Kryt zavazadlového prostoru (samonavíjecí, vyjímatelný) | ANO | PEVNÝ
Příčný úložný prostor nad čelním sklem | ANO | PEVNÝ
Stropní madla vpředu a vzadu | ANO | PEVNÝ
4× kotevní úchyty na podlaze v zavazadlovém prostoru | ANO | PEVNÝ
Zásuvka 12 V na palubní desce | ANO | PEVNÝ
Zásuvka 230 V | ANO | PEVNÝ
Protisluneční roletky ve druhé řadě sedadel | ANO | PEVNÝ
Vnitřní zpětné zrcátko pro sledování zadních sedadel | ANO | PEVNÝ
Kryté úložné prostory v podlaze před sedadly ve druhé řadě | ANO | PEVNÝ
Tažné zařízení s koulí (odnímatelné bez nářadí) s funkcí kontroly stability přívěsu | ANO | PEVNÝ
Vertikální síť k zachycení vysokého nákladu s kotvícími body za první a druhou řadou sedadel | ANO | PEVNÝ
Audio / navigace
On-line 3D navigace: Navigační systém 3D v češtině s integrovanou mapou Evropy a hlasovým ovládáním, doživotní aktualizace zdarma, rádio MP3 (6 reproduktorů, mono-tuner), barevný kapacitní dotykový 8" displej + Digitální tuner rádia DAB s možností přechodu na analogové vysílání + Hands-free Bluetooth + USB + ovládání na volantu + Mirror Screen (Apple Car Play / Android Auto) | ANO | MIN
Connect (SOS,Integrovaná karta SIM) | ANO | PEVNÝ
Kola
Hliníková kola 17" , pneumatiky 215/60 R17 | ANO | MIN
Sada pro opravu pneumatiky | ANO | PEVNÝ
Náhradní kolo + Nářadí + Závěsný koš | ANO | PEVNÝ
Design
Přední nárazník, kliky dveří a lišta pod předními mlhovými světlomety v barvě karoserie (bílá), kryty vnějších zpětných zrcátek, mřížka sání a spojler zadních výklopných dveří v lesklé černé barvě | ANO | PEVNÝ
Podélné střešní nosiče | ANO | PEVNÉ
Záruka | 60 měsíců, nebo 100 tis. km podle toho, která ze zkutečností nastane dříve | PEVNÝ
Druhá sada 4 kol ALU se zímním pneu | 17" | PEVNÝ
Plnohodnotný klíč vč. DO | 2 Ks | MIN

## Malé užitkové N1 Van Combi
Příloha č. |  | Předpokladaný počet kusů: 3 | Hodnota dodavatele: ANO/NE popřípadě doplnění číselné hodnoty
Kategorie - 3 | Technická specifikace
Parametr | Požadavek | Úrověň parametru
Celková hmotnost (kg) | 3500 | MAX
Užitečná hmotnost | 700 | MIN
Motor:
Palivo | Nafta | PEVNÝ
Zdvihový objem (cm3) | 1400 | MIN
Výkon (kW) | 65 | MIN
Exhalační morma | EU 6d | MIN
Převodovka:
Druh | Manuální | MIN
Počet stupňů | 5 | MIN
Karoserie:
Typ | VAN | PEVNÝ
Počet míst | 2 | MIN
Délka nákladového prostotu (mm) | 1900 | MIN
Zadní dveře nákl. Prostoru | Dvoukřídlé, prosklené | MIN
Posuvné boční dveře nákl. Prostoru | Vpravo i vlevo | PEVNÝ
Stěrač skla zadních dvěří | ANO | PEVNÝ
Výška nákladového prostoru (mm) | 1200 | MIN
Objem nákladového prostoru (m3) | 3.5 | MIN
Barva | Bílá nemetalická | PEVNÝ
Kola
Materiál disků | Ocel | MIN
Rozměr | 15" | MIN
Rezervní kolo | Plnohodnotné | PEVNÝ
Výbava:
ABS | ANO | PEVNÝ
Zpětná zrcátka | Ovládané zevnitř, vyhřívané | MIN
Posilovač řízení | ANO | PEVNÝ
Centrální zamykání s dálkovým ovládáním | ANO | PEVNÝ
Klimatizace | Manuální | MIN
Výškově nastavitelné sedadlo řidiče | ANO | MIN
Palubní PC s ukazatelem venk. teploty | ANO | MIN
Elektricky ovládaná okna | Přední | MIN
Parkovací senzor | Vzadu | MIN
Automatické rozsvícení světel, denní svícení | ANO | PEVNÝ
Radio s bluetooth | ANO | PEVNÝ
Tažné zařízení | ANO | PEVNÝ
Majáková rampa v provedení LED lineární technologie oranžová/kryt oranž., délka max: 1 400mm a minimálně 1200 mm. Výška rampy max: 60mm, provedení 4 roh modul + 2 přídavné směrem vpřed (1 modul obsahuje 6 led diod) Homologace EHK65, EHK10, maximální počet přídavných modulů na jednu stranu 6 modulů. Kompletně ovládané z kabiny řidiče. | ANO | PEVNÝ
LED otočný maják nad zadními dvěřmi na střeše vozidla. Maximální výška 100mm, oranžový kryt, s oranžovým světlem. Ovládání je z kabiny souběžně s rampou. | ANO PEVNÝ
Záruka | 60 měsíců, nebo 100 tis. km podle toho, která ze zkutečností nastane dříve | PEVNÝ
Druhá sada 4 kol ocelových se zímním pneu | ANO | PEVNÝ
Plnohodnotný klíč vč. DO | 2 Ks | MIN

## Malé M1 5 místné
Příloha č. |  | Předpokladaný počet kusů: 2 | Hodnota dodavatele: ANO/NE popřípadě doplnění číselné hodnoty
Kategorie - 4 | Technická specifikace
Parametr | Požadavek | Úrověň parametru
Celková hmotnost (kg) | 3500 | MAX
Užitečná hmotnost | 520 | MIN
Motor:
Palivo | Nafta | PEVNÝ
Zdvihový objem (cm3) | 1400 | MIN
Výkon (kW) | 65 | MIN
Exhalační morma | EU 6d | MIN
Převodovka:
Druh | Manuální | MIN
Počet stupňů | 5 | MIN
Karoserie:
Typ | 5-dvéřové | MIN
Počet míst | 5 | MIN
Objem nákladového prostotu (l) | 700 | MIN
Zadní dveře nákl. prostoru | Dvoukřídlé, prosklené | PEVNÝ
Posuvné boční dveře | Vpravo i vlevo | PEVNÝ
Stěrač skla zadních dvěří | ANO | PEVNÝ
Barva | Bílá nemetalická | PEVNÝ
Kola
Materiál disků | Ocel | MIN
Rozměr | 15" | MIN
Rezervní kolo | Plnohodnotné | PEVNÝ
Výbava:
ABS | ANO | PEVNÝ
Zpětná zrcátka | Ovládané zevnitř, vyhřívané | MIN
Posilovač řízení | ANO | PEVNÝ
Centrální zamykání s dálkovým ovládáním | ANO | PEVNÝ
Klimatizace | Manuální | MIN
Výškově nastavitelné sedadlo řidiče | ANO | MIN
Palubní PC s ukazatelem venk. teploty | ANO | MIN
Elektricky ovládaná okna | Přední | MIN
Parkovací senzor | Vzadu | MIN
Automatické rozsvícení světel,denní svícení | ANO | PEVNÝ
Radio s bluetooth | ANO | PEVNÝ
Vyhřívané sedadla | Přední | MIN
Tažné zařízení | ANO | PEVNÝ
Majáková rampa v provedení LED lineární technologie oranžová/kryt oranž., délka max: 1 400mm a minimálně 1200 mm. Výška rampy max: 60mm, provedení 4 roh modul + 2 přídavné směrem vpřed (1 modul obsahuje 6 led diod) Homologace EHK65, EHK10, maximální počet přídavných modulů na jednu stranu 6 modulů. Kompletně ovládané z kabiny řidiče. | ANO | PEVNÝ
LED otočný maják nad zadními dvěřmi na střeše vozidla. Maximální výška 100mm, oranžový kryt, s oranžovým světlem. Ovládání je z kabiny souběžně s rampou. | ANO PEVNÝ
Záruka | 60 měsíců, nebo 100 tis. km podle toho, která ze zkutečností nastane dříve | PEVNÝ
Druhá sada 4 kol ocelových se zímním pneu | ANO | PEVNÝ
Plnohodnotný klíč vč. DO | 2 Ks | MIN

## Malé M1 5 místné Combi
Příloha č. |  | Předpokladaný počet kusů: 2 | Hodnota dodavatele: ANO/NE popřípadě doplnění číselné hodnoty
Kategorie - 5 | Technická specifikace
Parametr | Požadavek | Úrověň parametru
Celková hmotnost (kg) | 3500 | MAX
Užitečná hmotnost | 520 | MIN
Motor:
Palivo | Nafta | PEVNÝ
Zdvihový objem (cm3) | 1400 | MIN
Výkon (kW) | 65 | MIN
Exhalační morma | EU 6d | MIN
Převodovka:
Druh | Manuální | MIN
Počet stupňů | 5 | MIN
Karoserie:
Typ | 5-dvéřové | MIN
Počet míst | 5 | MIN
Zadní dveře nákl. Prostoru | Dvoukřídlé, prosklené | MIN
Posuvné boční dveře | Vpravo i vlevo | PEVNÝ
Stěrač skla zadních dvěří | ANO | PEVNÝ
Objem nákladového prostoru (l) | 1000 | MIN
Barva | Bílá nemetalická | PEVNÝ
Kola
Materiál disků | Ocel | MIN
Rozměr | 15" | MIN
Rezervní kolo | Plnohodnotné | PEVNÝ
Výbava:
ABS | ANO | PEVNÝ
Zpětná zrcátka | Ovládané zevnitř, vyhřívané | MIN
Posilovač řízení | ANO | PEVNÝ
Centrální zamykání s dálkovým ovládáním | ANO | PEVNÝ
Klimatizace | Manuální | MIN
Výškově nastavitelné sedadlo řidiče | ANO | MIN
Palubní PC s ukazatelem venk. teploty | ANO | MIN
Elektricky ovládaná okna | Přední | MIN
Parkovací senzor | Vzadu | MIN
Automatické rozsvícení světel,denní svícení | ANO | PEVNÝ
Radio s bluetooth | ANO | PEVNÝ
Vyhřívané sedadla | Přední | MIN
Tažné zařízení | ANO | PEVNÝ
Majáková rampa v provedení LED lineární technologie oranžová/kryt oranž., délka max: 1 400mm a minimálně 1200 mm. Výška rampy max: 60mm, provedení 4 roh modul + 2 přídavné směrem vpřed (1 modul obsahuje 6 led diod) Homologace EHK65, EHK10, maximální počet přídavných modulů na jednu stranu 6 modulů. Kompletně ovládané z kabiny řidiče. | ANO | PEVNÝ
LED otočný maják nad zadními dvěřmi na střeše vozidla. Maximální výška 100mm, oranžový kryt, s oranžovým světlem. Ovládání je z kabiny souběžně s rampou. | ANO PEVNÝ
Záruka | 60 měsíců, nebo 100 tis. km podle toho, která ze zkutečností nastane dříve | PEVNÝ
Druhá sada 4 kol ocelových se zímním pneu | ANO | PEVNÝ
Plnohodnotný klíč vč. DO | 2 Ks | MIN

## Dodávka malá
Příloha č. |  | Předpokladaný počet kusů: 10 | Hodnota dodavatele: ANO/NE popřípadě doplnění číselné hodnoty
Kategorie - 6 | Technická specifikace
Parametr | Požadavek | Úrověň parametru
Celková hmotnost (kg) | 3500 | MAX
Užitečná hmotnost | 1100 | MIN
Motor:
Palivo | Nafta | PEVNÝ
Zdvihový objem (cm3) | 2000 | MIN
Výkon (kW) | 95 | MIN
Exhalační morma | EU 6d | MIN
Převodovka:
Druh | Manuální | MIN
Počet stupňů | 5 | MIN
Karoserie:
Typ | VAN | PEVNÝ
Počet míst | 3 | MIN
Délka nákladového prostotu (mm) | 2250 | MIN
Zadní dveře nákl. prostoru | Dvoukřídlé | PEVNÝ
Úhel otevření zadních dveří nálk. prost. | 180 stupňů | MIN
Posuvné boční dveře nákl. prostoru | Vpravo i vlevo | PEVNÝ
Plechová výplň zadních dveří | ANO | PEVNÝ
Výška nákladového prostoru (mm) | 1650 | MIN
Objem nákladového prostoru (m3) | 8 | MIN
Barva | Oranžová | PEVNÝ
Kola
Materiál disků | Ocel | MIN
Rozměr | 15" | MIN
Rezervní kolo | ANO | PEVNÝ
Výbava:
ABS | ANO | PEVNÝ
Zpětná zrcátka | Zevnitř el. Ovládané + Výhřev | MIN
Posilovač řízení | ANO | PEVNÝ
Centrální zamykání s dálkovým ovládáním | S odděleným zamykáním zavazadlového prostoru | PEVNÝ
Klimatizace | Manuální | MIN
Výškově nastavitelné sedadlo řidiče | ANO | PEVNÝ
Palubní PC s ukazatelem venk. teploty | ANO | MIN
Elektricky ovládaná okna | Přední | MIN
Parkovací senzor | Vzadu | MIN
Automatické rozsvícení světel, denní svícení | ANO | PEVNÝ
Radio s bluetooth | ANO | PEVNÝ
Tažné zařízení | ANO | PEVNÝ
Majáková rampa v provedení LED lineární technologie oranžová/kryt oranž., délka max: 1 400mm a minimálně 1200 mm. Výška rampy max: 60mm, provedení 4 roh modul + 2 přídavné směrem vpřed (1 modul obsahuje 6 led diod) Homologace EHK65, EHK10, maximální počet přídavných modulů na jednu stranu 6 modulů. Kompletně ovládané z kabiny řidiče. | ANO | PEVNÝ
Světelná sváděcí alej v provedení LED. 8 dílná, počet led diod v jednom modulu je 6. Směrovaní světelného značení bude zprava doleva, zleva doprava a ze středu ven. Homologace EHK65 a EHK10. Maximální výška samotné aleje je 40 mm. Kompletně ovládané z kabiny řidiče. Barva světla i krytu oranžová. Min. délka 850 mm a maximální 900 mm | ANO | PEVNÝ
Záruka | 60 měsíců, nebo 100 tis. km podle toho, která ze zkutečností nastane dříve | PEVNÝ
Druhá sada 4 kol ocelových se zímním pneu | ANO | PEVNÝ
Plnohodnotný klíč vč. DO | 2 Ks | MIN

## Dodávka střední
Příloha č. |  | Předpokladaný počet kusů: 4 | Hodnota dodavatele: ANO/NE popřípadě doplnění číselné hodnoty
Kategorie - 7 | Technická specifikace
Parametr | Požadavek | Úrověň parametru
Celková hmotnost (kg) | 3500 | MAX
Užitečná hmotnost | 1100 | MIN
Motor:
Palivo | Nafta | PEVNÝ
Zdvihový objem (cm3) | 2000 | MIN
Výkon (kW) | 95 | MIN
Exhalační morma | EU 6d | MIN
Převodovka:
Druh | Manuální | MIN
Počet stupňů | 5 | MIN
Karoserie:
Typ | VAN | PEVNÝ
Počet míst | 3 | MIN
Délka nákladového prostotu (mm) | 2900 | MIN
Zadní dveře nákl. Prostoru | Dvoukřídlé | PEVNÝ
Úhel otevření zadních dveří nálk. prost. | 270 stupňů | PEVNÝ
Posuvné boční dveře nákl. prostoru | Vpravo i vlevo | PEVNÝ
Plechová výplň zadních dvěří | ANO | PEVNÝ
Výška nákladového prostoru (mm) | 1850 | MIN
Objem nákladového prostoru (m3) | 11 | MIN
Barva | Oranžová | PEVNÝ
Kola
Materiál disků | Ocel | MIN
Rozměr | 15" | MIN
Rezervní kolo | ANO | PEVNÝ
Výbava:
ABS | ANO | PEVNÝ
Zpětná zrcátka | Zevnitř el. ovládané + výhřev | MIN
Posilovač řízení | ANO | PEVNÝ
Centrální zamykání s dálkovým ovládáním | S odděleným zamykáním zavazadlového prostoru | PEVNÝ
Klimatizace | Manuální | MIN
Výškově nastavitelné sedadlo řidiče | ANO | PEVNÝ
Palubní PC s ukazatelem venk. teploty | ANO | MIN
Elektricky ovládaná okna | Přední | MIN
Parkovací senzor | Vzadu | MIN
Automatické rozsvícení světel, denní svícení | ANO | PEVNÝ
Radio s bluetooth | ANO | PEVNÝ
Tažné zařízení | ANO | PEVNÝ
Majáková rampa v provedení LED lineární technologie oranžová/kryt oranž., délka max: 1 400mm a minimálně 1200 mm. Výška rampy max: 60mm, provedení 4 roh modul + 2 přídavné směrem vpřed (1 modul obsahuje 6 led diod) Homologace EHK65, EHK10, maximální počet přídavných modulů na jednu stranu 6 modulů. Kompletně ovládané z kabiny řidiče. | ANO | PEVNÝ
Světelná sváděcí alej v provedení LED. 8 dílná, počet led diod v jednom modulu je 6. Směrovaní světelného značení bude zprava doleva, zleva doprava a ze středu ven. Homologace EHK65 a EHK10. Maximální výška samotné aleje je 40 mm. Kompletně ovládané z kabiny řidiče. Barva světla i krytu oranžová. Min. délka 850 mm a maximální 900 mm | ANO | PEVNÝ
Záruka | 60 měsíců, nebo 100 tis. km podle toho, která ze zkutečností nastane dříve | PEVNÝ
Druhá sada 4 kol ocelových se zímním pneu | ANO | PEVNÝ
Plnohodnotný klíč vč. DO | 2 Ks | MIN

## Dodávka velká
Příloha č. |  | Předpokladaný počet kusů: 4 | Hodnota dodavatele: ANO/NE popřípadě doplnění číselné hodnoty
Kategorie - 8 | Technická specifikace
Parametr | Požadavek | Úrověň parametru
Celková hmotnost (kg) | 3500 | MAX
Užitečná hmotnost | 1300 | MIN
Motor:
Palivo | Nafta | PEVNÝ
Zdvihový objem (cm3) | 2000 | MIN
Výkon (kW) | 110 | MIN
Exhalační morma | EU 6d | MIN
Převodovka:
Druh | Manuální | MIN
Počet stupňů | 5 | MIN
Karoserie:
Typ | VAN | PEVNÝ
Počet míst | 3 | MIN
Délka nákladového prostotu (mm) | 3700 | MIN
Zadní dveře nákl. Prostoru | Dvoukřídlé | PEVNÝ
Úhel otevření zadních dveří nálk. prost. | 270 | PEVNÝ
Posuvné boční dveře nákl. prostoru | Vpravo i vlevo | PEVNÝ
Plechová výplň zadních dvěří | ANO | PEVNÝ
Výška nákladového prostoru (mm) | 1850 | MIN
Objem nákladového prostoru (m3) | 13 | MIN
Barva | Oranžová | PEVNÝ
Kola
Materiál disků | Ocel | MIN
Rozměr | 15" | MIN
Rezervní kolo | ANO | PEVNÝ
Výbava:
ABS | ANO | PEVNÝ
Zpětná zrcátka | Zevnitř el. Ovládané + Výhřev | MIN
Posilovač řízení | ANO | PEVNÝ
Centrální zamykání s dálkovým ovládáním | S odděleným zamykáním zavazadlového prostoru | PEVNÝ
Klimatizace | Manuální | MIN
Výškově nastavitelné sedadlo řidiče | ANO | PEVNÝ
Palubní PC s ukazatelem venk. teploty | ANO | MIN
Elektricky ovládaná okna | Přední | MIN
Parkovací senzor | Vzadu | MIN
Automatické rozsvícení světel,denní svícení | ANO | MIN
Radio s bluetooth | ANO | PEVNÝ
Tažné zařízení | ANO | PEVNÝ
Majáková rampa v provedení LED lineární technologie oranžová/kryt oranž., délka max: 1 400mm a minimálně 1200 mm. Výška rampy max: 60mm, provedení 4 roh modul + 2 přídavné směrem vpřed (1 modul obsahuje 6 led diod) Homologace EHK65, EHK10, maximální počet přídavných modulů na jednu stranu 6 modulů. Kompletně ovládané z kabiny řidiče. | ANO | PEVNÝ
Světelná sváděcí alej v provedení LED. 8 dílná, počet led diod v jednom modulu je 6. Směrovaní světelného značení bude zprava doleva, zleva doprava a ze středu ven. Homologace EHK65 a EHK10. Maximální výška samotné aleje je 40 mm. Kompletně ovládané z kabiny řidiče. Barva světla i krytu oranžová. Min. délka 850 mm a maximální 900 mm | ANO | PEVNÝ
Záruka | 60 měsíců, nebo 100 tis. km podle toho, která ze zkutečností nastane dříve | PEVNÝ
Druhá sada 4 kol ocelových se zímním pneu | ANO | PEVNÝ
Plnohodnotný klíč vč. DO | 2 Ks | MIN

## Poloprosklená 7 místná
Příloha č. |  | Předpokladaný počet kusů: 1 | Hodnota dodavatele: ANO/NE popřípadě doplnění číselné hodnoty
Kategorie - 9 | Technická specifikace
Parametr | Požadavek | Úrověň parametru
Celková hmotnost (kg) | 3500 | MAX
Užitečná hmotnost (kg) | 1100 | MIN
Motor:
Palivo | Nafta | PEVNÝ
Zdvihový objem (cm3) | 2000 | MIN
Výkon (kW) | 90 | MIN
Exhalační morma | EU 6d | MIN
Převodovka:
Druh | Manuální | MIN
Počet stupňů | 5 | MIN
Karoserie:
Typ | VAN s dvojkabinou | PEVNÝ
Počet míst | 7 | PEVNÝ
Délka nákladového prostotu (mm) | 1900 | MIN
Zadní dveře nákl. prostoru | Dvoukřídlé | PEVNÝ
Úhel otevření zadních dveří nálk. prost. | 270 | PEVNÝ
Posuvné boční dveře nákl. prostoru | Vpravo i vlevo, prosklené | PEVNÝ
Plechová výplň zadních dveří | ANO | PEVNÝ
Výška nákladového prostoru (mm) | 1750 | MIN
přepážka nákladového prostoru | PEVNÝ | PEVNÝ
Objem nákladového prostoru (m3) | 6 | MIN
Barva | Oranžová | PEVNÝ
Kola
Materiál disků | Ocel | MIN
Rozměr | 15" | MIN
Rezervní kolo | ANO | PEVNÝ
Výbava:
ABS | ANO | PEVNÝ
Zpětná zrcátka | Zevnitř el. ovládané + výhřev | MIN
Posilovač řízení | ANO | PEVNÝ
Centrální zamykání s dálkovým ovládáním | S odděleným zamykáním zavazadlového prostoru | PEVNÝ
Klimatizace | Manuální | MIN
Výškově nastavitelné sedadlo řidiče | ANO | pevné
Palubní PC s ukazatelem venk. teploty | ANO | MIN
Elektricky ovládaná okna | Přední | MIN
Parkovací senzor | Vzadu | MIN
Automatické rozsvícení světel, denní svícení | ANO | PEVNÝ
Radio s bluetooth | ANO | PEVNÝ
Tažné zařízení | ANO | PEVNÝ
Majáková rampa v provedení LED lineární technologie oranžová/kryt oranž., délka max: 1 400mm a minimálně 1200 mm. Výška rampy max: 60mm, provedení 4 roh modul + 2 přídavné směrem vpřed (1 modul obsahuje 6 led diod) Homologace EHK65, EHK10, maximální počet přídavných modulů na jednu stranu 6 modulů. Kompletně ovládané z kabiny řidiče. | ANO | PEVNÝ
Světelná sváděcí alej v provedení LED. 8 dílná, počet led diod v jednom modulu je 6. Směrovaní světelného značení bude zprava doleva, zleva doprava a ze středu ven. Homologace EHK65 a EHK10. Maximální výška samotné aleje je 40 mm. Kompletně ovládané z kabiny řidiče. Barva světla i krytu oranžová. Min. délka 850 mm a maximální 900 mm | ANO | PEVNÝ
Záruka | 60 měsíců, nebo 100 tis. km podle toho, která ze zkutečností nastane dříve | PEVNÝ
Druhá sada 4 kol ocelových se zímním pneu | ANO | PEVNÝ
Plnohodnotný klíč vč. DO | 2 Ks | MIN

## Dodávka valník
Příloha č. |  | Předpokladaný počet kusů: 2 | Hodnota dodavatele: ANO/NE popřípadě doplnění číselné hodnoty
Kategorie - 10 | Technická specifikace
Parametr | Požadavek | Úrověň parametru
Celková hmotnost (kg) | 3500 | MAX
Užitečná hmotnost (kg) | 1300 | MIN
Motor:
Palivo | Nafta | PEVNÝ
Zdvihový objem (cm3) | 2000 | MIN
Výkon (kW) | 110 | MIN
Exhalační morma | EU 6d | MIN
Převodovka:
Druh | Manuální | MIN
Počet stupňů | 5 | MIN
Karoserie:
Typ | Valník s kabinou | PEVNÝ
Počet míst | 3 | MIN
Délka nákladového prostotu (mm) | 4000 | MIN
Nákladová plocha se sklopnými čely | Zadní i boční | PEVNÝ
Čela valníku - výška | 400 mm | PEVNÝ
Podvozek:
Zadní zesílená náprava s případnými pneumatickými měchy | ANO | PEVNÝ
barva kabiny | Oranžová | PEVNÝ
Kola
Materiál disků | Ocel | MIN
Rozměr | 15" | MIN
Rezervní kolo | ANO | PEVNÝ
Výbava:
ABS | ANO | PEVNÝ
Zpětná zrcátka | Zevnitř el. ovládané + výhřev | MIN
Posilovač řízení | ANO | PEVNÝ
Centrální zamykání s dálkovým ovládáním | ANO | PEVNÝ
Klimatizace | Manuální | MIN
Výškově nastavitelné sedadlo řidiče | ANO | PEVNÝ
Palubní PC s ukazatelem venk. teploty | ANO | MIN
Elektricky ovládaná okna | Přední | PEVNÝ
Automatické rozsvícení světel, denní svícení | ANO | PEVNÝ
Radio s bluetooth | ANO | PEVNÝ
Tažné zařízení | ANO | PEVNÝ
Majáková rampa v provedení LED lineární technologie oranžová/kryt oranž., délka max: 1 400mm a minimálně 1200 mm. Výška rampy max: 60mm, provedení 4 roh modul + 2 přídavné směrem vpřed (1 modul obsahuje 6 led diod) Homologace EHK65, EHK10, maximální počet přídavných modulů na jednu stranu 6 modulů. Kompletně ovládané z kabiny řidiče. | ANO | PEVNÝ
Záruka | 60 měsíců, nebo 100 tis. km podle toho, která ze zkutečností nastane dříve | PEVNÝ
Druhá sada 4 kol ocelových se zímním pneu | ANO | PEVNÝ
Plnohodnotný klíč vč. DO | 2 Ks | MIN

## Dodávka valník s hydr. čelem
Příloha č. |  | Předpokladaný počet kusů: 2 | Hodnota dodavatele: ANO/NE popřípadě doplnění číselné hodnoty
Kategorie - 11 | Technická specifikace
Parametr | Požadavek | Úrověň parametru
Celková hmotnost (kg) | 3500 | MAX
Užitečná hmotnost (kg) | 1000 | MIN
Motor:
Palivo | Nafta | PEVNÝ
Zdvihový objem (cm3) | 2000 | MIN
Výkon (kW) | 110 | MIN
Exhalační morma | EU 6d | MIN
Převodovka:
Druh | Manuální | MIN
Počet stupňů | 5 | MIN
Karoserie:
Typ | Valník s kabinou | PEVNÝ
Počet míst | 3 | MIN
Délka nákladového prostotu (mm) | 4000 | MIN
Nákladová plocha se sklopnými čely | Boční | PEVNÝ
Zadní čelo valníku | Hydraulicky sklopné | PEVNÝ
Barva kabiny | Oranžová | PEVNÝ
Nosnost čela (kg) | 750 | MIN
Šířka čela dle valníkové nástavby stejná | Celá plocha | PEVNÝ
Hloubka hydraulického sklopného čela (mm) | 1600 | PEVNÝ
Ovládácí skříňka s odpojovačem a otočným spínačem | ANO | PEVNÝ
2-tlačítkový ovladač na spirálovém kabelu | ANO | PEVNÝ
Podvozek:
Zadní zesílená náprava s případnými pneumatickými měchy | ANO | PEVNÝ
Kola
Materiál disků | Ocel | MIN
Rozměr | 15" | MIN
Rezervní kolo | ANO | PEVNÝ
Výbava:
ABS | ANO | PEVNÝ
Zpětná zrcátka | Zevnitř el. Ovládané + Výhřev | MIN
Posilovač řízení | ANO | PEVNÝ
Centrální zamykání s dálkovým ovládáním | ANO | PEVNÝ
Klimatizace | Manuální | MIN
Výškově nastavitelné sedadlo řidiče | ANO | pevné
Palubní PC s ukazatelem venk. teploty | ANO | MIN
Elektricky ovládaná okna | Přední | PEVNÝ
Automatické rozsvícení světel, denní svícení | ANO | PEVNÝ
Radio s bluetooth | ANO | PEVNÝ
Tažné zařízení | ANO | PEVNÝ
Majáková rampa v provedení LED lineární technologie oranžová/kryt oranž., délka max: 1 400mm a minimálně 1200 mm. Výška rampy max: 60mm, provedení 4 roh modul + 2 přídavné směrem vpřed (1 modul obsahuje 6 led diod) Homologace EHK65, EHK10, maximální počet přídavných modulů na jednu stranu 6 modulů. Kompletně ovládané z kabiny řidiče. | ANO | PEVNÝ
Záruka | 60 měsíců, nebo 100 tis. km podle toho, která ze zkutečností nastane dříve | PEVNÝ
Druhá sada 4 kol ocelových se zímním pneu | ANO | PEVNÝ
Plnohodnotný klíč vč. DO | 2 Ks | MIN

## Nosič kontejnerů
Příloha č. |  | Předpokladaný počet kusů: 2 | Hodnota dodavatele: ANO/NE popřípadě doplnění číselné hodnoty
Kategorie - 12 | Technická specifikace
Parametr | Požadavek | Úrověň parametru
Celková hmotnost (kg) | 3500 | MAX
Užitečná hmotnost (kg) | 1100 | MIN
Motor:
Palivo | Nafta | PEVNÝ
Zdvihový objem (cm3) | 2000 | MIN
Výkon (kW) | 110 | MIN
Exhalační morma | EU 6d | MIN
Převodovka:
Druh | Manuální | MIN
Počet stupňů | 5 | MIN
Karoserie:
Typ | Nosič kontejnerů | PEVNÝ
Počet míst | 3 | MIN
Specifikace kontejneru: | V samostatné příloze
Barva kontejneru | Šedá | PEVNÝ
Barva kabiny | Oranžová | PEVNÝ
Podvozek:
Zadní zesílená náprava s případnými pneumatickými měchy | ANO | PEVNÝ
Kola
Materiál disků | Ocel | MIN
Rozměr | 15" | MIN
Rezervní kolo | ANO | PEVNÝ
Výbava:
ABS | ANO | PEVNÝ
Zpětná zrcátka | Zevnitř el. Ovládané + Výhřev | MIN
Posilovač řízení | ANO | PEVNÝ
Centrální zamykání s dálkovým ovládáním | ANO | PEVNÝ
Klimatizace | Manuální | MIN
Výškově nastavitelné sedadlo řidiče | ANO | PEVNÝ
Palubní PC s ukazatelem venk. Teploty | ANO | MIN
Elektricky ovládaná okna | přední | PEVNÝ
Automatické rozsvícení světel,denní svícení | ANO | PEVNÝ
Radio s bluetooth | ANO | PEVNÝ
Tažné zařízení | ANO | PEVNÝ
Majáková rampa v provedení LED lineární technologie oranžová/kryt oranž., délka max: 1 400mm a minimálně 1200 mm. Výška rampy max: 60mm, provedení 4 roh modul + 2 přídavné směrem vpřed (1 modul obsahuje 6 led diod) Homologace EHK65, EHK10, maximální počet přídavných modulů na jednu stranu 6 modulů. Kompletně ovládané z kabiny řidiče. | ANO | PEVNÝ
Záruka | 60 měsíců, nebo 100 tis. km podle toho, která ze zkutečností nastane dříve | PEVNÝ
Druhá sada 4 kol ocelových se zímním pneu | ANO | PEVNÝ
Plnohodnotný klíč vč. DO | 2 Ks | MIN

## Specifikace kontejneru
Specifikace valníkového kontejneru:
Délka A1 (A2) 3 233 (3 010) mm
Šířka B1 (B2) 2 145 (2 000) mm
Výška C1 (C2) 600 (400) mm
Vzdálenost zaj. čepu L4 1 760 mm
Hmotnost kontejneru ±5% 505 kg
Hmotnost celková max 5000 Kg

## KalkulaceKat
Kategorie | Počet kusů | Předpokládaná cena za ks bez DPH | Předpokládaná cena za odběr bez DPH
I | 2 | 510000 | 1020000
II | 2 | 900000 | 1800000
III | 3 | 550000 | 1650000
IV | 2 | 510000 | 1020000
V | 2 | 550000 | 1100000
6590000
VI | 10 | 750000 | 7500000
VII | 4 | 760000 | 3040000
VIII | 4 | 850000 | 3400000
IX | 1 | 850000 | 850000
X | 2 | 950000 | 1900000
XI | 2 | 950000 | 1900000
XII | 2 | 1200000 | 2400000
20990000