## Pokyny pro vyplnění
Pokyny pro vyplnění
Ve všech listech tohoto souboru můžete měnit pouze buňky s modrým pozadím. Jedná se o tyto údaje : - údaje o firmě - jednotkové ceny položek zadané na maximálně dvě desetinná místa

## Stavba
#RTSROZP# | Soupis stavebních prací, dodávek a služeb
| Stavba: |  | 898 | Parkoviště na ulici Kyjevská, Brno - Starý Lískovec
| Zadavatel |  | Statutární město Brno |  |  |  | IČO: | 44992785
|  |  | Dominikánské náměstí 196/1 |  |  |  | DIČ: | CZ44992785
|  |  | 60200 | Brno-město
| Projektant: |  | Brněnské komunikace a.s. |  |  |  | IČO: | 60733098
[7 empty] | DIČ: | CZ60733098
63900
| Zhotovitel: | [5 empty] | IČO:
DIČ:
Vypracoval:
| Rozpis ceny | [6 empty] | Celkem
HSV | HSV | [6 empty] | 0
PSV | PSV | [6 empty] | 0
MON | MON | [6 empty] | 0
VN | Vedlejší náklady | [6 empty] | 0
ON | Ostatní náklady | [6 empty] | 0
| Celkem | [6 empty] | 0
Rekapitulace daní
| Základ pro sníženou DPH |  |  | 15 | % | 0 |  |  | CZK
| Snížená DPH |  |  | 15 | % | 0 |  |  | CZK
| Základ pro základní DPH |  |  | 21 | % | 0 |  |  | CZK
| Základní DPH |  |  | 21 | % | 0 |  |  | CZK
0 | Zaokrouhlení |  |  |  |  | 0 |  |  | CZK
0 | Cena celkem bez DPH |  |  |  |  | 0 |  |  | CZK
| Cena celkem s DPH |  |  |  |  | 0 |  |  | CZK
|  | v |  |  | dne
|  |  | Za zhotovitele |  |  |  | Za objednatele
Rekapitulace dílčích částí
#CASTI>> | Číslo | Název |  |  | Základ pro sníženou DPH | Základ pro základní DPH | DPH celkem | Cena celkem | %
1 | Stavba |  |  |  | 0 | 0 |  | 0
2 |  | Ostatní a vedlejší náklady |  |  | 0 | 0 |  | 0
3 | 00.01 | Vedlejší a ostatní náklady |  |  | 0 | 0 |  | 0
2 |  | Stavební objekt
2 | SO 101 | Komunikace |  |  | 0 | 0 |  | 0
3 | 101.01 | Komunikace |  |  | 0 | 0 |  | 0
2 | SO 301 | Dešťová kanalizace |  |  | 0 | 0 |  | 0
3 | 301.01 | Dešťová kanalizace |  |  | 0 | 0 |  | 0
2 | SO 401 | Veřejné osvětlení |  |  | 0 | 0 |  | 0
3 | 401.01 | Veřejné osvětlení |  |  | 0 | 0 |  | 0
2 | SO 402 | Osvětlení místa pro přecházení |  |  | 0 | 0 |  | 0
3 | 402.01 | Osvětlení místa pro přecházení |  |  | 0 | 0 |  | 0
2 | SO 801 | Sadové úpravy |  |  | 0 | 0 |  | 0
3 | 801.01 | Rozpočet sadových úprav |  |  | 0 | 0 |  | 0
3 | 801.02 | Následná péče 5 let po výsadbě |  |  | 0 | 0 |  | 0
| Celkem za stavbu |  |  |  | 0 | 0 | 0 | 0 | 0
#POPS | Popis stavby: 898 - Parkoviště na ulici Kyjevská, Brno - Starý Lískovec
#POPO | Popis objektu: 00 - Vedlejší a ostatní náklady
#POPR | Popis rozpočtu: 00.01 - Vedlejší a ostatní náklady
#POPO | Popis objektu: SO 101 - Komunikace
#POPR | Popis rozpočtu: 101.01 - Komunikace
#POPO | Popis objektu: SO 301 - Dešťová kanalizace
#POPR | Popis rozpočtu: 301.01 - Dešťová kanalizace
#POPO | Popis objektu: SO 401 - Veřejné osvětlení
#POPR | Popis rozpočtu: 401.01 - Veřejné osvětlení
#POPO | Popis objektu: SO 402 - Osvětlení místa pro přecházení
#POPR | Popis rozpočtu: 402.01 - Osvětlení místa pro přecházení
#POPO | Popis objektu: SO 801 - Sadové úpravy
#POPR | Popis rozpočtu: 801.01 - Rozpočet sadových úprav
#POPR | Popis rozpočtu: 801.02 - Následná péče 5 let po výsadbě
Rekapitulace dílů
| Číslo | Název |  |  | Typ dílu |  |  | Celkem | %
| 1 | Zemní práce |  |  | HSV |  |  | 0
| 10 | Sanace podloží |  |  | HSV |  |  | 0
| 17 | Konstrukce ze zemin |  |  | HSV |  |  | 0
| 18 | Povrchové úpravy terénu |  |  | HSV |  |  | 0
| 2 | Základy a zvláštní zakládání |  |  | HSV |  |  | 0
| 4 | Vodorovné konstrukce |  |  | HSV |  |  | 0
| 5 | Komunikace |  |  | HSV |  |  | 0
| 59 | Dlažby a předlažby komunikací |  |  | HSV |  |  | 0
| 8 | Trubní vedení |  |  | HSV |  |  | 0
| 91 | Doplňující práce na komunikaci |  |  | HSV |  |  | 0
| 96 | Bourání konstrukcí |  |  | HSV |  |  | 0
| 961 | Bourání - beton |  |  | HSV |  |  | 0
| 962 | Bourání - asfalt |  |  | HSV |  |  | 0
| 97 | Přesuny suti a vybouraných hmot |  |  | HSV |  |  | 0
| 99 | Staveništní přesun hmot |  |  | HSV |  |  | 0
| 998 | Přesun hmot |  |  | HSV |  |  | 0
| M21 | Elektromontáže |  |  | MON |  |  | 0
| M46 | Zemní práce při montážích |  |  | MON |  |  | 0
| D96 | Přesuny suti a vybouraných hmot |  |  | PSU |  |  | 0
| VN | Vedlejší náklady |  |  | VN |  |  | 0
| ON | Ostatní náklady |  |  | ON |  |  | 0
| Cena celkem | [6 empty] | 0 | 0
Note on D11: Název
Note on I11: IČO
Note on D12: Ulice
Note on I12: DIČ
Note on D13: PSČ
Note on E13: Místo

## VzorPolozky (hidden)
Položkový rozpočet
S:
O:
R:

## 00 00.01 Naklady
Soupis vedlejších a ostatních nákladů | [26 empty] | #TypZaznamu#
S: | 898 | Parkoviště na ulici Kyjevská, Brno - Starý Lískovec | [24 empty] | STA
O: | 00 | Vedlejší a ostatní náklady | [21 empty] | NAK |  |  | OBJ
R: | 00.01 | Vedlejší a ostatní náklady | [24 empty] | ROZ
P.č. | Číslo položky | Název položky | MJ | Množství | Cena / MJ | Celkem | Dodávka | Dodávka celk. | Montáž | Montáž celk. | DPH | Cena s DPH | Hmotnost / MJ | Hmotnost celk.(t) | Dem. hmotnost / MJ | Dem. hmotnost celk.(t) | Ceník | Cen. soustava / platnost | Cenová úroveň | Nhod / MJ | Nhod celk. | Dodavatel | Typ položky
Díl: | VN | Vedlejší náklady |  |  |  | 0 |  | 0 |  | 0 |  | 0 |  | 0 |  | 0 |  |  |  |  | 0 | [5 empty] | DIL
1 | 004111010R | Průzkumné práce | Soubor | 1 |  | 0 |  | 0 |  | 0 | 21 | 0 | 0 | 0 | 0 | 0 |  | RTS 22/ I | Indiv | 0 | 0 |  | VRN |  |  |  | POL99_8
|  | Náklady na provedení průzkumů nebo doplnění stávajících průzkumů, pokud je obchodní podmínky vyžadují a tyto průzkumy nejsou v dostatečném rozsahu součástí projektové dokumentace. Jedná se zejména o Geologický – inženýrsko-geologický / radonový / hydrogeologický / pedologický průzkum, botanický a zoologický průzkum, stavební průzkum – umělecko historický / stavebně statický a případný průzkum výskytu nebezpečných látek – odpadu / munice / výbušnin apod. | [24 empty] | POP |  | Náklady na provedení průzkumů nebo doplnění stávajících průzkumů, pokud je obchodní podmínky vyžadují a tyto průzkumy nejsou v dostatečném rozsahu součástí projektové dokumentace. Jedná se zejména o Geologický – inženýrsko-geologický / radonový / hydrogeologický / pedologický průzkum, botanický a zoologický průzkum, stavební průzkum – umělecko historický / stavebně statický a případný průzkum výskytu nebezpečných látek – odpadu / munice / výbušnin apod.
2 | 00511 R | Geodetické práce | Soubor | 1 |  | 0 |  | 0 |  | 0 | 21 | 0 | 0 | 0 | 0 | 0 |  | RTS 22/ I | Indiv | 0 | 0 |  | VRN |  |  |  | POL99_8
|  | Geodetické zaměření rohů stavby, stabilizace bodů a sestavení laviček. | [24 empty] | POP
|  | Vyhotovení protokolu o vytyčení stavby se seznamem souřadnic vytyčených bodů a jejich polohopisnými (S-JTSK) a výškopisnými (Bpv) hodnotami. | [24 empty] | POP |  | Vyhotovení protokolu o vytyčení stavby se seznamem souřadnic vytyčených bodů a jejich polohopisnými (S-JTSK) a výškopisnými (Bpv) hodnotami.
|  | Náklady na provedení skutečného zaměření stavby v rozsahu nezbytném pro zápis změny do katastru nemovitostí včetně vyhotovení geometrického plánu. | [24 empty] | POP |  | Náklady na provedení skutečného zaměření stavby v rozsahu nezbytném pro zápis změny do katastru nemovitostí včetně vyhotovení geometrického plánu.
3 | 005111021R | Vytyčení inženýrských sítí | Soubor | 1 |  | 0 |  | 0 |  | 0 | 21 | 0 | 0 | 0 | 0 | 0 |  | RTS 22/ I | Indiv | 0 | 0 |  | VRN |  |  |  | POL99_8
|  | Zaměření a vytýčení stávajících inženýrských sítí v místě stavby z hlediska jejich ochrany při provádění stavby. | [24 empty] | POP |  | Zaměření a vytýčení stávajících inženýrských sítí v místě stavby z hlediska jejich ochrany při provádění stavby.
4 | 005121 R | Zařízení staveniště | Soubor | 1 |  | 0 |  | 0 |  | 0 | 21 | 0 | 0 | 0 | 0 | 0 |  | RTS 22/ I | Indiv | 0 | 0 |  | VRN |  |  |  | POL99_8
|  | Veškeré náklady spojené s vybudováním, provozem a odstraněním zařízení staveniště. | [24 empty] | POP
|  | Vybudování: Náklady spojené se zřízením přípojek energií k objektům zařízení staveniště, vybudování případných měřících odběrných míst a zřízení, případná příprava území pro objekty zařízení staveniště a vlastní vybudování objektů zařízení staveniště. | [24 empty] | POP |  | Vybudování: Náklady spojené se zřízením přípojek energií k objektům zařízení staveniště, vybudování případných měřících odběrných míst a zřízení, případná příprava území pro objekty zařízení staveniště a vlastní vybudování objektů zařízení staveniště.
|  | Provoz: Náklady na vybavení objektů zařízení staveniště, ostraha staveniště, náklady na energie spotřebované dodavatelem v rámci provozu zařízení staveniště, náklady na potřebný úklid v prostorách zařízení staveniště, náklady na nutnou údržbu a opravy na objektech zařízení staveniště a na přípojkách energií. | [24 empty] | POP |  | Provoz: Náklady na vybavení objektů zařízení staveniště, ostraha staveniště, náklady na energie spotřebované dodavatelem v rámci provozu zařízení staveniště, náklady na potřebný úklid v prostorách zařízení staveniště, náklady na nutnou údržbu a opravy na objektech zařízení staveniště a na přípojkách energií.
|  | Odstranění: Odstranění objektů zařízení staveniště včetně přípojek energií a jejich odvoz. Položka zahrnuje i náklady na úpravu povrchů po odstranění zařízení staveniště a úklid ploch, na kterých bylo zařízení staveniště provozováno. | [24 empty] | POP |  | Odstranění: Odstranění objektů zařízení staveniště včetně přípojek energií a jejich odvoz. Položka zahrnuje i náklady na úpravu povrchů po odstranění zařízení staveniště a úklid ploch, na kterých bylo zařízení staveniště provozováno.
5 | 005124010R | Koordinační činnost | Soubor | 1 |  | 0 |  | 0 |  | 0 | 21 | 0 | 0 | 0 | 0 | 0 |  | RTS 22/ I | Indiv | 0 | 0 |  | VRN |  |  |  | POL99_8
|  | Kompletační činnost a koordinace stavebních a technologických dodávek stavby. | [24 empty] | POP
Díl: | ON | Ostatní náklady |  |  |  | 0 |  | 0 |  | 0 |  | 0 |  | 0 |  | 0 |  |  |  |  | 0 | [5 empty] | DIL
6 | 005122 R | Provozní vlivy | Soubor | 1 |  | 0 |  | 0 |  | 0 | 21 | 0 | 0 | 0 | 0 | 0 |  | RTS 22/ I | Indiv | 0 | 0 |  | VRN |  |  |  | POL99_8
|  | Náklady související s omezením prašnosti na staveništi. Provedení takových opatření, která by maximálně omezila prašnost na staveništi na dobu nezbytně nutnou. | [24 empty] | POP |  | Náklady související s omezením prašnosti na staveništi. Provedení takových opatření, která by maximálně omezila prašnost na staveništi na dobu nezbytně nutnou.
7 | 005211020R | Ochrana stávaj. inženýrských sítí na staveništi | Soubor | 1 |  | 0 |  | 0 |  | 0 | 21 | 0 | 0 | 0 | 0 | 0 |  | RTS 22/ I | Indiv | 0 | 0 |  | VRN |  |  |  | POL99_8
|  | Náklady na přezkoumání podkladů objednatele o stavu inženýrských sítí probíhajících staveništěm nebo dotčenými stavbou i mimo území staveniště, kontrola vytýčení jejich skutečné trasy a provedení ochranných opatření pro zabezpečení stávajících inženýrských sítí. Včetně nákladů na případné provedení kopaných sond. | [24 empty] | POP |  | Náklady na přezkoumání podkladů objednatele o stavu inženýrských sítí probíhajících staveništěm nebo dotčenými stavbou i mimo území staveniště, kontrola vytýčení jejich skutečné trasy a provedení ochranných opatření pro zabezpečení stávajících inženýrských sítí. Včetně nákladů na případné provedení kopaných sond.
8 | 005211030R | Dočasná dopravní opatření | Soubor | 1 |  | 0 |  | 0 |  | 0 | 21 | 0 | 0 | 0 | 0 | 0 |  | RTS 22/ I | Indiv | 0 | 0 |  | VRN |  |  |  | POL99_8
|  | Náklady na vyhotovení návrhu dočasného dopravního značení, jeho projednání s dotčenými orgány a organizacemi, dodání dopravních značek a světelné signalizace, jejich rozmístění a přemísťování a jejich údržba v průběhu výstavby včetně následného odstranění po ukončení stavebních prací. | [24 empty] | POP |  | Náklady na vyhotovení návrhu dočasného dopravního značení, jeho projednání s dotčenými orgány a organizacemi, dodání dopravních značek a světelné signalizace, jejich rozmístění a přemísťování a jejich údržba v průběhu výstavby včetně následného odstranění po ukončení stavebních prací.
9 | 00523 R | Zkoušky a revize | Soubor | 1 |  | 0 |  | 0 |  | 0 | 21 | 0 | 0 | 0 | 0 | 0 |  | RTS 22/ I | Indiv | 0 | 0 |  | VRN |  |  |  | POL99_8
|  | Náklady zhotovitele, související s prováděním zkoušek a revizí, jako např. elektrorevize, měření osvětlení, meření hluku, kamerová zkouška napojení a průtočnosti nových dešťových vpustí, vyčištění tlakosacím vozem a zkoušky nad rámec KZP. | [24 empty] | POP |  | Náklady zhotovitele, související s prováděním zkoušek a revizí, jako např. elektrorevize, měření osvětlení, meření hluku, kamerová zkouška napojení a průtočnosti nových dešťových vpustí, vyčištění tlakosacím vozem a zkoušky nad rámec KZP.
10 | 005261010R | Pojištění dodavatele a pojištění díla | Soubor | 1 |  | 0 |  | 0 |  | 0 | 21 | 0 | 0 | 0 | 0 | 0 |  | RTS 22/ I | Indiv | 0 | 0 |  | VRN |  |  |  | POL99_8
|  | Náklady spojené s povinným pojištěním dodavatele nebo stavebního díla či jeho části, pokud jej zadavatel požaduje v obchodních podmínkách. | [24 empty] | POP |  | Náklady spojené s povinným pojištěním dodavatele nebo stavebního díla či jeho části, pokud jej zadavatel požaduje v obchodních podmínkách.
11 | 005281010R | Propagace | Soubor | 1 |  | 0 |  | 0 |  | 0 | 21 | 0 | 0 | 0 | 0 | 0 |  | RTS 22/ I | Indiv | 0 | 0 |  | VRN |  |  |  | POL99_8
|  | Náklady spojené s povinnou publicitou, pokud ji objednatel požaduje. Zahrnuje zejména náklady na propagační a informační billboardy, tabule, internetovou propagaci, tiskoviny apod. | [24 empty] | POP |  | Náklady spojené s povinnou publicitou, pokud ji objednatel požaduje. Zahrnuje zejména náklady na propagační a informační billboardy, tabule, internetovou propagaci, tiskoviny apod.
12 | 004111020HT | Realizační dokumentace stavby | Soubor | 1 |  | 0 |  | 0 |  | 0 | 21 | 0 | 0 | 0 | 0 | 0 |  | Vlastní | Indiv | 0 | 0 |  | VRN |  |  |  | POL99_8
|  | Náklady spojené s vypracováním projektové dokumentace v obsahu a rozsahu projektové dokumentace pro realizaci stavby, pokud jsou součástí požadavků zhotovitele. | [24 empty] | POP |  | Náklady spojené s vypracováním projektové dokumentace v obsahu a rozsahu projektové dokumentace pro realizaci stavby, pokud jsou součástí požadavků zhotovitele.
13 | 005241011HT | Dokumentace skutečného provedení | Soubor | 1 |  | 0 |  | 0 |  | 0 | 21 | 0 | 0 | 0 | 0 | 0 |  | Vlastní | Indiv | 0 | 0 |  | VRN |  |  |  | POL99_8
|  | Náklady na vyhotovení dokumentace skutečného provedení stavby a její předání objednateli v požadované formě a požadovaném počtu. | [24 empty] | POP |  | Náklady na vyhotovení dokumentace skutečného provedení stavby a její předání objednateli v požadované formě a požadovaném počtu.
|  | Dokumentace skutečného provedení stavby bude zpracována v digitální podobě, např. projektantem stavby, a předána objednateli. | [24 empty] | POP |  | Dokumentace skutečného provedení stavby bude zpracována v digitální podobě, např. projektantem stavby, a předána objednateli.
14 | 005241012HT | Autorský dozor projektanta | Soubor | 1 |  | 0 |  | 0 |  | 0 | 21 | 0 | 0 | 0 | 0 | 0 |  | Vlastní | Indiv | 0 | 0 |  | VRN |  |  |  | POL99_8
|  | Náklady na zajištění autorského dozoru. | [24 empty] | POP
15 | 00526a | Finanční náklady - údržba vegetačních ploch | m2 | 998.6 |  | 0 |  | 0 |  | 0 | 21 | 0 | 0 | 0 | 0 | 0 |  | Vlastní | Indiv | 0 | 0 |  | VRN |  |  |  | POL99_8
|  | Náklady zhotovitele, které vznikají v souvislosti se zajištěním údržby vegetačních ploch po dobu dle vyjádření správce společnosti Brněnské komunikace a.s. | [24 empty] | POP |  | Náklady zhotovitele, které vznikají v souvislosti se zajištěním údržby vegetačních ploch po dobu dle vyjádření správce společnosti Brněnské komunikace a.s.
|  | - údržba zeleně po dokončení díla vč. zalévání, odplevelování a pravidelných pokosů trávníků (minimálně 6x za 1 rok) | [24 empty] | POP |  | - údržba zeleně po dokončení díla vč. zalévání, odplevelování a pravidelných pokosů trávníků (minimálně 6x za 1 rok)
|  | 998,60 |  | 998.6 | [22 empty] | VV | 0
16 | 00526b | Finanční náklady - záchranný archeologický dohled | Soubor | 1 |  | 0 |  | 0 |  | 0 | 21 | 0 | 0 | 0 | 0 | 0 |  | Vlastní | Indiv | 0 | 0 |  | VRN |  |  |  | POL99_8
|  | Náklady zhotovitele, které vznikají v souvislosti se zajištěním záchranného archeologického dohledu, pokud jsou součástí požadavků objednatele. | [24 empty] | POP |  | Náklady zhotovitele, které vznikají v souvislosti se zajištěním záchranného archeologického dohledu, pokud jsou součástí požadavků objednatele.
17 | 00526c | Finanční náklady - stavebně-geotechnický dohled | Soubor | 1 |  | 0 |  | 0 |  | 0 | 21 | 0 | 0 | 0 | 0 | 0 |  | Vlastní | Indiv | 0 | 0 |  | VRN |  |  |  | POL99_8
|  | Náklady zhotovitele, které vznikají v souvislosti se zajištěním stavebně-geotechnického dohledu, pokud jsou součástí požadavků objednatele. | [24 empty] | POP |  | Náklady zhotovitele, které vznikají v souvislosti se zajištěním stavebně-geotechnického dohledu, pokud jsou součástí požadavků objednatele.
18 | 00526d | Finanční náklady - pasportizace | soubor | 1 |  | 0 |  | 0 |  | 0 | 21 | 0 | 0 | 0 | 0 | 0 |  | Vlastní | Indiv | 0 | 0 |  | VRN |  |  |  | POL99_8
|  | Náklady zhotovitele, které vznikají v souvislosti se zajištěním pasportizace přilehlých objektů, pokud jsou součástí požadavků objednatele. | [24 empty] | POP |  | Náklady zhotovitele, které vznikají v souvislosti se zajištěním pasportizace přilehlých objektů, pokud jsou součástí požadavků objednatele.
19 | 00526e | Finanční náklady - vícetisky PD | soubor | 1 |  | 0 |  | 0 |  | 0 | 21 | 0 | 0 | 0 | 0 | 0 |  | Vlastní | Indiv | 0 | 0 |  | VRN |  |  |  | POL99_8
|  | Náklady zhotovitele, které vznikají v souvislosti s vyhotovením vícetisků (1 paré) PD. | [24 empty] | POP
[25 empty] | 15 | 21 | DPH
| Celkem |  |  |  |  | 0 | [18 empty] | 0 | 0 | SUM
END
Note on S6: Jedná se o informaci, zda se jedná o položku, která je do rozpočtu zadána z cenové soustavy RTS, nebo vlastní.
Note on T6: Jedná se o název CÚ, která je zadána u položky rozpočtu

## SO 101 101.01 Pol
Položkový soupis prací a dodávek | [26 empty] | #TypZaznamu#
S: | 898 | Parkoviště na ulici Kyjevská, Brno - Starý Lískovec | [24 empty] | STA
O: | SO 101 | Komunikace | [21 empty] | STA |  |  | OBJ
R: | 101.01 | Komunikace | [24 empty] | ROZ
P.č. | Číslo položky | Název položky | MJ | Množství | Cena / MJ | Celkem | Dodávka | Dodávka celk. | Montáž | Montáž celk. | DPH | Cena s DPH | Hmotnost / MJ | Hmotnost celk.(t) | Dem. hmotnost / MJ | Dem. hmotnost celk.(t) | Ceník | Cen. soustava / platnost | Cenová úroveň | Nhod / MJ | Nhod celk. | Dodavatel | Typ položky
Díl: | 1 | Zemní práce |  |  |  | 0 |  | 0 |  | 0 |  | 0 |  | 0.36 |  | 17.87 |  |  |  |  | 22495.84 | [5 empty] | DIL
1 | 111201101R00 | Odstranění křovin a stromů o průměru do 10 cm při celkové ploše do 1 000 m2 | m2 | 140.4 |  | 0 |  | 0 |  | 0 | 21 | 0 | 0 | 0 | 0 | 0 | 800-1 | RTS 22/ I | RTS 22/ I | 0.172 | 24.15 |  | Práce |  |  |  | POL1_
|  | s odstraněním kořenů a s případným nutným odklizením křovin a stromů na hromady na vzdálenost do 50 m nebo s naložením na dopravní prostředek, do sklonu terénu 1 : 5, | [24 empty] | SPI |  | s odstraněním kořenů a s případným nutným odklizením křovin a stromů na hromady na vzdálenost do 50 m nebo s naložením na dopravní prostředek, do sklonu terénu 1 : 5,
|  | keř A (část) : 36,50 |  | 36.5 | [22 empty] | VV | 0
|  | keř B (část) : 7,50 |  | 7.5 | [22 empty] | VV | 0
|  | keř G (část) : 5,00 |  | 5 | [22 empty] | VV | 0
|  | keř C : 5,90 |  | 5.9 | [22 empty] | VV | 0
|  | keř D : 3,00 |  | 3 | [22 empty] | VV | 0
|  | keř H : 18,50 |  | 18.5 | [22 empty] | VV | 0
|  | keř E (živý plot z tújí) : 64,00 |  | 64 | [22 empty] | VV | 0
2 | 111201401R00 | Spálení odstraněných křovin a stromů pro jakoukolv plochu | m2 | 140.4 |  | 0 |  | 0 |  | 0 | 21 | 0 | 5e-05 | 0.01 | 0 | 0 | 800-1 | RTS 22/ I | RTS 22/ I | 0.03 | 4.21 |  | Práce |  |  |  | POL1_
|  | Spálení odstraněných křovin a stromů o průměru kmene do 100 mm na hromadách pro jakoukoliv plochu. | [24 empty] | SPI
|  | Včetně očištění spáleniště, uložení popela a zbytků na hromadu. | [24 empty] | SPI
|  | Včetně nákladů na přihrnování křovin, očištění spáleniště, uložení popela a zbytků na hromadu. | [24 empty] | POP
|  | Odkaz na mn. položky pořadí 1 : 140,40000 |  | 140.4 | [22 empty] | VV | 5
3 | 111201501R00 | Spálení větví pro všechny druhy stromů | kus | 8 |  | 0 |  | 0 |  | 0 | 21 | 0 | 0.00299 | 0.02 | 0 | 0 | 800-1 | RTS 22/ I | RTS 22/ I | 1.7 | 13.6 |  | Práce |  |  |  | POL1_
|  | Spálení větví stromů o průměru kmene přes 100 mm, na hromadách, pro všechny druhy stromů. | [24 empty] | SPI
|  | Včetně očištění spáleniště, uložení popela a zbytků na hromadu. | [24 empty] | SPI
|  | Včetně nákladů na přihrnování větví, očištění spáleniště, uložení popela a zbytků na hromadu. | [24 empty] | POP
|  | Odkaz na mn. položky pořadí 4 : 8,00000 |  | 8 | [22 empty] | VV | 5
4 | 112101101R00 | Kácení stromů listnatých o průměru kmene přes 100 do 300 mm | kus | 8 |  | 0 |  | 0 |  | 0 | 21 | 0 | 0 | 0 | 0 | 0 | 800-1 | RTS 22/ I | RTS 22/ I | 0.49 | 3.92 |  | Práce |  |  |  | POL1_
|  | s odřezáním kmene a odvětvením, včetně případného odklizení kmene a větví na oddělené hromady na vzdálenost do 50 m nebo s naložením na dopravní prostředek, | [24 empty] | SPI |  | s odřezáním kmene a odvětvením, včetně případného odklizení kmene a větví na oddělené hromady na vzdálenost do 50 m nebo s naložením na dopravní prostředek,
|  | strom č. 1,2,3,4,5,9,10,11 : 8 |  | 8 | [22 empty] | VV | 0
5 | 112201101R00 | Odstranění pařezů pod úrovní terénu vykopáním o průměru přes 100 do 300 mm | kus | 8 |  | 0 |  | 0 |  | 0 | 21 | 0 | 5e-05 | 0 | 0 | 0 | 800-1 | RTS 22/ I | RTS 22/ I | 0.659 | 5.27 |  | Práce |  |  |  | POL1_
|  | s jejich vykopáním nebo vytrháním, s přesekáním kořenů a s případným nutným přemístěním pařezů na hromady do vzdálenosti do 50 m nebo s naložením na dopravní prostředek, | [24 empty] | SPI |  | s jejich vykopáním nebo vytrháním, s přesekáním kořenů a s případným nutným přemístěním pařezů na hromady do vzdálenosti do 50 m nebo s naložením na dopravní prostředek,
|  | Odkaz na mn. položky pořadí 4 : 8,00000 |  | 8 | [22 empty] | VV | 5
6 | 113106231R00 | Rozebrání vozovek a ploch s jakoukoliv výplní spár v jakékoliv ploše, ze zámkové dlažky, kladených do lože z kameniva | m2 | 2.8 |  | 0 |  | 0 |  | 0 | 21 | 0 | 0 | 0 | 0.225 | 0.63 | 822-1 | RTS 22/ I | RTS 22/ I | 0.142 | 0.4 |  | Práce |  |  |  | POL1_
|  | s přemístěním hmot na skládku na vzdálenost do 3 m nebo s naložením na dopravní prostředek | [24 empty] | SPI
|  | zámková nebo skladebná dl. - chodník : 2,80 |  | 2.8 | [22 empty] | VV | 0
7 | 113202111R00 | Vytrhání obrub z krajníků nebo obrubníků stojatých | m | 40 |  | 0 |  | 0 |  | 0 | 21 | 0 | 0 | 0 | 0.27 | 10.8 | 822-1 | RTS 22/ I | RTS 22/ I | 0.123 | 4.92 |  | Práce |  |  |  | POL1_
|  | s vybouráním lože, s přemístěním hmot na skládku na vzdálenost do 3 m nebo naložením na dopravní prostředek | [24 empty] | SPI |  | s vybouráním lože, s přemístěním hmot na skládku na vzdálenost do 3 m nebo naložením na dopravní prostředek
|  | bet. silniční : 40,0 |  | 40 | [22 empty] | VV | 0
8 | 113203111R00 | Vytrhání obrub z dlažebních kostek | m | 56 |  | 0 |  | 0 |  | 0 | 21 | 0 | 0 | 0 | 0.115 | 6.44 | 822-1 | RTS 22/ I | RTS 22/ I | 0.137 | 7.67 |  | Práce |  |  |  | POL1_
|  | s vybouráním lože, s přemístěním hmot na skládku na vzdálenost do 3 m nebo naložením na dopravní prostředek | [24 empty] | SPI |  | s vybouráním lože, s přemístěním hmot na skládku na vzdálenost do 3 m nebo naložením na dopravní prostředek
|  | drobná kostka - 2řádek - sjezd : 18,0*2 |  | 36 | [22 empty] | VV | 0
|  | drobná kostka - 2řádek - místo pro přech. : 10,0*2 |  | 20 | [22 empty] | VV | 0
9 | 120001101R00 | Ztížené vykopávky v horninách jakékoliv třídy | m3 | 308.2312 |  | 0 |  | 0 |  | 0 | 21 | 0 | 0 | 0 | 0 | 0 | 800-1 | RTS 22/ I | RTS 22/ I | 1.548 | 477.14 |  | Práce |  |  |  | POL1_
|  | příplatek k cenám vykopávek za ztížení vykopávky v blízkosti podzemního vedení nebo výbušnin v horninách jakékoliv třídy, | [24 empty] | SPI |  | příplatek k cenám vykopávek za ztížení vykopávky v blízkosti podzemního vedení nebo výbušnin v horninách jakékoliv třídy,
|  | Odkaz na mn. položky pořadí 11 : 2941,04500*0,1 |  | 294.1045 | [22 empty] | VV | 5
|  | Odkaz na mn. položky pořadí 12 : 40,47890*0,1 |  | 4.0479 | [22 empty] | VV | 5
|  | Odkaz na mn. položky pořadí 14 : 17,34800*0,1 |  | 1.7348 | [22 empty] | VV | 5
|  | Odkaz na mn. položky pořadí 17 : 36,52500*0,1 |  | 3.6525 | [22 empty] | VV | 5
|  | Odkaz na mn. položky pořadí 19 : 46,91520*0,1 |  | 4.6915 | [22 empty] | VV | 5
10 | 121101101R00 | Sejmutí ornice s přemístěním na vzdálenost do 50 m | m3 | 782.6 |  | 0 |  | 0 |  | 0 | 21 | 0 | 0 | 0 | 0 | 0 | 800-1 | RTS 22/ I | RTS 22/ I | 0.097 | 75.91 |  | Práce |  |  |  | POL1_
|  | nebo lesní půdy, s vodorovným přemístěním na hromady v místě upotřebení nebo na dočasné či trvalé skládky se složením | [24 empty] | SPI |  | nebo lesní půdy, s vodorovným přemístěním na hromady v místě upotřebení nebo na dočasné či trvalé skládky se složením
|  | Potřebné množství vybrané ornice se použije na znovuohumusování, odvezena a uložena na meziskládku. Nezapočteno do odvozu a uložení na skládku. | [24 empty] | POP |  | Potřebné množství vybrané ornice se použije na znovuohumusování, odvezena a uložena na meziskládku. Nezapočteno do odvozu a uložení na skládku.
|  | tl. 20 cm : 3913,00*0,2 |  | 782.6 | [22 empty] | VV | 0
11 | 122102203R00 | Odkopávky a prokopávky pro silnice v horninách 1 a 2 přes 1 000 do 10 000 m3 | m3 | 2941.045 |  | 0 |  | 0 |  | 0 | 21 | 0 | 0 | 0 | 0 | 0 | 800-1 | RTS 22/ I | RTS 22/ I | 0.066 | 194.11 |  | Práce |  |  |  | POL1_
|  | s přemístěním výkopku v příčných profilech na vzdálenost do 15 m nebo s naložením na dopravní prostředek. | [24 empty] | SPI |  | s přemístěním výkopku v příčných profilech na vzdálenost do 15 m nebo s naložením na dopravní prostředek.
|  | Včetně odstranění opěrné zdi z pneumatik a jejich odvezení na místo zpětného odběru. | [24 empty] | POP
|  | zemina : 2941,045 |  | 2941.045 | [22 empty] | VV | 0
12 | 122202201R00 | Odkopávky a prokopávky pro silnice v hornině 3 do 100 m3 | m3 | 40.4789 |  | 0 |  | 0 |  | 0 | 21 | 0 | 0 | 0 | 0 | 0 | 800-1 | RTS 22/ I | RTS 22/ I | 0.422 | 17.08 |  | Práce |  |  |  | POL1_
|  | s přemístěním výkopku v příčných profilech na vzdálenost do 15 m nebo s naložením na dopravní prostředek. | [24 empty] | SPI |  | s přemístěním výkopku v příčných profilech na vzdálenost do 15 m nebo s naložením na dopravní prostředek.
|  | drť pod stáv. dlažbou, tl. 4 cm (70% hor. 3) : 0,112*0,7 |  | 0.0784 | [22 empty] | VV | 0
|  | ŠD pod stáv. zpev. plochami (70% hor. 3) : 2,800*0,7 |  | 1.96 | [22 empty] | VV | 0
|  | nestmelené vrstva krytu - podél tújí - odhad (70% hor. 3) : 54,915*0,7 |  | 38.4405 | [22 empty] | VV | 0
13 | 122202209R00 | Odkopávky a prokopávky pro silnice v hornině 3 příplatek za lepivost horniny | m3 | 8.0958 |  | 0 |  | 0 |  | 0 | 21 | 0 | 0 | 0 | 0 | 0 | 800-1 | RTS 22/ I | RTS 22/ I | 0.088 | 0.71 |  | Práce |  |  |  | POL1_
|  | s přemístěním výkopku v příčných profilech na vzdálenost do 15 m nebo s naložením na dopravní prostředek. | [24 empty] | SPI |  | s přemístěním výkopku v příčných profilech na vzdálenost do 15 m nebo s naložením na dopravní prostředek.
|  | Odkaz na mn. položky pořadí 12 : 40,47890*0,2 |  | 8.0958 | [22 empty] | VV | 5
14 | 122302201R00 | Odkopávky a prokopávky pro silnice v hornině 4 do 100 m3 | m3 | 17.348 |  | 0 |  | 0 |  | 0 | 21 | 0 | 0 | 0 | 0 | 0 | 800-1 | RTS 22/ I | RTS 22/ I | 0.818 | 14.19 |  | Práce |  |  |  | POL1_
|  | s přemístěním výkopku v příčných profilech na vzdálenost do 15 m nebo s naložením na dopravní prostředek. | [24 empty] | SPI |  | s přemístěním výkopku v příčných profilech na vzdálenost do 15 m nebo s naložením na dopravní prostředek.
|  | Odkaz na mn. položky pořadí 12 : 40,47889*0,42857 |  | 17.348 | [22 empty] | VV | 5
|  | Začátek provozního součtu | [24 empty] | VV
|  | 30% hor. 4 : 1/7*3 |  | 0.42857 | [22 empty] | VV | 2
|  | Konec provozního součtu | [24 empty] | VV
15 | 122302209R00 | Odkopávky a prokopávky pro silnice v hornině 4 příplatek za lepivost horniny | m3 | 3.4696 |  | 0 |  | 0 |  | 0 | 21 | 0 | 0 | 0 | 0 | 0 | 800-1 | RTS 22/ I | RTS 22/ I | 0.119 | 0.41 |  | Práce |  |  |  | POL1_
|  | s přemístěním výkopku v příčných profilech na vzdálenost do 15 m nebo s naložením na dopravní prostředek. | [24 empty] | SPI |  | s přemístěním výkopku v příčných profilech na vzdálenost do 15 m nebo s naložením na dopravní prostředek.
|  | Odkaz na mn. položky pořadí 14 : 17,34805*0,2 |  | 3.4696 | [22 empty] | VV | 5
16 | 122101401R00 | Vykopávky v zemnících na suchu v horninách 1 a 2 do 100 m3 | m3 | 86.86 |  | 0 |  | 0 |  | 0 | 21 | 0 | 0 | 0 | 0 | 0 | 800-1 | RTS 22/ I | RTS 22/ I | 0.203 | 17.63 |  | Práce |  |  |  | POL1_
|  | s přehozením výkopku na vzdálenost do 3 m nebo s naložením na dopravní prostředek, | [24 empty] | SPI
|  | Naložení ornice z dočasné skládky. | [24 empty] | POP
|  | v plochách zatravnění : 224,80*0,1 |  | 22.48 | [22 empty] | VV | 0
|  | v plochách keřů : 643,80*0,1 |  | 64.38 | [22 empty] | VV | 0
17 | 132301110R00 | Hloubení rýh šířky do 60 cm do 50 m3, v hornině 4, hloubení strojně | m3 | 36.525 |  | 0 |  | 0 |  | 0 | 21 | 0 | 0 | 0 | 0 | 0 | 800-1 | RTS 22/ I | RTS 22/ I | 0.495 | 18.08 |  | Práce |  |  |  | POL1_
|  | zapažených i nezapažených s urovnáním dna do předepsaného profilu a spádu, s přehozením výkopku na přilehlém terénu na vzdálenost do 3 m od podélné osy rýhy nebo s naložením výkopku na dopravní prostředek. | [24 empty] | SPI |  | zapažených i nezapažených s urovnáním dna do předepsaného profilu a spádu, s přehozením výkopku na přilehlém terénu na vzdálenost do 3 m od podélné osy rýhy nebo s naložením výkopku na dopravní prostředek.
|  | rýha pro trativody : 243,5*(0,4*(0,5+0,25)/2) |  | 36.525 | [22 empty] | VV | 0
18 | 132301119R00 | Hloubení rýh šířky do 60 cm příplatek za lepivost, v hornině 4, | m3 | 7.305 |  | 0 |  | 0 |  | 0 | 21 | 0 | 0 | 0 | 0 | 0 | 800-1 | RTS 22/ I | RTS 22/ I | 0.6003 | 4.39 |  | Práce |  |  |  | POL1_
|  | zapažených i nezapažených s urovnáním dna do předepsaného profilu a spádu, s přehozením výkopku na přilehlém terénu na vzdálenost do 3 m od podélné osy rýhy nebo s naložením výkopku na dopravní prostředek. | [24 empty] | SPI |  | zapažených i nezapažených s urovnáním dna do předepsaného profilu a spádu, s přehozením výkopku na přilehlém terénu na vzdálenost do 3 m od podélné osy rýhy nebo s naložením výkopku na dopravní prostředek.
|  | Odkaz na mn. položky pořadí 17 : 36,52500*0,2 |  | 7.305 | [22 empty] | VV | 5
19 | 133301101R00 | Hloubení šachet v hornině 4 do 100 m3 | m3 | 46.9152 |  | 0 |  | 0 |  | 0 | 21 | 0 | 0 | 0 | 0 | 0 | 800-1 | RTS 22/ I | RTS 22/ I | 4.618 | 216.65 |  | Práce |  |  |  | POL1_
|  | zapažených i nezapažených se svislým přemístění výkopku a urovnáním dna do předepsaného profilu a spádu, s případným nutným přemístěním výkopku ve výkopišti, s přehozením výkopku na přilehlém terénu na vzdálenost do 5 m od hrany šachty nebo s naložením na dopravní prostředek, | [24 empty] | SPI |  | zapažených i nezapažených se svislým přemístění výkopku a urovnáním dna do předepsaného profilu a spádu, s případným nutným přemístěním výkopku ve výkopišti, s přehozením výkopku na přilehlém terénu na vzdálenost do 5 m od hrany šachty nebo s naložením na dopravní prostředek,
|  | S naložením na dopravní prostředek, vč. svislého přemístění výkopku. | [24 empty] | POP
|  | UV 1,2,3,4,5,9 : 6*(1,2*1,8*(2,6-1,06)) |  | 19.9584 | [22 empty] | VV | 0
|  | UV 6,7,8,10,11,12 : 6*(1,2*1,8*(3,1-1,02)) |  | 26.9568 | [22 empty] | VV | 0
20 | 133301109R00 | Hloubení šachet v hornině 4 příplatek za lepivost horniny | m3 | 9.383 |  | 0 |  | 0 |  | 0 | 21 | 0 | 0 | 0 | 0 | 0 | 800-1 | RTS 22/ I | RTS 22/ I | 0.747 | 7.01 |  | Práce |  |  |  | POL1_
|  | zapažených i nezapažených se svislým přemístění výkopku a urovnáním dna do předepsaného profilu a spádu, s případným nutným přemístěním výkopku ve výkopišti, s přehozením výkopku na přilehlém terénu na vzdálenost do 5 m od hrany šachty nebo s naložením na dopravní prostředek, | [24 empty] | SPI |  | zapažených i nezapažených se svislým přemístění výkopku a urovnáním dna do předepsaného profilu a spádu, s případným nutným přemístěním výkopku ve výkopišti, s přehozením výkopku na přilehlém terénu na vzdálenost do 5 m od hrany šachty nebo s naložením na dopravní prostředek,
|  | Odkaz na mn. položky pořadí 19 : 46,91520*0,2 |  | 9.383 | [22 empty] | VV | 5
21 | 151101201R00 | Zřízení pažení stěn výkopu bez rozepření, vzepření příložné, hloubky do 4 m | m2 | 112.5 |  | 0 |  | 0 |  | 0 | 21 | 0 | 0.0007 | 0.08 | 0 | 0 | 800-1 | RTS 22/ I | RTS 22/ I | 0.156 | 17.55 |  | Práce |  |  |  | POL1_
|  | UV 1,2,3,4,5,9 : 6*(2*(1,2+1,8)*(2,6-1,06)-(1,0*(2,1-1,06))) |  | 49.2 | [22 empty] | VV | 0
|  | UV 6,7,8,10,11,12 : 6*(2*(1,2+1,8)*(3,1-1,09)-(1,0*(2,6-1,09))) |  | 63.3 | [22 empty] | VV | 0
22 | 151101211R00 | Odstranění pažení stěn výkopu příložné, hloubky do 4 m | m2 | 112.5 |  | 0 |  | 0 |  | 0 | 21 | 0 | 0 | 0 | 0 | 0 | 800-1 | RTS 22/ I | RTS 22/ I | 0.095 | 10.69 |  | Práce |  |  |  | POL1_
|  | s uložením pažin na vzdálenost do 3 m od okraje výkopu, | [24 empty] | SPI
|  | Odkaz na mn. položky pořadí 21 : 112,50000 |  | 112.5 | [22 empty] | VV | 5
23 | 151101301R00 | Zřízení rozepření zapažených stěn výkopů při roubení příložném, hloubky do 4 m | m3 | 46.9152 |  | 0 |  | 0 |  | 0 | 21 | 0 | 0.00046 | 0.02 | 0 | 0 | 800-1 | RTS 22/ I | RTS 22/ I | 1.008 | 47.29 |  | Práce |  |  |  | POL1_
|  | s potřebným přepažováním, | [24 empty] | SPI
|  | Odkaz na mn. položky pořadí 19 : 46,91520 |  | 46.9152 | [22 empty] | VV | 5
24 | 151101311R00 | Odstranění rozepření stěn výkopů při roubení příložném, hloubky do 4 m | m3 | 46.9152 |  | 0 |  | 0 |  | 0 | 21 | 0 | 0 | 0 | 0 | 0 | 800-1 | RTS 22/ I | RTS 22/ I | 0.608 | 28.52 |  | Práce |  |  |  | POL1_
|  | s uložením materiálu na vzdálenost do 3 m od okraje výkopu, | [24 empty] | SPI
|  | Odkaz na mn. položky pořadí 23 : 46,91520 |  | 46.9152 | [22 empty] | VV | 5
25 | 162301101R00 | Vodorovné přemístění výkopku z horniny 1 až 4, na vzdálenost přes 50 do 500 m | m3 | 173.72 |  | 0 |  | 0 |  | 0 | 21 | 0 | 0 | 0 | 0 | 0 | 800-1 | RTS 22/ I | RTS 22/ I | 0.011 | 1.91 |  | Práce |  |  |  | POL1_
|  | po suchu, bez naložení výkopku, avšak se složením bez rozhrnutí, zpáteční cesta vozidla. | [24 empty] | SPI
|  | Přemístění ornice na dočasnou skládku a zpět na místo upotřebení. | [24 empty] | POP
|  | Odkaz na mn. položky pořadí 16 : 86,86000 |  | 86.86 | [22 empty] | VV | 5
|  | Odkaz na mn. položky pořadí 16 : 86,86000 |  | 86.86 | [22 empty] | VV | 5
26 | 162701104R00 | Vodorovné přemístění výkopku z horniny 1 až 4, na vzdálenost přes 8 000 do 9 000 m | m3 | 3778.0521 |  | 0 |  | 0 |  | 0 | 21 | 0 | 0 | 0 | 0 | 0 | 800-1 | RTS 22/ I | RTS 22/ I | 0.011 | 41.56 |  | Práce |  |  |  | POL1_
|  | po suchu, bez naložení výkopku, avšak se složením bez rozhrnutí, zpáteční cesta vozidla. | [24 empty] | SPI
|  | Odkaz na mn. položky pořadí 10 : 782,60000 |  | 782.6 | [22 empty] | VV | 5
|  | Odkaz na mn. položky pořadí 11 : 2941,04500 |  | 2941.045 | [22 empty] | VV | 5
|  | Odkaz na mn. položky pořadí 12 : 40,47890 |  | 40.4789 | [22 empty] | VV | 5
|  | Odkaz na mn. položky pořadí 14 : 17,34804 |  | 17.348 | [22 empty] | VV | 5
|  | Odkaz na mn. položky pořadí 16 : 86,86000*-1 |  | -86.86 | [22 empty] | VV | 5
|  | Odkaz na mn. položky pořadí 17 : 36,52500 |  | 36.525 | [22 empty] | VV | 5
|  | Odkaz na mn. položky pořadí 19 : 46,91520 |  | 46.9152 | [22 empty] | VV | 5
27 | 162301411R00 | Vodorovné přemístění větví, kmenů, nebo pařezů kmenů stromů listnatých, průměru kmene přes 100 do 300 mm, na vzdálenost do 5 000 m | kus | 8 |  | 0 |  | 0 |  | 0 | 21 | 0 | 0 | 0 | 0 | 0 | 800-1 | RTS 22/ I | RTS 22/ I | 0.57 | 4.56 |  | Práce |  |  |  | POL1_
|  | s naložením, složením a dopravou, | [24 empty] | SPI
|  | Odkaz na mn. položky pořadí 4 : 8,00000 |  | 8 | [22 empty] | VV | 5
28 | 162301421R00 | Vodorovné přemístění větví, kmenů, nebo pařezů pařezů, průměru kmene přes 100 do 300 mm, na vzdálenost do 5 000 m | kus | 8 |  | 0 |  | 0 |  | 0 | 21 | 0 | 0 | 0 | 0 | 0 | 800-1 | RTS 22/ I | RTS 22/ I | 0.066 | 0.53 |  | Práce |  |  |  | POL1_
|  | s naložením, složením a dopravou, | [24 empty] | SPI
|  | Odkaz na mn. položky pořadí 5 : 8,00000 |  | 8 | [22 empty] | VV | 5
29 | 162301501R00 | Vodorovné přemístění křovin nma vzdálenost do 5 000 m | m2 | 140.4 |  | 0 |  | 0 |  | 0 | 21 | 0 | 0 | 0 | 0 | 0 | 800-1 | RTS 22/ I | RTS 22/ I | 0 | 0 |  | Práce |  |  |  | POL1_
|  | o průměru kmene do 10 cm na vzdálenost, složení z dopravního porstředku. | [24 empty] | SPI
|  | Odkaz na mn. položky pořadí 1 : 140,40000 |  | 140.4 | [22 empty] | VV | 5
30 | 171201201R00 | Uložení sypaniny na dočasnou skládku tak, že na 1 m2 plochy připadá přes 2 m3 výkopku nebo ornice | m3 | 86.86 |  | 0 |  | 0 |  | 0 | 21 | 0 | 0 | 0 | 0 | 0 | 800-1 | RTS 22/ I | RTS 22/ I | 243 | 21106.98 |  | Práce |  |  |  | POL1_
|  | Uložení ornice na dočasnou skládku. | [24 empty] | POP
|  | Odkaz na mn. položky pořadí 16 : 86,86000 |  | 86.86 | [22 empty] | VV | 5
31 | 174201201R00 | Zásyp jam po pařezech průměru přes 100 do 300 mm | kus | 8 |  | 0 |  | 0 |  | 0 | 21 | 0 | 0 | 0 | 0 | 0 | 800-1 | RTS 22/ I | RTS 22/ I | 0.349 | 2.79 |  | Práce |  |  |  | POL1_
|  | výkopkem z horniny získané při dobývání pařezů s hrubým urovnáním povrchu zasypávky, | [24 empty] | SPI
|  | Odkaz na mn. položky pořadí 5 : 8,00000 |  | 8 | [22 empty] | VV | 5
32 | 175101201R00 | Obsyp objektů bez prohození sypaniny | m3 | 26.0928 |  | 0 |  | 0 |  | 0 | 21 | 0 | 0 | 0 | 0 | 0 | 800-1 | RTS 22/ I | RTS 22/ I | 2.195 | 57.27 |  | Práce |  |  |  | POL1_
|  | sypaninou z vhodných hornin tř. 1 - 4 nebo materiálem, uloženým ve vzdálenosti do 30 m od vnějšího kraje objektu, pro jakoukoliv míru zhutnění, | [24 empty] | SPI |  | sypaninou z vhodných hornin tř. 1 - 4 nebo materiálem, uloženým ve vzdálenosti do 30 m od vnějšího kraje objektu, pro jakoukoliv míru zhutnění,
|  | Odkaz na mn. položky pořadí 19 : 46,91520 |  | 46.9152 | [22 empty] | VV | 5
|  | Odkaz na mn. položky pořadí 71 : 2,59200*-1 |  | -2.592 | [22 empty] | VV | 5
|  | Odkaz na mn. položky pořadí 73 : 2,59200*-1 |  | -2.592 | [22 empty] | VV | 5
|  | Odkaz na mn. položky pořadí 112 : 7,81920*-1 |  | -7.8192 | [22 empty] | VV | 5
|  | UV 1,2,3,4,5,9 : -6*(0,6^2*(2,6-1,06)) |  | -3.3264 | [22 empty] | VV | 0
|  | UV 6,7,8,10,11,12 : -6*(0,6^2*(3,1-1,02)) |  | -4.4928 | [22 empty] | VV | 0
|  | Začátek provozního součtu | [24 empty] | VV
|  | Hloubení-lože pod potrubí (ŠP+bet.)-obetonování-UV : | [24 empty] | VV | 2
|  | Konec provozního součtu | [24 empty] | VV
33 | 182201101R00 | Svahování násypů bez rozlišení horniny | m2 | 365.4 |  | 0 |  | 0 |  | 0 | 21 | 0 | 0 | 0 | 0 | 0 | 800-1 | RTS 22/ I | RTS 22/ I | 0.107 | 39.1 |  | Práce |  |  |  | POL1_
|  | trvalých svahů do projektovaných profilů s potřebným přemístěním výkopku při svahování v násypech, | [24 empty] | SPI
|  | Včetně úpravy pláně s mírou zhutnění dle PD. | [24 empty] | POP
|  | v plochách zatravnění : 114,60 |  | 114.6 | [22 empty] | VV | 0
|  | v plochách keřů : 250,80 |  | 250.8 | [22 empty] | VV | 0
34 | 184807111R00 | Ochrana stromu bedněním zřízení bednění | m2 | 24 |  | 0 |  | 0 |  | 0 | 21 | 0 | 0.0094 | 0.23 | 0 | 0 | 823-1 | RTS 22/ I | RTS 22/ I | 0.864 | 20.74 |  | Práce |  |  |  | POL1_
|  | před poškozením stavebním provozem, | [24 empty] | SPI
|  | Včetně řeziva a jeho dopravného. Ochranné zařízení je třeba připevnit bez poškození stromu, nebude se dotýkat kmene stromu a nesmí být osazeno přímo na kořenové náběhy. Výška min. 2,0 m, nebo do výšky spodního kosterního větvení stromu. Mezi bedněním a samotným kmenem bude ochranné polštářování, fošny fixovány např. ocelovým lankem. Provedení dle ČSN 83 9061. | [24 empty] | POP |  | Včetně řeziva a jeho dopravného. Ochranné zařízení je třeba připevnit bez poškození stromu, nebude se dotýkat kmene stromu a nesmí být osazeno přímo na kořenové náběhy. Výška min. 2,0 m, nebo do výšky spodního kosterního větvení stromu. Mezi bedněním a samotným kmenem bude ochranné polštářování, fošny fixovány např. ocelovým lankem. Provedení dle ČSN 83 9061.
|  | počet stromů*(šířka*výška*počet stran) : 6*(0,5*2,0*4) |  | 24 | [22 empty] | VV | 0
|  | Začátek provozního součtu | [24 empty] | VV
|  | strom: 6,7,8,12,13,18 : | [24 empty] | VV | 2
|  | Konec provozního součtu | [24 empty] | VV
35 | 184807112R00 | Ochrana stromu bedněním odstranění bednění | m2 | 24 |  | 0 |  | 0 |  | 0 | 21 | 0 | 0 | 0 | 0 | 0 | 823-1 | RTS 22/ I | RTS 22/ I | 0.371 | 8.9 |  | Práce |  |  |  | POL1_
|  | před poškozením stavebním provozem, | [24 empty] | SPI
|  | Odkaz na mn. položky pořadí 34 : 24,00000 |  | 24 | [22 empty] | VV | 5
36 | 199000002R00 | Poplatky za skládku horniny 1- 4 | m3 | 3778.0521 |  | 0 |  | 0 |  | 0 | 21 | 0 | 0 | 0 | 0 | 0 | 800-1 | RTS 22/ I | RTS 22/ I | 0 | 0 |  | Práce |  |  |  | POL1_
|  | Odkaz na mn. položky pořadí 26 : 3778,05214 |  | 3778.0521 | [22 empty] | VV | 5
Díl: | 10 | Sanace podloží |  |  |  | 0 |  | 0 |  | 0 |  | 0 |  | 3403.84 |  | 0 |  |  |  |  | 187.21 | [5 empty] | DIL
37 | 171101111R00 | Uložení sypaniny do násypů zhutněných z hornin nesoudržných sypkých s relativní ulehlostí l(d) 0,9 nebo v aktivní zóně | m3 | 1547.2 |  | 0 |  | 0 |  | 0 | 21 | 0 | 0 | 0 | 0 | 0 | 800-1 | RTS 22/ I | RTS 22/ I | 0.121 | 187.21 |  | Práce |  |  |  | POL1_
|  | s rozprostřením sypaniny ve vrstvách a s hrubým urovnáním, | [24 empty] | SPI
|  | Zlepšení podloží v případě neúnosnosti zemní pláně. Provedení dle PD. | [24 empty] | POP
|  | 1547,20 |  | 1547.2 | [22 empty] | VV | 0
38 | 58344209R | štěrkodrť frakce 0,0 až 125,0 mm; třída B | t | 3403.84 |  | 0 |  | 0 |  | 0 | 21 | 0 | 1 | 3403.84 | 0 | 0 | SPCM | RTS 22/ I | RTS 22/ I | 0 | 0 |  | Specifikace |  |  |  | POL3_
|  | Zlepšení podloží v případě neúnosnosti zemní pláně. Provedení dle PD. | [24 empty] | POP
|  | Odkaz na mn. položky pořadí 37 : 1547,20000*2,2 |  | 3403.84 | [22 empty] | VV | 5
Díl: | 17 | Konstrukce ze zemin |  |  |  | 0 |  | 0 |  | 0 |  | 0 |  | 0 |  | 0 |  |  |  |  | 7.4 | [5 empty] | DIL
39 | 171101101R00 | Uložení sypaniny do násypů zhutněných s uzavřením povrchu násypu z hornin soudržných s předepsanou mírou zhutnění v procentech výsledků zkoušek Proctor-Standard na 95 % PS | m3 | 7.28 |  | 0 |  | 0 |  | 0 | 21 | 0 | 0 | 0 | 0 | 0 | 800-1 | RTS 22/ I | RTS 22/ I | 0.043 | 0.31 |  | Práce |  |  |  | POL1_
|  | s rozprostřením sypaniny ve vrstvách a s hrubým urovnáním, | [24 empty] | SPI
|  | Uložení sypaniny do násypů pod zpevněné plochy s rozprostřením sypaniny ve vrstvách a s hrubým urovnáním. | [24 empty] | POP |  | Uložení sypaniny do násypů pod zpevněné plochy s rozprostřením sypaniny ve vrstvách a s hrubým urovnáním.
|  | pod plochou chodníků : 7,280 |  | 7.28 | [22 empty] | VV | 0
40 | 171201101R00 | Uložení sypaniny do násypů nezhutněných | m3 | 228.57 |  | 0 |  | 0 |  | 0 | 21 | 0 | 0 | 0 | 0 | 0 | 800-1 | RTS 22/ I | RTS 22/ I | 0.031 | 7.09 |  | Práce |  |  |  | POL1_
|  | Uložení sypaniny do násypů s rozprostřením sypaniny ve vrstvách a s hrubým urovnáním. | [24 empty] | POP
|  | pod plochou zeleně : 228,570 |  | 228.57 | [22 empty] | VV | 0
Díl: | 18 | Povrchové úpravy terénu |  |  |  | 0 |  | 0 |  | 0 |  | 0 |  | 471.73 |  | 0 |  |  |  |  | 331.66 | [5 empty] | DIL
41 | 180402111R00 | Založení trávníku parkový trávník, výsevem, v rovině nebo na svahu do 1:5 | m2 | 110.2 |  | 0 |  | 0 |  | 0 | 21 | 0 | 0 | 0 | 0 | 0 | 823-1 | RTS 22/ I | RTS 22/ I | 0.06 | 6.61 |  | Práce |  |  |  | POL1_
|  | na půdě předem připravené s pokosením, naložením, odvozem odpadu do 20 km a se složením, | [24 empty] | SPI
|  | Včetně prvního pokosení, naložení odpadu a odvezení do 20 km, se složením. | [24 empty] | POP
|  | 110,20 |  | 110.2 | [22 empty] | VV | 0
42 | 180402112R00 | Založení trávníku parkový trávník, výsevem, na svahu přes 1:5 do 1:2 | m2 | 114.6 |  | 0 |  | 0 |  | 0 | 21 | 0 | 0 | 0 | 0 | 0 | 823-1 | RTS 22/ I | RTS 22/ I | 0.097 | 11.12 |  | Práce |  |  |  | POL1_
|  | na půdě předem připravené s pokosením, naložením, odvozem odpadu do 20 km a se složením, | [24 empty] | SPI
|  | Včetně prvního pokosení, naložení odpadu a odvezení do 20 km, se složením. | [24 empty] | POP
|  | 114,60 |  | 114.6 | [22 empty] | VV | 0
43 | 181101101R00 | Úprava pláně v zářezech v hornině 1 až 4, bez zhutnění | m2 | 633.2 |  | 0 |  | 0 |  | 0 | 21 | 0 | 0 | 0 | 0 | 0 | 800-1 | RTS 22/ I | RTS 22/ I | 0.013 | 8.23 |  | Práce |  |  |  | POL1_
|  | vyrovnáním výškových rozdílů, ploch vodorovných a ploch do sklonu 1 : 5. | [24 empty] | SPI
|  | Odkaz na mn. položky pořadí 41 : 110,20000 |  | 110.2 | [22 empty] | VV | 5
|  | v plochách keřů : 523,00 |  | 523 | [22 empty] | VV | 0
44 | 181101102R00 | Úprava pláně v zářezech v hornině 1 až 4, se zhutněním | m2 | 3307.6 |  | 0 |  | 0 |  | 0 | 21 | 0 | 0 | 0 | 0 | 0 | 800-1 | RTS 22/ I | RTS 22/ I | 0.018 | 59.54 |  | Práce |  |  |  | POL1_
|  | vyrovnáním výškových rozdílů, ploch vodorovných a ploch do sklonu 1 : 5. | [24 empty] | SPI
|  | Odkaz na mn. položky pořadí 78 : 213,20000 |  | 213.2 | [22 empty] | VV | 5
|  | Odkaz na mn. položky pořadí 79 : 1650,70000 |  | 1650.7 | [22 empty] | VV | 5
|  | Odkaz na mn. položky pořadí 80 : 1443,70000 |  | 1443.7 | [22 empty] | VV | 5
45 | 181301112R00 | Rozprostření a urovnání ornice v rovině v souvislé ploše přes 500 m2, tloušťka vrstvy přes 100 do 150 mm | m2 | 633.2 |  | 0 |  | 0 |  | 0 | 21 | 0 | 0 | 0 | 0 | 0 | 800-1 | RTS 22/ I | RTS 22/ I | 0.019 | 12.03 |  | Práce |  |  |  | POL1_
|  | s případným nutným přemístěním hromad nebo dočasných skládek na místo potřeby ze vzdálenosti do 30 m, v rovině nebo ve svahu do 1 : 5, | [24 empty] | SPI |  | s případným nutným přemístěním hromad nebo dočasných skládek na místo potřeby ze vzdálenosti do 30 m, v rovině nebo ve svahu do 1 : 5,
|  | Odkaz na mn. položky pořadí 41 : 110,20000 |  | 110.2 | [22 empty] | VV | 5
|  | v plochách keřů : 523,00 |  | 523 | [22 empty] | VV | 0
46 | 182001111R00 | Plošná úprava terénu při nerovnostech terénu přes 50 do 100 mm, v rovině nebo na svahu do 1:5 | m2 | 633.2 |  | 0 |  | 0 |  | 0 | 21 | 0 | 0 | 0 | 0 | 0 | 823-1 | RTS 22/ I | RTS 22/ I | 0.09 | 56.99 |  | Práce |  |  |  | POL1_
|  | s urovnáním povrchu, bez doplnění ornice, v hornině 1 až 4, | [24 empty] | SPI
|  | Odkaz na mn. položky pořadí 41 : 110,20000 |  | 110.2 | [22 empty] | VV | 5
|  | v plochách keřů : 523,00 |  | 523 | [22 empty] | VV | 0
47 | 182001112R00 | Plošná úprava terénu při nerovnostech terénu přes 50 do 100 mm, na svahu přes 1:5 do 1:2 | m2 | 365.4 |  | 0 |  | 0 |  | 0 | 21 | 0 | 0 | 0 | 0 | 0 | 823-1 | RTS 22/ I | RTS 22/ I | 0.171 | 62.48 |  | Práce |  |  |  | POL1_
|  | s urovnáním povrchu, bez doplnění ornice, v hornině 1 až 4, | [24 empty] | SPI
|  | Odkaz na mn. položky pořadí 42 : 114,60000 |  | 114.6 | [22 empty] | VV | 5
|  | v plochách keřů : 250,80 |  | 250.8 | [22 empty] | VV | 0
48 | 182301122R00 | Rozprostření a urovnání ornice ve svahu v souvislé ploše do 500 m2, tloušťka vrstvy přes 100 do 150 mm | m2 | 365.4 |  | 0 |  | 0 |  | 0 | 21 | 0 | 0 | 0 | 0 | 0 | 800-1 | RTS 22/ I | RTS 22/ I | 0.263 | 96.1 |  | Práce |  |  |  | POL1_
|  | s případným nutným přemístěním hromad nebo dočasných skládek na místo potřeby ze vzdálenosti do 30 m, ve svahu sklonu přes 1 : 5, | [24 empty] | SPI |  | s případným nutným přemístěním hromad nebo dočasných skládek na místo potřeby ze vzdálenosti do 30 m, ve svahu sklonu přes 1 : 5,
|  | Odkaz na mn. položky pořadí 42 : 114,60000 |  | 114.6 | [22 empty] | VV | 5
|  | v plochách keřů : 250,80 |  | 250.8 | [22 empty] | VV | 0
49 | 182951112R00 | Ostatní a doplňkové práce položení netkané zahradnické textilie včetně upevnění, bez dodávky textilie | m2 | 113 |  | 0 |  | 0 |  | 0 | 21 | 0 | 0 | 0 | 0 | 0 | 823-1 | RTS 22/ I | RTS 22/ I | 0.044 | 4.97 |  | Práce |  |  |  | POL1_
|  | Zpevnění svahu v místě po odstranění zídky z pneumatik. Pro ukotvení textilie proti sesouvání instalovaných sítí při přívalových deštích. Skoba: dřevo, barva hnědá, šířka hlavy 3 cm, délka skoby 30 cm, 2 kolíky/m2. | [24 empty] | POP |  | Zpevnění svahu v místě po odstranění zídky z pneumatik. Pro ukotvení textilie proti sesouvání instalovaných sítí při přívalových deštích. Skoba: dřevo, barva hnědá, šířka hlavy 3 cm, délka skoby 30 cm, 2 kolíky/m2.
|  | 113,00 |  | 113 | [22 empty] | VV | 0
50 | 184802111R00 | Chemické odplevelení půdy před založením kultury postřikem naširoko, v rovině nebo na svahu do 1:5 | m2 | 110.2 |  | 0 |  | 0 |  | 0 | 21 | 0 | 0 | 0 | 0 | 0 | 823-1 | RTS 22/ I | RTS 22/ I | 0.0035 | 0.39 |  | Práce |  |  |  | POL1_
|  | nebo trávníku nebo zpevněných ploch o výměře jednotlivě přes 20 m2, | [24 empty] | SPI
|  | Včetně dovozu vody do 10 km. | [24 empty] | POP
|  | Odkaz na mn. položky pořadí 41 : 110,20000 |  | 110.2 | [22 empty] | VV | 5
51 | 185802113R00 | Hnojení umělým hnojivem naširoko, v rovině nebo na svahu do 1:5 | t | 0.00331 |  | 0 |  | 0 |  | 0 | 21 | 0 | 0 | 0 | 0 | 0 | 823-1 | RTS 22/ I | RTS 22/ I | 21.429 | 0.07 |  | Práce |  |  |  | POL1_1
|  | půdy nebo trávníku s rozprostřením nebo s rozdělením hnojiva, | [24 empty] | SPI
|  | Odkaz na mn. položky pořadí 56 : 3,41237*0,00097087 |  | 0.00331 | [22 empty] | VV | 5
|  | Začátek provozního součtu | [24 empty] | VV
|  | tuna*odečtení ztratného (3 %) : 0,001*0,97087 |  | 0.00097 | [22 empty] | VV | 2
|  | Konec provozního součtu | [24 empty] | VV
52 | 185804215R00 | Vypletí záhonů v rovině nebo ve svahu do 1:5 trávník po výsevu | m2 | 110.2 |  | 0 |  | 0 |  | 0 | 21 | 0 | 0 | 0 | 0 | 0 | 823-1 | RTS 22/ I | RTS 22/ I | 0.102 | 11.24 |  | Práce |  |  |  | POL1_
|  | s případným naložením odpadu na dopravní prostředek, odvozem do 20 km a se složením | [24 empty] | SPI
|  | Odkaz na mn. položky pořadí 41 : 110,20000 |  | 110.2 | [22 empty] | VV | 5
53 | 185804312R00 | Zalití rostlin vodou plocha přes 20 m2, | m3 | 1.653 |  | 0 |  | 0 |  | 0 | 21 | 0 | 0 | 0 | 0 | 0 | 823-1 | RTS 22/ I | RTS 22/ I | 0.26 | 0.43 |  | Práce |  |  |  | POL1_
|  | Zálivka bezprostředně po založení trávníku. Uvažována závlahová dávka 15 l/m2. | [24 empty] | POP
|  | Odkaz na mn. položky pořadí 41 : 110,20000*0,015 |  | 1.653 | [22 empty] | VV | 5
54 | 185851111R00 | Dovoz vody pro zálivku rostlin dovoz vody pro zálivku rostlin na vzdálenost do 6000 m | m3 | 1.653 |  | 0 |  | 0 |  | 0 | 21 | 0 | 0 | 0 | 0 | 0 | 823-1 | RTS 22/ I | RTS 22/ I | 0.884 | 1.46 |  | Práce |  |  |  | POL1_
|  | Odkaz na mn. položky pořadí 53 : 1,65300 |  | 1.653 | [22 empty] | VV | 5
55 | 00572400R | směs travní parková, pro běžnou zátěž | kg | 2.8927 |  | 0 |  | 0 |  | 0 | 21 | 0 | 0 | 0 | 0 | 0 | SPCM | RTS 22/ I | RTS 22/ I | 0 | 0 |  | Specifikace |  |  |  | POL3_
|  | Spotřeba cca 25 g/m2. Ztratné uvažováno 5 %. | [24 empty] | POP
|  | Odkaz na mn. položky pořadí 41 : 110,20000*0,02625 |  | 2.8927 | [22 empty] | VV | 5
56 | 25191158R | hnojivo dusíkaté | Kg | 3.4052 |  | 0 |  | 0 |  | 0 | 21 | 0 | 0.001 | 0 | 0 | 0 | SPCM | RTS 22/ I | RTS 22/ I | 0 | 0 |  | Specifikace |  |  |  | POL3_
|  | Spotřeba cca 30 g/m2. Ztratné uvažováno 3 %. | [24 empty] | POP
|  | Odkaz na mn. položky pořadí 41 : 110,20000*0,0309 |  | 3.4052 | [22 empty] | VV | 5
57 | 25234009.AR | herbicid totální; účinná látka izopropylaminová sůl glyphosatu; hubení dvouděložných plevelů, jednoděložných plevelů | l | 4.408 |  | 0 |  | 0 |  | 0 | 21 | 0 | 0.001 | 0 | 0 | 0 | SPCM | RTS 22/ I | RTS 22/ I | 0 | 0 |  | Specifikace |  |  |  | POL3_
|  | Spotřeba cca 0,04 l/m2. | [24 empty] | POP
|  | Odkaz na mn. položky pořadí 41 : 110,20000*0,04 |  | 4.408 | [22 empty] | VV | 5
58 | 59691018.AR | zemina stabilizační | t | 471.7 |  | 0 |  | 0 |  | 0 | 21 | 0 | 1 | 471.7 | 0 | 0 | SPCM | RTS 22/ I | RTS 22/ I | 0 | 0 |  | Specifikace |  |  |  | POL3_
|  | Odkaz na mn. položky pořadí 39 : 7,28000*2 |  | 14.56 | [22 empty] | VV | 5
|  | Odkaz na mn. položky pořadí 40 : 228,57000*2 |  | 457.14 | [22 empty] | VV | 5
59 | 67313132R | geotextilie juta; funkce protierozní; plošná hmotnost 250 g/m2 | m2 | 135.6 |  | 0 |  | 0 |  | 0 | 21 | 0 | 0.00025 | 0.03 | 0 | 0 | SPCM | RTS 22/ I | RTS 22/ I | 0 | 0 |  | Specifikace |  |  |  | POL3_
|  | Odkaz na mn. položky pořadí 49 : 113,00000*1,2 |  | 135.6 | [22 empty] | VV | 5
|  | Začátek provozního součtu | [24 empty] | VV
|  | ztratné 20% : | [24 empty] | VV | 2
|  | Konec provozního součtu | [24 empty] | VV
Díl: | 2 | Základy a zvláštní zakládání |  |  |  | 0 |  | 0 |  | 0 |  | 0 |  | 60.47 |  | 0 |  |  |  |  | 59.83 | [5 empty] | DIL
60 | 212572111R00 | Lože pro trativody ze štěrkopísku tříděného | m3 | 6.0875 |  | 0 |  | 0 |  | 0 | 21 | 0 | 1.9205 | 11.69 | 0 | 0 | 800-2 | RTS 22/ I | RTS 22/ I | 1.231 | 7.49 |  | Práce |  |  |  | POL1_
|  | Štěrkopísek 0/16. Provedení dle PD. | [24 empty] | POP
|  | tl. 10 cm, š. 25 cm : 243,5*0,25*0,1 |  | 6.0875 | [22 empty] | VV | 0
61 | 212561111RK1 | Výplň trativodů kamenivem hrubým drceným, frakce 4-16 mm | m3 | 26.0901 |  | 0 |  | 0 |  | 0 | 21 | 0 | 1.665 | 43.44 | 0 | 0 | 800-2 | RTS 22/ I | RTS 22/ I | 0.92 | 24 |  | Práce |  |  |  | POL1_
|  | do rýh bez zhutnění s úpravou povrchu výplně, | [24 empty] | SPI
|  | Obsyp trativodu. | [24 empty] | POP
|  | obsyp trativodu : (0,4*(0,45+0,25)/2-(0,25*0,1+pi*0,05*0,05))*243,5 |  | 26.0901 | [22 empty] | VV | 0
|  | Začátek provozního součtu | [24 empty] | VV
|  | drť : 0,4*(0,45+0,25)/2 |  | 0.14 | [22 empty] | VV | 2
|  | podsyp : 0,25*0,1 |  | 0.025 | [22 empty] | VV | 2
|  | trativod : pi*0,05*0,05 |  | 0.00785 | [22 empty] | VV | 2
|  | Konec provozního součtu | [24 empty] | VV
62 | 212971110R00 | Zřízení opláštění odvod. trativodů z geotextilie o sklonu do 2,5, | m2 | 365.25 |  | 0 |  | 0 |  | 0 | 21 | 0 | 0.00018 | 0.07 | 0 | 0 | 800-2 | RTS 22/ I | RTS 22/ I | 0.075 | 27.39 |  | Práce |  |  |  | POL1_
|  | v rýze nebo v zářezu se stěnami, | [24 empty] | SPI
|  | ((0,4+0,45+0,25+0,4)*243,5) |  | 365.25 | [22 empty] | VV | 0
63 | 273313311R00 | Beton základových desek prostý třídy C 8/10 | m3 | 1.995 |  | 0 |  | 0 |  | 0 | 21 | 0 | 2.525 | 5.04 | 0 | 0 | 801-1 | RTS 22/ I | RTS 22/ I | 0.477 | 0.95 |  | Práce |  |  |  | POL1_
|  | dodávka a uložení betonu do připravené konstrukce, | [24 empty] | SPI
|  | Viz výkres: schodiště-výkres tvaru a výztuže | [24 empty] | POP
|  | podkladní beton schodiště: deska tl. 0,1 m (VxŠxD)x ks : (0,1*1,5*3,0)*2 |  | 0.9 | [22 empty] | VV | 0
|  | podkladní beton schodiště: základ tl. 0,1 m (VxŠxD) : 0,1*1,5*(1,0*7+0,3) |  | 1.095 | [22 empty] | VV | 0
64 | 28611223.AR | trubka plastová drenážní PVC; ohebná; perforovaná po celém obvodu; DN 100,0 mm | m | 245.935 |  | 0 |  | 0 |  | 0 | 21 | 0 | 0.00048 | 0.12 | 0 | 0 | SPCM | RTS 22/ I | RTS 22/ I | 0 | 0 |  | Specifikace |  |  |  | POL3_
|  | ztratné 1% : 243,5*1,01 |  | 245.935 | [22 empty] | VV | 0
65 | 67352003R | geotextilie PET; funkce drenážní, separační, ochranná, filtrační; plošná hmotnost 250 g/m2 | m2 | 447.066 |  | 0 |  | 0 |  | 0 | 21 | 0 | 0.00025 | 0.11 | 0 | 0 | SPCM | RTS 22/ I | RTS 22/ I | 0 | 0 |  | Specifikace |  |  |  | POL3_
|  | Geotextílie pro trativod. Provedení dle TP 97. | [24 empty] | POP
|  | vč. přesahů cca 30 cm a ztratného 2 % : ((0,4+0,45+0,25+0,4+0,3)*243,5)*1,02 |  | 447.066 | [22 empty] | VV | 0
Díl: | 4 | Vodorovné konstrukce |  |  |  | 0 |  | 0 |  | 0 |  | 0 |  | 23.45 |  | 0 |  |  |  |  | 1379.88 | [5 empty] | DIL
66 | 430321414R00 | Beton schodišťových konstrukcí (stupňů, schodnic, ramen, podest s nosníky) železový z betonu C 25/30 | m3 | 3.042 |  | 0 |  | 0 |  | 0 | 21 | 0 | 2.5251 | 7.68 | 0 | 0 | 801-1 | RTS 22/ I | RTS 15/ II | 3.7695 | 11.47 |  | Práce |  |  |  | POL1_
|  | Viz výkres: schodiště-výkres tvaru a výztuže | [24 empty] | POP
|  | základ (VxŠxD)x ks : (0,94*0,3*1,5)*4 |  | 1.692 | [22 empty] | VV | 0
|  | deska tl. 0,15 m (VxŠxD)x ks : (0,15*1,5*3,0)*2 |  | 1.35 | [22 empty] | VV | 0
67 | 430361821R00 | Výztuž schodišťových konstrukcí (stupňů, schodnic, ramen, podest s nosníky) z betonářské oceli 10505 | t | 0.37882 |  | 0 |  | 0 |  | 0 | 21 | 0 | 1.0209 | 0.39 | 0 | 0 | 801-1 | RTS 22/ I | RTS 22/ I | 54.168 | 20.52 |  | Práce |  |  |  | POL1_
|  | Včetně distančních prvků. | [24 empty] | SPI
|  | Viz výkres: schodiště-výkres tvaru a výztuže | [24 empty] | POP
|  | výztuž 2: D 10mm (0,617 kg/m) : 2,15*40*0,617/1000 |  | 0.05306 | [22 empty] | VV | 0
|  | výztuž 3,4: D 12mm (0,888 kg/m) : (1,8+2,8)*20*0,888/1000 |  | 0.0817 | [22 empty] | VV | 0
|  | výztuž 5,6: D 6mm (0,222 kg/m) : (0,6*180+1,5*18)*0,222/1000 |  | 0.02997 | [22 empty] | VV | 0
|  | výztuž 1,7: kari síť 8 mm, 100x100 cm (7,900 kg/m2) : (2*5,95+4*3,80)*7,900/1000 |  | 0.21409 | [22 empty] | VV | 0
68 | 434311116R00 | Stupně dusané z betonu třídy C 25/30 | m | 33 |  | 0 |  | 0 |  | 0 | 21 | 0 | 0.11369 | 3.75 | 0 | 0 | 801-1 | RTS 22/ I | Indiv | 0.57 | 18.81 |  | Práce |  |  |  | POL1_1
|  | na terén nebo na desku z betonu prostého nebo prokládaného kamenem, bez potěru, se zahlazením povrchu, | [24 empty] | SPI |  | na terén nebo na desku z betonu prostého nebo prokládaného kamenem, bez potěru, se zahlazením povrchu,
|  | Na desku z betonu, s protiskluzovou povrchovou úpravou. Viz výkres: schodiště-výkres tvaru a výztuže. | [24 empty] | POP |  | Na desku z betonu, s protiskluzovou povrchovou úpravou. Viz výkres: schodiště-výkres tvaru a výztuže.
|  | 22 stupňů : 1,5*22 |  | 33 | [22 empty] | VV | 0
69 | 434351141R00 | Bednění stupňů betonovaných na podstupňové desce nebo na terénu přímočarých zřízení | m2 | 4.62 |  | 0 |  | 0 |  | 0 | 21 | 0 | 0.01693 | 0.08 | 0 | 0 | 801-1 | RTS 22/ I | Indiv | 1.5396 | 7.11 |  | Práce |  |  |  | POL1_1
|  | 22 stupňů : (1,5*0,14)*22 |  | 4.62 | [22 empty] | VV | 0
70 | 434351142R00 | Bednění stupňů betonovaných na podstupňové desce nebo na terénu přímočarých odstranění | m2 | 4.62 |  | 0 |  | 0 |  | 0 | 21 | 0 | 0 | 0 | 0 | 0 | 801-1 | RTS 22/ I | Indiv | 0.26 | 1.2 |  | Práce |  |  |  | POL1_1
|  | Odkaz na mn. položky pořadí 69 : 4,62000 |  | 4.62 | [22 empty] | VV | 5
71 | 451573111R00 | Lože pod potrubí, stoky a drobné objekty z písku a štěrkopísku do 65 mm | m3 | 2.592 |  | 0 |  | 0 |  | 0 | 21 | 0 | 1.8908 | 4.9 | 0 | 0 | 827-1 | RTS 22/ I | RTS 22/ I | 505.728 | 1310.85 |  | Práce |  |  |  | POL1_
|  | v otevřeném výkopu, | [24 empty] | SPI
|  | UV, tl. 10 cm : 12*(1,2*1,8*0,1) |  | 2.592 | [22 empty] | VV | 0
72 | 452112121R00 | Osazení betonových dílců pod potrubí prstenců nebo rámůpod poklopy a mříže výšky přes 100 do 200 mm | kus | 11 |  | 0 |  | 0 |  | 0 | 21 | 0 | 0.0066 | 0.07 | 0 | 0 | 827-1 | RTS 22/ I | RTS 22/ I | 0.56 | 6.16 |  | Práce |  |  |  | POL1_
|  | Odkaz na mn. položky pořadí 117 : 11,00000 |  | 11 | [22 empty] | VV | 5
73 | 452311131R00 | Podkladní a zajišťovací konstrukce z betonu desky pod potrubí, stoky a drobné objekty , z betonu prostého třídy C 12/15 | m3 | 2.592 |  | 0 |  | 0 |  | 0 | 21 | 0 | 2.5 | 6.48 | 0 | 0 | 827-1 | RTS 22/ I | RTS 22/ I | 1.449 | 3.76 |  | Práce |  |  |  | POL1_
|  | z cementu portlandského nebo struskoportlandského, v otevřeném výkopu, | [24 empty] | SPI
|  | Podkladní prstenec UV, vč. nákladů na bednění, odbedněné a nátěr bednění proti přilnavosti betonu. | [24 empty] | POP
|  | Odkaz na mn. položky pořadí 71 : 2,59200 |  | 2.592 | [22 empty] | VV | 5
74 | 55395100.AR | zábradlí trubkové | m | 8.6 |  | 0 |  | 0 |  | 0 | 21 | 0 | 0.012 | 0.1 | 0 | 0 | SPCM | RTS 22/ I | Indiv | 0 | 0 |  | Specifikace |  |  |  | POL3_
|  | Žárově zinkované. Provedení dle PD. | [24 empty] | POP
Díl: | 5 | Komunikace |  |  |  | 0 |  | 0 |  | 0 |  | 0 |  | 3676.42 |  | 0 |  |  |  |  | 442.83 | [5 empty] | DIL
75 | 564801112R00 | Podklad ze štěrkodrti s rozprostřením a zhutněním frakce 0-32 mm, tloušťka po zhutnění 40 mm | m2 | 45.3 |  | 0 |  | 0 |  | 0 | 21 | 0 | 0.1008 | 4.57 | 0 | 0 | 822-1 | RTS 22/ I | RTS 22/ I | 0.025 | 1.13 |  | Práce |  |  |  | POL1_
|  | napojení - vozovka : 45,30 |  | 45.3 | [22 empty] | VV | 0
76 | 564821112R00 | Podklad ze štěrkodrti s rozprostřením a zhutněním frakce 0-32 mm, tloušťka po zhutnění 90 mm | m2 | 218.65 |  | 0 |  | 0 |  | 0 | 21 | 0 | 0.2268 | 49.59 | 0 | 0 | 822-1 | RTS 22/ I | RTS 22/ I | 0.024 | 5.25 |  | Práce |  |  |  | POL1_
|  | Doplnění vrstvy ŠD pod plochou parkování z důvodu většího sklonu pláně než terénu. | [24 empty] | POP
|  | park : 437,30/2 |  | 218.65 | [22 empty] | VV | 0
77 | 564831111R00 | Podklad ze štěrkodrti s rozprostřením a zhutněním frakce 0-63 mm, tloušťka po zhutnění 100 mm | m2 | 199.2 |  | 0 |  | 0 |  | 0 | 21 | 0 | 0.288 | 57.37 | 0 | 0 | 822-1 | RTS 22/ I | RTS 22/ I | 0.023 | 4.58 |  | Práce |  |  |  | POL1_
|  | chodník : 198,20 |  | 198.2 | [22 empty] | VV | 0
|  | podesta schodiště : 1,00 |  | 1 | [22 empty] | VV | 0
78 | 564851111R00 | Podklad ze štěrkodrti s rozprostřením a zhutněním frakce 0-63 mm, tloušťka po zhutnění 150 mm | m2 | 213.2 |  | 0 |  | 0 |  | 0 | 21 | 0 | 0.378 | 80.59 | 0 | 0 | 822-1 | RTS 22/ I | RTS 22/ I | 0.026 | 5.54 |  | Práce |  |  |  | POL1_
|  | chodník : 198,20 |  | 198.2 | [22 empty] | VV | 0
|  | vozovka - zapravení rýhy kanalizace : 14,00 |  | 14 | [22 empty] | VV | 0
|  | podesta schodiště : 1,00 |  | 1 | [22 empty] | VV | 0
79 | 564861111R00 | Podklad ze štěrkodrti s rozprostřením a zhutněním frakce 0-63 mm, tloušťka po zhutnění 200 mm | m2 | 1650.7 |  | 0 |  | 0 |  | 0 | 21 | 0 | 0.441 | 727.96 | 0 | 0 | 822-1 | RTS 22/ I | RTS 22/ I | 0.029 | 47.87 |  | Práce |  |  |  | POL1_
|  | vozovka : 938,40 |  | 938.4 | [22 empty] | VV | 0
|  | parkování : 712,30 |  | 712.3 | [22 empty] | VV | 0
80 | 564871111R00 | Podklad ze štěrkodrti s rozprostřením a zhutněním frakce 0-63 mm, tloušťka po zhutnění 250 mm | m2 | 1443.7 |  | 0 |  | 0 |  | 0 | 21 | 0 | 0.55125 | 795.84 | 0 | 0 | 822-1 | RTS 22/ I | RTS 22/ I | 0.027 | 38.98 |  | Práce |  |  |  | POL1_
|  | vozovka : 593,10 |  | 593.1 | [22 empty] | VV | 0
|  | park : 850,60 |  | 850.6 | [22 empty] | VV | 0
81 | 565161111R00 | Podklad z kameniva obaleného asfaltem ACP 16+ až ACP 22+, v pruhu šířky do 3 m, třídy 1, tloušťka po zhutnění 80 mm | m2 | 1536.3 |  | 0 |  | 0 |  | 0 | 21 | 0 | 0.211 | 324.16 | 0 | 0 | 822-1 | RTS 22/ I | RTS 22/ I | 0.072 | 110.61 |  | Práce |  |  |  | POL1_
|  | s rozprostřením a zhutněním | [24 empty] | SPI
|  | vozovka : 1531,50 |  | 1531.5 | [22 empty] | VV | 0
|  | napojení - vozovka (ACO+ACP) : 4,80 |  | 4.8 | [22 empty] | VV | 0
82 | 565171111R00 | Podklad z kameniva obaleného asfaltem ACP 22+, v pruhu šířky do 3 m, třídy 1, tloušťka po zhutnění 100 mm | m2 | 54.5 |  | 0 |  | 0 |  | 0 | 21 | 0 | 0.26376 | 14.37 | 0 | 0 | 822-1 | RTS 22/ I | RTS 22/ I | 0.084 | 4.58 |  | Práce |  |  |  | POL1_
|  | s rozprostřením a zhutněním | [24 empty] | SPI
|  | vozovka - zapravení rýhy kanalizace : 14,00 |  | 14 | [22 empty] | VV | 0
|  | napojení - vozovka (ACO+ACL+ACP) : 40,50 |  | 40.5 | [22 empty] | VV | 0
83 | 567122114R00 | Podklad z kameniva zpevněného cementem SC C8/10, tloušťka po zhutnění 150 mm | m2 | 1562.9 |  | 0 |  | 0 |  | 0 | 21 | 0 | 0.38314 | 598.81 | 0 | 0 | 822-1 | RTS 22/ I | RTS 22/ I | 0.026 | 40.64 |  | Práce |  |  |  | POL1_
|  | bez dilatačních spár, s rozprostřením a zhutněním, ošetřením povrchu podkladu vodou | [24 empty] | SPI
|  | Včetně provedení odvodňovacího žebra. Žebra budou umístěny v nejnižším místě. Provedení dle PD. | [24 empty] | POP
|  | Včetně provedení opatření proti vývoji reflexních trhlin do asfaltových vrstev. Provedení dle PD. | [24 empty] | POP
|  | park : 1562,90 |  | 1562.9 | [22 empty] | VV | 0
84 | 567132113R00 | Podklad z kameniva zpevněného cementem SC C8/10, tloušťka po zhutnění 180 mm | m2 | 1590.8 |  | 0 |  | 0 |  | 0 | 21 | 0 | 0.45977 | 731.4 | 0 | 0 | 822-1 | RTS 22/ I | RTS 22/ I | 0.026 | 41.36 |  | Práce |  |  |  | POL1_
|  | bez dilatačních spár, s rozprostřením a zhutněním, ošetřením povrchu podkladu vodou | [24 empty] | SPI
|  | Včetně provedení opatření proti vývoji reflexních trhlin do asfaltových vrstev. Provedení dle PD. | [24 empty] | POP
|  | vozovka : 1531,50 |  | 1531.5 | [22 empty] | VV | 0
|  | napojení - vozovka : 45,30 |  | 45.3 | [22 empty] | VV | 0
|  | vozovka - zapravení rýhy kanalizace : 14,00 |  | 14 | [22 empty] | VV | 0
85 | 567142115R00 | Podklad z kameniva zpevněného cementem SC C8/10, tloušťka po zhutnění 250 mm | m2 | 14 |  | 0 |  | 0 |  | 0 | 21 | 0 | 0.63857 | 8.94 | 0 | 0 | 822-1 | RTS 22/ I | RTS 22/ I | 0.027 | 0.38 |  | Práce |  |  |  | POL1_
|  | bez dilatačních spár, s rozprostřením a zhutněním, ošetřením povrchu podkladu vodou | [24 empty] | SPI
|  | vozovka - zapravení rýhy kanalizace : 14,00 |  | 14 | [22 empty] | VV | 0
86 | 573111112R00 | Postřik živičný infiltrační s posypem kamenivem v množství 1 kg/m2 | m2 | 1590.8 |  | 0 |  | 0 |  | 0 | 21 | 0 | 0 | 0 | 0 | 0 | 822-1 | RTS 22/ I | RTS 22/ I | 0.004 | 6.36 |  | Práce |  |  |  | POL1_
|  | z asfaltu silničního | [24 empty] | SPI
|  | Odkaz na mn. položky pořadí 81 : 1536,30000 |  | 1536.3 | [22 empty] | VV | 5
|  | Odkaz na mn. položky pořadí 82 : 54,50000 |  | 54.5 | [22 empty] | VV | 5
87 | 573231110R00 | Postřik živičný spojovací bez posypu kamenivem z emulze, v množství od 0,3 do 0,5 kg/m2 | m2 | 1645.3 |  | 0 |  | 0 |  | 0 | 21 | 0 | 0 | 0 | 0 | 0 | 822-1 | RTS 22/ I | RTS 22/ I | 0.002 | 3.29 |  | Práce |  |  |  | POL1_
|  | Odkaz na mn. položky pořadí 88 : 1590,80000 |  | 1590.8 | [22 empty] | VV | 5
|  | Odkaz na mn. položky pořadí 89 : 54,50000 |  | 54.5 | [22 empty] | VV | 5
88 | 577141112R00 | Beton asfaltový s rozprostřením a zhutněním v pruhu šířky do 3 m, ACO 11+ nebo ACO 16+, tloušťky 50 mm, plochy přes 1000 m2 | m2 | 1590.8 |  | 0 |  | 0 |  | 0 | 21 | 0 | 0.12966 | 206.26 | 0 | 0 | 822-1 | RTS 22/ I | RTS 22/ I | 0.072 | 114.54 |  | Práce |  |  |  | POL1_
|  | vozovka : 1531,50 |  | 1531.5 | [22 empty] | VV | 0
|  | napojení - vozovka (ACO+ACP) : 4,80 |  | 4.8 | [22 empty] | VV | 0
|  | vozovka - zapravení rýhy kanalizace : 14,00 |  | 14 | [22 empty] | VV | 0
|  | napojení - vozovka (ACO+ACL+ACP) : 40,50 |  | 40.5 | [22 empty] | VV | 0
89 | 577141122R00 | Beton asfaltový s rozprostřením a zhutněním v pruhu šířky do 3 m, ACL 16+, tloušťky 50 mm, plochy přes 1000 m2 | m2 | 54.5 |  | 0 |  | 0 |  | 0 | 21 | 0 | 0.12966 | 7.07 | 0 | 0 | 822-1 | RTS 22/ I | RTS 22/ I | 0.072 | 3.92 |  | Práce |  |  |  | POL1_
|  | vozovka - zapravení rýhy kanalizace : 14,00 |  | 14 | [22 empty] | VV | 0
|  | napojení - vozovka (ACO+ACL+ACP) : 40,50 |  | 40.5 | [22 empty] | VV | 0
90 | 584121111RT4 | Osazení silničních panelů včetně dodávky panelu silníčních železobetonových délky 3000 mm, šířky 2000 mm, výšky 150 mm | m2 | 18 |  | 0 |  | 0 |  | 0 | 21 | 0 | 0.4615 | 8.31 | 0 | 0 | 822-1 | RTS 22/ I | RTS 22/ I | 0.25 | 4.5 |  | Práce |  |  |  | POL1_
|  | ze železového betonu, s provedením podkladu z kameniva těženého do tl. 4 cm | [24 empty] | SPI
|  | 3*3,0*2,0 |  | 18 | [22 empty] | VV | 0
91 | 597101113R00 | Montáž odvodňovacího žlabu z polymerbetonu včetně beton. lože C 20/25, zatížení C 250, D 400 kN | m | 14.5 |  | 0 |  | 0 |  | 0 | 21 | 0 | 0.25207 | 3.66 | 0 | 0 | 822-1 | RTS 22/ I | RTS 22/ I | 0.6416 | 9.3 |  | Práce |  |  |  | POL1_
|  | Žlab celokompozitní monolitické konstrukce. Montáž dle PD. | [24 empty] | POP
|  | Odkaz na mn. položky pořadí 92 : 14,50000 |  | 14.5 | [22 empty] | VV | 5
92 | 286982630R | žlab odvodňovací PP; monolitická konstr.; l = 1 000,0 mm; š = 150 mm; h = 380,0 mm; kompozitní hrana; zatížení D 400 | kus | 14.5 |  | 0 |  | 0 |  | 0 | 21 | 0 | 0.0084 | 0.12 | 0 | 0 | SPCM | RTS 22/ I | RTS 22/ I | 0 | 0 |  | Specifikace |  |  |  | POL3_
|  | Včetně příslušenství žlabu (vpust, spojovací díl, čelo atd.) a dopravného. Provedení dle PD. | [24 empty] | POP
|  | 14,5 |  | 14.5 | [22 empty] | VV | 0
93 | 583312004R | kamenivo přírodní těžené frakce 0,0 až 4,0 mm; třída B; Jihomoravský kraj | t | 57.4042 |  | 0 |  | 0 |  | 0 | 21 | 0 | 1 | 57.4 | 0 | 0 | SPCM | RTS 22/ I | RTS 22/ I | 0 | 0 |  | Specifikace |  |  |  | POL3_
|  | Odkaz na mn. položky pořadí 32 : 26,09280*2,2 |  | 57.4042 | [22 empty] | VV | 5
Díl: | 59 | Dlažby a předlažby komunikací |  |  |  | 0 |  | 0 |  | 0 |  | 0 |  | 432.61 |  | 0 |  |  |  |  | 848.02 | [5 empty] | DIL
94 | 596215021R00 | Kladení zámkové dlažby do drtě tloušťka dlažby 60 mm, tloušťka lože 40 mm | m2 | 199.2095 |  | 0 |  | 0 |  | 0 | 21 | 0 | 0.0739 | 14.72 | 0 | 0 | 822-1 | RTS 22/ I | RTS 22/ I | 0.452 | 90.04 |  | Práce |  |  |  | POL1_
|  | s provedením lože z kameniva drceného, s vyplněním spár, s dvojitým hutněním a se smetením přebytečného materiálu na krajnici. S dodáním hmot pro lože a výplň spár. | [24 empty] | SPI |  | s provedením lože z kameniva drceného, s vyplněním spár, s dvojitým hutněním a se smetením přebytečného materiálu na krajnici. S dodáním hmot pro lože a výplň spár.
|  | (21,00+171,05+17,12)*0,95238 |  | 199.2095 | [22 empty] | VV | 0
95 | 596215040R00 | Kladení zámkové dlažby do drtě tloušťka dlažby 80 mm, tloušťka lože 40 mm | m2 | 1509.3048 |  | 0 |  | 0 |  | 0 | 21 | 0 | 0.0739 | 111.54 | 0 | 0 | 822-1 | RTS 22/ I | RTS 22/ I | 0.478 | 721.45 |  | Práce |  |  |  | POL1_
|  | s provedením lože z kameniva drceného, s vyplněním spár, s dvojitým hutněním a se smetením přebytečného materiálu na krajnici. S dodáním hmot pro lože a výplň spár. | [24 empty] | SPI |  | s provedením lože z kameniva drceného, s vyplněním spár, s dvojitým hutněním a se smetením přebytečného materiálu na krajnici. S dodáním hmot pro lože a výplň spár.
|  | (1584,77)*0,95238 |  | 1509.3048 | [22 empty] | VV | 0
96 | 596291111R00 | Řezání zámkové dlažby tloušťky 60 mm | m | 9.9605 |  | 0 |  | 0 |  | 0 | 21 | 0 | 0.00033 | 0 | 0 | 0 | 822-1 | RTS 22/ I | RTS 22/ I | 0.41 | 4.08 |  | Práce |  |  |  | POL1_
|  | Odkaz na mn. položky pořadí 94 : 199,20960*0,05 |  | 9.9605 | [22 empty] | VV | 5
|  | Začátek provozního součtu | [24 empty] | VV
|  | odhad 5 % z cel. plochy : | [24 empty] | VV | 2
|  | Konec provozního součtu | [24 empty] | VV
97 | 596291113R00 | Řezání zámkové dlažby tloušťky 80 mm | m | 75.4652 |  | 0 |  | 0 |  | 0 | 21 | 0 | 0.00036 | 0.03 | 0 | 0 | 822-1 | RTS 22/ I | RTS 22/ I | 0.43 | 32.45 |  | Práce |  |  |  | POL1_
|  | Odkaz na mn. položky pořadí 95 : 1509,30480*0,05 |  | 75.4652 | [22 empty] | VV | 5
|  | Začátek provozního součtu | [24 empty] | VV
|  | odhad 5 % z cel. plochy : | [24 empty] | VV | 2
|  | Konec provozního součtu | [24 empty] | VV
98 | 5924511908R | dlažba betonová dvouvrstvá; čtverec; šedá; l = 200 mm; š = 200 mm; tl. 60,0 mm | m2 | 21 |  | 0 |  | 0 |  | 0 | 21 | 0 | 0.131 | 2.75 | 0 | 0 | SPCM | RTS 22/ I | RTS 22/ I | 0 | 0 |  | Specifikace |  |  |  | POL3_
|  | lemování - ztratné 5% : 20,00*1,05 |  | 21 | [22 empty] | VV | 0
99 | 592452630R | dlažba betonová dvouvrstvá; čtverec; šedá; l = 200 mm; š = 200 mm; tl. 60,0 mm | m2 | 171.045 |  | 0 |  | 0 |  | 0 | 21 | 0 | 0.131 | 22.41 | 0 | 0 | SPCM | RTS 22/ I | RTS 22/ I | 0 | 0 |  | Specifikace |  |  |  | POL3_
|  | chodník - ztratné 5% : 133,50*1,05 |  | 140.175 | [22 empty] | VV | 0
|  | výstupový chodníček - ztratné 5% : 28,40*1,05 |  | 29.82 | [22 empty] | VV | 0
|  | podesta schodiště - ztratné 5% : 1,00*1,05 |  | 1.05 | [22 empty] | VV | 0
100 | 592452655R | dlažba betonová dvouvrstvá; obdélník; šedá; l = 200 mm; š = 100 mm; tl. 80,0 mm | m2 | 1584.765 |  | 0 |  | 0 |  | 0 | 21 | 0 | 0.176 | 278.92 | 0 | 0 | SPCM | RTS 22/ I | RTS 22/ I | 0 | 0 |  | Specifikace |  |  |  | POL3_
|  | park - ztratné 5% : (1562,90-53,60)*1,05 |  | 1584.765 | [22 empty] | VV | 0
|  | Začátek provozního součtu | [24 empty] | VV
|  | odečtení šířky chod. obrubníku u plochy parkování : 53,60 |  | 53.6 | [22 empty] | VV | 2
|  | Konec provozního součtu | [24 empty] | VV
101 | 59245267R | dlažba betonová dvouvrstvá; obdélník; dlaždice pro nevidomé; červená; l = 200 mm; š = 100 mm; tl. 60,0 mm | m2 | 17.115 |  | 0 |  | 0 |  | 0 | 21 | 0 | 0.131 | 2.24 | 0 | 0 | SPCM | RTS 22/ I | RTS 22/ I | 0 | 0 |  | Specifikace |  |  |  | POL3_
|  | Barva dlažby černá dle PD. | [24 empty] | POP
|  | v chodníku z dlažby - ztratné 5% : 16,30*1,05 |  | 17.115 | [22 empty] | VV | 0
Díl: | 8 | Trubní vedení |  |  |  | 0 |  | 0 |  | 0 |  | 0 |  | 58.39 |  | 0 |  |  |  |  | 103488.16 | [5 empty] | DIL
102 | 831263195R00 | Montáž potrubí z trub kameninových těsněných pryžovými kroužky příplatky k ceně za zřízení kanalizační přípojky, DN od 100 do 300 mm | kus | 12 |  | 0 |  | 0 |  | 0 | 21 | 0 | 0.07335 | 0.88 | 0 | 0 | 827-1 | RTS 22/ I | RTS 22/ I | 4792.32 | 57507.84 |  | Práce |  |  |  | POL1_
|  | pro splaškovou kanalizaci v otevřeném výkopu ve sklonu do 20 %, | [24 empty] | SPI
|  | Utěsnění napojení kanalizační přípojky v případě provedení pomocí jádrového vrtu. | [24 empty] | POP
|  | UV 1-12 : 12 |  | 12 | [22 empty] | VV | 0
103 | 837311221R00 | Montáž kameninových tvarovek těsněných pryžovými kroužky odbočných DN 150 mm | kus | 12 |  | 0 |  | 0 |  | 0 | 21 | 0 | 5e-05 | 0 | 0 | 0 | 827-1 | RTS 22/ I | RTS 22/ I | 0.472 | 5.66 |  | Práce |  |  |  | POL1_
|  | na potrubí z trub kameninových pro splaškovou kanalizaci v otevřeném výkopu, | [24 empty] | SPI
|  | Odkaz na mn. položky pořadí 125 : 12,00000 |  | 12 | [22 empty] | VV | 5
104 | 837312221R00 | Montáž kameninových tvarovek těsněných pryžovými kroužky jednoosých DN 150 mm | kus | 36 |  | 0 |  | 0 |  | 0 | 21 | 0 | 2e-05 | 0 | 0 | 0 | 827-1 | RTS 22/ I | RTS 22/ I | 483.328 | 17399.81 |  | Práce |  |  |  | POL1_
|  | na potrubí z trub kameninových pro splaškovou kanalizaci v otevřeném výkopu, | [24 empty] | SPI
|  | Odkaz na mn. položky pořadí 123 : 24,00000 |  | 24 | [22 empty] | VV | 5
|  | Odkaz na mn. položky pořadí 124 : 12,00000 |  | 12 | [22 empty] | VV | 5
105 | 837314111.RT00 | Navrtávka na stávající stoku - KT DN 150 | kus | 12 |  | 0 |  | 0 |  | 0 | 21 | 0 | 0 | 0 | 0 | 0 |  | Vlastní | Vlastní CÚ | 0 | 0 |  | Práce |  |  |  | POL1_
|  | Napojení přípojky na kanal. jádrovým vývrtem, kompletní konstrukce. | [24 empty] | POP
|  | Odkaz na mn. položky pořadí 102 : 12,00000 |  | 12 | [22 empty] | VV | 5
106 | 871228111R00 | Kladení dren. potrubí do rýhy, tvr. PVC, do 150 mm | m | 243.5 |  | 0 |  | 0 |  | 0 | 21 | 0 | 0 | 0 | 0 | 0 |  | RTS 22/ I | RTS 22/ I | 0.033 | 8.04 |  | Práce |  |  |  | POL1_
|  | Odkaz na mn. položky pořadí 64 : 245,93475*0,990099001 |  | 243.5 | [22 empty] | VV | 5
|  | Začátek provozního součtu | [24 empty] | VV
|  | odečtení ztratného (1 %) : | [24 empty] | VV | 2
|  | Konec provozního součtu | [24 empty] | VV
107 | 892571111R00 | Zkoušky těsnosti kanalizačního potrubí zkouška těsnosti kanalizačního potrubí vodou do DN 200 mm | m | 51.8 |  | 0 |  | 0 |  | 0 | 21 | 0 | 0 | 0 | 0 | 0 | 827-1 | RTS 22/ I | RTS 22/ I | 0.059 | 3.06 |  | Práce |  |  |  | POL1_
|  | vodou nebo vzduchem, | [24 empty] | SPI
|  | Odkaz na mn. položky pořadí 114 : 51,80000 |  | 51.8 | [22 empty] | VV | 5
108 | 892916111R00 | Zkoušky těsnosti kanalizačního potrubí utěsnění přípojek při zkoušce kanalizačního potrubí DN přípojek do 200 mm | sada | 12 |  | 0 |  | 0 |  | 0 | 21 | 0 | 2e-05 | 0 | 0 | 0 | 827-1 | RTS 22/ I | RTS 22/ I | 0.31 | 3.72 |  | Práce |  |  |  | POL1_
|  | vodou nebo vzduchem, | [24 empty] | SPI
|  | Odkaz na mn. položky pořadí 102 : 12,00000 |  | 12 | [22 empty] | VV | 5
109 | 894416121R00 | Osazení každého dalšího dílu vpustí | kus | 66 |  | 0 |  | 0 |  | 0 | 21 | 0 | 0.0117 | 0.77 | 0 | 0 |  | RTS 22/ I | RTS 22/ I | 1.41 | 93.06 |  | Práce |  |  |  | POL1_
|  | Včetně: | [24 empty] | POP
|  | - prostého betonu dna šachtice tloušťky 150 mm s cementovým potěrem tl. 20 mm, | [24 empty] | POP
|  | - osazení betonových dílců, | [24 empty] | POP
|  | - nadbetonování prstence pod poklopy. | [24 empty] | POP
|  | Odkaz na mn. položky pořadí 118 : 12,00000 |  | 12 | [22 empty] | VV | 5
|  | Odkaz na mn. položky pořadí 119 : 10,00000 |  | 10 | [22 empty] | VV | 5
|  | Odkaz na mn. položky pořadí 120 : 20,00000 |  | 20 | [22 empty] | VV | 5
|  | Odkaz na mn. položky pořadí 121 : 12,00000 |  | 12 | [22 empty] | VV | 5
|  | Odkaz na mn. položky pořadí 122 : 12,00000 |  | 12 | [22 empty] | VV | 5
110 | 895941311R00 | Zřízení vpusti kanalizační uliční z betonových dílců typ UVB - 50 | kus | 12 |  | 0 |  | 0 |  | 0 | 21 | 0 | 0.14494 | 1.74 | 0 | 0 | 827-1 | RTS 22/ I | RTS 22/ I | 5.024 | 60.29 |  | Práce |  |  |  | POL1_
|  | včetně zřízení lože ze štěrkopísku, | [24 empty] | SPI
|  | UV 1-12 : 12 |  | 12 | [22 empty] | VV | 0
111 | 899202111R00 | Osazení mříží litinových o hmotnost jednotlivě přes 50 do 100 kg | kus | 12 |  | 0 |  | 0 |  | 0 | 21 | 0 | 0.00936 | 0.11 | 0 | 0 | 827-1 | RTS 22/ I | RTS 22/ I | 1.314 | 15.77 |  | Práce |  |  |  | POL1_
|  | včetně rámů a košů na bahno, | [24 empty] | SPI
|  | Nebo plastových, vč. osazení košů na bahno. | [24 empty] | POP
|  | UV 1-12 : 12 |  | 12 | [22 empty] | VV | 0
112 | 899623141R00 | Obetonování potrubí nebo zdiva stok betonem prostým třídy C 12/15 | m3 | 7.8192 |  | 0 |  | 0 |  | 0 | 21 | 0 | 2.525 | 19.74 | 0 | 0 | 827-1 | RTS 22/ I | RTS 22/ I | 1.303 | 10.19 |  | Práce |  |  |  | POL1_
|  | z cementu portlandského nebo struskoportlandského, v otevřeném výkopu, | [24 empty] | SPI
|  | UV 1,2,3,4,5,9 : 6*(0,6^2*(2,6-1,06)) |  | 3.3264 | [22 empty] | VV | 0
|  | UV 6,7,8,10,11,12 : 6*(0,6^2*(3,1-1,02)) |  | 4.4928 | [22 empty] | VV | 0
113 | 899643111R00 | Bednění pro obetonování potrubí v otevřeném příkopu | m2 | 39.096 |  | 0 |  | 0 |  | 0 | 21 | 0 | 0.00418 | 0.16 | 0 | 0 | 827-1 | RTS 22/ I | RTS 22/ I | 184.896 | 7228.69 |  | Práce |  |  |  | POL1_
|  | UV 1,2,3,4,5,9 : 6*((0,6+0,6+0,6)*(2,6-1,06)) |  | 16.632 | [22 empty] | VV | 0
|  | UV 6,7,8,10,11,12 : 6*((0,6+0,6+0,6)*(3,1-1,02)) |  | 22.464 | [22 empty] | VV | 0
114 | 831260014RAA | Kanalizace z trub kameninových DN 150, hloubka 1,2 m | m | 51.8 |  | 0 |  | 0 |  | 0 | 21 | 0 | 0.46662 | 24.17 | 0 | 0 | AP-HSV | RTS 22/ I | RTS 22/ I | 408.3404 | 21152.03 |  | Agregovaná položka |  |  |  | POL2_
|  | hloubení rýh zapažených šířky do 200 cm v hornině 3, pažení a rozepření rýh příložné (pro jakoukoliv mezerovitost) včetně přepažování a odstranění rozepření, svislé přemístění výkopku, uložení výkopku do 3 m od okraje výkopu, naložení přebytku po zásypu na dopravní prostředek, odvoz do 6 km a uložení na skládku, lože pod potrubí ze štěrkopísku fr. do 63 mm, dodávka a osazení půlených obrubníků pod potrubí, dodávka a montáž potrubí z trub kameninových ve sklonu do 20 %, dodávka a montáž kameninových tvarovek jednoosých a odbočných (1 kus/20 m potrubí), obetonování potrubí betonem prostým C -/7,5 včetně bednění, obsyp potrubí prohozenou sypaninou připravenou podél výkopu ve vzdálenosti do 3 m od jeho okraje, zásyp rýhy sypaninou z jakékoliv horniny, s uložením výkopku ve vrstvách, se zhutněním. | [24 empty] | SPI |  | hloubení rýh zapažených šířky do 200 cm v hornině 3, pažení a rozepření rýh příložné (pro jakoukoliv mezerovitost) včetně přepažování a odstranění rozepření, svislé přemístění výkopku, uložení výkopku do 3 m od okraje výkopu, naložení přebytku po zásypu na dopravní prostředek, odvoz do 6 km a uložení na skládku, lože pod potrubí ze štěrkopísku fr. do 63 mm, dodávka a osazení půlených obrubníků pod potrubí, dodávka a montáž potrubí z trub kameninových ve sklonu do 20 %, dodávka a montáž kameninových tvarovek jednoosých a odbočných (1 kus/20 m potrubí), obetonování potrubí betonem prostým C -/7,5 včetně bednění, obsyp potrubí prohozenou sypaninou připravenou podél výkopu ve vzdálenosti do 3 m od jeho okraje, zásyp rýhy sypaninou z jakékoliv horniny, s uložením výkopku ve vrstvách, se zhutněním.
|  | UV 1-12 : 51,8 |  | 51.8 | [22 empty] | VV | 0
115 | 28661105R | mříž vtoková; plast; rozměr 500x500 mm; únosnost D 400 kN; únosnost 40 000 kg | kus | 12 |  | 0 |  | 0 |  | 0 | 21 | 0 | 0.038 | 0.46 | 0 | 0 | SPCM | RTS 22/ I | RTS 22/ I | 0 | 0 |  | Specifikace |  |  |  | POL3_
|  | Odkaz na mn. položky pořadí 111 : 12,00000 |  | 12 | [22 empty] | VV | 5
116 | 55343920R | koš kalový; pozink; kruhový; d = 385 mm; h = 600 mm | kus | 12 |  | 0 |  | 0 |  | 0 | 21 | 0 | 0.0065 | 0.08 | 0 | 0 | SPCM | RTS 22/ I | RTS 22/ I | 0 | 0 |  | Specifikace |  |  |  | POL3_
|  | Odkaz na mn. položky pořadí 115 : 12,00000 |  | 12 | [22 empty] | VV | 5
117 | 59223821R | prstenec betonový; DN = 660,0 mm; h = 180,0 mm; s = 100,00 mm; beton C 35/45 | kus | 11 |  | 0 |  | 0 |  | 0 | 21 | 0 | 0.103 | 1.13 | 0 | 0 | SPCM | RTS 22/ I | RTS 22/ I | 0 | 0 |  | Specifikace |  |  |  | POL3_
118 | 592238740R | horní díl vpusti dešťové; pro čtvercový poklop; DN 500 mm; síla stěny 65 mm; h = 190 mm; beton; C 40/50; XA1 | kus | 12 |  | 0 |  | 0 |  | 0 | 21 | 0 | 0.07 | 0.84 | 0 | 0 | SPCM | RTS 22/ I | RTS 22/ I | 0 | 0 |  | Specifikace |  |  |  | POL3_
|  | Odkaz na mn. položky pořadí 115 : 12,00000 |  | 12 | [22 empty] | VV | 5
119 | 592238741R | skruž betonová uliční vpusti; kruhová; l = 290 mm; d = 500 mm | kus | 10 |  | 0 |  | 0 |  | 0 | 21 | 0 | 0.076 | 0.76 | 0 | 0 | SPCM | RTS 22/ I | RTS 22/ I | 0 | 0 |  | Specifikace |  |  |  | POL3_
120 | 592238742R | skruž betonová uliční vpusti; kruhová; l = 590 mm; d = 500 mm | kus | 20 |  | 0 |  | 0 |  | 0 | 21 | 0 | 0.155 | 3.1 | 0 | 0 | SPCM | RTS 22/ I | RTS 22/ I | 0 | 0 |  | Specifikace |  |  |  | POL3_
121 | 592238746R | skruž betonová uliční vpusti; kruhová; l = 590 mm; d = 500 mm | kus | 12 |  | 0 |  | 0 |  | 0 | 21 | 0 | 0.15 | 1.8 | 0 | 0 | SPCM | RTS 22/ I | RTS 22/ I | 0 | 0 |  | Specifikace |  |  |  | POL3_
122 | 592238750R | dno uliční vpusti beton; Di = 500,0 mm; h = 525 mm; t = 65 mm; s kalištěm; beton C 40/50 | kus | 12 |  | 0 |  | 0 |  | 0 | 21 | 0 | 0.175 | 2.1 | 0 | 0 | SPCM | RTS 22/ I | RTS 22/ I | 0 | 0 |  | Specifikace |  |  |  | POL3_
123 | 597109450R | oblouk kameninový 30,0 °; DN 150,0 mm; spoj F; FN 34 kN/m | kus | 24 |  | 0 |  | 0 |  | 0 | 21 | 0 | 0.01 | 0.24 | 0 | 0 | SPCM | RTS 22/ I | RTS 22/ I | 0 | 0 |  | Specifikace |  |  |  | POL3_
|  | UV 1-12 : 2*12 |  | 24 | [22 empty] | VV | 0
124 | 59710956R | oblouk kameninový 90,0 °; DN 150,0 mm; spoj F; FN 34 kN/m | kus | 12 |  | 0 |  | 0 |  | 0 | 21 | 0 | 0.01 | 0.12 | 0 | 0 | SPCM | RTS 22/ I | RTS 22/ I | 0 | 0 |  | Specifikace |  |  |  | POL3_
|  | UV 1-12 : 12 |  | 12 | [22 empty] | VV | 0
125 | 59711538R | odbočka kameninová hrdlová šikmá; 45,0 °; DN 150,0 mm; DN2 100 mm; spoj F/F; FN 34 kN/m; FN2 34 kN/m | kus | 12 |  | 0 |  | 0 |  | 0 | 21 | 0 | 0.016 | 0.19 | 0 | 0 | SPCM | RTS 22/ I | RTS 22/ I | 0 | 0 |  | Specifikace |  |  |  | POL3_
|  | Napojení trativod/přípojka | [24 empty] | POP
Díl: | 91 | Doplňující práce na komunikaci |  |  |  | 0 |  | 0 |  | 0 |  | 0 |  | 272.66 |  | 0 |  |  |  |  | 320.12 | [5 empty] | DIL
126 | 911231111R00 | se dvěma madly | m | 8.6 |  | 0 |  | 0 |  | 0 | 21 | 0 | 0.125 | 1.08 | 0 | 0 |  | RTS 22/ I | RTS 22/ I | 0.89 | 7.65 |  | Práce |  |  |  | POL1_
|  | Kotvení dle technologie výrobce. | [24 empty] | POP
|  | Odkaz na mn. položky pořadí 74 : 8,60000 |  | 8.6 | [22 empty] | VV | 5
127 | 914001121R00 | Osazení a montáž svislých dopravních značek sloupek, do betonového základu a AL patky, | kus | 5 |  | 0 |  | 0 |  | 0 | 21 | 0 | 0.1125 | 0.56 | 0 | 0 | 822-1 | RTS 22/ I | RTS 22/ I | 0.918 | 4.59 |  | Práce |  |  |  | POL1_
|  | Odkaz na mn. položky pořadí 143 : 5,00000 |  | 5 | [22 empty] | VV | 5
128 | 914001125R00 | Osazení a montáž svislých dopravních značek značka, na sloupek,sloup, konzolu nebo objekt, | kus | 6 |  | 0 |  | 0 |  | 0 | 21 | 0 | 0 | 0 | 0 | 0 | 822-1 | RTS 22/ I | RTS 22/ I | 0.2 | 1.2 |  | Práce |  |  |  | POL1_
129 | 914002813R00 | Osazení a montáž velkorozměrových svisl. značek tabule rozměrů 1500/1000, 1500/1500, 1600/1000 nebo 1600/1600mm | kus | 2 |  | 0 |  | 0 |  | 0 | 21 | 0 | 1.2831 | 2.57 | 0 | 0 | 822-1 | RTS 22/ I | RTS 22/ I | 6.061 | 12.12 |  | Práce |  |  |  | POL1_
|  | s případnými zemními prcemi s odhozem výkopku na vzdálenost do 3 m, zabetonování patek nosné konstrukce, | [24 empty] | SPI |  | s případnými zemními prcemi s odhozem výkopku na vzdálenost do 3 m, zabetonování patek nosné konstrukce,
130 | 915711111R00 | Vodorovné značení krytů stříkané barvou, dělicích čar šířky 120 mm | m | 41 |  | 0 |  | 0 |  | 0 | 21 | 0 | 9e-05 | 0 | 0 | 0 | 822-1 | RTS 22/ I | RTS 22/ I | 0.022 | 0.9 |  | Práce |  |  |  | POL1_
|  | Včetně odstranění bláta, prachu, nebo hlinitého nánosu z povrchu podkladu. | [24 empty] | POP
|  | V 10f (0,125) : 41,0 |  | 41 | [22 empty] | VV | 0
131 | 915711111RT2 | Vodorovné značení krytů stříkané barvou, žlutou, dělicích čar šířky 120 mm | m | 25.5 |  | 0 |  | 0 |  | 0 | 21 | 0 | 0.00013 | 0 | 0 | 0 | 822-1 | RTS 22/ I | RTS 22/ I | 0.022 | 0.56 |  | Práce |  |  |  | POL1_
|  | Včetně odstranění bláta, prachu, nebo hlinitého nánosu z povrchu podkladu. | [24 empty] | POP
|  | V 12a (0,125) : 25,5 |  | 25.5 | [22 empty] | VV | 0
132 | 915721111R00 | Vodorovné značení krytů stříkané barvou, stopčar, zeber, stínů, šipek, nápisů, přechodů apod. | m2 | 6 |  | 0 |  | 0 |  | 0 | 21 | 0 | 0.00076 | 0 | 0 | 0 | 822-1 | RTS 22/ I | RTS 22/ I | 0.311 | 1.87 |  | Práce |  |  |  | POL1_
|  | Včetně odstranění bláta, prachu, nebo hlinitého nánosu z povrchu podkladu. | [24 empty] | POP
|  | "vozíčkář" : 6*1,00 |  | 6 | [22 empty] | VV | 0
133 | 915791111R00 | Předznačení pro vodorovné značení pro dělící čáry, vodící proužky | m | 66.5 |  | 0 |  | 0 |  | 0 | 21 | 0 | 0 | 0 | 0 | 0 | 822-1 | RTS 22/ I | RTS 22/ I | 0.012 | 0.8 |  | Práce |  |  |  | POL1_
|  | stříkané barvou nebo prováděné z nátěrových hmot | [24 empty] | SPI
|  | Včetně odstranění bláta, prachu, nebo hlinitého nánosu z povrchu podkladu. | [24 empty] | POP
|  | V 10f (0,125) : 41,0 |  | 41 | [22 empty] | VV | 0
|  | V 12a (0,125) : 25,5 |  | 25.5 | [22 empty] | VV | 0
134 | 917872111T00 | Osazení stojat. obrub.bet. s opěrou,lože z C 20/25 | m | 1286.0409 |  | 0 |  | 0 |  | 0 | 21 | 0 | 0.14424 | 185.5 | 0 | 0 |  | Vlastní | Indiv | 0.216 | 277.78 |  | Práce |  |  |  | POL1_
|  | Použití třídy betonu dle PD a ČSN 73 6131, tab. 12. | [24 empty] | POP
|  | (541,4+644,4+90,9+10,1+10,1+2,0)*0,9901 |  | 1286.0409 | [22 empty] | VV | 0
|  | Začátek provozního součtu | [24 empty] | VV
|  | odečtení ztratného (1 %) : 100/101 |  | 0.9901 | [22 empty] | VV | 2
|  | Konec provozního součtu | [24 empty] | VV
135 | 919731123R00 | Zarovnání styčné plochy podkladu nebo krytu živičné, tloušťky přes 100 do 200 mm | m | 46.5 |  | 0 |  | 0 |  | 0 | 21 | 0 | 0 | 0 | 0 | 0 | 822-1 | RTS 22/ I | RTS 22/ I | 0.12 | 5.58 |  | Práce |  |  |  | POL1_
|  | podél vybourané části komunikace nebo zpevněné plochy | [24 empty] | SPI
|  | Odkaz na mn. položky pořadí 137 : 46,50000 |  | 46.5 | [22 empty] | VV | 5
136 | 919735111R00 | Řezání stávajících krytů nebo podkladů živičných, hloubky do 50 mm | m | 46.5 |  | 0 |  | 0 |  | 0 | 21 | 0 | 0 | 0 | 0 | 0 | 822-1 | RTS 22/ I | RTS 22/ I | 0.032 | 1.49 |  | Práce |  |  |  | POL1_
|  | včetně spotřeby vody | [24 empty] | SPI
|  | Odkaz na mn. položky pořadí 137 : 46,50000 |  | 46.5 | [22 empty] | VV | 5
|  | Začátek provozního součtu | [24 empty] | VV
|  | pro zalití asf. zálivkou : | [24 empty] | VV | 2
|  | Konec provozního součtu | [24 empty] | VV
137 | 919735114R00 | Řezání stávajících krytů nebo podkladů živičných, hloubky přes 150 do 200 mm | m | 46.5 |  | 0 |  | 0 |  | 0 | 21 | 0 | 0 | 0 | 0 | 0 | 822-1 | RTS 22/ I | RTS 22/ I | 0.074 | 3.44 |  | Práce |  |  |  | POL1_
|  | včetně spotřeby vody | [24 empty] | SPI
|  | stávající asf. : 46,5 |  | 46.5 | [22 empty] | VV | 0
138 | 919141110T00 | Zalití spáry asfalt. modifikovanou zálivkou za horka | m | 46.5 |  | 0 |  | 0 |  | 0 | 21 | 0 | 0.004 | 0.19 | 0 | 0 |  | Vlastní | Indiv | 0.046 | 2.14 |  | Práce |  |  |  | POL1_
|  | Vyfrézovaná drážka bude vyčištěna a ihned zalita trvale pružnou modifikovanou zálivkovou hmotou za horka a utěsněna. Úprava styčné spáry bude provedena v souladu s VL 2 212.05 – Detail těsnící zálivky a TP 115 – Opravy trhlin na vozovkách s asfaltovým krytem. | [24 empty] | POP |  | Vyfrézovaná drážka bude vyčištěna a ihned zalita trvale pružnou modifikovanou zálivkovou hmotou za horka a utěsněna. Úprava styčné spáry bude provedena v souladu s VL 2 212.05 – Detail těsnící zálivky a TP 115 – Opravy trhlin na vozovkách s asfaltovým krytem.
|  | Odkaz na mn. položky pořadí 136 : 46,50000 |  | 46.5 | [22 empty] | VV | 5
139 | 40444984.AR | značka dopravní silniční svislá; upravující přednost P4; tvar trojúhelník; 700 mm; štít z pozink.plechu s dvoj.ohybem,retroref.folie I.tř.; záruka 7 let | kus | 1 |  | 0 |  | 0 |  | 0 | 21 | 0 | 0.0051 | 0.01 | 0 | 0 | SPCM | RTS 22/ I | RTS 22/ I | 0 | 0 |  | Specifikace |  |  |  | POL3_
|  | P 2 : 1 |  | 1 | [22 empty] | VV | 0
140 | 40445050.AR | značka dopravní silniční svislá; informativní provozní IP11-IP13; tvar obdélník svislý; 500x700 mm; štít z pozink.plechu s dvoj.ohybem,retroref.folie I.tř.; záruka 7 let | kus | 1 |  | 0 |  | 0 |  | 0 | 21 | 0 | 0.0051 | 0.01 | 0 | 0 | SPCM | RTS 22/ I | RTS 22/ I | 0 | 0 |  | Specifikace |  |  |  | POL3_
|  | IP 12 : 1 |  | 1 | [22 empty] | VV | 0
141 | 40445052.HT | Značka dopr inf IZ 8a,b, 1000/1500 fól1, EG7letá | kus | 2 |  | 0 |  | 0 |  | 0 | 21 | 0 | 0.0151 | 0.03 | 0 | 0 |  | Vlastní | RTS 22/ I | 0 | 0 |  | Specifikace |  |  |  | POL3_
|  | IZ 8a : 1 |  | 1 | [22 empty] | VV | 0
|  | IZ 8b : 1 |  | 1 | [22 empty] | VV | 0
142 | 40445159.HT | Značka dopr dodat E 13 500/150 fól 1, EG 7 letá | kus | 2 |  | 0 |  | 0 |  | 0 | 21 | 0 | 0.003 | 0.01 | 0 | 0 |  | Vlastní | Indiv | 0 | 0 |  | Specifikace |  |  |  | POL3_
|  | E 8d : 1 |  | 1 | [22 empty] | VV | 0
|  | E 13 : 1 |  | 1 | [22 empty] | VV | 0
143 | 404459504R | příslušenství k dopr.značení sloupek Fe 60 pozinkovaný, délka 3500 mm | kus | 5 |  | 0 |  | 0 |  | 0 | 21 | 0 | 0 | 0 | 0 | 0 | SPCM | RTS 22/ I | RTS 22/ I | 0 | 0 |  | Specifikace |  |  |  | POL3_
144 | 59217420R | obrubník chodníkový materiál beton; l = 1000,0 mm; š = 100,0 mm; h = 200,0 mm; barva šedá | kus | 541.36 |  | 0 |  | 0 |  | 0 | 21 | 0 | 0.046 | 24.9 | 0 | 0 | SPCM | RTS 22/ I | RTS 22/ I | 0 | 0 |  | Specifikace |  |  |  | POL3_
|  | ztratné 1% : 536*1,01 |  | 541.36 | [22 empty] | VV | 0
145 | 59217488R | obrubník silniční materiál beton; l = 1000,0 mm; š = 150,0 mm; h = 250,0 mm; barva šedá | kus | 644.38 |  | 0 |  | 0 |  | 0 | 21 | 0 | 0.08 | 51.55 | 0 | 0 | SPCM | RTS 22/ I | RTS 22/ I | 0 | 0 |  | Specifikace |  |  |  | POL3_
|  | ztratné 1% : 638*1,01 |  | 644.38 | [22 empty] | VV | 0
146 | 59217490R | obrubník silniční nájezdový; materiál beton; l = 1000,0 mm; š = 150,0 mm; h = 150,0 mm; barva šedá | kus | 90.9 |  | 0 |  | 0 |  | 0 | 21 | 0 | 0.052 | 4.73 | 0 | 0 | SPCM | RTS 22/ I | RTS 22/ I | 0 | 0 |  | Specifikace |  |  |  | POL3_
|  | ztratné 1% : 90*1,01 |  | 90.9 | [22 empty] | VV | 0
147 | 59217491R | obrubník silniční přechodový pravý; materiál beton; l = 1000,0 mm; š = 150,0 mm; výškový rozsah h = 150 až 250 mm; barva šedá | kus | 10.1 |  | 0 |  | 0 |  | 0 | 21 | 0 | 0.069 | 0.7 | 0 | 0 | SPCM | RTS 22/ I | RTS 22/ I | 0 | 0 |  | Specifikace |  |  |  | POL3_
|  | ztratné 1% : 10*1,01 |  | 10.1 | [22 empty] | VV | 0
148 | 59217492R | obrubník silniční přechodový levý; materiál beton; l = 1000,0 mm; š = 150,0 mm; výškový rozsah h = 150 až 250 mm; barva šedá | kus | 10.1 |  | 0 |  | 0 |  | 0 | 21 | 0 | 0.069 | 0.7 | 0 | 0 | SPCM | RTS 22/ I | RTS 22/ I | 0 | 0 |  | Specifikace |  |  |  | POL3_
|  | ztratné 1% : 10*1,01 |  | 10.1 | [22 empty] | VV | 0
149 | 59217495R | obrubník silniční oblouk vnější; r 1 000 mm; materiál beton; l = 1000,0 mm; š = 150,0 mm; h = 250,0 mm; barva šedá | kus | 2 |  | 0 |  | 0 |  | 0 | 21 | 0 | 0.059 | 0.12 | 0 | 0 | SPCM | RTS 22/ I | RTS 22/ I | 0 | 0 |  | Specifikace |  |  |  | POL3_
Díl: | 96 | Bourání konstrukcí |  |  |  | 0 |  | 0 |  | 0 |  | 0 |  | 0 |  | 0.17 |  |  |  |  | 3.69 | [5 empty] | DIL
150 | 966006132R00 | Odstranění značek pro staničení nebo dopravních značek dopravních nebo orientačních s betonovými patkami | kus | 2 |  | 0 |  | 0 |  | 0 | 21 | 0 | 0 | 0 | 0.082 | 0.16 | 822-1 | RTS 22/ I | RTS 22/ I | 0.588 | 1.18 |  | Práce |  |  |  | POL1_
|  | s uložením hmot na skládku na vzdálenost do 3 m nebo s naložením na dopravní prostředek, se zásypem jam a jeho zhutněním | [24 empty] | SPI |  | s uložením hmot na skládku na vzdálenost do 3 m nebo s naložením na dopravní prostředek, se zásypem jam a jeho zhutněním
151 | 966006211R00 | Odstranění svislých dopr. značek včetně demontáže ze sloupů nebo konzolí | kus | 2 |  | 0 |  | 0 |  | 0 | 21 | 0 | 0 | 0 | 0.004 | 0.01 | 822-1 | RTS 22/ I | RTS 22/ I | 0.174 | 0.35 |  | Práce |  |  |  | POL1_
|  | s odklizením materiálu na skládku na vzdálenost do 20 m nebo s naložením na dopravní prostředek | [24 empty] | SPI
152 | 966005112HT00 | Kontrastní označení schodišťového stupně | m | 6 |  | 0 |  | 0 |  | 0 | 21 | 0 | 0 | 0 | 0 | 0 |  | Vlastní | Indiv | 0.36 | 2.16 |  | Práce |  |  |  | POL1_
|  | Označení stupnice schodišťového stupně schodišťového ramene dle ČSN 73 4130 a Vyhlášky č. 398/2009 Sb. Provedení dle PD. | [24 empty] | POP |  | Označení stupnice schodišťového stupně schodišťového ramene dle ČSN 73 4130 a Vyhlášky č. 398/2009 Sb. Provedení dle PD.
|  | 4 stupně dl. 1,5 m : 1,5*4 |  | 6 | [22 empty] | VV | 0
Díl: | 961 | Bourání - beton |  |  |  | 0 |  | 0 |  | 0 |  | 0 |  | 0 |  | 11.39 |  |  |  |  | 13.43 | [5 empty] | DIL
153 | 113111120R00 | Odstranění podkladů nebo krytů z kameniva zpevněného cementem, v ploše jednotlivě do 50 m2, tloušťka vrstvy 200 mm | m2 | 4.8 |  | 0 |  | 0 |  | 0 | 21 | 0 | 0 | 0 | 0.51086 | 2.45 | 822-1 | RTS 22/ I | RTS 22/ I | 0.64 | 3.07 |  | Práce |  |  |  | POL1_
|  | SC (odhad) pod plochou vozovky - napojení : 4,80 |  | 4.8 | [22 empty] | VV | 0
154 | 113111125R00 | Odstranění podkladů nebo krytů z kameniva zpevněného cementem, v ploše jednotlivě do 50 m2, tloušťka vrstvy 250 mm | m2 | 14 |  | 0 |  | 0 |  | 0 | 21 | 0 | 0 | 0 | 0.63857 | 8.94 | 822-1 | RTS 22/ I | RTS 22/ I | 0.74 | 10.36 |  | Práce |  |  |  | POL1_
|  | SC (odhad) pod plochou přídlažby z drobné kostky : 4,0*0,25 |  | 1 | [22 empty] | VV | 0
|  | SC (odhad) pod plochou vozovky - napojení : 13,00 |  | 13 | [22 empty] | VV | 0
155 | 979990021R00 | Poplatek za skládku suti - směs betonu a cihel vč. odvozu na skládku a uložení | t | 11.392 |  | 0 |  | 0 |  | 0 | 21 | 0 | 0 | 0 | 0 | 0 |  | RTS 22/ I | Indiv | 0 | 0 |  | Práce |  |  |  | POL1_
|  | Uložení a poplatek na nejbližší řízené skládce. | [24 empty] | POP
Díl: | 962 | Bourání - asfalt |  |  |  | 0 |  | 0 |  | 0 |  | 0 |  | 0 |  | 22.48 |  |  |  |  | 44.56 | [5 empty] | DIL
156 | 113108315R00 | Odstranění podkladů nebo krytů živičných, v ploše jednotlivě do 50 m2, tloušťka vrstvy 150 mm | m2 | 4.8 |  | 0 |  | 0 |  | 0 | 21 | 0 | 0 | 0 | 0.33 | 1.58 | 822-1 | RTS 22/ I | RTS 22/ I | 0.625 | 3 |  | Práce |  |  |  | POL1_
|  | vozovka - napojení - ACO+ACP : 4,80 |  | 4.8 | [22 empty] | VV | 0
157 | 113108320R00 | Odstranění podkladů nebo krytů živičných, v ploše jednotlivě do 50 m2, tloušťka vrstvy 200 mm | m2 | 47.5 |  | 0 |  | 0 |  | 0 | 21 | 0 | 0 | 0 | 0.44 | 20.9 | 822-1 | RTS 22/ I | RTS 22/ I | 0.875 | 41.56 |  | Práce |  |  |  | POL1_
|  | vozovka - napojení - ACO+ACL+ACP : 34,50+13,00 |  | 47.5 | [22 empty] | VV | 0
158 | 979990022R00 | Poplatek za skládku - živice (k recyklaci) vč. odvozu na skládku | t | 22.484 |  | 0 |  | 0 |  | 0 | 21 | 0 | 0 | 0 | 0 | 0 |  | RTS 22/ I | Indiv | 0 | 0 |  | Práce |  |  |  | POL1_
|  | Uložení a poplatek na nejbližší řízené skládce. | [24 empty] | POP
Díl: | 97 | Přesuny suti a vybouraných hmot |  |  |  | 0 |  | 0 |  | 0 |  | 0 |  | 0 |  | 0 |  |  |  |  | 9.28 | [5 empty] | DIL
159 | 979024441R00 | Očištění vybouraných obrubníků, dlaždic obrubníků, krajníků vybouraných z jakéhokoliv lože a s jakoukoliv výplní spár | m | 96 |  | 0 |  | 0 |  | 0 | 21 | 0 | 0 | 0 | 0 | 0 | 822-1 | RTS 22/ I | RTS 22/ I | 0.09 | 8.64 |  | Práce |  |  |  | POL1_
|  | krajníků, desek nebo panelů od spojovacího materiálu s odklizením a uložením očištěných hmot a spojovacího materiálu na skládku na vzdálenost do 10 m | [24 empty] | SPI |  | krajníků, desek nebo panelů od spojovacího materiálu s odklizením a uložením očištěných hmot a spojovacího materiálu na skládku na vzdálenost do 10 m
|  | Odkaz na mn. položky pořadí 7 : 40,00000 |  | 40 | [22 empty] | VV | 5
|  | Odkaz na mn. položky pořadí 8 : 56,00000 |  | 56 | [22 empty] | VV | 5
160 | 979054441R00 | Očištění vybouraných obrubníků, dlaždic dlaždic, desek nebo tvarovek s původním vyplněním spár kamenivem těženým | m2 | 2.8 |  | 0 |  | 0 |  | 0 | 21 | 0 | 0 | 0 | 0 | 0 | 822-1 | RTS 22/ I | RTS 22/ I | 0.23 | 0.64 |  | Práce |  |  |  | POL1_
|  | krajníků, desek nebo panelů od spojovacího materiálu s odklizením a uložením očištěných hmot a spojovacího materiálu na skládku na vzdálenost do 10 m | [24 empty] | SPI |  | krajníků, desek nebo panelů od spojovacího materiálu s odklizením a uložením očištěných hmot a spojovacího materiálu na skládku na vzdálenost do 10 m
|  | Odkaz na mn. položky pořadí 6 : 2,80000 |  | 2.8 | [22 empty] | VV | 5
Díl: | 99 | Staveništní přesun hmot |  |  |  | 0 |  | 0 |  | 0 |  | 0 |  | 0 |  | 0 |  |  |  |  | 420 | [5 empty] | DIL
161 | 998223011R00 | Přesun hmot pozemních komunikací, kryt dlážděný jakékoliv délky objektu | t | 763.648 |  | 0 |  | 0 |  | 0 | 21 | 0 | 0 | 0 | 0 | 0 | 822-1 | RTS 22/ I | RTS 22/ I | 0.39 | 297.82 |  | Práce |  |  |  | POL1_
|  | vodorovně do 200 m | [24 empty] | SPI
|  | od Dílu 59 : 432,608+58,402+272,638 |  | 763.648 | [22 empty] | VV | 0
162 | 998225111R00 | Přesun hmot komunikací a letišť, kryt živičný jakékoliv délky objektu | t | 7636.275 |  | 0 |  | 0 |  | 0 | 21 | 0 | 0 | 0 | 0 | 0 | 822-1 | RTS 22/ I | RTS 22/ I | 0.016 | 122.18 |  | Práce |  |  |  | POL1_
|  | vodorovně do 200 m | [24 empty] | SPI
|  | po Díl 5 : 0,357+471,742+60,464+23,455+3676,417 |  | 4232.435 | [22 empty] | VV | 0
|  | sanace : 3403,840 |  | 3403.84 | [22 empty] | VV | 0
Díl: | D96 | Přesuny suti a vybouraných hmot |  |  |  | 0 |  | 0 |  | 0 |  | 0 |  | 0 |  | 0 |  |  |  |  | 0.36 | [5 empty] | DIL
163 | 979082213R00 | Vodorovná doprava suti po suchu bez naložení, ale se složením a hrubým urovnáním na vzdálenost do 1 km | t | 18.042 |  | 0 |  | 0 |  | 0 | 21 | 0 | 0 | 0 | 0 | 0 | 822-1 | RTS 22/ I | RTS 22/ I | 0.02 | 0.36 |  | Práce |  |  |  | POL1_
|  | Vodorovná doprava suti a vybouraných hmot s vyložením. | [24 empty] | POP
|  | 17,870+0,172 |  | 18.042 | [22 empty] | VV | 0
164 | 979082219R00 | Vodorovná doprava suti po suchu příplatek k ceně za každý další i započatý 1 km přes 1 km | t | 144.336 |  | 0 |  | 0 |  | 0 | 21 | 0 | 0 | 0 | 0 | 0 | 822-1 | RTS 22/ I | RTS 22/ I | 0 | 0 |  | Práce |  |  |  | POL1_
|  | celkem 9 km : 8*18,042 |  | 144.336 | [22 empty] | VV | 0
165 | 979990101T00 | Poplatek za skládku suti | t | 18.042 |  | 0 |  | 0 |  | 0 | 21 | 0 | 0 | 0 | 0 | 0 |  | Vlastní | Indiv | 0 | 0 |  | Práce |  |  |  | POL1_
|  | Uložení na skládce vytěženého materiálu BKOM a.s. předepsaným způsobem nebo uložení a poplatek na nejbližší řízené skládce. | [24 empty] | POP |  | Uložení na skládce vytěženého materiálu BKOM a.s. předepsaným způsobem nebo uložení a poplatek na nejbližší řízené skládce.
|  | Odkaz na mn. položky pořadí 163 : 18,04200 |  | 18.042 | [22 empty] | VV | 5
[25 empty] | 15 | 21 | DPH
| Celkem |  |  |  |  | 0 | [18 empty] | 0 | 0 | SUM
JKSO:
| 822.55 | plochy odstavné (i parkovací) | [24 empty] | JKSO
| m2 | kryt (materiál konstrukce krytu) dlážděný | [24 empty] | JKSOChar
|  | novostavba objektu | [24 empty] | JKSOAkce
END
Note on S6: Jedná se o informaci, zda se jedná o položku, která je do rozpočtu zadána z cenové soustavy RTS, nebo vlastní.
Note on T6: Jedná se o název CÚ, která je zadána u položky rozpočtu

## SO 301 301.01 Pol
Položkový soupis prací a dodávek | [26 empty] | #TypZaznamu#
S: | 898 | Parkoviště na ulici Kyjevská, Brno - Starý Lískovec | [24 empty] | STA
O: | SO 301 | Dešťová kanalizace | [21 empty] | STA |  |  | OBJ
R: | 301.01 | Dešťová kanalizace | [24 empty] | ROZ
P.č. | Číslo položky | Název položky | MJ | Množství | Cena / MJ | Celkem | Dodávka | Dodávka celk. | Montáž | Montáž celk. | DPH | Cena s DPH | Hmotnost / MJ | Hmotnost celk.(t) | Dem. hmotnost / MJ | Dem. hmotnost celk.(t) | Ceník | Cen. soustava / platnost | Cenová úroveň | Nhod / MJ | Nhod celk. | Dodavatel | Typ položky
Díl: | 1 | Zemní práce |  |  |  | 0 |  | 0 |  | 0 |  | 0 |  | 1211.94 |  | 0 |  |  |  |  | 3785.98 | [5 empty] | DIL
1 | 115101201R00 | Čerpání vody na dopravní výšku do 10 m s uvažovaným průměrným přítokem do 500 l/min | h | 100 |  | 0 |  | 0 |  | 0 | 21 | 0 | 0 | 0 | 0 | 0 | 800-1 | RTS 22/ I | Indiv | 0.203 | 20.3 |  | Práce |  |  |  | POL1_0
|  | na vzdálenost od hladiny vody v jímce po výšku roviny proložené osou nejvyššího bodu výtlačného potrubí. Včetně odpadní potrubí v délce do 20 m. | [24 empty] | SPI | na vzdálenost od hladiny vody v jímce po výšku roviny proložené osou nejvyššího bodu výtlačného potrubí. Včetně odpadní potrubí v délce do 20 m.
2 | 131201202R00 | Hloubení zapažených jam a zářezů do 1000 m3, v hornině 3, strojně, s ručním dočištěním | m3 | 456.69 |  | 0 |  | 0 |  | 0 | 21 | 0 | 0 | 0 | 0 | 0 | 800-1 | RTS 22/ I | Indiv | 1.556 | 710.61 |  | Práce |  |  |  | POL1_0
|  | s urovnáním dna do předepsaného profilu a spádu, s případně nutným přemístěním výkopku ve výkopišti a dále buď s přemístěním výkopku na přilehlém terénu na vzdálenost do 3 m od kraje jámy nebo s naložením na dopravní prostředek | [24 empty] | SPI | s urovnáním dna do předepsaného profilu a spádu, s případně nutným přemístěním výkopku ve výkopišti a dále buď s přemístěním výkopku na přilehlém terénu na vzdálenost do 3 m od kraje jámy nebo s naložením na dopravní prostředek
3 | 131201209R00 | Hloubení zapažených jam a zářezů příplatek za lepivost, v hornině 3, | m3 | 456.69 |  | 0 |  | 0 |  | 0 | 21 | 0 | 0 | 0 | 0 | 0 | 800-1 | RTS 22/ I | Indiv | 0.107 | 48.87 |  | Práce |  |  |  | POL1_0
|  | s urovnáním dna do předepsaného profilu a spádu, s případně nutným přemístěním výkopku ve výkopišti a dále buď s přemístěním výkopku na přilehlém terénu na vzdálenost do 3 m od kraje jámy nebo s naložením na dopravní prostředek | [24 empty] | SPI | s urovnáním dna do předepsaného profilu a spádu, s případně nutným přemístěním výkopku ve výkopišti a dále buď s přemístěním výkopku na přilehlém terénu na vzdálenost do 3 m od kraje jámy nebo s naložením na dopravní prostředek
4 | 132201212R00 | Hloubení rýh šířky přes 60 do 200 cm do 1000 m3, v hornině 3, hloubení strojně | m3 | 840.45 |  | 0 |  | 0 |  | 0 | 21 | 0 | 0 | 0 | 0 | 0 | 800-1 | RTS 22/ I | Indiv | 0.156 | 131.11 |  | Práce |  |  |  | POL1_0
|  | zapažených i nezapažených, s urovnáním dna do předepsaného profilu a spádu, s případně nutným přehozením výkopku na vzdálenost do 3 m ve výkopišti, s přehozením výkopku na přilehlém terénu na vzdálenost do 5 m od podélné osy rýhy nebo s naložením výkopku na dopravní prostředek. | [24 empty] | SPI | zapažených i nezapažených, s urovnáním dna do předepsaného profilu a spádu, s případně nutným přehozením výkopku na vzdálenost do 3 m ve výkopišti, s přehozením výkopku na přilehlém terénu na vzdálenost do 5 m od podélné osy rýhy nebo s naložením výkopku na dopravní prostředek.
5 | 132201219R00 | Hloubení rýh šířky přes 60 do 200 cm příplatek za lepivost, v hornině 3, | m3 | 146.27 |  | 0 |  | 0 |  | 0 | 21 | 0 | 0 | 0 | 0 | 0 | 800-1 | RTS 22/ I | Indiv | 0.084 | 12.29 |  | Práce |  |  |  | POL1_0
|  | zapažených i nezapažených, s urovnáním dna do předepsaného profilu a spádu, s případně nutným přehozením výkopku na vzdálenost do 3 m ve výkopišti, s přehozením výkopku na přilehlém terénu na vzdálenost do 5 m od podélné osy rýhy nebo s naložením výkopku na dopravní prostředek. | [24 empty] | SPI | zapažených i nezapažených, s urovnáním dna do předepsaného profilu a spádu, s případně nutným přehozením výkopku na vzdálenost do 3 m ve výkopišti, s přehozením výkopku na přilehlém terénu na vzdálenost do 5 m od podélné osy rýhy nebo s naložením výkopku na dopravní prostředek.
6 | 151101101R00 | Zřízení pažení a rozepření stěn rýh příložné pro jakoukoliv mezerovitost, hloubky do 2 m | m2 | 226.36 |  | 0 |  | 0 |  | 0 | 21 | 0 | 0.00099 | 0.22 | 0 | 0 | 800-1 | RTS 22/ I | Indiv | 0.236 | 53.42 |  | Práce |  |  |  | POL1_0
|  | pro podzemní vedení pro všechny šířky rýhy, | [24 empty] | SPI
7 | 151101102R00 | Zřízení pažení a rozepření stěn rýh příložné pro jakoukoliv mezerovitost, hloubky do 4 m | m2 | 25.32 |  | 0 |  | 0 |  | 0 | 21 | 0 | 0.00086 | 0.02 | 0 | 0 | 800-1 | RTS 22/ I | Indiv | 0.479 | 12.13 |  | Práce |  |  |  | POL1_0
|  | pro podzemní vedení pro všechny šířky rýhy, | [24 empty] | SPI
8 | 151101103R00 | Zřízení pažení a rozepření stěn rýh příložné pro jakoukoliv mezerovitost, hloubky do 8 m | m2 | 1362.53 |  | 0 |  | 0 |  | 0 | 21 | 0 | 0.00119 | 1.62 | 0 | 0 | 800-1 | RTS 22/ I | Indiv | 0.637 | 867.93 |  | Práce |  |  |  | POL1_0
|  | pro podzemní vedení pro všechny šířky rýhy, | [24 empty] | SPI
9 | 151101111R00 | Odstranění pažení a rozepření rýh příložné , hloubky do 2 m | m2 | 226.36 |  | 0 |  | 0 |  | 0 | 21 | 0 | 0 | 0 | 0 | 0 | 800-1 | RTS 22/ I | Indiv | 0.07 | 15.85 |  | Práce |  |  |  | POL1_0
|  | pro podzemní vedení s uložením materiálu na vzdálenost do 3 m od kraje výkopu, | [24 empty] | SPI
10 | 151101112R00 | Odstranění pažení a rozepření rýh příložné , hloubky do 4 m | m2 | 25.32 |  | 0 |  | 0 |  | 0 | 21 | 0 | 0 | 0 | 0 | 0 | 800-1 | RTS 22/ I | Indiv | 0.327 | 8.28 |  | Práce |  |  |  | POL1_0
|  | pro podzemní vedení s uložením materiálu na vzdálenost do 3 m od kraje výkopu, | [24 empty] | SPI
11 | 151101113R00 | Odstranění pažení a rozepření rýh příložné , hloubky do 8 m | m2 | 1362.53 |  | 0 |  | 0 |  | 0 | 21 | 0 | 0 | 0 | 0 | 0 | 800-1 | RTS 22/ I | Indiv | 0.41 | 558.64 |  | Práce |  |  |  | POL1_0
|  | pro podzemní vedení s uložením materiálu na vzdálenost do 3 m od kraje výkopu, | [24 empty] | SPI
12 | 161101101R00 | Svislé přemístění výkopku z horniny 1 až 4, při hloubce výkopu přes 1 do 2,5 m | m3 | 840.45 |  | 0 |  | 0 |  | 0 | 21 | 0 | 0 | 0 | 0 | 0 | 800-1 | RTS 22/ I | Indiv | 0.345 | 289.96 |  | Práce |  |  |  | POL1_0
|  | bez naložení do dopravní nádoby, ale s vyprázdněním dopravní nádoby na hromadu nebo na dopravní prostředek, | [24 empty] | SPI | bez naložení do dopravní nádoby, ale s vyprázdněním dopravní nádoby na hromadu nebo na dopravní prostředek,
|  | 146,27 rýha + 91,54 jáma = 237,81 m3 | [24 empty] | POP
13 | 161101102R00 | Svislé přemístění výkopku z horniny 1 až 4, při hloubce výkopu přes 2,5 do 4 m | m3 | 1297.14 |  | 0 |  | 0 |  | 0 | 21 | 0 | 0 | 0 | 0 | 0 | 800-1 | RTS 22/ I | Indiv | 0.519 | 673.22 |  | Práce |  |  |  | POL1_0
|  | bez naložení do dopravní nádoby, ale s vyprázdněním dopravní nádoby na hromadu nebo na dopravní prostředek, | [24 empty] | SPI | bez naložení do dopravní nádoby, ale s vyprázdněním dopravní nádoby na hromadu nebo na dopravní prostředek,
14 | 162701105R00 | Vodorovné přemístění výkopku z horniny 1 až 4, na vzdálenost přes 9 000 do 10 000 m | m3 | 840.45 |  | 0 |  | 0 |  | 0 | 21 | 0 | 0 | 0 | 0 | 0 | 800-1 | RTS 22/ I | Indiv | 0.011 | 9.24 |  | Práce |  |  |  | POL1_0
|  | po suchu, bez naložení výkopku, avšak se složením bez rozhrnutí, zpáteční cesta vozidla. | [24 empty] | SPI
15 | 162701109R00 | Vodorovné přemístění výkopku příplatek k ceně za každých dalších i započatých 1 000 m přes 10 000 m z horniny 1 až 4 | m3 | 21011.25 |  | 0 |  | 0 |  | 0 | 21 | 0 | 0 | 0 | 0 | 0 | 800-1 | RTS 22/ I | Indiv | 0 | 0 |  | Práce |  |  |  | POL1_0
|  | po suchu, bez naložení výkopku, avšak se složením bez rozhrnutí, zpáteční cesta vozidla. | [24 empty] | SPI
|  | 25 km x 840,45 = 21.011,25 m3 | [24 empty] | POP
16 | 171201201R00 | Uložení sypaniny na dočasnou skládku tak, že na 1 m2 plochy připadá přes 2 m3 výkopku nebo ornice | m3 | 840.45 |  | 0 |  | 0 |  | 0 | 21 | 0 | 0 | 0 | 0 | 0 | 800-1 | RTS 22/ I | Indiv | 0.009 | 7.56 |  | Práce |  |  |  | POL1_0
|  | 146,27 + 38,15 = 184,42 m3 | [24 empty] | POP
17 | 174101101R00 | Zásyp sypaninou se zhutněním jam, šachet, rýh nebo kolem objektů v těchto vykopávkách | m3 | 977.15 |  | 0 |  | 0 |  | 0 | 21 | 0 | 0 | 0 | 0 | 0 | 800-1 | RTS 22/ I | Indiv | 0.202 | 197.38 |  | Práce |  |  |  | POL1_0
|  | z jakékoliv horniny s uložením výkopku po vrstvách, | [24 empty] | SPI
|  | 76,76 rýha + 53,39 jáma = 130,15 m3 | [24 empty] | POP
18 | 175101101R00 | Obsyp potrubí bez prohození sypaniny, bez dodávky obsypového materiálu | m3 | 106.61 |  | 0 |  | 0 |  | 0 | 21 | 0 | 0 | 0 | 0 | 0 | 800-1 | RTS 22/ I | Indiv | 1.587 | 169.19 |  | Práce |  |  |  | POL1_0
|  | sypaninou z vhodných hornin tř. 1 - 4 nebo materiálem připraveným podél výkopu ve vzdálenosti do 3 m od jeho kraje, pro jakoukoliv hloubku výkopu a jakoukoliv míru zhutnění, | [24 empty] | SPI | sypaninou z vhodných hornin tř. 1 - 4 nebo materiálem připraveným podél výkopu ve vzdálenosti do 3 m od jeho kraje, pro jakoukoliv hloubku výkopu a jakoukoliv míru zhutnění,
19 | 199000002R00 | Poplatky za skládku horniny 1- 4, skupina 17 05 04 z Katalogu odpadů | m3 | 840.45 |  | 0 |  | 0 |  | 0 | 21 | 0 | 0 | 0 | 0 | 0 | 800-1 | RTS 22/ I | Indiv | 0 | 0 |  | Práce |  |  |  | POL1_0
20 | 58337213R | štěrkopísek frakce 0,0 až 32,0 mm; třída MN | m3 | 724.6 |  | 0 |  | 0 |  | 0 | 21 | 0 | 1.67 | 1210.08 | 0 | 0 | SPCM | RTS 22/ I | Indiv | 0 | 0 |  | Specifikace |  |  |  | POL3_0
|  | rýha 76,76 + 62,79 + 6,72 = 146,27 | [24 empty] | POP
|  | jáma 2,30 + 53,39 = 55,69 | [24 empty] | POP
|  | celkem 146,27 + 55,69 = 201,96 m3 | [24 empty] | POP
Díl: | 4 | Vodorovné konstrukce |  |  |  | 0 |  | 0 |  | 0 |  | 0 |  | 111.14 |  | 0 |  |  |  |  | 125.54 | [5 empty] | DIL
21 | 451573111R00 | Lože pod potrubí, stoky a drobné objekty z písku a štěrkopísku do 65 mm | m3 | 15.13 |  | 0 |  | 0 |  | 0 | 21 | 0 | 1.8908 | 28.61 | 0 | 0 | 827-1 | RTS 22/ I | Indiv | 1.317 | 19.93 |  | Práce |  |  |  | POL1_0
|  | v otevřeném výkopu, | [24 empty] | SPI
22 | 452311131R00 | Podkladní a zajišťovací konstrukce z betonu desky pod potrubí, stoky a drobné objekty , z betonu prostého třídy C 12/15, Beton čerstvý obyčejný; C 12/15; cement: CEM I; portlandský; Dmax = 22 mm; S 3 | m3 | 5.89 |  | 0 |  | 0 |  | 0 | 21 | 0 | 2.5 | 14.73 | 0 | 0 | 827-1 | RTS 22/ I | Indiv | 1.449 | 8.53 |  | Práce |  |  |  | POL1_
|  | z cementu portlandského nebo struskoportlandského, v otevřeném výkopu, | [24 empty] | SPI
23 | 452311131R00 | Podkladní a zajišťovací konstrukce z betonu desky pod potrubí, stoky a drobné objekty , z betonu prostého třídy C 12/15, Beton čerstvý obyčejný; C 12/15; cement: CEM I; portlandský; Dmax = 22 mm; S 3 | m3 | 16.95 |  | 0 |  | 0 |  | 0 | 21 | 0 | 2.5 | 42.38 | 0 | 0 | 827-1 | RTS 22/ I | Indiv | 1.449 | 24.56 |  | Práce |  |  |  | POL1_0
|  | z cementu portlandského nebo struskoportlandského, v otevřeném výkopu, | [24 empty] | SPI
|  | 8,96 rýha + 2,30 jáma = 11,26 m3 | [24 empty] | POP
24 | 452312151R00 | Podkladní a zajišťovací konstrukce z betonu sedlové lože, z betonu prostého třídy C 20/25, Beton čerstvý obyčejný; C 20/25; cement: CEM I; portlandský; Dmax = 22 mm; S 3 | m3 | 10.04 |  | 0 |  | 0 |  | 0 | 21 | 0 | 2.5 | 25.1 | 0 | 0 | 827-1 | RTS 22/ I | Indiv | 1.365 | 13.7 |  | Práce |  |  |  | POL1_0
|  | z cementu portlandského nebo struskoportlandského, v otevřeném výkopu, | [24 empty] | SPI
25 | 452351101R00 | Bednění podkladních a zajišťovacích konstrukcí desek nebo sedlových loží pod potrubí, stoky a drobné objekty | m2 | 71.64 |  | 0 |  | 0 |  | 0 | 21 | 0 | 0.00441 | 0.32 | 0 | 0 | 827-1 | RTS 22/ I | Indiv | 0.821 | 58.82 |  | Práce |  |  |  | POL1_0
|  | v otevřeném výkopu, | [24 empty] | SPI
|  | 12,80 rýha + 2,13 jáma = 14,93 m3 | [24 empty] | POP
Díl: | 8 | Trubní vedení |  |  |  | 0 |  | 0 |  | 0 |  | 0 |  | 489.88 |  | 0 |  |  |  |  | 1497.47 | [5 empty] | DIL
26 | 812372121R00 | Montáž potrubí z trub betonových hrdlových těsněných pryžovými kroužky DN 300 mm | m | 73 |  | 0 |  | 0 |  | 0 | 21 | 0 | 1e-05 | 0 | 0 | 0 | 827-1 | RTS 22/ I | Indiv | 0.974 | 71.1 |  | Práce |  |  |  | POL1_0
|  | v otevřeném výkopu ve sklonu do 20 %, | [24 empty] | SPI
27 | 831312121RT2 | Montáž potrubí z trub kameninových těsněných pryžovými kroužky montáž včetně dodávky trub kameninových DN 150 mm, délky 1000 mm | m | 120 |  | 0 |  | 0 |  | 0 | 21 | 0 | 0.02438 | 2.93 | 0 | 0 | 827-1 | RTS 22/ I | Indiv | 0.354 | 42.48 |  | Práce |  |  |  | POL1_0
|  | pro splaškovou kanalizaci v otevřeném výkopu ve sklonu do 20 %, | [24 empty] | SPI
28 | 837314111R00 | Montáž kameninových útesů s hrdlem DN 150 mm | kus | 1 |  | 0 |  | 0 |  | 0 | 21 | 0 | 0.2132 | 0.21 | 0 | 0 | 827-1 | RTS 22/ I | Indiv | 3.921 | 3.92 |  | Práce |  |  |  | POL1_0
|  | na potrubí betonovém a železobetonovém, odsekání kameninové trouby na útes, vysekání otvorů v betonových nebo železobetonových troubách a obetonování potrubí v místě osazení útesu, | [24 empty] | SPI | na potrubí betonovém a železobetonovém, odsekání kameninové trouby na útes, vysekání otvorů v betonových nebo železobetonových troubách a obetonování potrubí v místě osazení útesu,
29 | 892571111R00 | Zkoušky těsnosti kanalizačního potrubí zkouška těsnosti kanalizačního potrubí vodou do DN 200 mm | m | 120 |  | 0 |  | 0 |  | 0 | 21 | 0 | 0 | 0 | 0 | 0 | 827-1 | RTS 22/ I | Indiv | 0.059 | 7.08 |  | Práce |  |  |  | POL1_0
|  | vodou nebo vzduchem, | [24 empty] | SPI
30 | 892581111R00 | Zkoušky těsnosti kanalizačního potrubí zkouška těsnosti kanalizačního potrubí vodou do DN 300 mm | m | 73 |  | 0 |  | 0 |  | 0 | 21 | 0 | 0 | 0 | 0 | 0 | 827-1 | RTS 22/ I | Indiv | 0.079 | 5.77 |  | Práce |  |  |  | POL1_0
|  | vodou nebo vzduchem, | [24 empty] | SPI
31 | 892573111R00 | Zkoušky těsnosti kanalizačního potrubí zabezpečení konců kanalizačního potrubí při tlakových zkouškách vodou do DN 200 mm | úsek | 8 |  | 0 |  | 0 |  | 0 | 21 | 0 | 0.00013 | 0 | 0 | 0 | 827-1 | RTS 22/ I | Indiv | 6.2 | 49.6 |  | Práce |  |  |  | POL1_0
|  | vodou nebo vzduchem, | [24 empty] | SPI
32 | 892583111R00 | Zkoušky těsnosti kanalizačního potrubí zabezpečení konců kanalizačního potrubí při tlakových zkouškách vodou do DN 300 mm | úsek | 9 |  | 0 |  | 0 |  | 0 | 21 | 0 | 0.00017 | 0 | 0 | 0 | 827-1 | RTS 22/ I | Indiv | 7.1 | 63.9 |  | Práce |  |  |  | POL1_0
|  | vodou nebo vzduchem, | [24 empty] | SPI
33 | 894302161R00 | Ostatní práce na trubním vedení ze železobetonu stěny šachet tloušťky přes 200 mm z betonu vodostavebního třídy V 4 - C 25/30, Beton čerstvý obyčejný; C 25/30; prostředí: XF1; cement: CEM I; portlandský; Dmax = 22 mm; S 3 | m3 | 34 |  | 0 |  | 0 |  | 0 | 21 | 0 | 2.5511 | 86.74 | 0 | 0 | 827-1 | RTS 22/ I | Indiv | 1.832 | 62.29 |  | Práce |  |  |  | POL1_0
|  | z cementu portlandského nebo struskoportlandského, | [24 empty] | SPI
34 | 894302193R00 | Ostatní práce na trubním vedení ze železobetonu stěny šachet tloušťky přes 200 mm příplatek k ceně za tloušťku stěny do 200 mm | m3 | 34 |  | 0 |  | 0 |  | 0 | 21 | 0 | 0 | 0 | 0 | 0 | 827-1 | RTS 22/ I | Indiv | 0.357 | 12.14 |  | Práce |  |  |  | POL1_0
|  | z cementu portlandského nebo struskoportlandského, | [24 empty] | SPI
35 | 894302162R00 | Ostatní práce na trubním vedení ze železobetonu strop šachet vodovodních nebo kanalizačních z betonu vodostavebního třídy V 4 - C 25/30, Beton čerstvý obyčejný; C 25/30; prostředí: XF1; cement: CEM I; portlandský; Dmax = 22 mm; S 3 | m3 | 14.74 |  | 0 |  | 0 |  | 0 | 21 | 0 | 2.55 | 37.59 | 0 | 0 | 827-1 | RTS 22/ I | Indiv | 2.509 | 36.98 |  | Práce |  |  |  | POL1_
|  | z cementu portlandského nebo struskoportlandského, | [24 empty] | SPI
36 | 894302162R00 | Ostatní práce na trubním vedení ze železobetonu strop šachet vodovodních nebo kanalizačních z betonu vodostavebního třídy V 4 - C 25/30, Beton čerstvý obyčejný; C 25/30; prostředí: XF1; cement: CEM I; portlandský; Dmax = 22 mm; S 3 | m3 | 14.74 |  | 0 |  | 0 |  | 0 | 21 | 0 | 2.55 | 37.59 | 0 | 0 | 827-1 | RTS 22/ I | Indiv | 2.509 | 36.98 |  | Práce |  |  |  | POL1_0
|  | z cementu portlandského nebo struskoportlandského, | [24 empty] | SPI
37 | 894411121R00 | Zřízení šachet kanalizačních z betonových dílců na potrubí s obložením dna betonem C 25/30 z cementu portlandského nebo struskoportlandského, na potrubí DN přes 200 do 300 mm, Beton čerstvý obyčejný; C 25/30; prostředí: XA1; cement: CEM I; portlandský; Dmax = 22 mm; S 3 | kus | 14 |  | 0 |  | 0 |  | 0 | 21 | 0 | 2.2171 | 31.04 | 0 | 0 | 827-1 | RTS 22/ I | Indiv | 21.292 | 298.09 |  | Práce |  |  |  | POL1_0
|  | výšky vstupu do 1,5 m, podkladní deska z betonu B5, montáž a dodávka stupadel, | [24 empty] | SPI
38 | 894422111R00 | Osazení betonových dílců pro šachty podle DIN 4034 skruže přechodové, pro jakoukoliv hmotnost | kus | 8 |  | 0 |  | 0 |  | 0 | 21 | 0 | 0 | 0 | 0 | 0 | 827-1 | RTS 22/ I | Indiv | 0.9 | 7.2 |  | Práce |  |  |  | POL1_0
|  | na kroužek, | [24 empty] | SPI
39 | 894422111RT1 | Osazení betonových dílců pro šachty podle DIN 4034 skruže přechodové, pro jakoukoliv hmotnost | kus | 4 |  | 0 |  | 0 |  | 0 | 21 | 0 | 0 | 0 | 0 | 0 | 827-1 | RTS 22/ I | Indiv | 0.9 | 3.6 |  | Práce |  |  |  | POL1_0
|  | na kroužek, | [24 empty] | SPI
40 | 894502101R00 | Bednění konstrukcí na trubním vedení stěn šachet prvoúhlých, jednostranné | m2 | 128.72 |  | 0 |  | 0 |  | 0 | 21 | 0 | 0.01242 | 1.6 | 0 | 0 | 827-1 | RTS 22/ I | Indiv | 0.947 | 121.9 |  | Práce |  |  |  | POL1_0
41 | 894503111R00 | Bednění konstrukcí na trubním vedení deskových stropů šachet jakýkoliv rozměr | m2 | 12.82 |  | 0 |  | 0 |  | 0 | 21 | 0 | 0.01346 | 0.17 | 0 | 0 | 827-1 | RTS 22/ I | Indiv | 0.89 | 11.41 |  | Práce |  |  |  | POL1_0
42 | 894607112R00 | Výztuž šachet z betonářské oceli BSt 500 S, Výztuž ocelová betonářská | t | 34.918 |  | 0 |  | 0 |  | 0 | 21 | 0 | 1.0059 | 35.13 | 0 | 0 | 827-1 | RTS 22/ I | Indiv | 14 | 488.85 |  | Práce |  |  |  | POL1_0
43 | 899102111R00 | Osazení poklopů litinových a ocelových o hmotnost jednotlivě přes 50 do 100 kg | kus | 18 |  | 0 |  | 0 |  | 0 | 21 | 0 | 0.00702 | 0.13 | 0 | 0 | 827-1 | RTS 22/ I | Indiv | 1.094 | 19.69 |  | Práce |  |  |  | POL1_0
44 | 899501111R00 | Stupadla do šachet a drobných objektů vidlicová osazovaná při zdění a betonáži | kus | 45 |  | 0 |  | 0 |  | 0 | 21 | 0 | 0.0015 | 0.07 | 0 | 0 | 827-1 | RTS 22/ I | Indiv | 0.14 | 6.3 |  | Práce |  |  |  | POL1_0
45 | 899623141R00 | Obetonování potrubí nebo zdiva stok betonem prostým třídy C 12/15, Beton čerstvý obyčejný; C 12/15; cement: CEM I; portlandský; Dmax = 22 mm; S 3 | m3 | 68.15 |  | 0 |  | 0 |  | 0 | 21 | 0 | 2.525 | 172.08 | 0 | 0 | 827-1 | RTS 22/ I | Indiv | 1.303 | 88.8 |  | Práce |  |  |  | POL1_0
|  | z cementu portlandského nebo struskoportlandského, v otevřeném výkopu, | [24 empty] | SPI
46 | 899643111R00 | Bednění pro obetonování potrubí v otevřeném příkopu | m2 | 58.57 |  | 0 |  | 0 |  | 0 | 21 | 0 | 0.00418 | 0.24 | 0 | 0 | 827-1 | RTS 22/ I | Indiv | 0.963 | 56.4 |  | Práce |  |  |  | POL1_0
47 | Předběžná cena | Montáž ventilu vírového na potrubí DN 150 | kus | 2 |  | 0 |  | 0 |  | 0 | 21 | 0 | 0.00324 | 0.01 | 0 | 0 |  | Vlastní | Indiv | 1.312 | 2.62 |  | Práce |  |  |  | POL1_0
48 | Předběžná cena | Vírový ventil RVKL 3 - 6 | kus | 2 |  | 0 |  | 0 |  | 0 | 21 | 0 | 0.053 | 0.11 | 0 | 0 |  | Vlastní | Indiv | 0 | 0 |  | R-položka |  |  |  | POL12_0
49 | 55243346.AR | poklop kanalizační litinový; D výrobku 600 mm; únosnost D 400 kN | kus | 18 |  | 0 |  | 0 |  | 0 | 21 | 0 | 0.162 | 2.92 | 0 | 0 | SPCM | RTS 16/ I | Indiv | 0 | 0 |  | Specifikace |  |  |  | POL3_0
50 | 59223710R | trouba betonová hrdlová TBH; Di = 300,0 mm; l = 2 500 mm; beton C 35/45 | kus | 30 |  | 0 |  | 0 |  | 0 | 21 | 0 | 0.47 | 14.1 | 0 | 0 | SPCM | RTS 22/ I | Indiv | 0 | 0 |  | Specifikace |  |  |  | POL3_0
51 | 59224346R | prstenec vyrovnávací šachetní; betonový; TBW; DN = 625,0 mm; h = 40,0 mm; s = 120,00 mm | kus | 2 |  | 0 |  | 0 |  | 0 | 21 | 0 | 0.028 | 0.06 | 0 | 0 | SPCM | RTS 22/ I | Indiv | 0 | 0 |  | Specifikace |  |  |  | POL3_0
52 | 59224347.AR | prstenec vyrovnávací šachetní; betonový; TBW; DN = 625,0 mm; h = 60,0 mm; s = 120,00 mm | kus | 5 |  | 0 |  | 0 |  | 0 | 21 | 0 | 0.04 | 0.2 | 0 | 0 | SPCM | RTS 22/ I | Indiv | 0 | 0 |  | Specifikace |  |  |  | POL3_0
53 | 59224348.AR | prstenec vyrovnávací šachetní; betonový; TBW; DN = 625,0 mm; h = 80,0 mm; s = 120,00 mm | kus | 3 |  | 0 |  | 0 |  | 0 | 21 | 0 | 0.054 | 0.16 | 0 | 0 | SPCM | RTS 22/ I | Indiv | 0 | 0 |  | Specifikace |  |  |  | POL3_0
54 | 59224349.AR | prstenec vyrovnávací šachetní; betonový; TBW; DN = 625,0 mm; h = 100,0 mm; s = 120,00 mm | kus | 11 |  | 0 |  | 0 |  | 0 | 21 | 0 | 0.068 | 0.75 | 0 | 0 | SPCM | RTS 22/ I | Indiv | 0 | 0 |  | Specifikace |  |  |  | POL3_0
55 | 59224349R | prstenec vyrovnávací šachetní; betonový; TBW; DN = 625,0 mm; h = 120,0 mm; s = 120,00 mm | kus | 3 |  | 0 |  | 0 |  | 0 | 21 | 0 | 0.081 | 0.24 | 0 | 0 | SPCM | RTS 22/ I | Indiv | 0 | 0 |  | Specifikace |  |  |  | POL3_0
56 | 59224353.AR | konus šachetní; železobetonový; TBR; d = 1 240,0 mm; DN = 1 000,0 mm; DN 2 = 625 mm; h = 580 mm; počet stupadel 2; ocelové s PE povlakem, kapsové | kus | 18 |  | 0 |  | 0 |  | 0 | 21 | 0 | 0.585 | 10.53 | 0 | 0 | SPCM | RTS 22/ I | Indiv | 0 | 0 |  | Specifikace |  |  |  | POL3_0
57 | 59224356.AR | skruž železobetonová TBS; DN = 1 000,0 mm; h = 250,0 mm; s = 120,00 mm; beton C 40/50 | kus | 9 |  | 0 |  | 0 |  | 0 | 21 | 0 | 0.25 | 2.25 | 0 | 0 | SPCM | RTS 22/ I | Indiv | 0 | 0 |  | Specifikace |  |  |  | POL3_0
58 | 59224359.AR | skruž železobetonová TBS; DN = 1 000,0 mm; h = 500,0 mm; s = 120,00 mm; beton C 40/50 | kus | 10 |  | 0 |  | 0 |  | 0 | 21 | 0 | 0.5 | 5 | 0 | 0 | SPCM | RTS 22/ I | Indiv | 0 | 0 |  | Specifikace |  |  |  | POL3_0
59 | 59224362.AR | skruž železobetonová TBS; DN = 1 000,0 mm; h = 1 000,0 mm; s = 120,00 mm; beton C 40/50 | kus | 20 |  | 0 |  | 0 |  | 0 | 21 | 0 | 1 | 20 | 0 | 0 | SPCM | RTS 22/ I | Indiv | 0 | 0 |  | Specifikace |  |  |  | POL3_0
60 | 59224366.AR | dno šachetní přímé; železobeton; TBZ; DN = 1 000,0 mm; D odtoku do 400 mm; h = 600 mm; t = 150 mm; beton C 40/50 | kus | 12 |  | 0 |  | 0 |  | 0 | 21 | 0 | 1.6 | 19.2 | 0 | 0 | SPCM | RTS 22/ I | Indiv | 0 | 0 |  | Specifikace |  |  |  | POL3_0
61 | 59224368.AR | dno šachetní přímé; železobeton; TBZ; DN = 1 000,0 mm; D odtoku do 600 mm; h = 1 000 mm; t = 150 mm; beton C 40/50 | kus | 2 |  | 0 |  | 0 |  | 0 | 21 | 0 | 2.1 | 4.2 | 0 | 0 | SPCM | RTS 22/ I | Indiv | 0 | 0 |  | Specifikace |  |  |  | POL3_0
62 | 59224373.AR | profil těsnicí elastomerní; pro spojení betonových šachetních dílů; tvar kruh; d = 1 000,0 mm | kus | 53 |  | 0 |  | 0 |  | 0 | 21 | 0 | 0.002 | 0.11 | 0 | 0 | SPCM | RTS 22/ I | Indiv | 0 | 0 |  | Specifikace |  |  |  | POL3_0
63 | Předběžná cena | PP nádrž 4,16 x 2,5 x 2,16 AS-PP -ER 18.7 N | m | 2 |  | 0 |  | 0 |  | 0 | 21 | 0 | 1.03 | 2.06 | 0 | 0 |  | Vlastní | Indiv | 0 | 0 |  | Specifikace |  |  |  | POL3_0
64 | Předběžná cena | PP nádrž 5,16 x 2,5 x 2,16 AS-PP -ER 23.4 N | m | 2 |  | 0 |  | 0 |  | 0 | 21 | 0 | 1.23 | 2.46 | 0 | 0 |  | Vlastní | Indiv | 0.185 | 0.37 |  | R-položka |  |  |  | POL12_1
Díl: | 99 | Staveništní přesun hmot |  |  |  | 0 |  | 0 |  | 0 |  | 0 |  | 0 |  | 0 |  |  |  |  | 213.02 | [5 empty] | DIL
65 | 998274101R00 | Přesun hmot pro trubní vedení z trub betonových v otevřeném výkopu | t | 1812.923 |  | 0 |  | 0 |  | 0 | 21 | 0 | 0 | 0 | 0 | 0 | 827-1 | RTS 22/ I | Indiv | 0.1175 | 213.02 |  | Práce |  |  |  | POL1_0
|  | vodovodu nebo kanalizace ražené nebo hloubené (827 1.4, 827 2.4) z trub betonových nebo železobetonových včetně drobných objektů, | [24 empty] | SPI | vodovodu nebo kanalizace ražené nebo hloubené (827 1.4, 827 2.4) z trub betonových nebo železobetonových včetně drobných objektů,
[25 empty] | 15 | 21 | DPH
| Celkem |  |  |  |  | 0 | [18 empty] | 0 | 0 | SUM
JKSO:
| 827.21.A3 | Profil potrubí DN do 300 mm | [24 empty] | JKSO
| m | potrubí z trub betonových | [24 empty] | JKSOChar
|  | novostavba objektu | [24 empty] | JKSOAkce
END
Note on S6: Jedná se o informaci, zda se jedná o položku, která je do rozpočtu zadána z cenové soustavy RTS, nebo vlastní.
Note on T6: Jedná se o název CÚ, která je zadána u položky rozpočtu

## SO 401 401.01 Pol
Položkový soupis prací a dodávek | [26 empty] | #TypZaznamu#
S: | 898 | Parkoviště na ulici Kyjevská, Brno - Starý Lískovec | [24 empty] | STA
O: | SO 401 | Veřejné osvětlení | [21 empty] | STA |  |  | OBJ
R: | 401.01 | Veřejné osvětlení | [24 empty] | ROZ
P.č. | Číslo položky | Název položky | MJ | Množství | Cena / MJ | Celkem | Dodávka | Dodávka celk. | Montáž | Montáž celk. | DPH | Cena s DPH | Hmotnost / MJ | Hmotnost celk.(t) | Dem. hmotnost / MJ | Dem. hmotnost celk.(t) | Ceník | Cen. soustava / platnost | Cenová úroveň | Nhod / MJ | Nhod celk. | Dodavatel | Typ položky
Díl: | M21 | Elektromontáže |  |  |  | 0 |  | 0 |  | 0 |  | 0 |  | 0.63 |  | 0 |  |  |  |  | 210.37 | [5 empty] | DIL
1 | 220110401U00 | Mtž smršť koncovka na zemní kabel | kus | 4 |  | 0 |  | 0 |  | 0 | 21 | 0 | 0 | 0 | 0 | 0 |  | URS | Indiv | 0 | 0 |  | Práce |  |  |  | POL1_9
2 | 210100151U00 | Ukončení kabelů páska žíly 4x16mm2 | kus | 33 |  | 0 |  | 0 |  | 0 | 21 | 0 | 0 | 0 | 0 | 0 |  | URS | Indiv | 0 | 0 |  | Práce |  |  |  | POL1_9
3 | 210120001R00 | Montáž pojistky závitové s předním přívodem do 500 V včetně pojistkové hlavice, vložek, styčných kroužků a zapojení, , E 27, do 25 A | kus | 12 |  | 0 |  | 0 |  | 0 | 21 | 0 | 0 | 0 | 0 | 0 | M21 | RTS 22/ I | RTS 22/ I | 0.24233 | 2.91 |  | Práce |  |  |  | POL1_9
4 | 210191514U00 | Mtž skříň rozpojovací SR1 pilíř | kus | 1 |  | 0 |  | 0 |  | 0 | 21 | 0 | 0 | 0 | 0 | 0 |  | URS | Indiv | 0 | 0 |  | Práce |  |  |  | POL1_9
5 | 210202011R00 | Svítidla a osvětlovací zařízení svítidlo výbojkové, 150 W, sodíková vysokotlaká výbojka (SHC) na výložník | kus | 12 |  | 0 |  | 0 |  | 0 | 21 | 0 | 0 | 0 | 0 | 0 | M21 | RTS 18/ I | Indiv | 0.73783 | 8.85 |  | Práce |  |  |  | POL1_9
6 | 210204011RS2 | Svítidla a osvětlovací zařízení Montáž stožáru veřejného osvětlení uličního, ocelového, délky do 12 m, včetně nákladů na autojeřáb | kus | 12 |  | 0 |  | 0 |  | 0 | 21 | 0 | 0 | 0 | 0 | 0 | M21 | RTS 22/ I | RTS 22/ I | 3.4167 | 41 |  | Práce |  |  |  | POL1_9
7 | 210204103RS2 | Svítidla a osvětlovací zařízení Montáž ocelového výložníku jednoramenného, na ocelový sloup, hmotnost výložníku do 35 kg, včetně nákladů na montážní plošinu | kus | 12 |  | 0 |  | 0 |  | 0 | 21 | 0 | 0 | 0 | 0 | 0 | M21 | RTS 22/ I | RTS 22/ I | 1.8167 | 21.8 |  | Práce |  |  |  | POL1_9
8 | 210204201R00 | Svítidla a osvětlovací zařízení Montáž stožárové elektrovýzbroje pro 1 okruh | kus | 12 |  | 0 |  | 0 |  | 0 | 21 | 0 | 0 | 0 | 0 | 0 | M21 | RTS 22/ I | RTS 22/ I | 1.3667 | 16.4 |  | Práce |  |  |  | POL1_9
9 | 210220022R00 | Montáž uzemňovacího vedení v zemi, včetně svorek, propojení a izolace spojů, z drátů ocelových pozinkovaných (FeZn), průměru do 10 mm, | m | 350 |  | 0 |  | 0 |  | 0 | 21 | 0 | 0 | 0 | 0 | 0 | M21 | RTS 22/ I | RTS 22/ I | 0.16 | 56 |  | Práce |  |  |  | POL1_9
10 | 210220301R00 | Montáž svorky hromosvodové do dvou šroubů | kus | 50 |  | 0 |  | 0 |  | 0 | 21 | 0 | 0 | 0 | 0 | 0 | M21 | RTS 22/ I | RTS 22/ I | 0.244 | 12.2 |  | Práce |  |  |  | POL1_9
11 | 210800529R00 | Montáž vodiče H07V-U (CY), 16 mm2, uloženého volně, | m | 6 |  | 0 |  | 0 |  | 0 | 21 | 0 | 0 | 0 | 0 | 0 | M21 | RTS 22/ I | RTS 22/ I | 0.04633 | 0.28 |  | Práce |  |  |  | POL1_9
12 | 210810005R00 | Montáž kabelu CYKY 750 V, 3 x 1,5 mm2, volně uloženého | m | 160 |  | 0 |  | 0 |  | 0 | 21 | 0 | 0 | 0 | 0 | 0 | M21 | RTS 22/ I | RTS 22/ I | 0.05096 | 8.15 |  | Práce |  |  |  | POL1_9
13 | 210810014R00 | Montáž kabelu CYKY 750 V, 4 x 16 mm2, volně uloženého | m | 450 |  | 0 |  | 0 |  | 0 | 21 | 0 | 0 | 0 | 0 | 0 | M21 | RTS 22/ I | RTS 22/ I | 0.07406 | 33.33 |  | Práce |  |  |  | POL1_9
14 | 210950201R00 | Vodiče, šňůry a kabely hliníkové příplatek na zatahování kabelů do tvárnicových tras s komorami nebo do kolektorů, váha kabelu do, 0,75 kg, | m | 450 |  | 0 |  | 0 |  | 0 | 21 | 0 | 0 | 0 | 0 | 0 | M21 | RTS 22/ I | RTS 22/ I | 0.021 | 9.45 |  | Práce |  |  |  | POL1_9
15 | Pol__0001 | Uliční stožár typ JB 10, pozinkovaný s termoplastickou manžetou, provedení Brno | kus | 12 |  | 0 |  | 0 |  | 0 | 21 | 0 | 0 | 0 | 0 | 0 |  | Vlastní | Indiv | 0 | 0 |  | Specifikace |  |  |  | POL3_
16 | Pol__0002 | Led Svítidlo | kus | 12 |  | 0 |  | 0 |  | 0 | 21 | 0 | 0 | 0 | 0 | 0 |  | Vlastní | Indiv | 0 | 0 |  | Specifikace |  |  |  | POL3_
17 | Pol__0003 | Výložník V01-1000 mm, výrobce TL systém, typ Brno | kus | 5 |  | 0 |  | 0 |  | 0 | 21 | 0 | 0 | 0 | 0 | 0 |  | Vlastní | Indiv | 0 | 0 |  | Specifikace |  |  |  | POL3_
18 | Pol__0004 | Výložník V01-1500 mm, výrobce TL systém, typ Brno | kus | 4 |  | 0 |  | 0 |  | 0 | 21 | 0 | 0 | 0 | 0 | 0 |  | Vlastní | Indiv | 0 | 0 |  | Specifikace |  |  |  | POL3_
19 | Pol__0005 | Výložník V01-2000 mm, výrobce TL systém, typ Brno | kus | 3 |  | 0 |  | 0 |  | 0 | 21 | 0 | 0 | 0 | 0 | 0 |  | Vlastní | Indiv | 0 | 0 |  | Specifikace |  |  |  | POL3_
20 | Pol__0009 | Uzemňovací drát FeZn průměr 10 mm (4 smotky) | kg | 350 |  | 0 |  | 0 |  | 0 | 21 | 0 | 0 | 0 | 0 | 0 |  | Vlastní | Indiv | 0 | 0 |  | Specifikace |  |  |  | POL3_
21 | Pol__0010 | Svorkovnice GURO EKM 2035 1D2 | kus | 12 |  | 0 |  | 0 |  | 0 | 21 | 0 | 0 | 0 | 0 | 0 |  | Vlastní | Indiv | 0 | 0 |  | Specifikace |  |  |  | POL3_
22 | Pol__0012 | Pojistkový dotek 10A, E27 | kus | 12 |  | 0 |  | 0 |  | 0 | 21 | 0 | 0 | 0 | 0 | 0 |  | Vlastní | Indiv | 0 | 0 |  | Specifikace |  |  |  | POL3_
23 | Pol__0013 | Pojistková patrona 10A, E27 | kus | 12 |  | 0 |  | 0 |  | 0 | 21 | 0 | 0 | 0 | 0 | 0 |  | Vlastní | Indiv | 0 | 0 |  | Specifikace |  |  |  | POL3_
24 | Pol__0014 | Bužírka smrštovací 12,7/6,4 žl/zel | kus | 13 |  | 0 |  | 0 |  | 0 | 21 | 0 | 0 | 0 | 0 | 0 |  | Vlastní | Indiv | 0 | 0 |  | Specifikace |  |  |  | POL3_
25 | Pol__0018 | Rozpínací skříň ESTA RF 6:6, typ Brno, zámek | kus | 1 |  | 0 |  | 0 |  | 0 | 21 | 0 | 0 | 0 | 0 | 0 |  | Vlastní | Indiv | 0 | 0 |  | Specifikace |  |  |  | POL3_
26 | Pol__0019 | Propojka zkratová ZP 000 160A | kus | 3 |  | 0 |  | 0 |  | 0 | 21 | 0 | 0 | 0 | 0 | 0 |  | Vlastní | Indiv | 0 | 0 |  | Specifikace |  |  |  | POL3_
27 | Pol__0020 | Pojistka nožová NH 000 25A | kus | 6 |  | 0 |  | 0 |  | 0 | 21 | 0 | 0 | 0 | 0 | 0 |  | Vlastní | Indiv | 0 | 0 |  | Specifikace |  |  |  | POL3_
28 | Pol__0021 | Hlava rozdělovací 4-50 mm | kus | 4 |  | 0 |  | 0 |  | 0 | 21 | 0 | 0 | 0 | 0 | 0 |  | Vlastní | Indiv | 0 | 0 |  | Specifikace |  |  |  | POL3_
29 | 34140968R | vodič CY; silový, propojovací jednožilový; pevné uložení; jádro Cu plné holé; počet žil 1; jmen.průřez jádra 16,00 mm2; vnější průměr 6,6 mm; izolace PVC; tl. izolace min 0,8 mm; odolnost proti šíření plamene | m | 6 |  | 0 |  | 0 |  | 0 | 21 | 0 | 0.00016 | 0 | 0 | 0 | SPCM | RTS 22/ I | RTS 22/ I | 0 | 0 |  | Specifikace |  |  |  | POL3_
30 | 34111030R | kabel CYKY; instalační; pro pevné uložení ve vnitřních a venk.prostorách v zemi, betonu; Cu plné holé jádro, tvar jádra RE-kulatý jednodrát; počet a průřez žil 3x1,5mm2; počet žil 3; teplota použití -30 až 70 °C; max.provoz.teplota při zkratu 160 °C; min.teplota pokládky -5 °C; průřez vodiče 1,5 mm2; samozhášivý; odolnost vůči UV záření; barva pláště černá | m | 160 |  | 0 |  | 0 |  | 0 | 21 | 0 | 0.00015 | 0.02 | 0 | 0 | SPCM | RTS 22/ I | RTS 22/ I | 0 | 0 |  | Specifikace |  |  |  | POL3_
31 | 34111080R | kabel CYKY; instalační; pro pevné uložení ve vnitřních a venk.prostorách v zemi, betonu; Cu plné holé jádro, tvar jádra RE-kulatý jednodrát; počet a průřez žil 4x16mm2; počet žil 4; teplota použití -30 až 70 °C; max.provoz.teplota při zkratu 160 °C; min.teplota pokládky -5 °C; průřez vodiče 16,0 mm2; samozhášivý; odolnost vůči UV záření; barva pláště černá | m | 450 |  | 0 |  | 0 |  | 0 | 21 | 0 | 0.00089 | 0.4 | 0 | 0 | SPCM | RTS 22/ I | RTS 22/ I | 0 | 0 |  | Specifikace |  |  |  | POL3_
32 | 34523305R | hlavice pojistková typ E 27; otřesuvzdorná | kus | 12 |  | 0 |  | 0 |  | 0 | 21 | 0 | 4e-05 | 0 | 0 | 0 | SPCM | RTS 22/ I | RTS 22/ I | 0 | 0 |  | Specifikace |  |  |  | POL3_
33 | 3457114702R | trubka kabelová ohebná dvouplášťová korugovaná chránička; vnější plášť z HDPE, vnitřní z LDPE; vnější pr.= 63,0 mm; vnitřní pr.= 52,0 mm; mezní hodnota zatížení 450 N/5 cm; teplot.rozsah -45 až 60 °C; stupeň hořlavosti A1; mat. bezhalogenový; IP 40, při použití těsnicího kroužku IP 67 | m | 350 |  | 0 |  | 0 |  | 0 | 21 | 0 | 0.00031 | 0.11 | 0 | 0 | SPCM | RTS 22/ I | RTS 22/ I | 0 | 0 |  | Specifikace |  |  |  | POL3_
34 | 35441885R | svorka spojovací pro lano; provedení Fe/Zn | kus | 38 |  | 0 |  | 0 |  | 0 | 21 | 0 | 0.00011 | 0 | 0 | 0 | SPCM | RTS 22/ I | RTS 22/ I | 0 | 0 |  | Specifikace |  |  |  | POL3_
35 | 35441895R | svorka připojovací; provedení Fe/Zn | kus | 12 |  | 0 |  | 0 |  | 0 | 21 | 0 | 0.00013 | 0 | 0 | 0 | SPCM | RTS 22/ I | RTS 22/ I | 0 | 0 |  | Specifikace |  |  |  | POL3_
36 | 3457114705R | trubka kabelová ohebná dvouplášťová korugovaná chránička; vnější plášť z HDPE, vnitřní z LDPE; vnější pr.= 110,0 mm; vnitřní pr.= 94,0 mm; mezní hodnota zatížení 450 N/5 cm; teplot.rozsah -45 až 60 °C; stupeň hořlavosti A1; mat. bezhalogenový; IP 40, při použití těsnicího kroužku IP 67 | m | 150 |  | 0 |  | 0 |  | 0 | 21 | 0 | 0.00069 | 0.1 | 0 | 0 | SPCM | RTS 22/ I | RTS 22/ I | 0 | 0 |  | Specifikace |  |  |  | POL3_
Díl: | M46 | Zemní práce při montážích |  |  |  | 0 |  | 0 |  | 0 |  | 0 |  | 0 |  | 0 |  |  |  |  | 499.75 | [5 empty] | DIL
37 | 460200153RT2 | Výkop kabelové rýhy 35/70 cm hor.3, ruční výkop rýhy | m | 200 |  | 0 |  | 0 |  | 0 | 21 | 0 | 0 | 0 | 0 | 0 |  | RTS 22/ I | RTS 22/ I | 0.86559 | 173.12 |  | Práce |  |  |  | POL1_9
38 | 460200173RT2 | Výkop kabelové rýhy 35/90 cm hor.3, ruční výkop rýhy | m | 150 |  | 0 |  | 0 |  | 0 | 21 | 0 | 0 | 0 | 0 | 0 |  | RTS 22/ I | RTS 22/ I | 1.1129 | 166.93 |  | Práce |  |  |  | POL1_9
39 | 460030071RT3 | Bourání živičných povrchů tl. vrstvy do 5 cm, v ploše nad 10 m2 | m2 | 10 |  | 0 |  | 0 |  | 0 | 21 | 0 | 0 | 0 | 0 | 0 |  | RTS 22/ I | RTS 22/ I | 0.239 | 2.39 |  | Práce |  |  |  | POL1_9
40 | 460030081RT1 | Řezání spáry v asfaltu nebo betonu, v tloušťce vrstvy do 5 cm | m | 20 |  | 0 |  | 0 |  | 0 | 21 | 0 | 0 | 0 | 0 | 0 |  | RTS 22/ I | RTS 22/ I | 0.145 | 2.9 |  | Práce |  |  |  | POL1_9
41 | 460100044R00 | Pouzdrový základ "Zelený utopenec" 800x800, v.675 | kus | 12 |  | 0 |  | 0 |  | 0 | 21 | 0 | 0 | 0 | 0 | 0 |  | RTS 22/ I | RTS 22/ I | 2.383 | 28.6 |  | Práce |  |  |  | POL1_9
42 | 460110001R00 | Sonda pro vyhledání kabelů - výkop | kus | 12 |  | 0 |  | 0 |  | 0 | 21 | 0 | 0 | 0 | 0 | 0 |  | RTS 22/ I | RTS 22/ I | 1.86 | 22.32 |  | Práce |  |  |  | POL1_9
43 | 460110101R00 | Sonda pro vyhledání kabelů - zához | kus | 12 |  | 0 |  | 0 |  | 0 | 21 | 0 | 0 | 0 | 0 | 0 |  | RTS 22/ I | RTS 22/ I | 0.392 | 4.7 |  | Práce |  |  |  | POL1_9
44 | 460420018RT1 | Zřízení kabelového lože v rýze š.do 35 cm z písku, tloušťka vrstvy 15 cm | m | 350 |  | 0 |  | 0 |  | 0 | 21 | 0 | 0 | 0 | 0 | 0 |  | RTS 22/ I | RTS 22/ I | 0.0528 | 18.48 |  | Práce |  |  |  | POL1_9
45 | 460470011U00 | Zajištění kabelů při křížení | kus | 12 |  | 0 |  | 0 |  | 0 | 21 | 0 | 0 | 0 | 0 | 0 |  | URS | Indiv | 0 | 0 |  | Práce |  |  |  | POL1_9
46 | 460470012U00 | Zajištění kabelů při jejich souběhu | m | 30 |  | 0 |  | 0 |  | 0 | 21 | 0 | 0 | 0 | 0 | 0 |  | URS | Indiv | 0 | 0 |  | Práce |  |  |  | POL1_9
47 | 460490012RT1 | Fólie výstražná z PVC, šířka 33 cm, fólie PVC šířka 33 cm | m | 400 |  | 0 |  | 0 |  | 0 | 21 | 0 | 0 | 0 | 0 | 0 |  | RTS 22/ I | RTS 22/ I | 0.026 | 10.4 |  | Práce |  |  |  | POL1_9
48 | 460510030R00 | Prostup plast troubaKF 0963, v rýze |  | 350 |  | 0 |  | 0 |  | 0 | 21 | 0 | 0 | 0 | 0 | 0 |  | Vlastní | Indiv | 0 | 0 |  | Práce |  |  |  | POL1_9
49 | 460510031R00 | Kabelový prostup z plastových trub, D 110/6,3 mm | m | 150 |  | 0 |  | 0 |  | 0 | 21 | 0 | 0 | 0 | 0 | 0 |  | RTS 22/ I | RTS 22/ I | 0.086 | 12.9 |  | Práce |  |  |  | POL1_9
50 | 460560153RT1 | Zához rýhy 35/70 cm, hornina třídy 3, ruční zához rýhy | m | 200 |  | 0 |  | 0 |  | 0 | 21 | 0 | 0 | 0 | 0 | 0 |  | RTS 22/ I | RTS 22/ I | 0.118 | 23.6 |  | Práce |  |  |  | POL1_9
51 | 460560143RT1 | Zához rýhy 35/60 cm, hornina třídy 3, ruční zához rýhy | m | 150 |  | 0 |  | 0 |  | 0 | 21 | 0 | 0 | 0 | 0 | 0 |  | RTS 22/ I | RTS 22/ I | 0.107 | 16.05 |  | Práce |  |  |  | POL1_
52 | 460600001RT8 | Naložení a odvoz zeminy, odvoz na vzdálenost 10000 m | m3 | 25 |  | 0 |  | 0 |  | 0 | 21 | 0 | 0 | 0 | 0 | 0 |  | RTS 22/ I | RTS 22/ I | 0.663 | 16.58 |  | Práce |  |  |  | POL1_9
53 | 460600061T00 | Odvoz suti a vybouraných hmot do 1 km | t | 0.25 |  | 0 |  | 0 |  | 0 | 21 | 0 | 0 | 0 | 0 | 0 |  | Vlastní | Indiv | 0 | 0 |  | Práce |  |  |  | POL1_9
54 | 199000000R00 | Poplatek za skládku suti | t | 0.25 |  | 0 |  | 0 |  | 0 | 21 | 0 | 0 | 0 | 0 | 0 | 801-3 | RTS 12/ I | Indiv | 0 | 0 |  | Práce |  |  |  | POL1_9
55 | 199000005R00 | Poplatky za skládku zeminy 1- 4, skupina 17 05 04 z Katalogu odpadů | t | 25 |  | 0 |  | 0 |  | 0 | 21 | 0 | 0 | 0 | 0 | 0 | 800-1 | RTS 22/ I | RTS 22/ I | 0 | 0 |  | Práce |  |  |  | POL1_9
56 | 460650012RT2 | Podkladová vrstva ze štěrkodrtě tl.8 cm, ze štěrkodrti tl. 8 cm | m2 | 10 |  | 0 |  | 0 |  | 0 | 21 | 0 | 0 | 0 | 0 | 0 |  | RTS 22/ I | RTS 22/ I | 0.045 | 0.45 |  | Práce |  |  |  | POL1_9
57 | 460650016RT1 | Podkladová vrstva z betonu, z betonu prostého C -/7,5 | m3 | 0.5 |  | 0 |  | 0 |  | 0 | 21 | 0 | 0 | 0 | 0 | 0 |  | RTS 22/ I | RTS 22/ I | 0.665 | 0.33 |  | Práce |  |  |  | POL1_9
[25 empty] | 15 | 21 | DPH
| Celkem |  |  |  |  | 0 | [18 empty] | 0 | 0 | SUM
JKSO:
| 828.75 | sítě kabelové osvětlovací nízkého napětí včetně sloupů a svítidel | [24 empty] | JKSO
| m | umístění vedení v zemní rýze na upravený podklad | [24 empty] | JKSOChar
|  | novostavba objektu | [24 empty] | JKSOAkce
END
Note on S6: Jedná se o informaci, zda se jedná o položku, která je do rozpočtu zadána z cenové soustavy RTS, nebo vlastní.
Note on T6: Jedná se o název CÚ, která je zadána u položky rozpočtu

## SO 402 402.01 Pol
Položkový soupis prací a dodávek | [26 empty] | #TypZaznamu#
S: | 898 | Parkoviště na ulici Kyjevská, Brno - Starý Lískovec | [24 empty] | STA
O: | SO 402 | Osvětlení místa pro přecházení | [21 empty] | STA |  |  | OBJ
R: | 402.01 | Osvětlení místa pro přecházení | [24 empty] | ROZ
P.č. | Číslo položky | Název položky | MJ | Množství | Cena / MJ | Celkem | Dodávka | Dodávka celk. | Montáž | Montáž celk. | DPH | Cena s DPH | Hmotnost / MJ | Hmotnost celk.(t) | Dem. hmotnost / MJ | Dem. hmotnost celk.(t) | Ceník | Cen. soustava / platnost | Cenová úroveň | Nhod / MJ | Nhod celk. | Dodavatel | Typ položky
Díl: | M21 | Elektromontáže |  |  |  | 0 |  | 0 |  | 0 |  | 0 |  | 0.06 |  | 0 |  |  |  |  | 27.41 | [5 empty] | DIL
1 | 220110401U00 | Mtž smršť koncovka na zemní kabel | kus | 5 |  | 0 |  | 0 |  | 0 | 21 | 0 | 0 | 0 | 0 | 0 |  | URS | Indiv | 0 | 0 |  | Práce |  |  |  | POL1_9
2 | 210100151U00 | Ukončení kabelů páska žíly 4x16mm2 | kus | 5 |  | 0 |  | 0 |  | 0 | 21 | 0 | 0 | 0 | 0 | 0 |  | URS | Indiv | 0 | 0 |  | Práce |  |  |  | POL1_9
3 | 210120001R00 | Montáž pojistky závitové s předním přívodem do 500 V včetně pojistkové hlavice, vložek, styčných kroužků a zapojení, , E 27, do 25 A | kus | 2 |  | 0 |  | 0 |  | 0 | 21 | 0 | 0 | 0 | 0 | 0 | M21 | RTS 22/ I | RTS 22/ I | 0.24233 | 0.48 |  | Práce |  |  |  | POL1_9
4 | 210202011R00 | Svítidla a osvětlovací zařízení svítidlo výbojkové, 150 W, sodíková vysokotlaká výbojka (SHC) na výložník | kus | 2 |  | 0 |  | 0 |  | 0 | 21 | 0 | 0 | 0 | 0 | 0 | M21 | RTS 18/ I | Indiv | 0.73783 | 1.48 |  | Práce |  |  |  | POL1_9
5 | 210204011RS2 | Svítidla a osvětlovací zařízení Montáž stožáru veřejného osvětlení uličního, ocelového, délky do 12 m, včetně nákladů na autojeřáb | kus | 2 |  | 0 |  | 0 |  | 0 | 21 | 0 | 0 | 0 | 0 | 0 | M21 | RTS 22/ I | RTS 22/ I | 3.4167 | 6.83 |  | Práce |  |  |  | POL1_9
6 | 210204103RS2 | Svítidla a osvětlovací zařízení Montáž ocelového výložníku jednoramenného, na ocelový sloup, hmotnost výložníku do 35 kg, včetně nákladů na montážní plošinu | kus | 2 |  | 0 |  | 0 |  | 0 | 21 | 0 | 0 | 0 | 0 | 0 | M21 | RTS 22/ I | RTS 22/ I | 1.8167 | 3.63 |  | Práce |  |  |  | POL1_9
7 | 210204201R00 | Svítidla a osvětlovací zařízení Montáž stožárové elektrovýzbroje pro 1 okruh | kus | 2 |  | 0 |  | 0 |  | 0 | 21 | 0 | 0 | 0 | 0 | 0 | M21 | RTS 22/ I | RTS 22/ I | 1.3667 | 2.73 |  | Práce |  |  |  | POL1_9
8 | 210220022R00 | Montáž uzemňovacího vedení v zemi, včetně svorek, propojení a izolace spojů, z drátů ocelových pozinkovaných (FeZn), průměru do 10 mm, | m | 25 |  | 0 |  | 0 |  | 0 | 21 | 0 | 0 | 0 | 0 | 0 | M21 | RTS 22/ I | RTS 22/ I | 0.16 | 4 |  | Práce |  |  |  | POL1_9
9 | 210220301R00 | Montáž svorky hromosvodové do dvou šroubů | kus | 10 |  | 0 |  | 0 |  | 0 | 21 | 0 | 0 | 0 | 0 | 0 | M21 | RTS 22/ I | RTS 22/ I | 0.244 | 2.44 |  | Práce |  |  |  | POL1_9
10 | 210800529R00 | Montáž vodiče H07V-U (CY), 16 mm2, uloženého volně, | m | 1 |  | 0 |  | 0 |  | 0 | 21 | 0 | 0 | 0 | 0 | 0 | M21 | RTS 22/ I | RTS 22/ I | 0.04633 | 0.05 |  | Práce |  |  |  | POL1_9
11 | Pol__0001 | Přechodový zesílený stožár typ SBZ 6, pozinkovaný s termoplastickou manžetou, provedení Brno, výrobce TL systém | kus | 2 |  | 0 |  | 0 |  | 0 | 21 | 0 | 0 | 0 | 0 | 0 |  | Vlastní | Indiv | 0 | 0 |  | Specifikace |  |  |  | POL3_
12 | Pol__0002 | Led Svítidlo | kus | 2 |  | 0 |  | 0 |  | 0 | 21 | 0 | 0 | 0 | 0 | 0 |  | Vlastní | Indiv | 0 | 0 |  | Specifikace |  |  |  | POL3_
13 | Pol__0003 | Výložník V 76-15060-1, výrobce TL systém | kus | 2 |  | 0 |  | 0 |  | 0 | 21 | 0 | 0 | 0 | 0 | 0 |  | Vlastní | Indiv | 0 | 0 |  | Specifikace |  |  |  | POL3_
14 | Pol__0004 | Montážní ohybný kloub | kus | 2 |  | 0 |  | 0 |  | 0 | 21 | 0 | 0 | 0 | 0 | 0 |  | Vlastní | Indiv | 0 | 0 |  | Specifikace |  |  |  | POL3_
15 | Pol__0008 | Uzemňovací drát FeZn průměr 10 mm (0,4 smotků) | kg | 20 |  | 0 |  | 0 |  | 0 | 21 | 0 | 0 | 0 | 0 | 0 |  | Vlastní | Indiv | 0 | 0 |  | Specifikace |  |  |  | POL3_
16 | Pol__0009 | Svorkovnice GURO EKM 2035 1D2 | kus | 2 |  | 0 |  | 0 |  | 0 | 21 | 0 | 0 | 0 | 0 | 0 |  | Vlastní | Indiv | 0 | 0 |  | Specifikace |  |  |  | POL3_
17 | Pol__0011 | Pojistkový dotek 10A, E27 | kus | 2 |  | 0 |  | 0 |  | 0 | 21 | 0 | 0 | 0 | 0 | 0 |  | Vlastní | Indiv | 0 | 0 |  | Specifikace |  |  |  | POL3_
18 | Pol__0012 | Pojistková patrona 10A, E27 | kus | 2 |  | 0 |  | 0 |  | 0 | 21 | 0 | 0 | 0 | 0 | 0 |  | Vlastní | Indiv | 0 | 0 |  | Specifikace |  |  |  | POL3_
19 | Pol__0013 | Bužírka smrštovací 12,7/6,4 žl/zel | kus | 3 |  | 0 |  | 0 |  | 0 | 21 | 0 | 0 | 0 | 0 | 0 |  | Vlastní | Indiv | 0 | 0 |  | Specifikace |  |  |  | POL3_
20 | Pol__0017 | Hlava kabelová 4-50 mm | kus | 1 |  | 0 |  | 0 |  | 0 | 21 | 0 | 0 | 0 | 0 | 0 |  | Vlastní | Indiv | 0 | 0 |  | Specifikace |  |  |  | POL3_
21 | 34140968R | vodič CY; silový, propojovací jednožilový; pevné uložení; jádro Cu plné holé; počet žil 1; jmen.průřez jádra 16,00 mm2; vnější průměr 6,6 mm; izolace PVC; tl. izolace min 0,8 mm; odolnost proti šíření plamene | m | 1 |  | 0 |  | 0 |  | 0 | 21 | 0 | 0.00016 | 0 | 0 | 0 | SPCM | RTS 22/ I | RTS 22/ I | 0 | 0 |  | Specifikace |  |  |  | POL3_
22 | 34111030R | kabel CYKY; instalační; pro pevné uložení ve vnitřních a venk.prostorách v zemi, betonu; Cu plné holé jádro, tvar jádra RE-kulatý jednodrát; počet a průřez žil 3x1,5mm2; počet žil 3; teplota použití -30 až 70 °C; max.provoz.teplota při zkratu 160 °C; min.teplota pokládky -5 °C; průřez vodiče 1,5 mm2; samozhášivý; odolnost vůči UV záření; barva pláště černá | m | 20 |  | 0 |  | 0 |  | 0 | 21 | 0 | 0.00015 | 0 | 0 | 0 | SPCM | RTS 22/ I | RTS 22/ I | 0 | 0 |  | Specifikace |  |  |  | POL3_
23 | 34111080R | kabel CYKY; instalační; pro pevné uložení ve vnitřních a venk.prostorách v zemi, betonu; Cu plné holé jádro, tvar jádra RE-kulatý jednodrát; počet a průřez žil 4x16mm2; počet žil 4; teplota použití -30 až 70 °C; max.provoz.teplota při zkratu 160 °C; min.teplota pokládky -5 °C; průřez vodiče 16,0 mm2; samozhášivý; odolnost vůči UV záření; barva pláště černá | m | 50 |  | 0 |  | 0 |  | 0 | 21 | 0 | 0.00089 | 0.04 | 0 | 0 | SPCM | RTS 22/ I | RTS 22/ I | 0 | 0 |  | Specifikace |  |  |  | POL3_
24 | 34523305R | hlavice pojistková typ E 27; otřesuvzdorná | kus | 2 |  | 0 |  | 0 |  | 0 | 21 | 0 | 4e-05 | 0 | 0 | 0 | SPCM | RTS 22/ I | RTS 22/ I | 0 | 0 |  | Specifikace |  |  |  | POL3_
25 | 3457114702R | trubka kabelová ohebná dvouplášťová korugovaná chránička; vnější plášť z HDPE, vnitřní z LDPE; vnější pr.= 63,0 mm; vnitřní pr.= 52,0 mm; mezní hodnota zatížení 450 N/5 cm; teplot.rozsah -45 až 60 °C; stupeň hořlavosti A1; mat. bezhalogenový; IP 40, při použití těsnicího kroužku IP 67 | m | 30 |  | 0 |  | 0 |  | 0 | 21 | 0 | 0.00031 | 0.01 | 0 | 0 | SPCM | RTS 22/ I | RTS 22/ I | 0 | 0 |  | Specifikace |  |  |  | POL3_
26 | 35441885R | svorka spojovací pro lano; provedení Fe/Zn | kus | 10 |  | 0 |  | 0 |  | 0 | 21 | 0 | 0.00011 | 0 | 0 | 0 | SPCM | RTS 22/ I | RTS 22/ I | 0 | 0 |  | Specifikace |  |  |  | POL3_
27 | 35441895R | svorka připojovací; provedení Fe/Zn | kus | 3 |  | 0 |  | 0 |  | 0 | 21 | 0 | 0.00013 | 0 | 0 | 0 | SPCM | RTS 22/ I | RTS 22/ I | 0 | 0 |  | Specifikace |  |  |  | POL3_
28 | 3457114705R | trubka kabelová ohebná dvouplášťová korugovaná chránička; vnější plášť z HDPE, vnitřní z LDPE; vnější pr.= 110,0 mm; vnitřní pr.= 94,0 mm; mezní hodnota zatížení 450 N/5 cm; teplot.rozsah -45 až 60 °C; stupeň hořlavosti A1; mat. bezhalogenový; IP 40, při použití těsnicího kroužku IP 67 | m | 12 |  | 0 |  | 0 |  | 0 | 21 | 0 | 0.00069 | 0.01 | 0 | 0 | SPCM | RTS 22/ I | RTS 22/ I | 0 | 0 |  | Specifikace |  |  |  | POL3_
29 | 210810005R00 | Montáž kabelu CYKY 750 V, 3 x 1,5 mm2, volně uloženého | m | 20 |  | 0 |  | 0 |  | 0 | 21 | 0 | 0 | 0 | 0 | 0 | M21 | RTS 22/ I | RTS 22/ I | 0.05096 | 1.02 |  | Práce |  |  |  | POL1_9
30 | 210810014R00 | Montáž kabelu CYKY 750 V, 4 x 16 mm2, volně uloženého | m | 50 |  | 0 |  | 0 |  | 0 | 21 | 0 | 0 | 0 | 0 | 0 | M21 | RTS 22/ I | RTS 22/ I | 0.07406 | 3.7 |  | Práce |  |  |  | POL1_9
31 | 210950201R00 | Vodiče, šňůry a kabely hliníkové příplatek na zatahování kabelů do tvárnicových tras s komorami nebo do kolektorů, váha kabelu do, 0,75 kg, | m | 50 |  | 0 |  | 0 |  | 0 | 21 | 0 | 0 | 0 | 0 | 0 | M21 | RTS 22/ I | RTS 22/ I | 0.021 | 1.05 |  | Práce |  |  |  | POL1_9
Díl: | M46 | Zemní práce při montážích |  |  |  | 0 |  | 0 |  | 0 |  | 0 |  | 0 |  | 0 |  |  |  |  | 81.99 | [5 empty] | DIL
32 | 460200153RT2 | Výkop kabelové rýhy 35/70 cm hor.3, ruční výkop rýhy | m | 20 |  | 0 |  | 0 |  | 0 | 21 | 0 | 0 | 0 | 0 | 0 |  | RTS 22/ I | RTS 22/ I | 0.86559 | 17.31 |  | Práce |  |  |  | POL1_9
33 | 460030071RT3 | Bourání živičných povrchů tl. vrstvy do 5 cm, v ploše nad 10 m2 | m2 | 10 |  | 0 |  | 0 |  | 0 | 21 | 0 | 0 | 0 | 0 | 0 |  | RTS 22/ I | RTS 22/ I | 0.239 | 2.39 |  | Práce |  |  |  | POL1_9
34 | 460030081RT1 | Řezání spáry v asfaltu nebo betonu, v tloušťce vrstvy do 5 cm | m | 20 |  | 0 |  | 0 |  | 0 | 21 | 0 | 0 | 0 | 0 | 0 |  | RTS 22/ I | RTS 22/ I | 0.145 | 2.9 |  | Práce |  |  |  | POL1_9
35 | 460030182U00 | Řezání podklad betonový -15cm | m | 20 |  | 0 |  | 0 |  | 0 | 21 | 0 | 0 | 0 | 0 | 0 |  | URS | Indiv | 0 | 0 |  | Práce |  |  |  | POL1_9
36 | 460050703RT1 | Jáma do 2 m3 pro stožár veřejného osvětlení, hor.3, ruční výkop jámy | m3 | 6.75 |  | 0 |  | 0 |  | 0 | 21 | 0 | 0 | 0 | 0 | 0 |  | RTS 22/ I | RTS 22/ I | 3.44 | 23.22 |  | Práce |  |  |  | POL1_9
37 | 460100044R00 | Pouzdrový základ "Zelený utopenec" 800x800, v.675 | kus | 2 |  | 0 |  | 0 |  | 0 | 21 | 0 | 0 | 0 | 0 | 0 |  | RTS 22/ I | RTS 22/ I | 2.383 | 4.77 |  | Práce |  |  |  | POL1_9
38 | 460110001R00 | Sonda pro vyhledání kabelů - výkop | kus | 4 |  | 0 |  | 0 |  | 0 | 21 | 0 | 0 | 0 | 0 | 0 |  | RTS 22/ I | RTS 22/ I | 1.86 | 7.44 |  | Práce |  |  |  | POL1_9
39 | 460110101R00 | Sonda pro vyhledání kabelů - zához | kus | 4 |  | 0 |  | 0 |  | 0 | 21 | 0 | 0 | 0 | 0 | 0 |  | RTS 22/ I | RTS 22/ I | 0.392 | 1.57 |  | Práce |  |  |  | POL1_9
40 | 460120002RT1 | Zához jámy, hornina třídy 3 - 4, upěchování a úprava povrchu | kus | 4 |  | 0 |  | 0 |  | 0 | 21 | 0 | 0 | 0 | 0 | 0 |  | RTS 22/ I | RTS 22/ I | 0.637 | 2.55 |  | Práce |  |  |  | POL1_9
41 | 460120082RT1 | Násyp zeminy, hornina třídy 3-4, složení, rozprost. a udusání zeminy | m3 | 6.75 |  | 0 |  | 0 |  | 0 | 21 | 0 | 0 | 0 | 0 | 0 |  | RTS 22/ I | RTS 22/ I | 0.931 | 6.28 |  | Práce |  |  |  | POL1_9
42 | 460420018RT1 | Zřízení kabelového lože v rýze š.do 35 cm z písku, tloušťka vrstvy 15 cm | m | 20 |  | 0 |  | 0 |  | 0 | 21 | 0 | 0 | 0 | 0 | 0 |  | RTS 22/ I | RTS 22/ I | 0.0528 | 1.06 |  | Práce |  |  |  | POL1_9
43 | 460470011U00 | Zajištění kabelů při křížení | kus | 3 |  | 0 |  | 0 |  | 0 | 21 | 0 | 0 | 0 | 0 | 0 |  | URS | Indiv | 0 | 0 |  | Práce |  |  |  | POL1_9
44 | 460470012U00 | Zajištění kabelů při jejich souběhu | m | 5 |  | 0 |  | 0 |  | 0 | 21 | 0 | 0 | 0 | 0 | 0 |  | URS | Indiv | 0 | 0 |  | Práce |  |  |  | POL1_9
45 | 460490012RT1 | Fólie výstražná z PVC, šířka 33 cm, fólie PVC šířka 33 cm | m | 30 |  | 0 |  | 0 |  | 0 | 21 | 0 | 0 | 0 | 0 | 0 |  | RTS 22/ I | RTS 22/ I | 0.026 | 0.78 |  | Práce |  |  |  | POL1_9
46 | 460510111RT3 | Protlačovaný prostup z PE trub, D 100 mm, včetně dodávky trub PE HD d 110 x 6,3 mm | m | 15 |  | 0 |  | 0 |  | 0 | 21 | 0 | 0 | 0 | 0 | 0 |  | RTS 16/ II | Indiv | 0.371 | 5.57 |  | Práce |  |  |  | POL1_9
47 | 460510030R00 | Prostup plast troubaKF 0963, v rýze |  | 30 |  | 0 |  | 0 |  | 0 | 21 | 0 | 0 | 0 | 0 | 0 |  | Vlastní | Indiv | 0 | 0 |  | Práce |  |  |  | POL1_9
48 | 460510031R00 | Kabelový prostup z plastových trub, D 110/6,3 mm | m | 12 |  | 0 |  | 0 |  | 0 | 21 | 0 | 0 | 0 | 0 | 0 |  | RTS 22/ I | RTS 22/ I | 0.086 | 1.03 |  | Práce |  |  |  | POL1_9
49 | 460560153RT1 | Zához rýhy 35/70 cm, hornina třídy 3, ruční zához rýhy | m | 20 |  | 0 |  | 0 |  | 0 | 21 | 0 | 0 | 0 | 0 | 0 |  | RTS 22/ I | RTS 22/ I | 0.118 | 2.36 |  | Práce |  |  |  | POL1_9
50 | 460600001RT8 | Naložení a odvoz zeminy, odvoz na vzdálenost 10000 m | m3 | 1.4 |  | 0 |  | 0 |  | 0 | 21 | 0 | 0 | 0 | 0 | 0 |  | RTS 22/ I | RTS 22/ I | 0.663 | 0.93 |  | Práce |  |  |  | POL1_9
51 | 460600061T00 | Odvoz suti a vybouraných hmot do 1 km | t | 1 |  | 0 |  | 0 |  | 0 | 21 | 0 | 0 | 0 | 0 | 0 |  | Vlastní | Indiv | 0 | 0 |  | Práce |  |  |  | POL1_9
52 | 199000000R00 | Poplatek za skládku suti | t | 1 |  | 0 |  | 0 |  | 0 | 21 | 0 | 0 | 0 | 0 | 0 | 801-3 | RTS 12/ I | Indiv | 0 | 0 |  | Práce |  |  |  | POL1_9
53 | 199000005R00 | Poplatky za skládku zeminy 1- 4, skupina 17 05 04 z Katalogu odpadů | t | 1.4 |  | 0 |  | 0 |  | 0 | 21 | 0 | 0 | 0 | 0 | 0 | 800-1 | RTS 22/ I | RTS 22/ I | 0 | 0 |  | Práce |  |  |  | POL1_9
54 | 460650012RT2 | Podkladová vrstva ze štěrkodrtě tl.8 cm, ze štěrkodrti tl. 8 cm | m2 | 20 |  | 0 |  | 0 |  | 0 | 21 | 0 | 0 | 0 | 0 | 0 |  | RTS 22/ I | RTS 22/ I | 0.045 | 0.9 |  | Práce |  |  |  | POL1_9
55 | 460650016RT1 | Podkladová vrstva z betonu, z betonu prostého C -/7,5 | m3 | 1.4 |  | 0 |  | 0 |  | 0 | 21 | 0 | 0 | 0 | 0 | 0 |  | RTS 22/ I | RTS 22/ I | 0.665 | 0.93 |  | Práce |  |  |  | POL1_9
[25 empty] | 15 | 21 | DPH
| Celkem |  |  |  |  | 0 | [18 empty] | 0 | 0 | SUM
JKSO:
| 828.75 | sítě kabelové osvětlovací nízkého napětí včetně sloupů a svítidel | [24 empty] | JKSO
| m | umístění vedení v zemní rýze na upravený podklad | [24 empty] | JKSOChar
|  | novostavba objektu | [24 empty] | JKSOAkce
END
Note on S6: Jedná se o informaci, zda se jedná o položku, která je do rozpočtu zadána z cenové soustavy RTS, nebo vlastní.
Note on T6: Jedná se o název CÚ, která je zadána u položky rozpočtu

## SO 801 801.01 Pol
Položkový soupis prací a dodávek | [26 empty] | #TypZaznamu#
S: | 898 | Parkoviště na ulici Kyjevská, Brno - Starý Lískovec | [24 empty] | STA
O: | SO 801 | Sadové úpravy | [21 empty] | STA |  |  | OBJ
R: | 801.01 | Rozpočet sadových úprav | [24 empty] | ROZ
P.č. | Číslo položky | Název položky | MJ | Množství | Cena / MJ | Celkem | Dodávka | Dodávka celk. | Montáž | Montáž celk. | DPH | Cena s DPH | Hmotnost / MJ | Hmotnost celk.(t) | Dem. hmotnost / MJ | Dem. hmotnost celk.(t) | Ceník | Cen. soustava / platnost | Cenová úroveň | Nhod / MJ | Nhod celk. | Dodavatel | Typ položky
Díl: | 1 | Zemní práce |  |  |  | 0 |  | 0 |  | 0 |  | 0 |  | 63.9 |  | 0 |  |  |  |  | 535.74 | [5 empty] | DIL
1 | 184802111R00 | Chemické odplevelení půdy před založením kultury postřikem naširoko, v rovině nebo na svahu do 1:5 | m2 | 68 |  | 0 |  | 0 |  | 0 | 21 | 0 | 0 | 0 | 0 | 0 | 823-1 | RTS 22/ I | ÚRS 22 01 | 0.0035 | 0.24 |  | Práce |  |  |  | POL1_1
|  | nebo trávníku nebo zpevněných ploch o výměře jednotlivě přes 20 m2, | [24 empty] | SPI
2 | 184802211R00 | Chemické odplevelení půdy před založením kultury postřikem naširoko, na svahu přes 1:5 do 1:2 | m2 | 41.4 |  | 0 |  | 0 |  | 0 | 21 | 0 | 0 | 0 | 0 | 0 | 823-1 | RTS 22/ I | ÚRS 22 01 | 0.0039 | 0.16 |  | Práce |  |  |  | POL1_1
|  | nebo trávníku nebo zpevněných ploch o výměře jednotlivě přes 20 m2, | [24 empty] | SPI
|  | Poznámka k položce: | [24 empty] | POP
|  | odplavelení zbytkových ploch pro keře | [24 empty] | POP
3 | M1 | herbicid totální neselektivní, dávkování 6 litrů přípravku na 1 ha | litr | 0.066 |  | 0 |  | 0 |  | 0 | 21 | 0 | 0.001 | 0 | 0 | 0 |  | Vlastní | Indiv | 0 | 0 |  | Specifikace |  |  |  | POL3_0
|  | (41,4+68)*6/10000 : | [24 empty] | VV | 0
|  | 0,066 |  | 0.07 | [22 empty] | VV | 0
4 | 111311111 | Odstranění odumřelého travního drnu po aplikaci herbicidních přípravků ručně s pomocí drobné, mechanizace v rovině nebo na svahu do 1:5, hloubky do 30 mm | m2 | 68 |  | 0 |  | 0 |  | 0 | 21 | 0 | 0 | 0 | 0 | 0 |  | URS | ÚRS 22 01 | 0 | 0 |  | Práce |  |  |  | POL1_1
5 | 111311121 | Odstranění odumřelého travního drnu po aplikaci herbicidních přípravků ručně s pomocí drobné, mechanizace na svahu přes 1:5 do 1:2 do 30 mm | m2 | 41.4 |  | 0 |  | 0 |  | 0 | 21 | 0 | 0 | 0 | 0 | 0 |  | URS | ÚRS 22 01 | 0 | 0 |  | Práce |  |  |  | POL1_1
6 | 167103101R00 | Nakládání výkopku zemina schopná zúrodnění | m3 | 14.54 |  | 0 |  | 0 |  | 0 | 21 | 0 | 0 | 0 | 0 | 0 | 823-2 | RTS 22/ I | ÚRS 22 01 | 0.067 | 0.97 |  | Práce |  |  |  | POL1_1
|  | neulehlého z hromad | [24 empty] | SPI
|  | Poznámka k položce: | [24 empty] | POP
|  | naložení substrátu na ohumusování pro dovoz na stavbu | [24 empty] | POP
|  | naložení substrátu pro výměnu půdy v jamkách | [24 empty] | POP
|  | (41,4+68)*0,1 : | [24 empty] | VV | 0
|  | 18*0,2 : | [24 empty] | VV | 0
|  | 14,54 |  | 14.54 | [22 empty] | VV | 0
7 | 162751137 | Vodorovné přemístění výkopku nebo sypaniny po suchu na obvyklém dopravním prostředku, bez naložení, výkopku, avšak se složením bez rozhrnutí z horniny třídy těžitelnosti II skupiny 4 a 5 na vzdálenost | m3 | 14.54 |  | 0 |  | 0 |  | 0 | 21 | 0 | 0 | 0 | 0 | 0 |  | URS | ÚRS 22 01 | 0 | 0 |  | Práce |  |  |  | POL1_1
|  | přes 9 000 do 10 000 m | [24 empty] | POP
|  | Poznámka k položce: | [24 empty] | POP
|  | dovoz substrátu k ohumusování na stavbu | [24 empty] | POP
|  | dovoz substrátu pro výměnu půdy v jamkách | [24 empty] | POP
|  | (41,4+68)*0,1 : | [24 empty] | VV | 0
|  | 18*0,2 : | [24 empty] | VV | 0
|  | 14,54 |  | 14.54 | [22 empty] | VV | 0
8 | M2 | substrát pro výsadbu dřevin volně ložený | m3 | 14.54 |  | 0 |  | 0 |  | 0 | 21 | 0 | 1.6 | 23.26 | 0 | 0 |  | Vlastní | Indiv | 0 | 0 |  | Specifikace |  |  |  | POL3_0
|  | Poznámka k položce: | [24 empty] | POP
|  | substrát pro ohumusování ploch pro výsadbu keřů | [24 empty] | POP
|  | substrát pro výměnu půdy v jamkách u stromů | [24 empty] | POP
|  | (41,4+68)*0,1 : | [24 empty] | VV | 0
|  | 18*0,2 : | [24 empty] | VV | 0
|  | 14,54 |  | 14.54 | [22 empty] | VV | 0
9 | 183403113R00 | Obdělávání půdy frézováním, v rovině nebo na svahu 1:5 | m2 | 543.8 |  | 0 |  | 0 |  | 0 | 21 | 0 | 0 | 0 | 0 | 0 | 823-1 | RTS 22/ I | ÚRS 22 01 | 0.002 | 1.09 |  | Práce |  |  |  | POL1_1
|  | Poznámka k položce: | [24 empty] | POP
|  | obdělání celé plochy pro výsadbu keřů v rovině | [24 empty] | POP
10 | 183403213R00 | Obdělávání půdy frézováním, na svahu přes 1:5 do 1:2 | m2 | 182 |  | 0 |  | 0 |  | 0 | 21 | 0 | 0 | 0 | 0 | 0 | 823-1 | RTS 22/ I | ÚRS 22 01 | 0.004 | 0.73 |  | Práce |  |  |  | POL1_1
11 | 183403153R00 | Obdělávání půdy hrabáním, v rovině nebo na svahu 1:5 | m2 | 543 |  | 0 |  | 0 |  | 0 | 21 | 0 | 0 | 0 | 0 | 0 | 823-1 | RTS 22/ I | ÚRS 22 01 | 0.015 | 8.15 |  | Práce |  |  |  | POL1_1
12 | 183403253R00 | Obdělávání půdy hrabáním, na svahu přes 1:5 do 1:2 | m2 | 182 |  | 0 |  | 0 |  | 0 | 21 | 0 | 0 | 0 | 0 | 0 | 823-1 | RTS 22/ I | ÚRS 22 01 | 0.02 | 3.64 |  | Práce |  |  |  | POL1_1
13 | 182111111 | Zpevnění svahu jutovou, kokosovou nebo plastovou rohoží na svahu přes 1:2 do 1:1 | m2 | 182 |  | 0 |  | 0 |  | 0 | 21 | 0 | 0 | 0 | 0 | 0 |  | URS | ÚRS 22 01 | 0 | 0 |  | Práce |  |  |  | POL1_1
14 | M3 | kokosová geotextilie biodegradační 300 g /m2 | m2 | 182 |  | 0 |  | 0 |  | 0 | 21 | 0 | 0.0005 | 0.09 | 0 | 0 |  | Vlastní | Indiv | 0 | 0 |  | Specifikace |  |  |  | POL3_0
15 | M4 | dřevěné kotvící kolíky | kus | 364 |  | 0 |  | 0 |  | 0 | 21 | 0 | 0.0001 | 0.04 | 0 | 0 |  | Vlastní | Indiv | 0 | 0 |  | Specifikace |  |  |  | POL3_0
|  | Poznámka k položce: | [24 empty] | POP
|  | pro ukotvení textilie proti sesouvání instalovaných sítí při přívalových deštích, dřevo, barva hnědá, šířka hlavy 3 cm, délka skoby 30 cm, 2 kolíky/m2 | [24 empty] | POP |  | pro ukotvení textilie proti sesouvání instalovaných sítí při přívalových deštích, dřevo, barva hnědá, šířka hlavy 3 cm, délka skoby 30 cm, 2 kolíky/m2
|  | 182*2 : | [24 empty] | VV | 0
|  | 364 |  | 364 | [22 empty] | VV | 0
16 | 183101221R00 | Hloubení jamek s výměnou půdy na 50 % v rovině objem přes 0,4 do 1 m3 | kus | 16 |  | 0 |  | 0 |  | 0 | 21 | 0 | 0 | 0 | 0 | 0 | 823-1 | RTS 22/ I | ÚRS 22 01 | 3.478 | 55.65 |  | Práce |  |  |  | POL1_1
|  | pro vysazování rostlin v hornině 1 až 4 s výměnou půdy na 50%, s případným naložením přebytečných výkopků na dopravní prostředek, s odvozem na vzdálenost do 20 km a se složením, | [24 empty] | SPI |  | pro vysazování rostlin v hornině 1 až 4 s výměnou půdy na 50%, s případným naložením přebytečných výkopků na dopravní prostředek, s odvozem na vzdálenost do 20 km a se složením,
17 | 183102221R00 | Hloubení jamek s výměnou půdy na 50 %, svah do 1:2 objem přes 0,4 do 1 m3 | kus | 2 |  | 0 |  | 0 |  | 0 | 21 | 0 | 0 | 0 | 0 | 0 | 823-1 | RTS 22/ I | ÚRS 22 01 | 5.65 | 11.3 |  | Práce |  |  |  | POL1_1
|  | pro vysazování rostlin v hornině 1 až 4 s výměnou půdy na 50%, s případným naložením přebytečných výkopků na dopravní prostředek, s odvozem na vzdálenost do 20 km a se složením, | [24 empty] | SPI |  | pro vysazování rostlin v hornině 1 až 4 s výměnou půdy na 50%, s případným naložením přebytečných výkopků na dopravní prostředek, s odvozem na vzdálenost do 20 km a se složením,
18 | 183111114 | Hloubení jamek pro vysazování rostlin v zemině tř.1 až 4 bez výměny půdy v rovině nebo na svahu do, 1:5, objemu přes 0,01 do 0,02 m3 | kus | 1153 |  | 0 |  | 0 |  | 0 | 21 | 0 | 0 | 0 | 0 | 0 |  | URS | ÚRS 22 01 | 0 | 0 |  | Práce |  |  |  | POL1_1
19 | 183112131 | Hloubení jamek pro vysazování rostlin v zemině tř.1 až 4 bez výměny půdy na svahu přes 1:5 do 1:2,, objemu přes 0,01 do 0,02 m3 | kus | 357 |  | 0 |  | 0 |  | 0 | 21 | 0 | 0 | 0 | 0 | 0 |  | URS | ÚRS 22 01 | 0 | 0 |  | Práce |  |  |  | POL1_1
20 | 184102115R00 | Výsadba dřevin s balem průměr přes 500 do 600 mm, v rovině nebo na svahu do 1:5, | kus | 16 |  | 0 |  | 0 |  | 0 | 21 | 0 | 0 | 0 | 0 | 0 | 823-1 | RTS 22/ I | ÚRS 22 01 | 1.207 | 19.31 |  | Práce |  |  |  | POL1_1
|  | do předem vyhloubené jamky se zalitím, | [24 empty] | SPI
21 | 184102125R00 | Výsadba dřevin s balem průměr přes 500 do 600 mm, na svahu přes 1:5 do 1:2, | kus | 2 |  | 0 |  | 0 |  | 0 | 21 | 0 | 0 | 0 | 0 | 0 | 823-1 | RTS 22/ I | ÚRS 22 01 | 1.682 | 3.36 |  | Práce |  |  |  | POL1_1
|  | do předem vyhloubené jamky se zalitím, | [24 empty] | SPI
22 | M5-1 | Quercus cerris alejový strom s balem OK 14-16 cm | kus | 5 |  | 0 |  | 0 |  | 0 | 21 | 0 | 0.055 | 0.28 | 0 | 0 |  | Vlastní | Indiv | 0 | 0 |  | Specifikace |  |  |  | POL3_0
|  | Poznámka k položce: | [24 empty] | POP
|  | variantně Quercus frainetto, Quercus petraea ´Cochleata´ | [24 empty] | POP
23 | M5-2 | Prunus maackii ´Amber Beauty´ alejový strom s balem OK 14-16 cm | kus | 13 |  | 0 |  | 0 |  | 0 | 21 | 0 | 0.055 | 0.72 | 0 | 0 |  | Vlastní | Indiv | 0 | 0 |  | Specifikace |  |  |  | POL3_0
|  | Poznámka k položce: | [24 empty] | POP
|  | variantně Amelanchier arborea ´Robin Hill´, Carpinus betulus ´Lucas´ | [24 empty] | POP
24 | 184102111R00 | Výsadba dřevin s balem průměr přes 100 do 200 mm, v rovině nebo na svahu do 1:5, | kus | 1153 |  | 0 |  | 0 |  | 0 | 21 | 0 | 0 | 0 | 0 | 0 | 823-1 | RTS 22/ I | ÚRS 22 01 | 0.162 | 186.79 |  | Práce |  |  |  | POL1_1
|  | do předem vyhloubené jamky se zalitím, | [24 empty] | SPI
25 | 184102121R00 | Výsadba dřevin s balem průměr přes 100 do 200 mm, na svahu přes 1:5 do 1:2, | kus | 357 |  | 0 |  | 0 |  | 0 | 21 | 0 | 0 | 0 | 0 | 0 | 823-1 | RTS 22/ I | ÚRS 22 01 | 0.248 | 88.54 |  | Práce |  |  |  | POL1_1
|  | do předem vyhloubené jamky se zalitím, | [24 empty] | SPI
26 | M5-3 | Spiraea x cinerea ´Grefsheim´ vel. 20-30cm, kontejner 2,5l | kus | 894 |  | 0 |  | 0 |  | 0 | 21 | 0 | 0.013 | 11.62 | 0 | 0 |  | Vlastní | Indiv | 0 | 0 |  | Specifikace |  |  |  | POL3_0
27 | M5-4 | Cotoneaster salicifolius ´Parkteppich´ vel. 10-20 cm, kontejner 2,5l | kus | 471 |  | 0 |  | 0 |  | 0 | 21 | 0 | 0.013 | 6.12 | 0 | 0 |  | Vlastní | Indiv | 0 | 0 |  | Specifikace |  |  |  | POL3_0
28 | M5-5 | Rosa rugosa vel. 30+, 2 výhony, kontejner P11 | kus | 145 |  | 0 |  | 0 |  | 0 | 21 | 0 | 0.013 | 1.89 | 0 | 0 |  | Vlastní | Indiv | 0 | 0 |  | Specifikace |  |  |  | POL3_0
29 | 184801121R00 | Ošetření dřevin solitérní dřeviny, v rovině nebo na svahu 1:5 | kus | 16 |  | 0 |  | 0 |  | 0 | 21 | 0 | 0 | 0 | 0 | 0 | 823-1 | RTS 22/ I | ÚRS 22 01 | 0.239 | 3.82 |  | Práce |  |  |  | POL1_1
|  | t.j. odplevelení s nakypřením nebo vypletí, odstranění poškozených částí dřeviny s případným složením odpadu na hromady, naložením na dopravní prostředek, odvozem do 20 km a se složením, | [24 empty] | SPI |  | t.j. odplevelení s nakypřením nebo vypletí, odstranění poškozených částí dřeviny s případným složením odpadu na hromady, naložením na dopravní prostředek, odvozem do 20 km a se složením,
30 | 184801122R00 | Ošetření dřevin solitérní dřeviny, na svahu přes 1:5 do 1:2 | kus | 2 |  | 0 |  | 0 |  | 0 | 21 | 0 | 0 | 0 | 0 | 0 | 823-1 | RTS 22/ I | ÚRS 22 01 | 0.449 | 0.9 |  | Práce |  |  |  | POL1_1
|  | t.j. odplevelení s nakypřením nebo vypletí, odstranění poškozených částí dřeviny s případným složením odpadu na hromady, naložením na dopravní prostředek, odvozem do 20 km a se složením, | [24 empty] | SPI |  | t.j. odplevelení s nakypřením nebo vypletí, odstranění poškozených částí dřeviny s případným složením odpadu na hromady, naložením na dopravní prostředek, odvozem do 20 km a se složením,
31 | 184801131R00 | Ošetření dřevin dřeviny ve skupině, v rovině nebo na svahu 1:5 | m2 | 543.8 |  | 0 |  | 0 |  | 0 | 21 | 0 | 0 | 0 | 0 | 0 | 823-1 | RTS 22/ I | ÚRS 22 01 | 0.148 | 80.48 |  | Práce |  |  |  | POL1_1
|  | t.j. odplevelení s nakypřením nebo vypletí, odstranění poškozených částí dřeviny s případným složením odpadu na hromady, naložením na dopravní prostředek, odvozem do 20 km a se složením, | [24 empty] | SPI |  | t.j. odplevelení s nakypřením nebo vypletí, odstranění poškozených částí dřeviny s případným složením odpadu na hromady, naložením na dopravní prostředek, odvozem do 20 km a se složením,
32 | 184801132R00 | Ošetření dřevin dřeviny ve skupině, na svahu přes 1:5 do 1:2 | m2 | 182 |  | 0 |  | 0 |  | 0 | 21 | 0 | 0 | 0 | 0 | 0 | 823-1 | RTS 22/ I | ÚRS 22 01 | 0.269 | 48.96 |  | Práce |  |  |  | POL1_1
|  | t.j. odplevelení s nakypřením nebo vypletí, odstranění poškozených částí dřeviny s případným složením odpadu na hromady, naložením na dopravní prostředek, odvozem do 20 km a se složením, | [24 empty] | SPI |  | t.j. odplevelení s nakypřením nebo vypletí, odstranění poškozených částí dřeviny s případným složením odpadu na hromady, naložením na dopravní prostředek, odvozem do 20 km a se složením,
33 | 184215133 | Ukotvení dřeviny kůly třemi kůly, délky přes 2 do 3 m | kus | 18 |  | 0 |  | 0 |  | 0 | 21 | 0 | 6e-05 | 0 | 0 | 0 |  | URS | ÚRS 22 01 | 0 | 0 |  | Práce |  |  |  | POL1_1
34 | 60591257 | kůl vyvazovací dřevěný impregnovaný D 8cm dl 3m | kus | 54 |  | 0 |  | 0 |  | 0 | 21 | 0 | 0.00709 | 0.38 | 0 | 0 |  | URS | ÚRS 22 01 | 0 | 0 |  | Specifikace |  |  |  | POL3_0
|  | 18*3 : | [24 empty] | VV | 0
|  | 54 |  | 54 | [22 empty] | VV | 0
35 | M6 | příčka z půlené frézované kulatiny průměru 80 mm, délky 0,5 m, 6 ks/strom | kus | 108 |  | 0 |  | 0 |  | 0 | 21 | 0 | 0.002 | 0.22 | 0 | 0 |  | Vlastní | Indiv | 0 | 0 |  | Specifikace |  |  |  | POL3_0
|  | 18*6 : | [24 empty] | VV | 0
|  | 108 |  | 108 | [22 empty] | VV | 0
36 | M7 | vyvazovací páska šíře 40 mm, 3 úvazky 0,7 m/strom | m | 37.8 |  | 0 |  | 0 |  | 0 | 21 | 0 | 0.0001 | 0 | 0 | 0 |  | Vlastní | Indiv | 0 | 0 |  | Specifikace |  |  |  | POL3_0
|  | 18*3*0,7 : | [24 empty] | VV | 0
|  | 37,8 |  | 37.8 | [22 empty] | VV | 0
37 | 184215412 | Zhotovení závlahové mísy u solitérních dřevin v rovině nebo na svahu do 1:5, o průměru mísy přes 0,5, do 1 m | kus | 16 |  | 0 |  | 0 |  | 0 | 21 | 0 | 0 | 0 | 0 | 0 |  | URS | ÚRS 22 01 | 0 | 0 |  | Práce |  |  |  | POL1_1
38 | 184215422 | Zhotovení závlahové mísy u solitérních dřevin na svahu přes 1:5 do 1:2, o průměru mísy přes 0,5 do 1, m | kus | 2 |  | 0 |  | 0 |  | 0 | 21 | 0 | 0 | 0 | 0 | 0 |  | URS | ÚRS 22 01 | 0 | 0 |  | Práce |  |  |  | POL1_1
39 | 185802113R00 | Hnojení umělým hnojivem naširoko, v rovině nebo na svahu do 1:5 | t | 0.038 |  | 0 |  | 0 |  | 0 | 21 | 0 | 0 | 0 | 0 | 0 | 823-1 | RTS 22/ I | ÚRS 22 01 | 21.429 | 0.81 |  | Práce |  |  |  | POL1_1
|  | půdy nebo trávníku s rozprostřením nebo s rozdělením hnojiva, | [24 empty] | SPI
|  | Poznámka k položce: | [24 empty] | POP
|  | přidání půdního kondicionéru pro zvýšení zádržnosti vody v půdě ke stromům, 1,5 kg do zásypové jámy | [24 empty] | POP
|  | 16*1,5/1000 : | [24 empty] | VV | 0
|  | 1153*0,008*1,5/1000 : | [24 empty] | VV | 0
|  | 0,038 |  | 0.04 | [22 empty] | VV | 0
40 | 185802123R00 | Hnojení umělým hnojivem naširoko, na svahu přes 1:5 do 1:2 | t | 0.007 |  | 0 |  | 0 |  | 0 | 21 | 0 | 0 | 0 | 0 | 0 | 823-1 | RTS 22/ I | ÚRS 22 01 | 42.857 | 0.3 |  | Práce |  |  |  | POL1_1
|  | půdy nebo trávníku s rozprostřením nebo s rozdělením hnojiva, | [24 empty] | SPI
|  | Poznámka k položce: | [24 empty] | POP
|  | přidání půdního kondicionéru pro zvýšení zádržnosti vody v půdě ke stromům, 1,5 kg do zásypové jámy | [24 empty] | POP
|  | 2*1,5/1000 : | [24 empty] | VV | 0
|  | 357*0,008*1,5/1000 : | [24 empty] | VV | 0
|  | 0,007 |  | 0.01 | [22 empty] | VV | 0
41 | M8 | půdní kondicionér pro zvýšení zádržnosti vody v půdě | kg | 45.12 |  | 0 |  | 0 |  | 0 | 21 | 0 | 0.001 | 0.05 | 0 | 0 |  | Vlastní | Indiv | 0 | 0 |  | Specifikace |  |  |  | POL3_0
|  | Poznámka k položce: | [24 empty] | POP
|  | 1,5 kg/strom+1,5kg/1m3 zásypové zeminy pro keře | [24 empty] | POP
|  | (18*1,5)+(1510*0,008*1,5) : | [24 empty] | VV | 0
|  | 45,12 |  | 45.12 | [22 empty] | VV | 0
42 | 185802114R00 | Hnojení umělým hnojivem s rozdělením k jednotlivým rostlinám, v rovině nebo na svahu do 1:5 | t | 0.001 |  | 0 |  | 0 |  | 0 | 21 | 0 | 0 | 0 | 0 | 0 | 823-1 | RTS 22/ I | ÚRS 22 01 | 94.286 | 0.09 |  | Práce |  |  |  | POL1_1
|  | půdy nebo trávníku s rozprostřením nebo s rozdělením hnojiva, | [24 empty] | SPI
|  | 18*5*10/1000/1000 : | [24 empty] | VV | 0
|  | 0,001 | [24 empty] | VV | 0
43 | 185802124R00 | Hnojení umělým hnojivem s rozdělením k jednotlivým rostlinám, na svahu přes 1:5 do 1:2 | t | 0.001 |  | 0 |  | 0 |  | 0 | 21 | 0 | 0 | 0 | 0 | 0 | 823-1 | RTS 22/ I | ÚRS 22 01 | 188.571 | 0.19 |  | Práce |  |  |  | POL1_1
|  | půdy nebo trávníku s rozprostřením nebo s rozdělením hnojiva, | [24 empty] | SPI
44 | M9 | hnojivo tabletové zásobní s postupným uvolňováním živin, tableta á 10g | kg | 0.9 |  | 0 |  | 0 |  | 0 | 21 | 0 | 0.001 | 0 | 0 | 0 |  | Vlastní | Indiv | 0 | 0 |  | Specifikace |  |  |  | POL3_0
|  | 18*5*10/1000 : | [24 empty] | VV | 0
|  | 0,9 |  | 0.9 | [22 empty] | VV | 0
45 | 184501141 | Zhotovení obalu kmene z rákosové nebo kokosové rohože v rovině nebo na svahu do 1:5 | m2 | 14.4 |  | 0 |  | 0 |  | 0 | 21 | 0 | 3e-05 | 0 | 0 | 0 |  | URS | ÚRS 22 01 | 0 | 0 |  | Práce |  |  |  | POL1_1
|  | 16*0,5*1,8 : | [24 empty] | VV | 0
|  | 14,4 |  | 14.4 | [22 empty] | VV | 0
46 | 184501142 | Zhotovení obalu kmene z rákosové nebo kokosové rohože na svahu přes 1:5 do 1:2 | m2 | 1.8 |  | 0 |  | 0 |  | 0 | 21 | 0 | 3e-05 | 0 | 0 | 0 |  | URS | ÚRS 22 01 | 0 | 0 |  | Práce |  |  |  | POL1_1
|  | 2*0,5*1,8 : | [24 empty] | VV | 0
|  | 1,8 |  | 1.8 | [22 empty] | VV | 0
47 | M10 | rákosová rohož, rákos přírodní, neloupaný, výška rohože 1,8m, 0,5m/strom | m | 9 |  | 0 |  | 0 |  | 0 | 21 | 0 | 0.0006 | 0.01 | 0 | 0 |  | Vlastní | Indiv | 0 | 0 |  | Specifikace |  |  |  | POL3_0
|  | 18*0,5 : | [24 empty] | VV | 0
|  | 9 |  | 9 | [22 empty] | VV | 0
48 | M11 | vázací drát 1,0/1,4 PVC | m | 10.8 |  | 0 |  | 0 |  | 0 | 21 | 0 | 0 | 0 | 0 | 0 |  | Vlastní | Indiv | 0 | 0 |  | Specifikace |  |  |  | POL3_0
|  | 18*2*0,3 : | [24 empty] | VV | 0
|  | 10,8 |  | 10.8 | [22 empty] | VV | 0
49 | 184911421 | Mulčování vysazených rostlin mulčovací kůrou, tl. do 100 mm v rovině nebo na svahu do 1:5 | m2 | 546.2 |  | 0 |  | 0 |  | 0 | 21 | 0 | 0 | 0 | 0 | 0 |  | URS | ÚRS 22 01 | 0 | 0 |  | Práce |  |  |  | POL1_1
|  | Poznámka k položce: | [24 empty] | POP
|  | ostatní stromy jsou mulčované v rámci výsadeb keřů | [24 empty] | POP
|  | 3*0,8+543,8 : | [24 empty] | VV | 0
|  | 546,2 |  | 546.2 | [22 empty] | VV | 0
50 | 184911422 | Mulčování vysazených rostlin mulčovací kůrou, tl. do 100 mm na svahu přes 1:5 do 1:2 | m2 | 182 |  | 0 |  | 0 |  | 0 | 21 | 0 | 0 | 0 | 0 | 0 |  | URS | ÚRS 22 01 | 0 | 0 |  | Práce |  |  |  | POL1_1
|  | Poznámka k položce: | [24 empty] | POP
|  | ostatní stromy jsou zamulčované v rámci výsadby keřů | [24 empty] | POP
51 | M12 | mulčovací kůra drcená tříděná v tl. vrstvy 8 cm | m3 | 58.256 |  | 0 |  | 0 |  | 0 | 21 | 0 | 0.33 | 19.22 | 0 | 0 |  | Vlastní | Indiv | 0 | 0 |  | Specifikace |  |  |  | POL3_0
|  | 3*0,8*0,08+(543,8+182)*0,08 : | [24 empty] | VV | 0
|  | 58,256 |  | 58.26 | [22 empty] | VV | 0
52 | 185804311R00 | Zalití rostlin vodou plocha do 20 m2, | m3 | 4.32 |  | 0 |  | 0 |  | 0 | 21 | 0 | 0 | 0 | 0 | 0 | 823-1 | RTS 22/ I | ÚRS 22 01 | 1.195 | 5.16 |  | Práce |  |  |  | POL1_1
|  | 18*4*60/1000 : | [24 empty] | VV | 0
|  | 4,32 |  | 4.32 | [22 empty] | VV | 0
53 | 185804312R00 | Zalití rostlin vodou plocha přes 20 m2, | m3 | 58.064 |  | 0 |  | 0 |  | 0 | 21 | 0 | 0 | 0 | 0 | 0 | 823-1 | RTS 22/ I | ÚRS 22 01 | 0.26 | 15.1 |  | Práce |  |  |  | POL1_1
|  | 725,8*4*20/1000 : | [24 empty] | VV | 0
|  | 58,064 |  | 58.06 | [22 empty] | VV | 0
54 | M13 | voda pro zálivku | m3 | 62.384 |  | 0 |  | 0 |  | 0 | 21 | 0 | 0 | 0 | 0 | 0 |  | Vlastní | Indiv | 0 | 0 |  | Specifikace |  |  |  | POL3_0
|  | 18*4*60/1000 : | [24 empty] | VV | 0
|  | 725,8*4*20/1000 : | [24 empty] | VV | 0
|  | 62,384 |  | 62.38 | [22 empty] | VV | 0
Díl: | 998 | Přesun hmot |  |  |  | 0 |  | 0 |  | 0 |  | 0 |  | 0 |  | 0 |  |  |  |  | 0 | [5 empty] | DIL
55 | 998231411 | Přesun hmot pro sadovnické a krajinářské úpravy - ručně bez užití mechanizace vodorovná dopravní, vzdálenost do 100 m | t | 63.892 |  | 0 |  | 0 |  | 0 | 21 | 0 | 0 | 0 | 0 | 0 |  | URS | ÚRS 22 01 | 0 | 0 |  | Práce |  |  |  | POL1_1
[25 empty] | 15 | 21 | DPH
| Celkem |  |  |  |  | 0 | [18 empty] | 0 | 0 | SUM
JKSO:
| 823.29 | úpravy území a samostatné zemní práce ostatní | [24 empty] | JKSO
| m2 | kryt dlážděný | [24 empty] | JKSOChar
|  | rekonstrukce a modernizace objektu s opravou | [24 empty] | JKSOAkce
END
Note on S6: Jedná se o informaci, zda se jedná o položku, která je do rozpočtu zadána z cenové soustavy RTS, nebo vlastní.
Note on T6: Jedná se o název CÚ, která je zadána u položky rozpočtu

## SO 801 801.02 Pol
Položkový soupis prací a dodávek | [26 empty] | #TypZaznamu#
S: | 898 | Parkoviště na ulici Kyjevská, Brno - Starý Lískovec | [24 empty] | STA
O: | SO 801 | Sadové úpravy | [21 empty] | STA |  |  | OBJ
R: | 801.02 | Následná péče 5 let po výsadbě | [24 empty] | ROZ
P.č. | Číslo položky | Název položky | MJ | Množství | Cena / MJ | Celkem | Dodávka | Dodávka celk. | Montáž | Montáž celk. | DPH | Cena s DPH | Hmotnost / MJ | Hmotnost celk.(t) | Dem. hmotnost / MJ | Dem. hmotnost celk.(t) | Ceník | Cen. soustava / platnost | Cenová úroveň | Nhod / MJ | Nhod celk. | Dodavatel | Typ položky
Díl: | 1 | Zemní práce |  |  |  | 0 |  | 0 |  | 0 |  | 0 |  | 0.38 |  | 0 |  |  |  |  | 791.94 | [5 empty] | DIL
1 | 184852322 | Řez stromů prováděný lezeckou technikou výchovný (S-RV) alejové stromy, výšky přes 4 do 6 m | kus | 90 |  | 0 |  | 0 |  | 0 | 21 | 0 | 0 | 0 | 0 | 0 |  | URS | ÚRS 22 01 | 0 | 0 |  | Práce |  |  |  | POL1_1
|  | Poznámka k položce: | [24 empty] | POP
|  | řez 5 let po výsadbě 1x ročně | [24 empty] | POP
|  | 18*5 : | [24 empty] | VV | 0
|  | 90 |  | 90 | [22 empty] | VV | 0
2 | 184215113 | Ukotvení dřeviny kůly jedním kůlem, délky přes 2 do 3 m | kus | 9 |  | 0 |  | 0 |  | 0 | 21 | 0 | 6e-05 | 0 | 0 | 0 |  | URS | ÚRS 22 01 | 0 | 0 |  | Práce |  |  |  | POL1_1
|  | Poznámka k položce: | [24 empty] | POP
|  | 5 let po výsadbě 1x ročně 10% z vysazeného materiálu | [24 empty] | POP
|  | 5*18/100*10 : | [24 empty] | VV | 0
|  | 9 |  | 9 | [22 empty] | VV | 0
3 | 184911111R00 | Znovuuvázání dřeviny jedním úvazkem znovuuvázání dřeviny jedním úvazkem ke stávajícímu kůlu | kus | 9 |  | 0 |  | 0 |  | 0 | 21 | 0 | 2e-05 | 0 | 0 | 0 | 823-1 | RTS 22/ I | ÚRS 22 01 | 0.1 | 0.9 |  | Práce |  |  |  | POL1_1
|  | Poznámka k položce: | [24 empty] | POP
|  | 5 let 1x ročně 10% z vysazených dřevin | [24 empty] | POP
4 | 60591257 | kůl vyvazovací dřevěný impregnovaný D 8cm dl 3m | kus | 9 |  | 0 |  | 0 |  | 0 | 21 | 0 | 0.00709 | 0.06 | 0 | 0 |  | URS | ÚRS 22 01 | 0 | 0 |  | Specifikace |  |  |  | POL3_0
5 | K1 | Oprava ochrany kmene |  | 9 |  | 0 |  | 0 |  | 0 | 21 | 0 | 0 | 0 | 0 | 0 |  | Vlastní | Indiv | 0 | 0 |  | Práce |  |  |  | POL1_1
|  | Poznámka k položce: | [24 empty] | POP
|  | 5 let po výsadbě 1 x ročně 10% z vysazeného materiálu | [24 empty] | POP
|  | včetně doplnění případně poškozené rákosové rohože | [24 empty] | POP
|  | 5*18/100*10 : | [24 empty] | VV | 0
|  | 9 |  | 9 | [22 empty] | VV | 0
6 | 185804213R00 | Vypletí záhonů v rovině nebo ve svahu do 1:5 dřeviny solitérní | m2 | 12 |  | 0 |  | 0 |  | 0 | 21 | 0 | 0 | 0 | 0 | 0 | 823-1 | RTS 22/ I | ÚRS 22 01 | 0.158 | 1.9 |  | Práce |  |  |  | POL1_1
|  | s případným naložením odpadu na dopravní prostředek, odvozem do 20 km a se složením | [24 empty] | SPI
|  | Poznámka k položce: | [24 empty] | POP
|  | 3 kusy stromů mimo zaborkované plochy keřů po dobu 5 let, mísy 0,8 m2 | [24 empty] | POP
|  | 3*0,8*5 : | [24 empty] | VV | 0
|  | 12 |  | 12 | [22 empty] | VV | 0
7 | 184215173 | Odstranění ukotvení dřeviny kůly třemi kůly, délky přes 2 do 3 m | kus | 18 |  | 0 |  | 0 |  | 0 | 21 | 0 | 0 | 0 | 0 | 0 |  | URS | ÚRS 22 01 | 0 | 0 |  | Práce |  |  |  | POL1_1
|  | Poznámka k položce: | [24 empty] | POP
|  | odstranění kotvení v 5. roce po výsadbě | [24 empty] | POP
8 | 184501181 | Odstranění obalu kmene z rákosové nebo kokosové rohože v rovině nebo na svahu do 1:5 | m2 | 16.2 |  | 0 |  | 0 |  | 0 | 21 | 0 | 0 | 0 | 0 | 0 |  | URS | ÚRS 22 01 | 0 | 0 |  | Práce |  |  |  | POL1_1
|  | Poznámka k položce: | [24 empty] | POP
|  | odstranění 5. rokem po výsadbě | [24 empty] | POP
|  | 18*0,5*1,8 : | [24 empty] | VV | 0
|  | 16,2 |  | 16.2 | [22 empty] | VV | 0
9 | 184911421 | Mulčování vysazených rostlin mulčovací kůrou, tl. do 100 mm v rovině nebo na svahu do 1:5 | m2 | 0.96 |  | 0 |  | 0 |  | 0 | 21 | 0 | 0 | 0 | 0 | 0 |  | URS | ÚRS 22 01 | 0 | 0 |  | Práce |  |  |  | POL1_1
|  | Poznámka k položce: | [24 empty] | POP
|  | 3 ks stromů mimo zamulčované výsadby keřů | [24 empty] | POP
|  | 3*0,8*0,08*5 : | [24 empty] | VV | 0
|  | 0,96 |  | 0.96 | [22 empty] | VV | 0
10 | M1 | kůra mulčovací drcená tříděná | m3 | 0.96 |  | 0 |  | 0 |  | 0 | 21 | 0 | 0.33 | 0.32 | 0 | 0 |  | Vlastní | Indiv | 0 | 0 |  | Specifikace |  |  |  | POL3_0
|  | Poznámka k položce: | [24 empty] | POP
|  | 3 ks stromů mimo zaborkované výsadby keřů | [24 empty] | POP
|  | 3*0,8*0,08*5 : | [24 empty] | VV | 0
|  | 0,96 |  | 0.96 | [22 empty] | VV | 0
11 | 185804311R00 | Zalití rostlin vodou plocha do 20 m2, | m3 | 374.304 |  | 0 |  | 0 |  | 0 | 21 | 0 | 0 | 0 | 0 | 0 | 823-1 | RTS 22/ I | ÚRS 22 01 | 1.195 | 447.29 |  | Práce |  |  |  | POL1_1
|  | 18*60*10/1000 : | [24 empty] | VV | 0
|  | 18*60*8/1000 : | [24 empty] | VV | 0
|  | 18*60*6/1000 : | [24 empty] | VV | 0
|  | 725,8*20*10/1000 : | [24 empty] | VV | 0
|  | 725,8*20*8/1000 : | [24 empty] | VV | 0
|  | 725,8*20*6/1000 : | [24 empty] | VV | 0
|  | 374,304 |  | 374.3 | [22 empty] | VV | 0
12 | M2 | voda pro zálivku |  | 374.304 |  | 0 |  | 0 |  | 0 | 21 | 0 | 0 | 0 | 0 | 0 |  | Vlastní | Indiv | 0 | 0 |  | Specifikace |  |  |  | POL3_0
|  | 18*60*10/1000 : | [24 empty] | VV | 0
|  | 18*60*8/1000 : | [24 empty] | VV | 0
|  | 18*60*6/1000 : | [24 empty] | VV | 0
|  | 725,8*20*10/1000 : | [24 empty] | VV | 0
|  | 725,8*20*8/1000 : | [24 empty] | VV | 0
|  | 725,8*20*6/1000 : | [24 empty] | VV | 0
|  | 374,304 |  | 374.3 | [22 empty] | VV | 0
13 | 185804214R00 | Vypletí záhonů v rovině nebo ve svahu do 1:5 dřeviny ve skupinách | m2 | 2177.4 |  | 0 |  | 0 |  | 0 | 21 | 0 | 0 | 0 | 0 | 0 | 823-1 | RTS 22/ I | ÚRS 22 01 | 0.157 | 341.85 |  | Práce |  |  |  | POL1_1
|  | s případným naložením odpadu na dopravní prostředek, odvozem do 20 km a se složením | [24 empty] | SPI
|  | Poznámka k položce: | [24 empty] | POP
|  | tři roky po výsadbě 1x ročně | [24 empty] | POP
|  | 725,8*3 : | [24 empty] | VV | 0
|  | 2177,4 |  | 2177.4 | [22 empty] | VV | 0
Díl: | 998 | Přesun hmot |  |  |  | 0 |  | 0 |  | 0 |  | 0 |  | 0 |  | 0 |  |  |  |  | 0 | [5 empty] | DIL
14 | 998231411 | Přesun hmot pro sadovnické a krajinářské úpravy - ručně bez užití mechanizace vodorovná dopravní, vzdálenost do 100 m | t | 0.381 |  | 0 |  | 0 |  | 0 | 21 | 0 | 0 | 0 | 0 | 0 |  | URS | ÚRS 22 01 | 0 | 0 |  | Práce |  |  |  | POL1_1
[25 empty] | 15 | 21 | DPH
| Celkem |  |  |  |  | 0 | [18 empty] | 0 | 0 | SUM
JKSO:
| 823.29 | úpravy území a samostatné zemní práce ostatní | [24 empty] | JKSO
| m2 | kryt dlážděný | [24 empty] | JKSOChar
|  | rekonstrukce a modernizace objektu s opravou | [24 empty] | JKSOAkce
END
Note on S6: Jedná se o informaci, zda se jedná o položku, která je do rozpočtu zadána z cenové soustavy RTS, nebo vlastní.
Note on T6: Jedná se o název CÚ, která je zadána u položky rozpočtu