## List1
Technická specifikace - chodníkový zametací stroj
Parametr | Požadujeme | Vyjádření uchazeče - konkrétní údaj
Motor | vznětový čtyřválec, min. 60 PS
Emisní norma motoru | min EURO stage V
Stroj registrovaný jako speciální stroj do 3 500 kg | požadujeme
Užitečné zatížení | min. 2 000 kg
Průjezdná šířka stroje | max. 1 300 mm
Průjezdná výška stroje | max. 2 000 mm
Délka stroje s 3. kartáčem | max. 5 300 mm
Kloubové řízení | Kloubové, hydraulické, s posilovačem - pravostranné
Nápravy a pohon | Obě nápravy odpružené, pohon přední nápravy, nezávislý hydrostatický pohon každého kola
Pojezd | Hydrostatický s plynulým řízením rychlosti
Pracovní režim (rychlost 0-min.10 km/h)
Přejezdový režim (rychlost 0-min. 40 km/h)
Brzdy | Hydraulické, kotoučové, dvouokruhové s posilovačem
Parkovací brzda | Hydraulicky ovládaná
Zásoba čisté vody v jedné nádrži | min. 270 litrů
Recyklace skrápěcí vody | Recyklace vody - ovládání z kabiny, objem přídavné nádrže min. 150 litrů, ventil vypouštění přebytečné vody
Zametací agregát | Před přední nápravou
Talířové kartáče | 2 boční talířové kartáče tažené, před přeními koly, s plovoucí polohou
Základní šíře zametání (se dvěma kartáči) | min. 2 000 mm
Třetí kartáč | Třetí talířový kartáč vpředu, snímatelný, umožňující práci vpravo, vlevo, dvě úrovně zametání, ovládání kartáče joystickem z kabiny řidiče
Zametací šíře se třemi kartáči | min 2 600 mm
Průměr všech kartáčů shodný | 800 mm
Regulace zametání | Plynulé (proměnlivé) nastavení otáček bočních kartáčů a třetího kartáče
Výkon sacího zařízení | Podtlak min. 500 mm vodního sloupce výkon min 10 000 m3 / h
Otáčky vetilátoru | s plynulou regulací
Sací hubice, umožňující nájezd na obrubník | Bezprostředně za přední nápravou, bez koleček,
provedení nerez, šíře min. 650 mm
Klapka hrubých nečistot | Hydraulicky ovládaná
Průměr hlavní sací šachty | min. 200 mm
Skrápění kartáčů, sací hubice a šachty | Ovládání z kabiny
Zásobník na smetí | Z nerezové oceli, brutto objem min. 2 m3
Výsyp zásobníku na smetí - hydraulicky, ovládání z kabiny řidiče i zvenčí stroje
Výsypná výška zasobníku smetků | min. 1 500 mm
Vyklápěcí úhel výsypu | min. 80°
Mycí pistole WAP | Vysokotlaký vodní mycí systém, min. 120 bar s vysokotlakou čistící postolí; hadice min délky 10 m integrovaná na vozidle na samonavíjecím bubnu
Boční sací hadice | Průměr min 120 mm, dosah min 4 m
Kabina / Řízení | Dvoumístná, odpružená / Pravostranné řízení
Sedadla | Odpružené min. sedadlo řidiče
Klimatizace | požadujeme
Sloupek řízení | Stavitelný
Rádio | požadujeme
Výstražný signál při couvání | požadujeme
Couvací kamera a kamera na sací hubici | požadujeme
Sací hadice na listí, délka min. 4 m | požadujeme
Výstražný maják LED 2x | Oranžový
Světla a přídavná pracovní světla | LED
Přídavná zametací zrcátka | požadujeme
Barva stroje | Komunální oranžová RAL 2011
Registrační přístroj | S registrací: doby zametání, počtu ujetých km při zametání a celkem ujetých km (uveďte)
Paměťové funkce režimu zametání | Minimálně dvě tlačítka pro uložení parametrů zametání tj. otáčky (výkon) ventilátoru / otáčky bočních kartáčů / otáčky předního kartáče (uveďte počet)
Redukování prachových částic PM 2,5 a PM 10 dle EN 15429-3 (Schopnost zametače odstraňovat a zachycovat částice a frakce hrubé velikosti vzniklé při vysávání) | požadujeme
Záruka | 24 měsíců
Hlučnost | max. 100dB