## Pokyny pro vyplnění (hidden)
Pokyny pro vyplnění
Ve všech listech tohoto souboru můžete měnit pouze buňky s modrým pozadím. Jedná se o tyto údaje : - údaje o firmě - jednotkové ceny položek zadané na maximálně dvě desetinná místa

## Stavba
#RTSROZP# | Položkový rozpočet stavby
| Stavba: |  | 0000 | Výstavba kamerových bodů MČ Brno Černovice - rozšíření MKDS
| Objekt: |  | 01 | Výstavba kamerových bodů K1, K2, K3, K4 a K5
7136 | Rozpočet: |  | 01 | Výstavba kamerových bodů K1, K2, K3, K4 a K5
| Objednatel: |  | Statutární město Brno |  |  |  | IČO: | 44992785
|  |  | Dominikánské náměstí 196/1 |  |  |  | DIČ: | CZ44992785
Brno-město 602 00
| Projektant: | [5 empty] | IČO:
DIČ:
| Zhotovitel: | [5 empty] | IČO:
DIČ:
| Vypracoval: |  | Tomáš Krejzlík
| Rozpis ceny | [6 empty] | Celkem
HSV | HSV | [6 empty] | 0
PSV | PSV | [6 empty] | 0
MON | MON | [6 empty] | 0
VN | Vedlejší náklady | [6 empty] | 0
ON | Ostatní náklady | [6 empty] | 0
| Celkem | [6 empty] | 0
Rekapitulace daní
| Základ pro sníženou DPH |  |  | 15 | % | 0 |  |  | CZK
| Snížená DPH |  |  | 15 | % | 0 |  |  | CZK
| Základ pro základní DPH |  |  | 21 | % | 0 |  |  | CZK
| Základní DPH |  |  | 21 | % | 0 |  |  | CZK
| Zaokrouhlení |  |  |  |  | 0 |  |  | CZK
| Cena celkem bez DPH |  |  |  |  | 759189 |  |  | CZK
| Cena celkem s DPH |  |  |  |  | 0 |  |  | CZK
|  | v | Brně |  | dne |  | 2022-04-22
|  |  | Za zhotovitele |  |  |  | Za objednatele
Rekapitulace dílčích částí
#CASTI>> | Číslo | Název |  |  | Základ pro sníženou DPH | Základ pro základní DPH | DPH celkem | Cena celkem | %
1 | Stavba |  |  |  | 0 | 759189 | 159429.69 | 918618.69 | 100
2 | 01 | Výstavba kamerového bodu Brno, Josefská 25 |  |  | 0 | 759189 | 159429.69 | 918618.69 | 100
3 | 01 | Výstavba kamerového bodu Brno, Josefská 25 |  |  | 0 | 759189 | 159429.69 | 918618.69 | 100
| Celkem za stavbu |  |  |  | 0 | 759189 | 159429.69 | 918618.69 | 100
Popis rozpočtu: 01 - Výstavba kamerových bodů K1, K2, K3, K4, K5 a K6
| Uvedené výrobky definují pouze standard. Uchazeč může použít výrobky jiných výrobců, pokud jsou svými technickými parametry rovnocenné nebo jsou jejich technické parametry lepší, Funkčnost celého zařízení však nesmí být zhoršena. | [8 empty] | Uvedené výrobky definují pouze standard. Uchazeč může použít výrobky jiných výrobců, pokud jsou svými technickými parametry rovnocenné nebo jsou jejich technické parametry lepší, Funkčnost celého zařízení však nesmí být zhoršena.
| Jednotkové ceny zahrnují i náklady na: | [8 empty] | Jednotkové ceny zahrnují i náklady na:
| - pomocný instalační materiál, | [8 empty] | - pomocný instalační materiál,
| - zdvihací zařízení - plošina, | [8 empty] | - zdvihací zařízení - plošina,
| - výškové práce, | [8 empty] | - výškové práce,
| - dopravné. | [8 empty] | - dopravné.
- jednotlivé položky jsou uvedeny včetně montážních prací
| Počty koncových prvků odečteny z digitální verze PD programem Autocad. | [8 empty] | Počty koncových prvků odečteny z digitální verze PD programem Autocad.
| Výměry odměřeny z digitální verze PD programem Autocad z příloh. | [8 empty] | Výměry odměřeny z digitální verze PD programem Autocad z příloh.
| Provedení dle PD. | [8 empty] | Provedení dle PD.
Rekapitulace dílů
| Číslo | Název |  |  | Typ dílu |  |  | Celkem | %
| M01 | Rozvody objekt ÚMČ Bolzánova 1 |  |  | MON |  |  | 0
| M02 | Kamerový bod K1 - ul. Zvěřinova |  |  | MON |  |  | 0
| M03 | Kamerový bod K2 - ul. Spojka |  |  | MON |  |  | 0
| M04 | Kamerový bod K3 - ul. Kneslova |  |  | MON |  |  | 0
| M05 | Kamerový bod K4 - ul. Řehořova |  |  | MON |  |  | 0
| M06 | Obj. Mosilana ul. Charbulova |  |  | MON |  |  | 0
| M07 | Kamerový bod K5 - ul. Mírova |  |  | MON |  |  | 0
| M08 | Kamerový systém |  |  | MON |  |  | 0
| M09 | Licence |  |  | MON |  |  | 0
| M10 | Kabeláž |  |  | MON |  |  | 0
| M11 | Ostatní |  |  | MON |  |  | 0
| Cena celkem | [6 empty] | 0 | 0
Note on D11: Název
Note on I11: IČO
Note on D12: Ulice
Note on I12: DIČ
Note on C13: PSČ
Note on D13: Ulice

## VzorPolozky (hidden)
Položkový rozpočet
S:
O:
R:

## 01 01 Pol
Položkový rozpočet | [22 empty] | #TypZaznamu#
S: | 0000 | Výstavba kamerových bodů MČ Brno Černovice - rozšíření MKDS | [20 empty] | STA
O: | 01 | Výstavba kamerových bodů K1, K2, K3, K4 a K5 | [19 empty] | STA | OBJ
R: | 01 | Výstavba kamerových bodů K1, K2, K3, K4 a K5 | [20 empty] | ROZ
P.č. | Číslo položky | Název položky | MJ | množství | cena / MJ | Celkem | Dodávka | Dodávka celk. | Montáž | Montáž celk. | DPH | cena s DPH | hmotnost / MJ | hmotnost celk.(t) | dem. hmotnost / MJ | dem. hmotnost celk.(t) | Ceník | Cen. soustava | Nhod / MJ | Nhod celk. | Dodavatel
Díl: | M01 | Rozvody objekt ÚMČ ul. Bolzánova 1 |  |  |  | 0 |  | 14910 |  | 5928 |  | 0 |  | 0 |  | 0 |  |  |  | 0 |  |  | DIL
1 | 210000001 | Průzkum trasy v budově | soubor | 1 |  | 0
2 | 210000002 | Výškové práce | hod | 8 |  | 0
3 | 210000003 | Úprava ve stávajícím dat. rozvaděči | hod | 6 |  | 0
4 | 210000004 | Příprava kabelů 3x FTP z ÚMČ střecha - serverovna, trasování, materiál | ks | 1 |  | 0
5 | 210000005 | Lišta vkládací Lv 20/20 vč. příslušenství | m | 6 |  | 0
6 | 210000006 | Hmoždinka 8+ vrut | ks | 20 |  | 0
7 | 210000007 | Přepěťová ochrana pro IP kameru | ks | 1 |  | 0
8 | 210000008 | Switch 20x 10G SFP, 4x 10G Combo | ks | 1 |  | 0
9 | 210000009 | SFP modul 20km SM single fiber CISCO | ks | 2 |  | 0 | 7455 | 14910 | 0 | 0 | 21 | 0 | 0 | 0 | 0 | 0 |  | Vlastní | 0 | 0
10 | 210000010 | Patchcord SM LC/PC-LC/APC 1m duplex | ks | 2 |  | 0
11 | 210000011 | Patchcord SM LC/PC-LC/APC 5m duplex | ks | 2 |  | 0
12 | 210000012 | Patchcord FTP RJ 45/RJ45 cat.7 1m | ks | 4 |  | 0
13 | 210000013 | Originální držák pro mikrovlnou anténu | ks | 2 |  | 0
14 | 210000014 | Bezdrátový spoj 70GHz, 700Mbit/s (2x jednotka a anténa ) | pár | 1 |  | 0
15 | 210000015 | Licence pro kryptování spoje (12měsíců) | ks | 2 |  | 0
16 | 210000016 | Licence SMA (12měsíců) | ks | 2 |  | 0
17 | 210000017 | Trojnožka 2,0m, rozpětí 50cm, d=4,8cm, na dlaždice 50x50 cm, galv. Zinek | ks | 1 |  | 0
18 | 210000018 | Výložník pro anténu 0,3m, žárový zinek | ks | 1 |  | 0
19 | 210000019 | Dlažba betonová 50x50x5 | ks | 6 |  | 0
20 | 210000020 | Podpěra vedení na ploché střechy PV 21 | ks | 25 |  | 0
21 | 210000021 | Uzemnění stožáru na střeše na stáv. hromosvodnou soustavu(svorka, drát…) | ks | 1 |  | 0
22 | 210000022 | Upevnění stožáru do ploché střechy | ks | 1 |  | 0
23 | 210000023 | Krimpovací konektor RJ 45 pro kabel cat7 | ks | 6 |  | 0 | 0 | 0 | 988 | 5928 | 21 | 0 | 0 | 0 | 0 | 0 |  | Vlastní | 0 | 0
24 | 210000024 | Elektroinstalační materiál | ks | 1 |  | 0
25 | 210000025 | Revize elektro | ks | 1 |  | 0
26 | 210000026 | Hzs-nezmeritelne stavebni prace | h | 26 |  | 0
Díl: | M02 | Kamerový bod K1 ul. Zvěřinova |  |  |  | 0 |  | 1285 |  | 3955 |  | 0 |  | 0 |  | 0 |  |  |  | 12
27 | 210000027 | Průzkum kabelové trasy ve volném terénu | soubor | 1 |  | 0 | 1285 | 1285 | 1795 | 1795 | 21 | 0 | 0 | 0 | 0 | 0 |  | Vlastní | 0 | 0
28 | 210000028 | Průzkum trasy v budově | soubor | 1 |  | 0
29 | 210000029 | Výložné rameno pro kameru, žárově zinkované | ks | 1 |  | 0
30 | 210000030 | Uložení datového metalického kabelu na sloup | m | 5 |  | 0
31 | 210000031 | Zdvihací zařízení - plošina | hod | 8 |  | 0
32 | 210000032 | Výškové práce | hod | 8 |  | 0
33 | 210000033 | Prostup ocelovým sloupem pr. 20mm | ks | 2 |  | 0
34 | 210000034 | Stožár 140/114 Z výška 12m osvětlovací paticový, žárový zinek | ks | 1 |  | 0
35 | 210000035 | Betonový základ patka stožáru | ks | 1 |  | 0
36 | 210000036 | Úprava ve stávajícím rozvaděči | h | 6 |  | 0
37 | 210000037 | Prostup do budovy vč. zapravení prostupu, materiál | ks | 1 |  | 0
38 | 210000038 | Vytýčení ostatních inž.sítí | kpl | 1 |  | 0
39 | 210000039 | Trasové zemní sondy + obnažení zemní komory | ks | 1 |  | 0
40 | 210000040 | Zřízení varov.ohražení kolem výkopu | m | 92 |  | 0
41 | 210000041 | Hloubení kabelové rýhy 35cm šir.,55cm hlub.,zem.tř.3 | m | 46 |  | 0
42 | 210000042 | Zříz.kab.lože z kop.písku š.do 50cm | m | 46 |  | 0
43 | 210000043 | Ruční zához rýhy 35cm šir.,55cm hlub.,zem.tř.3 | m | 46 |  | 0
44 | 210000044 | KOPOFLEX pr. 50mm | m | 46 |  | 0
45 | 210000045 | Odvoz zeminy do vzdálenosti 20 km | t | 0.1 |  | 0
46 | 210000046 | Skládkovné-zemina | m3 | 0.1 |  | 0
47 | 210000047 | Manipulace a uložení rezervy na optickém kabelu | ks | 1 |  | 0
48 | 210000048 | Optická spojka pro 144 vláken (omega port) | ks | 1 |  | 0
49 | 210000049 | Instalace a manipulace v OS | ks | 1 |  | 0
50 | 210000050 | ODF pro 12vl. včetně držáku, adaptér, pigtail, konektor 6x duplex LC/APC | ks | 1 |  | 0
51 | 210000051 | Svár optického vlákna | ks | 12 |  | 0
52 | 210000052 | Kontrola tlakutěsnosti spojky | ks | 1 |  | 0
53 | 210000053 | Ttrubka HDPE 40/33 | m | 48 |  | 0
54 | 210000054 | Baterie 18Ah, 12V, AGM, nízky obsah výparů dle EN 50272-2 | ks | 8 |  | 0
55 | 210000055 | Rozvodná skříň pro technologii kamer včetně zdroje, dobíječe | ks | 1 |  | 0
56 | 210000056 | Rozvodný panel AC + DC pro záložní zdroj | ks | 1 |  | 0
57 | 210000057 | Přepěťová ochrana pro IP kameru | ks | 1 |  | 0
58 | 210000058 | Průmyslový switch 2x 1G SFP, 2x ethernet PoE+,++60W per port -40-+70° | ks | 1 |  | 0
59 | 210000059 | SFP modul 20km SM single fiber CISCO | ks | 2 |  | 0
60 | 210000060 | Patchcord SM LC/PC-LC/APC 1m duplex | ks | 2 |  | 0
61 | 210000061 | Patchcord SM LC/PC-LC/APC 2m duplex | ks | 2 |  | 0
62 | 210000062 | Patchcord FTP RJ 45/RJ45 cat.7 1m | ks | 1 |  | 0
63 | 210000063 | Krimpovací konektor RJ 45 pro kabel cat7 | ks | 6 |  | 0
64 | 210000064 | Elektroinstalační materiál | ks | 1 |  | 0
65 | 210000065 | Revize elektro | ks | 1 |  | 0
66 | 210000066 | Hzs-nezmeritelne stavebni prace | h | 12 |  | 0 | 0 | 0 | 180 | 2160 | 21 | 0 | 0 | 0 | 0 | 0 | Přir.M | RTS 17/ I | 1 | 12
Díl: | M03 | Kamerový bod K2 ul. Spojka |  |  |  | 0
67 | 210000067 | Průzkum kabelové trasy ve volném terénu | soubor | 1 |  | 0
68 | 210000068 | Průzkum trasy v budově | soubor | 1 |  | 0
69 | 210000069 | Vytýčení ostatních inž.sítí | kpl | 1 |  | 0
70 | 210000070 | Zřízení varov.ohražení kolem výkopu | m | 112 |  | 0
71 | 210000071 | Hloubení kabelové rýhy 35cm šir.,55cm hlub.,zem.tř.3 | m | 56 |  | 0
72 | 210000072 | Zříz.kab.lože z kop.písku š.do 50cm | m | 56 |  | 0
73 | 210000073 | Ruční zához rýhy 35cm šir.,55cm hlub.,zem.tř.3 | m | 56 |  | 0
74 | 210000074 | KOPOFLEX pr. 50mm | m | 56 |  | 0
75 | 210000075 | Odvoz zeminy do vzdálenosti 20 km | t | 0.1 |  | 0
76 | 210000076 | Skládkovné-zemina | m3 | 0.1 |  | 0
77 | 210000077 | Prostup ocelovým sloupem pr. 20mm | ks | 2 |  | 0
78 | 210000078 | Stožár 140/114 Z výška 8m osvětlovací paticový žárový zinek | ks | 1 |  | 0
79 | 210000079 | Betonový základ patka | ks | 1 |  | 0
80 | 210000080 | Výložné rameno pro kameru, žárově zinkované | ks | 1 |  | 0
81 | 210000081 | Uložení datového metalického kabelu na sloup | m | 5 |  | 0
82 | 210000082 | Zdvihací zařízení - plošina | hod | 8 |  | 0
83 | 210000083 | Výškové práce | hod | 8 |  | 0
84 | 210000084 | Úprava ve stávajícím datovém rozvaděči | h | 4 |  | 0
85 | 210000085 | Originální držák pro mikrovlnou anténu | ks | 2 |  | 0
86 | 210000086 | Bezdrátový spoj 70GHz, 700Mbit/s (2x jednotka a anténa ) | pár | 1 |  | 0
87 | 210000087 | Licence pro kryptování spoje (12měsíců) | ks | 2 |  | 0
88 | 210000088 | Licence SMA (12měsíců) | ks | 2 |  | 0
89 | 210000089 | Baterie 18Ah, 12V, AGM, nízky obsah výparů dle EN 50272-2 | ks | 4 |  | 0
90 | 210000090 | Rozvodná skříň pro technologii kamer včetně zdroje, dobíječe | ks | 1 |  | 0
91 | 210000091 | Rozvodný panel AC + DC pro záložní zdroj | ks | 1 |  | 0
92 | 210000092 | Přepěťová ochrana pro IP kameru | ks | 1 |  | 0
93 | 210000093 | Průmyslový switch 2x 1G SFP, 2x ethernet PoE+,++60W per port -40-+70° | ks | 1 |  | 0
94 | 210000094 | SFP modul 20km SM single fiber CISCO | ks | 2 |  | 0
95 | 210000095 | Patchcord SM LC/PC-LC/APC 1m duplex | ks | 2 |  | 0
96 | 210000096 | Patchcord FTP RJ 45/RJ45 cat.7 1m | ks | 4 |  | 0
97 | 210000097 | Krimpovací konektor RJ 45 pro kabel cat7 | ks | 4 |  | 0
98 | 210000098 | Elektroinstalační materiál | ks | 1 |  | 0
99 | 210000099 | Revize elektro | ks | 1 |  | 0
100 | 210000100 | Hzs-nezmeritelne stavebni prace | h | 21 |  | 0
Díl: | M04 | Kamerový bod K3 ZŠ Kneslova |  |  |  | 0
101 | 210000101 | Průzkum trasy v budově | soubor | 1 |  | 0
102 | 210000102 | Prostup do budovy vč. zapravení prostupu, materiál | ks | 1 |  | 0
103 | 210000103 | Průraz zdiva tl.do 200mm vč. zapravení průvrtu | ks | 1 |  | 0
104 | 210000104 | Průraz zdiva tl.do 600mm vč. zapravení průvrtu | ks | 2 |  | 0
105 | 210000105 | Průraz zdiva tl.do 1000mm vč. zapravení průvrtu | ks | 2 |  | 0
106 | 210000106 | Omítka vnitřní zdiva, MVC, štuková | m2 | 3 |  | 0
107 | 210000107 | Vyčištění budov o výšce podlaží do 4 m | m2 | 3 |  | 0
108 | 210000108 | Přesun hmot pro opravy a údržbu do výšky 25 m | t | 0.01 |  | 0
109 | 210000109 | Penetrace podkladu univerzální Primalex 1x | m2 | 4 |  | 0
110 | 210000110 | Malba tekutá Primalex Plus, bílá, vnitřní 2 x | m2 | 4 |  | 0
111 | 210000111 | Ohebná elektroinstalační trubka pr. 25mm, vč.příchytek, UV odolnost | m | 27 |  | 0
112 | 210000112 | Ocelová trubka PC 36mm | m | 6 |  | 0
113 | 210000113 | Příslušenství PC 36(kolena, úchytky) | ks | 3 |  | 0
114 | 210000114 | Lišta vkládací Lv 20/20 vč. příslušenství | m | 42 |  | 0
115 | 210000115 | Hmoždinka 8+ vrut | ks | 105 |  | 0
116 | 210000116 | Originální držák pro mikrovlnou anténu | ks | 2 |  | 0
117 | 210000117 | Bezdrátový spoj 70GHz, 700Mbit/s (2x jednotka a anténa ) | pár | 1 |  | 0
118 | 210000118 | Licence pro kryptování spoje (12měsíců) | ks | 2 |  | 0
119 | 210000119 | Licence SMA (12měsíců) | ks | 2 |  | 0
120 | 210000120 | Trojnožka 2,0m, rozpětí 50cm, d=4,8cm, na dlaždice 50x50 cm, galv. Zinek | ks | 1 |  | 0
121 | 210000121 | Výložník pro anténu 0,3m, žárový zinek | ks | 1 |  | 0
122 | 210000122 | Dlažba betonová 50x50x5 | ks | 6 |  | 0
123 | 210000123 | Podpěra vedení na ploché střechy PV 21 | ks | 120 |  | 0
124 | 210000124 | Uzemnění stožáru na střeše na stáv. hromosvodnou soustavu(svorka, drát…) | ks | 1 |  | 0
125 | 210000125 | Upevnění stožáru do ploché střechy | ks | 1 |  | 0
126 | 210000126 | Krimpovací konektor RJ 45 pro kabel cat7 | ks | 6 |  | 0
127 | 210000127 | Baterie 18Ah, 12V, AGM, nízky obsah výparů dle EN 50272-2 | ks | 8 |  | 0
128 | 210000128 | Rozvodná skříň pro technologii kamer včetně zdroje, dobíječe | ks | 2 |  | 0
129 | 210000129 | Rozvodný panel AC + DC pro záložní zdroj | ks | 2 |  | 0
130 | 210000130 | Přepěťová ochrana pro IP kameru | ks | 2 |  | 0
131 | 210000131 | Průmyslový switch 2x 1G SFP, 2x ethernet PoE+,++60W per port -40-+70° | ks | 2 |  | 0
132 | 210000132 | SFP modul 20km SM single fiber CISCO | ks | 2 |  | 0
133 | 210000133 | Patchcord SM LC/PC-LC/APC 1m duplex | ks | 2 |  | 0
134 | 210000134 | Patchcord FTP RJ 45/RJ45 cat.7 1m | ks | 2 |  | 0
135 | 210000135 | Krimpovací konektor RJ 45 pro kabel cat7 | ks | 4 |  | 0
136 | 210000136 | Rozvaděč ODF pro max 8 vláken | ks | 2 |  | 0
137 | 210000137 | Svár optického vlákna | ks | 4 |  | 0
138 | 210000138 | Zdvihací zařízení - plošina | hod | 8 |  | 0
139 | 210000139 | Výškové práce | hod | 28 |  | 0
140 | 210000140 | Přepěťová ochrana pro IP kameru | ks | 1 |  | 0
141 | 210000141 | Elektroinstalační materiál | ks | 1 |  | 0
142 | 210000142 | Úprava ve stávajícím rozvaděči NN | h | 6 |  | 0
143 | 210000143 | Jistič 16A/B včetně montáže do rozváděče | ks | 2 |  | 0
144 | 210000144 | Revize elektro | ks | 1 |  | 0
145 | 210000145 | Hzs-nezmeritelne stavebni prace | h | 16 |  | 0
Díl: | M05 | Kamerový bod K4 ZŠ Řehořova |  |  |  | 0
146 | 210000146 | Průzkum trasy ve volném terénu | soubor | 1 |  | 0
147 | 210000147 | Průzkum trasy v budově | soubor | 1 |  | 0
148 | 210000148 | Prostup do budovy vč. zapravení prostupu, materiál | ks | 1 |  | 0
149 | 210000149 | Průraz zdiva tl.do 200mm vč. zapravení průvrtu | ks | 1 |  | 0
150 | 210000150 | Průraz zdiva tl.do 600mm vč. zapravení průvrtu | ks | 4 |  | 0
151 | 210000151 | Průraz zdiva tl.do 1000mm vč. zapravení průvrtu | ks | 2 |  | 0
152 | 210000152 | Omítka vnitřní zdiva, MVC, štuková | m2 | 3 |  | 0
153 | 210000153 | Vyčištění budov o výšce podlaží do 4 m | m2 | 3 |  | 0
154 | 210000154 | Přesun hmot pro opravy a údržbu do výšky 25 m | t | 0.01 |  | 0
155 | 210000155 | Penetrace podkladu univerzální Primalex 1x | m2 | 8 |  | 0
156 | 210000156 | Malba tekutá Primalex Plus, bílá, vnitřní 2 x | m2 | 8 |  | 0
157 | 210000157 | Ohebná elektroinstalační trubka pr. 25mm, vč.příchytek, UV odolnost | m | 27 |  | 0
158 | 210000158 | Ocelová trubka PC 36mm | m | 6 |  | 0
159 | 210000159 | Příslušenství PC 36(kolena, úchytky) | ks | 3 |  | 0
160 | 210000160 | Lišta vkládací Lv 20/20 vč. příslušenství | m | 32 |  | 0
161 | 210000161 | Hmoždinka 8+ vrut | ks | 105 |  | 0
162 | 210000162 | Originální držák pro mikrovlnou anténu | ks | 2 |  | 0
163 | 210000163 | Bezdrátový spoj 70GHz, 700Mbit/s (2x jednotka a anténa ) | pár | 1 |  | 0
164 | 210000164 | Licence pro kryptování spoje (12měsíců) | ks | 2 |  | 0
165 | 210000165 | Licence SMA (12měsíců) | ks | 2 |  | 0
166 | 210000166 | Prostup ocelovým sloupem pr. 20mm | ks | 2 |  | 0
167 | 210000167 | Výložné rameno pro kameru, žárově zinkované | ks | 1 |  | 0
168 | 210000168 | Stožár 140/114 Z výška 8m osvětlovací paticový žárový zinek | ks | 1 |  | 0
169 | 210000169 | Betonový základ patka | ks | 1 |  | 0
170 | 210000170 | Baterie 18Ah, 12V, AGM, nízky obsah výparů dle EN 50272-2 | ks | 4 |  | 0
171 | 210000171 | Rozvodná skříň pro technologii kamer včetně zdroje, dobíječe | ks | 1 |  | 0
172 | 210000172 | Konzola pro uchycení technologické skříně na stěnu | ks | 1 |  | 0
173 | 210000173 | Rozvodný panel AC + DC pro záložní zdroj | ks | 1 |  | 0
174 | 210000174 | Přepěťová ochrana pro IP kameru | ks | 1 |  | 0
175 | 210000175 | Průmyslový switch 2x 1G SFP, 4x ethernet PoE+,++60W per port -40-+70° | ks | 1 |  | 0
176 | 210000176 | Patchcord FTP RJ 45/RJ45 cat.7 1m | ks | 2 |  | 0
177 | 210000177 | Krimpovací konektor RJ 45 pro kabel cat7 | ks | 4 |  | 0
178 | 210000178 | Zdvihací zařízení - plošina | hod | 12 |  | 0
179 | 210000179 | Výškové práce | hod | 12 |  | 0
180 | 210000180 | Přepěťová ochrana pro IP kameru | ks | 1 |  | 0
181 | 210000181 | Ohebná elektroinstalační trubka pr. 25mm, vč.příchytek, UV odolnost | m | 6 |  | 0
182 | 210000182 | Ocelová trubka PC 36mm | m | 12 |  | 0
183 | 210000183 | Příslušenství PC 36(kolena, úchytky) | ks | 6 |  | 0
184 | 210000184 | Vytýčení ostatních inž.sítí | kpl | 1 |  | 0
185 | 210000185 | Zřízení varov.ohražení kolem výkopu | m | 156 |  | 0
186 | 210000186 | Hloubení kabelové rýhy 35cm šir.,55cm hlub.,zem.tř.3 | m | 78 |  | 0
187 | 210000187 | Zříz.kab.lože z kop.písku š.do 50cm | m | 78 |  | 0
188 | 210000188 | Ruční zához rýhy 35cm šir.,55cm hlub.,zem.tř.3 | m | 78 |  | 0
189 | 210000189 | KOPOFLEX pr. 50mm | m | 78 |  | 0
190 | 210000190 | Odvoz zeminy do vzdálenosti 20 km | t | 0.1 |  | 0
191 | 210000191 | Skládkovné-zemina | m3 | 0.1 |  | 0
192 | 210000192 | Elektroinstalační materiál | ks | 1 |  | 0
193 | 210000193 | Úprava ve stávajícím rozvaděči NN | h | 4 |  | 0
194 | 210000194 | Jistič 16A/B včetně montáže do rozváděče | ks | 1 |  | 0
195 | 210000195 | Revize elektro | ks | 1 |  | 0
196 | 210000196 | Hzs-nezmeritelne stavebni prace | h | 16 |  | 0
Díl: | M06 | Objekt Mosilana ul. Charbulova |  |  |  | 0
197 | 210000197 | Průzkum trasy ve volném terénu | soubor | 1 |  | 0
198 | 210000198 | Výložné rameno pro kameru, žárově zinkované | ks | 1 |  | 0
199 | 210000199 | Baterie 18Ah, 12V, AGM, nízky obsah výparů dle EN 50272-2 | ks | 4 |  | 0
200 | 210000200 | Rozvodná skříň pro technologii kamer včetně zdroje, dobíječe | ks | 1 |  | 0
201 | 210000201 | Konzola pro uchycení technologické skříně na ocelový nosník | ks | 1 |  | 0
202 | 210000202 | Konzola pro uchycení výložníku MW na ocelový nosník | ks | 4 |  | 0
203 | 210000203 | Rozvodný panel AC + DC pro záložní zdroj | ks | 1 |  | 0
204 | 210000204 | Přepěťová ochrana pro IP kameru | ks | 1 |  | 0
205 | 210000205 | Průmyslový switch 2x 1G SFP, 8x ethernet PoE+,++60W per port -40-+70° | ks | 1 |  | 0
206 | 210000206 | Patchcord FTP RJ 45/RJ45 cat.7 1m | ks | 2 |  | 0
207 | 210000207 | Krimpovací konektor RJ 45 pro kabel cat7 | ks | 4 |  | 0
208 | 210000208 | Výškové práce | hod | 22 |  | 0
209 | 210000209 | Přepěťová ochrana pro IP kameru | ks | 1 |  | 0
210 | 210000210 | Pevná elektroinstalační trubka pr. 25mm, vč.příchytek, UV odolnost | m | 180 |  | 0
211 | 210000211 | Nerezová vázací páska délka 30m | ks | 5 |  | 0
212 | 210000212 | Elektroinstalační materiál | ks | 1 |  | 0
213 | 210000213 | Úprava ve stávajícím rozvaděči NN | h | 4 |  | 0
214 | 210000214 | Jistič 16A/B včetně montáže do rozváděče | ks | 1 |  | 0
215 | 210000215 | Revize elektro | ks | 1 |  | 0
216 | 210000216 | Hzs-nezmeritelne stavebni prace | h | 16 |  | 0
Díl: | M07 | Kamerový bod K5 ul. Mírova |  |  |  | 0
217 | 210000217 | Průzkum trasy ve volném terénu | soubor | 1 |  | 0
218 | 210000218 | Originální držák pro mikrovlnou anténu | ks | 2 |  | 0
219 | 210000219 | Bezdrátový spoj 70GHz, 700Mbit/s (2x jednotka a anténa ) | pár | 1 |  | 0
220 | 210000220 | Licence pro kryptování spoje (12měsíců) | ks | 2 |  | 0
221 | 210000221 | Licence SMA (12měsíců) | ks | 2 |  | 0
222 | 210000222 | Prostup ocelovým sloupem pr. 20mm | ks | 2 |  | 0
223 | 210000223 | Výložné rameno pro kameru, žárově zinkované | ks | 1 |  | 0
224 | 210000224 | Stožár 140/114 Z výška 12m osvětlovací paticový žárový zinek | ks | 1 |  | 0
225 | 210000225 | Betonový základ patka | ks | 1 |  | 0
226 | 210000226 | Baterie 18Ah, 12V, AGM, nízky obsah výparů dle EN 50272-2 | ks | 4 |  | 0
227 | 210000227 | Rozvodná skříň pro technologii kamer včetně zdroje, dobíječe | ks | 1 |  | 0
228 | 210000228 | Konzola pro uchycení technologické skříně na sloup | ks | 1 |  | 0
229 | 210000229 | Rozvodný panel AC + DC pro záložní zdroj | ks | 1 |  | 0
230 | 210000230 | Přepěťová ochrana pro IP kameru | ks | 1 |  | 0
231 | 210000231 | Průmyslový switch 2x 1G SFP, 4x ethernet PoE+,++60W per port -40-+70° | ks | 1 |  | 0
232 | 210000232 | Patchcord FTP RJ 45/RJ45 cat.7 1m | ks | 2 |  | 0
233 | 210000233 | Krimpovací konektor RJ 45 pro kabel cat7 | ks | 4 |  | 0
234 | 210000234 | Zdvihací zařízení - plošina | hod | 8 |  | 0
235 | 210000235 | Výškové práce | hod | 8 |  | 0
236 | 210000236 | Přepěťová ochrana pro IP kameru | ks | 1 |  | 0
237 | 210000237 | Ohebná elektroinstalační trubka pr. 25mm, vč.příchytek, UV odolnost | m | 6 |  | 0
238 | 210000238 | Ocelová trubka PC 36mm | m | 12 |  | 0
239 | 210000239 | Příslušenství PC 36(kolena, úchytky) | ks | 6 |  | 0
240 | 210000240 | Vytýčení ostatních inž.sítí | kpl | 1 |  | 0
241 | 210000241 | Zřízení varov.ohražení kolem výkopu | m | 184 |  | 0
242 | 210000242 | Hloubení kabelové rýhy 35cm šir.,55cm hlub.,zem.tř.3 | m | 92 |  | 0
243 | 210000243 | Zříz.kab.lože z kop.písku š.do 50cm | m | 92 |  | 0
244 | 210000244 | Ruční zához rýhy 35cm šir.,55cm hlub.,zem.tř.3 | m | 92 |  | 0
245 | 210000245 | KOPOFLEX pr. 50mm | m | 94 |  | 0
246 | 210000246 | Odvoz zeminy do vzdálenosti 20 km | t | 0.3 |  | 0
247 | 210000247 | Skládkovné-zemina | m3 | 0.3 |  | 0
248 | 210000248 | Elektroinstalační materiál | ks | 1 |  | 0
249 | 210000249 | Úprava ve stávajícím rozvaděči NN | h | 4 |  | 0
250 | 210000250 | Jistič 16A/B včetně montáže do rozváděče | ks | 1 |  | 0
251 | 210000251 | Revize elektro | ks | 1 |  | 0
252 | 210000252 | Hzs-nezmeritelne stavebni prace | h | 16 |  | 0
Díl: | M06 | Kamerový systém |  |  |  | 0 |  | 736650 |  | 94715 |  | 0 |  | 0 |  | 0 |  |  |  | 0
253 | 210000253 | Venkovní PTZ IP kamera, TD/N, 32xzoom, HDTV, 2MP, HighPoE | ks | 5 |  | 0 | 99000 | 495000 | 4600 | 23000 | 21 | 0 | 0 | 0 | 0 | 0 |  | Vlastní | 0 | 0
Provedení kamery venkovní barevná IP PTZ kamera
Snímací pvek CMOS 1/2,8"
Maximální rozlišení 1920x1080
Max. snímková rychlost 50 sn./s při všech rozlišeních
Video komprese H.264, MJPEG
Minimální osvětlení barva:0,6lux, ČB:0,04lux
Zoom 32x
Den/Noc mechanický IRC filtr
Kompenzace protisvětla BLC, WDR
Redukce šumu ano
Stabilizace obrazu ano
Detekce pohybu ano
Privátní zóny ano
Otáčení 0-3600
Naklápění 0-2200
Další funkce autotracking, inteligentní video
Interní paměť slot na SD/SDHC/SDXC kartu
Audio ne
Komunikační rozhranní 1x RJ45(10/100Base-T(TX)
Krytí IP66
Pracovní teplota -50-500C
Napájení High PoE (IEEE 802.3 at)
254 | 210000254 | Panoramatický modul pro kameru | ks | 5 |  | 0
255 | 210000255 | SD karta 64GB pro venkovní instalace | ks | 5 |  | 0
256 | 210000256 | Instalace a konfigurace Archiveru | ks | 1 |  | 0
257 | 210000257 | Instalace a konfigurace SWQL a Win 2012R2 | ks | 1 |  | 0
258 | 210000258 | Instalace a konfigurace kamerového bodu | ks | 5 |  | 0
259 | 210000259 | Instalace a konfigurace SAN Switchů a kontrolerů | ks | 5 |  | 0
260 | 210000260 | Instalace a konfigurace diskového pole | ks | 5 |  | 0
261 | 210000261 | Orginální konzola určená pro otočné kamery + držák na stožár | ks | 5 |  | 0 | 2130 | 10650 | 1050 | 5250 | 21 | 0 | 0 | 0 | 0 | 0 |  | Vlastní | 0 | 0
262 | 210000262 | Diskové pole E48XV 6TB 7.2K | ks | 3 |  | 0 | 77000 | 231000 | 22155 | 66465 | 21 | 0 | 0 | 0 | 0 | 0 |  | Vlastní | 0 | 0
Díl: | M07 | Licence |  |  |  | 0 |  | 72560 |  | 0 |  | 0 |  | 0 |  | 0 |  |  |  | 0
263 | 210000263 | Security center 5.10 licence kamera | ks | 10 |  | 0 | 5590 | 55900 | 0 | 0 | 21 | 0 | 0 | 0 | 0 | 0 |  | Vlastní | 0 | 0
264 | 210000264 | Security center 5.10 licence failover kamery (bez licence) | ks | 10 |  | 0 | 500 | 5000 | 0 | 0 | 21 | 0 | 0 | 0 | 0 | 0 |  | Vlastní | 0 | 0
265 | 210000265 | Security center 5.10 SMA pro 1kameru Enterprise 1 rok | ks | 10 |  | 0 | 1060 | 10600 | 0 | 0 | 21 | 0 | 0 | 0 | 0 | 0 |  | Vlastní | 0 | 0
266 | 210000266 | Win 2012 R2 device CAL | ks | 1 |  | 0 | 1060 | 1060 | 0 | 0 | 21 | 0 | 0 | 0 | 0 | 0 |  | Vlastní | 0 | 0
Díl: | M08 | Kabeláž |  |  |  | 0 |  | 92748 |  | 29874 |  | 0 |  | 0 |  | 0 |  |  |  | 0
267 | 210000267 | Optický kabel samonosný 12vl. SM 9/125um, gelový vnější provedení 125kg/km | m | 374 |  | 0 | 217 | 81158 | 21 | 7854 | 21 | 0 | 0 | 0 | 0 | 0 |  | Vlastní | 0 | 0
268 | 210000268 | Ethernet Cable cat7 S-FTP PVC outdoor | m | 610 |  | 0 | 19 | 11590 | 10 | 6100 | 21 | 0 | 0 | 0 | 0 | 0 |  | Vlastní | 0 | 0
269 | 210000269 | Napájecí kabeláž CYKY-J 3x2,5 | m | 670 |  | 0
270 | 210000270 | Vodič CYA 10 zelenožlutý | m | 88 |  | 0
271 | 210000271 | Forma kabelová na kabelu CYKY do 5x2,5 | ks | 6 |  | 0
272 | 210000272 | Ukončení kabelu 3*2,5 smršťovací záklopkou | ks | 12 |  | 0
273 | 210000273 | Certifikační měření metalického vedení cat.7 vč. Protokolu | ks | 6 |  | 0
274 | 210000274 | Měření optického kabelu na vln.dl. 1310nm, 1550nm,1625nm (1610nm), metoda OTDR a útlum vláken,, přímá metoda - závěrečné měření po montáži,vyhodnocení vč.protokolu | vl | 16 |  | 0 | 0 | 0 | 995 | 15920 | 21 | 0 | 0 | 0 | 0 | 0 |  | Vlastní | 0 | 0
Díl: | M09 | Ostatní |  |  |  | 0 |  | 0 |  | 15500 |  | 0 |  | 0 |  | 0 |  |  |  | 0
275 | 210000275 | Průzkum optické trasy | soubor | 1 |  | 0 | 0 | 0 | 9300 | 9300 | 21 | 0 | 0 | 0 | 0 | 0 |  | Vlastní | 0 | 0
276 | 210000276 | Dokumentace skutečného provedení dle požadované formy objednatele a počtu | kpl | 1 |  | 0 | 0 | 0 | 6200 | 6200 | 21 | 0 | 0 | 0 | 0 | 0 |  | RTS 17/ I | 0 | 0
277 | 210000277 | Kompletační činnost | kpl | 1 |  | 0
278 | 210000278 | Geodetické zaměření stavby | ks | 1 |  | 0
279 | 210000279 | Oživení a zprovoznění kamerového systému | hod | 36 |  | 0
280 | 210000280 | Kamerové zkoušky | hod | 12 |  | 0
281 | 210000281 | Zaškolení obsluhy | hod | 8 |  | 0
282 | 210000282 | Zkušební provoz | hod | 8 |  | 0
283 | 210000283 | Inženýrská činnost | hod | 22 |  | 0