## List1
Technická specifikace silničního pásového finišeru
Základní požadavky:
Parametry | ANO/NE | JEDNOTKA | Hodnota
minimální možná pracovní šířka od 2,5 m, při hydraulickém rozšíření do 5 m |  | m
max. tl. pokládané vrstvy - 30 cm |  | cm
min. výkon motoru 125 kW, přídavný ekonomický režim |  | kW
min. 6 válcový motor
emisní třída EPA V / Tier 4f
přepravní rozměry max. 6,2 x 2,55 x 3,1 m |  | m
hmotnost stroje s lištou do pracovní šířky 5,0 m do 19,0 t |  | t
sady rozšiřovacích nástavců 2 x 0,25 m a 2 x 0,75 m, tj. na šířku pokládky min 7,0 m , včetně prodlužovacích dílů rozprostíracích šneků, příslušných vzpěr, kanálových a stíracích plechů.
pásový podvozek s pogumovanými pojezdovými deskami
obsah násypky živice min. 12 t, čelní klapka násypky hydraulicky ovládaná. Vzájemně nezávislé vyklápění bočních stěn násypky pomocí hydraulických válců, tlačné rolny pro nákladní vozidla na násypce kyvně zavěšené |  | t
Obslužný můstek nebo pracovní plošina vybavena dvěma vyhřívanými sedadly řidiče, otočné směrem ven do boku, s bočním průhledným krytem a se sklápěcí stříškou, do šířky výsuvnými markýzami pro ochranu posádky i při vychýleném sedadle s ovládacím panelem s barevným displejem pro obsluhu a kontrolu finišeru a s dvěma ovládacími panely s barevným displejem pro levou a pravou stranu lišty k nastavení hladící lišty
počítačové řízení pracovních funkcí finišeru
regulace otáček ventilátoru chladiče pro snížení spotřeby paliva
systém pro snížení emisí prostřednictvím odpojování hydraulických čerpadel, regulace teploty hydraulického oleje, optimalizace otáček pěchů lišty
plynulá regulace dopravy a rozdělení materiálu, včetně reverzního chodu
ultrazvukové snímání naplnění šnekového prostoru materiálem
elektrické vytápění hladící lišty finišeru i při volnoběhu vznětového motoru, se snímáním hodnot teploty hladících plechů
generátor pro pohon el. vyhřívání
hutnící lišta s předhutněním a vibrací, se snímáním hodnot nastavení vibrace a pěchů
nivelační zařízení se snímáním příčného sklonu, dvěma mechanickými snímači podélného sklonu, dvěma širokopásmovými ultrazvukovými snímači s ovládáním na obou stranách stroje integrovaným do ovladačů lišty
centrální mazání
výškově hydraulicky nastavitelné dopravní šneky
průměr lopatek dopravních šneků min. 400 mm |  | mm
odsávání par z prostoru rozdělovacích šneků
hydraulické nastavení střechovitého profilu lišty i z ovladačů lišty
sada přídavných zásuvek 220 V a 12 V
zásuvky pro připojení světelných balonů
ovládání lišty a nivelačních válců ze stanoviště řidiče
hydraulická blokace lišty při přejezdu
zvuková signalizace při couvání
čistící zařízení včetně nádržky na separační prostředek
systém pro automatické uložení nastavených parametrů stroje při změně stanoviště a jejich vyvolání pomocí jednoho tlačítka a ukládání parametrů staveb
výbava základním nářadím a montážními přípravky s uzamykatelnou skříňkou
profesionální telematický systém pro optimalizaci používání stroje a servisu
výstražný zábleskový maják oranžové barvy
zajištění autorizovaného servisu v ČR s nástupem na opravu do 24 hod od nahlášení závady, zajištění servisu vlastními pracovníky