## Krycí list - Souhrn
Položkový rozpočet - Souhrn
Název projektu: | BKOM, Renneská třída 787/1a, Brno, FVE -etapa 1
Investor: | Brněnské komunikace a. s. IČ: 607 330 98 Renneská třída 787/1a, 639 00 Brno
Uchazeč:
Popis položky | Počet | Jednotka | Jednotková cena | Cena celkem bez DPH
FVE58,83 kWp - etapa 1
SO 1 – FVE na střechách 1A a 2B – FVE-M1: | 0
FVE-M1 | 1 | kpl | 0 | 0
Celková cena bez DPH: |  |  |  | 0
DPH 21% |  |  |  | 0
Cena celkem vč. DPH: |  |  |  | 0
Měrné náklady (bez DPH) |  |  |  | 0
Poznámka: Položky není možné nacenit dle RTS, URS. Z toho důvodu není možné rozpočet dodat ve formátu .xlm a současně nelze udat cenovou hladinu, jedná se o ceny 9/2021.

## SO1 - FVE-M1
Položkový rozpočet - SO 1, M1 - Etapa 1
Název projektu: |  | BKOM, Renneská třída 787/1a, Brno, FVE -etapa 1
Popis položky |  | Počet | Jednotka | Jednotková cena | Cena celkem bez DPH
SO 1 – FVE na střechách 1A a 2B – FVE-M1 (58,83 kWp)
Č. | Materiál: |  |  |  | 0
1 | FV panel 370Wp Hmotnost 19,5 kg Rozměry 1755x1038x35 mm | 159 | ks |  | 0
2 | Síťový měnič 55 kW, 3x230/400V Max výkon FVE DC 74,5 kWp Max výkon AC 55 kW / 55 kVA Krytí IP65 Hmotnost 93 kg, rozměry 940x315x260 mm a 540x315x260 mm | 1 | ks |  | 0
3 | Optimizér, 800W Max výkon FVE DC 800 kWp Účinnost 98,6% Krytí IP68 Hmotnost 1,02 kg, rozměry129x168x59 mm | 80 | ks |  | 0
4 | Centrální monitorovací a řídící jednotka vč. komunikačního modulu | 1 | ks |  | 0
5 | Smart meter vč. MTP 1200A | 1 | kpl |  | 0
6 | Hliníková kontrukce pro FV panely na šikmou střechu, střešní krytina falcovaný plech | 14 | ks |  | 0
7 | Samozátěžná kontrukce pro FV panely na plochou střechu, střešní krytina asfalt / fólie, sklon 15°, včetně balastní zátěže | 145 | ks |  | 0
8 | Společný ocelový rozvaděč RFVE AC+DC, měnič 55 kW, včetně výzbroje, stop tlačítko | 1 | ks |  | 0
9 | DC vodič, UV odolný 6mm2 černý | 385 | m |  | 0
| 65+75+120+125 | 385
10 | DC vodič, UV odolný 6mm2 červený | 385 | m |  | 0
| 65+75+120+125 | 385
11 | CYKY-J 5x25 mm2 | 5 | m |  | 0
| 5 | 5
12 | CYKY-J 5x50 mm2 | 150 | m |  | 0
| 150 | 150
13 | Kabel UTP, stíněný | 150 | m |  | 0
| 150 | 150
14 | Stříška nad měnič a rozvaděč | 1 | ks |  | 0
15 | Doplnění rozvaděče měření | 1 | kpl |  | 0
16 | Kabelový žlab plechový plný, vč. příslušenství | 95 | m |  | 0
| 95 | 95
17 | Kabelový žlab drátěný, vč. příslušenství | 115 | m |  | 0
| 115 | 115
18 | Ostatní pomocný materiál (lišty, kabelové žlaby, dutinky, lisovací oka, spojovací materiál, stahovací pásky, bezp. tabulky) | 1 | kpl |  | 0
19 | Doplnění hromosvodu, pospojování | 1 | kpl |  | 0
| Montážní práce: |  |  |  | 0
20 | Montáž hliníkové konstrukce a FV panelů | 14 | ks |  | 0
21 | Montáž samozátěžné konstrukce a FV panelů | 145 | ks |  | 0
22 | Venkovní montáž kabelové trasy | 1 | kpl |  | 0
23 | Vnitřní montáž (montáž kabelových tras, monitoring) | 1 | kpl |  | 0
24 | Montáž rozvaděčů a měničů | 1 | kpl |  | 0
25 | Úprava rozvaděče měření | 1 | kpl |  | 0
26 | Doplnění a pospojování hromosvodu | 1 | kpl |  | 0
27 | Nastavení monitoringu a řízení FVE | 1 | kpl |  | 0
28 | Revize, spuštění, kontrola | 1 | kpl |  | 0
| Ostatní: |  |  |  | 0
29 | Jeřábnické práce | 1 | kpl |  | 0
30 | Doprava | 1 | kpl |  | 0
31 | Zaškolení obsluhy | 1 | kpl |  | 0
32 | Kooperace při vyřízení administrativy (licence, připojení k DS) | 1 | kpl |  | 0
33 | Projektová dokumentace skutečného provedení | 1 | kpl |  | 0
Cena bez DPH: |  |  |  |  | 0
DPH 21% |  |  |  |  | 0
Cena celkem vč. DPH: |  |  |  |  | 0
Měrné náklady (bez DPH) |  |  |  |  | 0
Poznámka: Položky není možné nacenit dle RTS, URS. Z toho důvodu není možné rozpočet dodat ve formátu .xlm a současně nelze udat cenovou hladinu, jedná se o ceny 9/2021.