## 1
Příloha č. |  | Předpokladaný počet kusů: 3
Kategorie - 1 | Technická specifikace
Parametr | Požadavek | Úrověň parametru
Motor:
Palivo | CNG | PEVNÝ
Zdvihový objem (cm3) | 900 | MIN
Výkon (kW) | 50 | MIN
Exhalační morma | EU 6 | MIN
Převodovka:
Druh | MANUÁLNÍ | MIN
Počet stupňů | 5 | MIN
Pohon
Karoserie:
Typ | 5-DVÉŘOVÁ, HATCHBACH | PEVNÝ
Počet míst | 4 | MIN
Celková délka vozidla (mm) | 3500 | MIN
Rozvor (mm) | 2340 | MIN
Objem zavazadlového prostoru (l) | 210 | MIN
Barva | BÍLÁ NEMETALICKÁ | PEVNÝ
Kola
Materiál disků | OCELOVÉ S PLAST. KRYT. | MIN
Rozměr | 14" | MIN
Rezervní kolo | x | x
Výbava:
Jízdní asistenty | SYSTÉM JIZDNÍ STABILITY (ESP), ASISTENT ROZJEZDU DO KOPCE | MIN
ABS | ANO | PEVNÝ
Zpětná zrcátka | OVL.ZEVNITŘ MECH,.VÝHŘEV | MIN
Denní svícení LED | ANO, BEZ LED | MIN
Posilovač řízení | ANO | PEVNÝ
Kontrola tlaku v pneumatikách | ANO | PEVNÝ
Centrální zamykání s dálkovým ovládáním | ANO | PEVNÝ
Bez klíčové odemkání a startování | NE
Klimatizace | MECHANICKÁ | MIN
Vyhřívání sedadel | PŘEDNÍ | MIN
Elektricky nastavitelná sedadla s pamětí | NE
Potah sedadel | LÁTKA | MIN
Palubní PC s ukazatelem venk. Teploty | ANO | MIN
Elektricky ovládaná okna | PŘEDNÍ | MIN
Multifunkční volant | NE
Automatický pakovací asistent | NE
Temtomat | NE
Bi-xenonové světlomety s ostřikovači | NE
Automatické rozsvícení světel, děšťový senzor | NE
Výškově nastavitelné sedadlo řidiče | ŘIDIČ | MIN
Audiovýbava | RADIO/MP3/AUX | MIN

## 2
Příloha č. |  | Předpokladaný počet kusů: 3
Kategorie - 2 | Technická specifikace
Parametr | Požadavek | Úrověň parametru
Motor:
Palivo | BENZÍN | PEVNÝ
Zdvihový objem (cm3) | 900 | MIN
Výkon (kW) | 44 | MIN
Exhalační morma | EU 6 | MIN
Převodovka:
Druh | MANUÁLNÍ | MIN
Počet stupňů | 5 | MIN
Karoserie:
Typ | 5-DVÉŘOVÁ, HATCHBACH | PEVNÝ
Počet míst | 4 | MIN
Celková délka vozidla (mm) | 3500 | MIN
Rozvor (mm) | 2340 | MIN
Objem zavazadlového prostoru (l) | 250 | MIN
Barva | BÍLÁ NEMETALICKÁ | PEVNÝ
Kola
Materiál disků | OCELOVÉ S PLAST. KRYT. | MIN
Rozměr | 14" | MIN
Rezervní kolo | DOJEZDOVÉ | MIN
Výbava:
Jízdní asistenty | SYSTÉM JIZDNÍ STABILITY (ESP), ASISTENT ROZJEZDU DO KOPCE | MIN
ABS | ANO | PEVNÝ
Zpětná zrcátka | OVL.ZEVNITŘ MECH,.VÝHŘEV | MIN
Denní svícení LED | ANO, BEZ LED | MIN
Posilovač řízení | ANO | PEVNÝ
Kontrola tlaku v pneumatikách | ANO | PEVNÝ
Centrální zamykání s dálkovým ovládáním | ANO | PEVNÝ
Bez klíčové odemkání a startování | NE
Klimatizace | MECHANICKÁ | MIN
Vyhřívání sedadel | PŘEDNÍ | MIN
Elektricky nastavitelná sedadla s pamětí | NE
Potah sedadel | LÁTKA | MIN
Palubní PC s ukazatelem venk. Teploty | ANO | MIN
Elektricky ovládaná okna | PŘEDNÍ | MIN
Multifunkční volant | NE
Automatický pakovací asistent | NE
Temtomat | NE
Bi-xenonové světlomety s ostřikovači | NE
Automatické rozsvícení světel, děšťový senzor | NE
Výškově nastavitelné sedadlo řidiče | ŘIDIČ | MIN
Audiovýbava | RADIO/MP3/AUX | MIN

## 3
Příloha č. |  | Předpokladaný počet kusů: 3
Kategorie - 3 | Technická specifikace
Parametr | Požadavek | Úrověň parametru
Motor:
Palivo | BENZÍN | PEVNÝ
Zdvihový objem (cm3) | 900 | MIN
Výkon (kW) | 60 | MIN
Exhalační morma | EU 6 | MIN
Převodovka:
Druh | MANUÁLNÍ | MIN
Počet stupňů | 5 | MIN
Karoserie:
Typ | 5-DVÉŘOVÁ | PEVNÝ
Počet míst | 5 | MIN
Celková délka vozidla (mm) | 3940 | MIN
Rozvor (mm) | 2450 | MIN
Objem zavazadlového prostoru (l) | 280 | MIN
Barva | BÍLÁ NEMETALICKÁ | PEVNÝ
Kola
Materiál disků | OCELOVÉ S PLAST. KRYT. | MIN
Rozměr | 15" | MIN
Rezervní kolo | DOJEZDOVÉ | MIN
Výbava:
Jízdní asistenty | SYSTÉM JIZDNÍ STABILITY (ESP), ASISTENT ROZJEZDU DO KOPCE | MIN
ABS | ANO | PEVNÝ
Zpětná zrcátka | OVL.ZEVNITŘ MECH,.VÝHŘEV | MIN
Denní svícení LED | ANO, BEZ LED | MIN
Posilovač řízení | ANO | PEVNÝ
Kontrola tlaku v pneumatikách | ANO | PEVNÝ
Centrální zamykání s dálkovým ovládáním | ANO | PEVNÝ
Bez klíčové odemkání a startování | NE
Klimatizace | MECHANICKÁ | MIN
Vyhřívání sedadel | PŘEDNÍ | MIN
Elektricky nastavitelná sedadla s pamětí | NE
Potah sedadel | LÁTKA | MIN
Palubní PC s ukazatelem venk. Teploty | ANO | MIN
Elektricky ovládaná okna | PŘEDNÍ | MIN
Multifunkční volant | X
Automatický pakovací asistent | X
Temtomat | X
Bi-xenonové světlomety s ostřikovači | X
Automatické rozsvícení světel, děšťový senzor | X
Výškově nastavitelné sedadlo | ŘIDIČ | MIN
Audiovýbava | RADIO/MP3/AUX | MIN

## 4
Příloha č. |  | Předpokladaný počet kusů: 4
Kategorie - 4 | Technická specifikace
Parametr | Požadavek | Úrověň parametru
Motor:
Palivo | BENZÍN | PEVNÝ
Zdvihový objem (cm3) | 900 | MIN
Výkon (kW) | 70 | MIN
Exhalační morma | EU 6 | MIN
Převodovka:
Druh | MANUÁLNÍ | MIN
Počet stupňů | 5 | MIN
Karoserie:
Typ | 5-DVÉŘOVÁ COMBI | PEVNÝ
Počet míst | 5 | MIN
Celková délka vozidla (mm) | 4200 | MIN
Rozvor (mm) | 2450 | MIN
Objem zavazadlového prostoru (l) | 500 | MIN
Barva | BÍLÁ NEMETALICKÁ | PEVNÝ
Kola
Materiál disků | OCELOVÉ S PLAST. KRYT. | MIN
Rozměr | 15" | MIN
Rezervní kolo | DOJEZDOVÉ | MIN
Výbava:
Jízdní asistenty | SYSTÉM JIZDNÍ STABILITY (ESP), ASISTENT ROZJEZDU DO KOPCE | MIN
ABS | ANO | PEVNÝ
Zpětná zrcátka | OVL.ZEVNITŘ MECH,.VÝHŘEV | MIN
Denní svícení LED | ANO, BEZ LED | MIN
Posilovač řízení | ANO | PEVNÝ
Kontrola tlaku v pneumatikách | ANO | PEVNÝ
Centrální zamykání s dálkovým ovládáním | ANO | PEVNÝ
Bez klíčové odemkání a startování | NE
Klimatizace | MECHANICKÁ | MIN
Vyhřívání sedadel | PŘEDNÍ | MIN
Elektricky nastavitelná sedadla s pamětí | NE
Potah sedadel | LÁTKA | MIN
Palubní PC s ukazatelem venk. Teploty | ANO | MIN
Elektricky ovládaná okna | PŘEDNÍ | MIN
Multifunkční volant | X
Automatický pakovací asistent | X
Temtomat | X
Bi-xenonové světlomety s ostřikovači | X
Automatické rozsvícení světel, děšťový senzor | X
Výškově nastavitelné sedadlo | ŘIDIČ | MIN
Audiovýbava | RADIO/MP3/AUX | MIN

## 5
Příloha č. |  | Předpokladaný počet kusů: 5
Kategorie - 5 | Technická specifikace
Parametr | Požadavek | Úrověň parametru
Motor:
Palivo | BENZÍN/NAFTA
Zdvihový objem (cm3) | 1450 | MIN
Výkon (kW) | 90 | MIN
Exhalační morma | EU 6
Převodovka:
Druh | MECHANICKÁ | MIN
Počet stupňů | 6 | MIN
Karoserie:
Typ | 5-DVÉŘOVÁ | PEVNÝ
Počet míst | 5 | PEVNÝ
Celková délka vozidla (mm) | 4300 | MIN
Rozvor (mm) | 2600 | MIN
Objem zavazadlového prostoru (l) | 450 | MIN
Barva | BÍLÁ METALICKÁ NEBO PERLEŤ | PEVNÝ
Kola
Materiál disků | LEHKÁ SLITINA | PEVNÝ
Rozměr | 16" | MIN
Rezervní kolo | DOJEZDOVÉ | MIN
Výbava:
Jízdní asistenty | SYSTÉM JÍZDNÍ STABILITY (ESP), ASISTENT ROZJEZDU DO KOPCE | MIN
ABS | ANO | MIN
Zpětná zrcátka | OVLÁDANÁ EL. S VÝHŘEVEM | MIN
Denní svícení LED | ANO | PEVNÝ
Posilovač řízení | ANO | PEVNÝ
Kontrola tlaku v pneumatikách | ANO | PEVNÝ
Centrální zamykání s dálkovým ovládáním | ANO | PEVNÝ
Bez klíčové odemkání a startování | X | X
Klimatizace | AUTOMATICKÁ | MIN
Vyhřívání sedadel | PŘEDNÍ | MIN
VÝŠKOVĚ NAST. SEDADLA | PŘEDNÍ | PEVNÝ
Potah sedadel | LÁTKA | MIN
Palubní PC s barevným displejem | ANO | PEVNÝ
Elektricky ovládaná okna | PŘEDNÍ I ZADNÍ | PEVNÝ
Multifunkční volant | RADIO+TELEFON | PEVNÝ
Signalizace při parkování | V PŘEDU I V ZADU | PEVNÝ
Temtomat | ANO | PEVNÝ
Xenonové světlomety | ANO | PEVNÝ
Automatické rozsvícení světel, děšťový senzor | ANO | PEVNÝ
LED zadní svítilny | ANO | PEVNÝ
Audiovýbava | RADIO, MP3, NAVIGACE | PEVNÝ

## 6
Příloha č. |  | Předpokladaný počet kusů: 10
Kategorie - 6 | Technická specifikace
Parametr | Požadavek | Úrověň parametru
Motor:
Palivo | NAFTA | PEVNÝ
Zdvihový objem (cm3) | 1650 | MIN
Výkon (kW) | 100 | MIN
Exhalační morma | EU 6 | MIN
Převodovka:
Druh | MANUÁLNÍ | MIN
Počet stupňů | 6 | MIN
Karoserie:
Typ | 5-DVÉŘOVÁ | PEVNÝ
Počet míst | 5 | MIN
Celková délka vozidla (mm) | 4650 | MIN
Rozvor (mm) | 2660 | MIN
Objem zavazadlového prostoru (l) | 500 | MIN
Barva | BÍLÁ METALICKÁ NEBO PERLEŤ | PEVNÝ
Kola
Materiál disků | LEHKÁ SLITINA | PEVNÝ
Rozměr | 17" | MIN.
Rezervní kolo | DOJEZDOVÉ | MIN.
Výbava:
Jízdní asistenty | SYSTÉM JÍZDNÍ STABILITY (ESP), ASISTENT ROZJEZDU DO KOPCE | MIN
ABS | ANO | PEVNÝ
Zpětná zrcátka | OLV. ELEKTRICKY + VÝHŘEV | MIN
Denní svícení LED | ANO | MIN
Posilovač řízení | ANO | MIN
Kontrola tlaku v pneumatikách | ANO | MIN
Centrální zamykání s dálkovým ovládáním | ANO | MIN
Bez klíčové odemkání a startování | X | X
Klimatizace | AUTOMATICKÁ DVOUZÓNOVÁ | MIN
Vyhřívání sedadel | PŘEDNÍ | MIN
Výškově nastavitelná sedadla | PŘEDNÍ | PEVNÝ
Potah sedadel | LÁTKA | MIN
Palubní PC s barevným displejem | ANO | MIN
Elektricky ovládaná okna | PŘEDNÍ I ZADNÍ | PEVNÝ
Multifunkční volant | RADIO + TELEFON | PEVNÝ
SIGNALIZACE PARKOVÁNÍ | V PŘEDU I V ZADU | PEVNÝ
Temtomat | ANO | PEVNÝ
xenonové světlomety s ostřikovači | ANO | PEVNÝ
Automatické rozsvícení světel, děšťový senzor | ANO | PEVNÝ
LED zadní svítilny | ANO | PEVNÝ
Audiovýbava | RADIO, MP3, NAVIGACE | PEVNÝ

## 7
Příloha č. |  | Předpokladaný počet kusů: 5
Kategorie - 7 | Technická specifikace
Parametr | Požadavek | Úrověň parametru
Motor:
Palivo | NAFTA | PEVNÝ
Zdvihový objem (cm3) | 1950 | MIN
Výkon (kW) | 140 | MIN
Exhalační morma | EU 6 | MIN
Převodovka:
Druh | AUTOMATICKÁ | PEVNÝ
Počet stupňů | 6 | MIN
Karoserie:
Typ | LIMUZÍNA | PEVNÝ
Počet míst | 5 | MIN
Celková délka vozidla (mm) | 4740 | MIN
Rozvor (mm) | 2770 | MIN
Objem zavazadlového prostoru (l) | 525 | MIN
Barva | BÍLÁ METALICKÁ NEBO PERLEŤ | PEVNÝ
Kola
Materiál disků | LEHKÁ SLITINA | PEVNÝ
Rozměr | 18" | MIN
Rezervní kolo | DOJEZDOVÉ | MIN
Výbava:
Jízdní asistenty | SYSTÉM JÍZDNÍ STABILITY (ESP), ASISTENT ROZJEZDU DO KOPCE | MIN
ABS | ANO | PEVNÝ
Zpětná zrcátka | OVL. ELEKTR. + VÝHŘEV | PEVNÝ
Denní svícení LED | ANO | PEVNÝ
Posilovač řízení | ANO | PEVNÝ
Kontrola tlaku v pneumatikách | ANO | PEVNÝ
Centrální zamykání s dálkovým ovládáním | ANO | PEVNÝ
Bez klíčové odemkání a startování | ANO | PEVNÝ
Klimatizace | AUTOMATICKÁ, DVOUZÓNOVÁ | PEVNÝ
Vyhřívání sedadel | PŘEDNÍ I ZADNÍ | PEVNÝ
Elektricky nastavitelná sedadla s pamětí | U ŘIDIČE | MIN
Potah sedadel | KŮŽE | PEVNÝ
Palubní PC s barevným displejem | ANO | MIN
Elektricky ovládaná okna | PŘEDNÍ I ZADNÍ | PEVNÝ
Multifunkční volant | RADIO,TELEFON | MIN
Automatický pakovací asistent | ANO | PEVNÝ
Temtomat adaptabilní | ANO | PEVNÝ
Bi-xenonové světlomety s ostřikovači | ANO - MOŽNO I LED | PEVNÝ
Automatické rozsvícení světel, děšťový senzor | ANO | PEVNÝ
LED zadní svítilny | ANO | PEVNÝ
Audiovýbava | RADIO, MP3, CD, NAVIGACE | PEVNÝ

## 8
Příloha č. |  | Předpokladaný počet kusů:1
Kategorie - 8 | Technická specifikace
Parametr | Požadavek | Úrověň parametru
Motor:
Palivo | NAFTA | PEVNÝ
Zdvihový objem (cm3) | 1950 | MIN
Výkon (kW) | 80 | MIN
Exhalační morma | EU 6 | MIN
Převodovka:
Druh | MANUÁLNÍ | MIN
Počet stupňů | 6 | MIN
Pohon | 4x4 | PEVNÝ
Karoserie:
Typ | 5-DVÉŘOVÁ, SUV | PEVNÝ
Počet míst | 5 | MIN
Celková délka vozidla (mm) | 4200 | MIN
Rozvor (mm) | 2550 | MIN
Objem zavazadlového prostoru (l) | 400 | MIN
Barva | BÍLÁ METALICKÁ NEBO PERLEŤ | PEVNÝ
Kola
Materiál disků | LEHKÁ SLITINA | PEVNÝ
Rozměr | 16" | MIN
Rezervní kolo | DOJEZDOVÉ | MIN
Výbava:
Jízdní asistenty | SYSTÉM JÍZDNÍ STABILITY (ESP), ASISTENT ROZJEZDU DO KOPCE | MIN
ABS | ANO | PEVNÝ
Zpětná zrcátka | OVL. ELEKTRICKY + VÝHŘEV | PEVNÝ
Denní svícení LED | ANO | PEVNÝ
Posilovač řízení | ANO | PEVNÝ
Kontrola tlaku v pneumatikách | ANO | PEVNÝ
Centrální zamykání s dálkovým ovládáním | ANO | PEVNÝ
Bez klíčové odemkání a startování | X | X
Klimatizace | AUTOMATICKÁ, DVOUZÓNOVÁ | MIN
Vyhřívání sedadel | PŘEDNÍ | MIN
Výškově nastavitelná sedadla | PŘEDNÍ | MIN
Potah sedadel | LÁTKA | MIN
Palubní PC s barevným displejem | ANO | PEVNÝ
Elektricky ovládaná okna | PŘEDNÍ I ZADNÍ | PEVNÝ
Multifunkční volant | RADIO, TELEFON | PEVNÝ
Parkovací signalizace | V PŘEDU I V ZADU | PEVNÝ
Temtomat | ANO | PEVNÝ
Bi-xenonové nebo LED světlomety | ANO | PEVNÝ
Automatické rozsvícení světel, děšťový senzor | ANO | PEVNÝ
LED zadní svítilny | ANO | PEVNÝ
Audiovýbava | RADIO, MP3, NAVIGACE | PEVNÝ