## Technologie LPR
Příloha 1 - Cenová kalkulace
Pol.číslo | Zkrácený název položky | M.j. | Předpokládané množství | Jednotková cena v Kč bez DPH | Celková cena v Kč bez DPH
Materiál
1 | Kamera pro čtení RZ min. 1/2" senzor venkovní, IP66 and IK10,WDR a Lightfinder, IR přísvit, min. 1080p , den/noc, možnost dohrátí zákaznického SW, CPU min. ARTPEC6 | ks | 5
2 | Objektiv pro 1/2" kameru - (např typu 2 MP Lens DC-iris 8-26 mm F0,9 | ks | 5
3 | SD karta 64GB pro venkovní instalace, vysoká odolnost při zápisu dat ( High Endurance ) | ks | 5
4 | IR přísvit 850nm s managementem po ethernetu PoE++/24V, dosvit min. 300m | ks | 5
5 | Čočka pro IR přísvit 120"x50" | ks | 2
6 | Zdroj pro IR přísvit | ks | 5
7 | SFP modul 20km SM | ks | 5
8 | Průmyslový Switch 2x1G SFP, 2x ethernet PoE++ 60W, PoE++ 60W per port, 6x ethernet PoE+ | ks | 2
9 | Průmyslový záložní zdroj na DIN lištu pro switch 280W, 55,2V, SNMP, web management | ks | 5
10 | baterie min. 47Ah, 12V, AGM, nízký obsah výparů dle EN 50272-2 | ks | 20
11 | Průmyslový dual Sim LTE Router, min. 4x eth. Port, VPN, watchdog, IPSEC | ks | 5
12 | Objektiv pro vzdálené kamery - (např. typu Varifocal Lens 8-80mm, DC-iris) | ks | 2
| Celková nabídková cena v Kč bez DPH |  |  |  | 0